## Rekapitulace stavby
Export VZ |  | List obsahuje: |  |  |  |  | 1) Rekapitulace stavby |  |  | 2) Rekapitulace objektů stavby a soupisů prací | [15 empty] | 3.0 | ZAMOK |  |  |  |  | False | False | {E0B8CD90-5424-4C58-A823-1D3DA4643CFD}
[31 empty] | 0,01 | 21
[31 empty] | 0,01 | 15
|  | REKAPITULACE STAVBY | [15 empty] | v --- níže se nacházejí doplnkové a pomocné údaje k sestavám --- v | [11 empty] | Návod na vyplnění | 0,001
|  | Kód: |  |  |  |  | 2015-10-7 | [22 empty] | Měnit lze pouze buňky se žlutým podbarvením! 1) v Rekapitulaci stavby vyplňte údaje o Uchazeči (přenesou se do ostatních sestav i v jiných listech) 2) na vybraných listech vyplňte v sestavě Soupis prací ceny u položek Podrobnosti k vyplnění naleznete na poslední záložce s Pokyny pro vyplnění | 0,01
|  | Stavba: |  |  |  |  | Vodovod Čáslavsko-Kopaniny | [23 empty] | 0,1
|  | KSO: | [11 empty] | CC-CZ: | [16 empty] | 1
|  | Místo: |  |  |  |  | Čáslavsko | [6 empty] | Datum: |  | 07.10.2015 | [14 empty] | 10
100
|  | Zadavatel: | [11 empty] | IČ: | [16 empty] | 0,1
|  |  | Obec Čáslavsko | [10 empty] | DIČ: | [16 empty] | 0,1
0,1
|  | Uchazeč: | [11 empty] | IČ: |  | Vyplň údaj | [14 empty] | 0,1
|  |  | Vyplň údaj | [10 empty] | DIČ: |  | Vyplň údaj | [14 empty] | 0,1
False
|  | Projektant: | [11 empty] | IČ: | [16 empty] | False
|  |  | 3e-Projektování Pelhřimov s.r.o. | [10 empty] | DIČ: | [16 empty] | True
0,01
|  | Poznámka: | [28 empty] | 0,01
False
|  | Cena bez DPH | [11 empty] | 0
[8 empty] | Sazba daně |  | Základ daně |  |  |  | Výše daně
|  | DPH |  | základní |  |  |  | 21% |  | 0 |  |  |  | 0
|  |  |  | snížená |  |  |  | 15% |  | 0 |  |  |  | 0
|  |  |  | zákl. přenesená |  |  |  | 21% |  | 0 |  |  |  | 0
|  |  |  | sníž. přenesená |  |  |  | 15% |  | 0 |  |  |  | 0
|  |  |  | nulová |  |  |  | 0% |  | 0 |  |  |  | 0
|  | Cena s DPH | [6 empty] | v |  | CZK |  |  | 0
REKAPITULACE OBJEKTŮ STAVBY A SOUPISŮ PRACÍ
| Kód: | [6 empty] | 2015-10-7
| Stavba: | [6 empty] | Vodovod Čáslavsko-Kopaniny
| Místo: | [6 empty] | Čáslavsko |  |  |  |  | Datum: |  | 07.10.2015
| Zadavatel: | [6 empty] | Obec Čáslavsko |  |  |  |  | Projektant: |  | 3e-Projektování Pelhřimov s.r.o. |  |  | Informatívní údaje z listů zakázek
Uchazeč:
| Kód |  |  |  | Objekt, Soupis prací | [6 empty] | Cena bez DPH [CZK] |  |  |  | Cena s DPH [CZK] | Typ | z toho Ostat. náklady [CZK] | DPH [CZK] | Normohodiny [h] | DPH základní [CZK] | DPH snížená [CZK] | DPH základní přenesená [CZK] | DPH snížená přenesená [CZK] | Základna DPH základní | Základna DPH snížená | Základna DPH zákl. přenesená | Základna DPH sníž. přenesená | Základna DPH nulová
| Náklady stavby celkem | [10 empty] | 0 |  |  |  | 0 |  | 0 | 0 | 0 | 0 | 0 | 0 | 0 | 0 | 0 | 0 | 0 | 0 |  | D | 0 | ###NOIMPORT### | IMPORT | {E0B8CD90-5424-4C58-A823-1D3DA4643CFD} | {00000000-0000-0000-0000-000000000000}
/ |  | 01 |  |  |  | Řad A | [5 empty] | 0 |  |  |  | 0 | STA | 0 | 0 | 0 | 0 | 0 | 0 | 0 | 0 | 0 | 0 | 0 | 0 |  |  | 1 |  | IMPORT | {5F062B5E-DCE1-4E7C-A916-0C4AB618EE36} | {E0B8CD90-5424-4C58-A823-1D3DA4643CFD} | 2
/ |  | 02 |  |  |  | Řad A1 | [5 empty] | 0 |  |  |  | 0 | STA | 0 | 0 | 0 | 0 | 0 | 0 | 0 | 0 | 0 | 0 | 0 | 0 |  |  | 1 |  | IMPORT | {3BB57781-AD60-4BF0-806B-884CD80B129B} | {E0B8CD90-5424-4C58-A823-1D3DA4643CFD} | 2
/ |  | 03 |  |  |  | Ostatní náklady | [5 empty] | 0 |  |  |  | 0 | STA | 0 | 0 | 0 | 0 | 0 | 0 | 0 | 0 | 0 | 0 | 0 | 0 |  |  | 1 |  | IMPORT | {18446D33-0635-449B-9E47-C2C7F7D0980F} | {E0B8CD90-5424-4C58-A823-1D3DA4643CFD} | 2
/ |  | 04 |  |  |  | Vodovodní přípojky | [5 empty] | 0 |  |  |  | 0 | STA | 0 | 0 | 0 | 0 | 0 | 0 | 0 | 0 | 0 | 0 | 0 | 0 |  |  | 1 |  | IMPORT | {4C9F8C24-26D7-46D4-BF86-51A0A58C1363} | {E0B8CD90-5424-4C58-A823-1D3DA4643CFD} | 2

## 01 - Řad A
| List obsahuje: |  | 1) Krycí list soupisu | 2) Rekapitulace |  |  | 3) Soupis prací | Zpět na list: | Rekapitulace stavby
{5F062B5E-DCE1-4E7C-A916-0C4AB618EE36}
2
| KRYCÍ LIST SOUPISU | [8 empty] | v --- níže se nacházejí doplnkové a pomocné údaje k sestavám --- v | [8 empty] | False
Stavba:
Vodovod Čáslavsko-Kopaniny
Objekt:
01 - Řad A
| KSO: |  |  |  |  | CC-CZ:
| Místo: |  |  |  |  | Datum: | 07.10.2015
| Zadavatel: |  |  |  |  | IČ:
|  | Obec Čáslavsko |  |  |  | DIČ:
| Uchazeč: |  |  |  |  | IČ:
DIČ:
| Projektant: |  |  |  |  | IČ:
|  | 3e-Projektování Pelhřimov s.r.o. |  |  |  | DIČ:
Poznámka:
| Cena bez DPH | [5 empty] | 0
|  |  | Základ daně |  |  | Sazba daně | Výše daně
| DPH | základní | 0 |  |  | 21% | 0
|  | snížená | 0 |  |  | 15% | 0
|  | zákl. přenesená | 0 |  |  | 21% | 0
|  | sníž. přenesená | 0 |  |  | 15% | 0
|  | nulová | 0 |  |  | 0% | 0
| Cena s DPH |  |  | v | CZK |  | 0
REKAPITULACE ČLENĚNÍ SOUPISU PRACÍ
Stavba:
Vodovod Čáslavsko-Kopaniny
Objekt:
01 - Řad A
Místo: | [5 empty] | Datum: | 07.10.2015
Zadavatel: |  |  | Obec Čáslavsko |  |  | Projektant: | 3e-Projektování Pelhřimov s.r.o.
Uchazeč:
Kód dílu - Popis | [6 empty] | Cena celkem [CZK]
Náklady soupisu celkem | [6 empty] | 0 | [12 empty] | -1
| 0100 - Stav. díl 1 - zemní práce | [5 empty] | 0
| 0400 - Stav. díl 4 - vodorovné konstrukce | [5 empty] | 0
| 0800 - Stav. díl 8 - trubní vedení | [5 empty] | 0
| HSV - Práce a dodávky HSV | [5 empty] | 0
| 9 - Ostatní konstrukce a práce-bourání | [5 empty] | 0
| 99 - Přesun hmot | [5 empty] | 0
| VRN - Vedlejší rozpočtové náklady | [5 empty] | 0
| 0 - Vedlejší rozpočtové náklady | [5 empty] | 0
SOUPIS PRACÍ
Stavba:
Vodovod Čáslavsko-Kopaniny
Objekt:
01 - Řad A
Místo: | [5 empty] | Datum: | 07.10.2015
Zadavatel: |  |  | Obec Čáslavsko |  |  | Projektant: | 3e-Projektování Pelhřimov s.r.o.
Uchazeč:
PČ | Typ | Kód | Popis | MJ | Množství | J.cena [CZK] | Cena celkem [CZK] | Cenová soustava |  | Poznámka | DPH | J. Nh [h] | Nh celkem [h] | J. hmotnost [t] | Hmotnost celkem [t] | J. suť [t] | Suť Celkem [t]
Náklady soupisu celkem | [6 empty] | 0 | [5 empty] | 0 |  | 248.9222 |  | 0 |  | D | -1 | [10 empty] | 0
| D | 0100 | Stav. díl 1 - zemní práce |  |  |  | 0 | [5 empty] | 0 |  | 0.88072 |  | 0 | 1 | D | 0 |  |  |  | ROZPOCET | [6 empty] | 0
55 | K | 132101203 | Hloubení rýh š do 2000 mm v hornině tř. 1 a 2 objemu do 5000 m3 | m3 | 338.411 |  | 0 | CS ÚRS 2015 01 |  |  | základní |  | 0 | 0 | 0 | 0 | 0 | 4 | K | 1 |  |  |  | ROZPOCET | 0 | 0 | 0 | 0 | 0 | 1 | 0 | 4 | -1163478140
| PP |  | Hloubení zapažených i nezapažených rýh šířky přes 600 do 2 000 mm s urovnáním dna do předepsaného profilu a spádu v horninách tř. 1 a 2 přes 1 000 do 5 000 m3 | [15 empty] | PP | 1
| VV |  | "20% z celkové kubatury" | [15 empty] | VV | 1 | 1 | -1 | 0 | ROZPOCET
| VV |  | (1301,58)*1,3*1*0,2 |  | 338.411 | [13 empty] | VV | 1 | 2 | -1 | 1 | ROZPOCET
56 | K | 132201203 | Hloubení rýh š do 2000 mm v hornině tř. 3 objemu do 5000 m3 | m3 | 1015.232 |  | 0 | CS ÚRS 2015 01 |  |  | základní |  | 0 | 0 | 0 | 0 | 0 | 4 | K | 1 |  |  |  | ROZPOCET | 0 | 0 | 0 | 0 | 0 | 1 | 0 | 4 | 1511197959
| PP |  | Hloubení zapažených i nezapažených rýh šířky přes 600 do 2 000 mm s urovnáním dna do předepsaného profilu a spádu v hornině tř. 3 přes 1 000 do 5 000 m3 | [15 empty] | PP | 1
| VV |  | "60% z celkové kubatury" | [15 empty] | VV | 1 | 1 | -1 | 0 | ROZPOCET
| VV |  | (1301,58)*1,3*1*0,6 |  | 1015.232 | [13 empty] | VV | 1 | 2 | -1 | 1 | ROZPOCET
3 | K | 132201209 | Příplatek za lepivost k hloubení rýh š do 2000 mm v hornině tř. 3 | m3 | 203.046 |  | 0 |  |  |  | základní |  | 0 | 0 | 0 | 0 | 0 | 4 | K | 1 |  |  |  | ROZPOCET | 0 | 0 | 0 | 0 | 0 | 1 | 0 | 4 | -1508466581
| PP |  | Hloubení zapažených i nezapažených rýh šířky přes 600 do 2 000 mm s urovnáním dna do předepsaného profilu a spádu v hornině tř. 3 Příplatek k cenám za lepivost horniny tř. 3 | [15 empty] | PP | 1
| VV |  | "20% z hloubení rýh v hornině tř.3" | [15 empty] | VV | 1 | 1 | -1 | 0 | ROZPOCET
| VV |  | 1015,232*0,2 |  | 203.046 | [13 empty] | VV | 1 | 2 | -1 | 1 | ROZPOCET
57 | K | 132301203 | Hloubení rýh š do 2000 mm v hornině tř. 4 objemu do 5000 m3 | m3 | 253.808 |  | 0 | CS ÚRS 2015 01 |  |  | základní |  | 0 | 0 | 0 | 0 | 0 | 4 | K | 1 |  |  |  | ROZPOCET | 0 | 0 | 0 | 0 | 0 | 1 | 0 | 4 | 1037589492
| PP |  | Hloubení zapažených i nezapažených rýh šířky přes 600 do 2 000 mm s urovnáním dna do předepsaného profilu a spádu v hornině tř. 4 přes 1 000 do 5 000 m3 | [15 empty] | PP | 1
| VV |  | "15% z celkové kubatury" | [15 empty] | VV | 1 | 1 | -1 | 0 | ROZPOCET
| VV |  | ((1301,58)*1,3*1)*0,15 |  | 253.808 | [13 empty] | VV | 1 | 2 | -1 | 1 | ROZPOCET
5 | K | 132301209 | Příplatek za lepivost k hloubení rýh š do 2000 mm v hornině tř. 4 | m3 | 50.762 |  | 0 |  |  |  | základní |  | 0 | 0 | 0 | 0 | 0 | 4 | K | 1 |  |  |  | ROZPOCET | 0 | 0 | 0 | 0 | 0 | 1 | 0 | 4 | 1606825606
| PP |  | Hloubení zapažených i nezapažených rýh šířky přes 600 do 2 000 mm s urovnáním dna do předepsaného profilu a spádu v hornině tř. 4 Příplatek k cenám za lepivost horniny tř. 4 | [15 empty] | PP | 1
| VV |  | "20% z hloubení rýh v hornině tř.4" | [15 empty] | VV | 1 | 1 | -1 | 0 | ROZPOCET
| VV |  | 253,808*0,2 |  | 50.762 | [13 empty] | VV | 1 | 2 | -1 | 1 | ROZPOCET
31 | K | 132401201 | Hloubení rýh š do 2000 mm v hornině tř. 5 | m3 | 84.603 |  | 0 |  |  |  | základní |  | 0 | 0.01041 | 0.88072 | 0 | 0 | 4 | K | 1 |  |  |  | ROZPOCET | 0 | 0 | 0 | 0 | 0 | 1 | 0 | 4 | 300397031
| PP |  | Hloubení rýh š do 2000 mm v hornině tř. 5 | [15 empty] | PP | 1
| VV |  | "5% z celkové kubatury hornin" | [15 empty] | VV | 1 | 1 | -1 | 0 | ROZPOCET
| VV |  | (1301,58)*1,3*1*0,05 |  | 84.603 | [13 empty] | VV | 1 | 2 | -1 | 1 | ROZPOCET
44 | K | 174101101 | Zásyp sypaninou se zhutněním jam,šachet,rýh nebo kolem objektů v těchto vykopávkách | m3 | 1236.501 |  | 0 |  |  |  | základní |  | 0 | 0 | 0 | 0 | 0 | 4 | K | 1 |  |  |  | ROZPOCET | 0 | 0 | 0 | 0 | 0 | 1 | 0 | 4 | -1130599243
| PP |  | Zásyp sypaninou se zhutněním jam,šachet,rýh nebo kolem objektů v těchto vykopávkách | [15 empty] | PP | 1
| VV |  | "(hloubka výkopu-výška obsypu) * šířka výkopu * délka výkopu řadu" | [15 empty] | VV | 1 | 1 | -1 | 0 | ROZPOCET
| VV |  | (1,3-0,35)*1*(1301,58) |  | 1236.501 | [13 empty] | VV | 1 | 2 | -1 | 1 | ROZPOCET
45 | K | 175101101 | Obsyp potrubí sypaninou z vhodných hor.1-4 pro lib.míru zhutnění bez prohoz.sypaniny | m3 | 455.516 |  | 0 |  |  |  | základní |  | 0 | 0 | 0 | 0 | 0 | 4 | K | 1 |  |  |  | ROZPOCET | 0 | 0 | 0 | 0 | 0 | 1 | 0 | 4 | 2136019326
| PP |  | Obsyp potrubí sypaninou z vhodných hor.1-4 pro lib.míru zhutnění bez prohoz.sypaniny | [15 empty] | PP | 1
| VV |  | "(šířka výkopu * výška obsypu * délka výkopu řadu) - objem potrubí" | [15 empty] | VV | 1 | 1 | -1 | 0 | ROZPOCET
| VV |  | (1*0,35*(1301,58))-(3,14*0,003*0,003*(1301,58)) |  | 455.516 | [13 empty] | VV | 1 | 2 | -1 | 1 | ROZPOCET
46 | K | 162601101 | Vodorovné přemístění výkopku po suchu z horniny 1-4 na vzdálenost >3000-4000m | m3 | 585.674 |  | 0 |  |  |  | základní |  | 0 | 0 | 0 | 0 | 0 | 4 | K | 1 |  |  |  | ROZPOCET | 0 | 0 | 0 | 0 | 0 | 1 | 0 | 4 | -772388354
| PP |  | Vodorovné přemístění výkopku po suchu z horniny 1-4 na vzdálenost >3000-4000m | [15 empty] | PP | 1
| VV |  | "Obsyp potrubí + lože potrubí" | [15 empty] | VV | 1 | 1 | -1 | 0 | ROZPOCET
| VV |  | 455,516+130,158 |  | 585.674 | [13 empty] | VV | 1 | 2 | -1 | 1 | ROZPOCET
47 | K | 171201201 | Uložení sypaniny na skládky | m3 | 585.674 |  | 0 |  |  |  | základní |  | 0 | 0 | 0 | 0 | 0 | 4 | K | 1 |  |  |  | ROZPOCET | 0 | 0 | 0 | 0 | 0 | 1 | 0 | 4 | -1100595164
| PP |  | Uložení sypaniny na skládky | [15 empty] | PP | 1
| VV |  | "Obsyp potrubí + lože potrubí" | [15 empty] | VV | 1 | 1 | -1 | 0 | ROZPOCET
| VV |  | 455,516+130,158 |  | 585.674 | [13 empty] | VV | 1 | 2 | -1 | 1 | ROZPOCET
| D | 0400 | Stav. díl 4 - vodorovné konstrukce |  |  |  | 0 | [5 empty] | 0 |  | 246.4016 |  | 0 | 1 | D | 0 |  |  |  | ROZPOCET | [6 empty] | 0
12 | M | -41 | štěrkopísek 0/32 | m3 | 585.674 |  | 0 |  |  |  | základní |  | 0 | 0 | 0 | 0 | 0 | 8 | M | 1 |  |  |  | ROZPOCET | 0 | 0 | 0 | 0 | 0 | 1 | 0 | 4 | 354774959
| PP |  | štěrkopísek 0/32 | [15 empty] | PP | 1
| VV |  | "obsyp + lože potrubí" | [15 empty] | VV | 1 | 1 | -1 | 0 | ROZPOCET
| VV |  | 455,516+130,158 |  | 585.674 | [13 empty] | VV | 1 | 2 | -1 | 1 | ROZPOCET
13 | K | 451573111 | Lože pod potrubí,stoky a drobné objekty v otevř.výkopu, z písku a štěrkopísku <63mm | m3 | 130.158 |  | 0 |  |  |  | základní |  | 0 | 1.8908 | 246.0988 | 0 | 0 | 4 | K | 1 |  |  |  | ROZPOCET | 0 | 0 | 0 | 0 | 0 | 1 | 0 | 4 | -620822099
| PP |  | Lože pod potrubí,stoky a drobné objekty v otevř.výkopu, z písku a štěrkopísku <63mm | [15 empty] | PP | 1
| VV |  | "Celková délka výkopu řadu * lože tl.100mm * šířka výkopu" | [15 empty] | VV | 1 | 1 | -1 | 0 | ROZPOCET
| VV |  | (1301,58)*0,1*1 |  | 130.158 | [13 empty] | VV | 1 | 2 | -1 | 1 | ROZPOCET
41 | K | 141721114 | Řízený zemní protlak hloubky do 6 m vnějšího průměru do 125 mm v hornině tř 1 až 4 | m | 9.5 |  | 0 | CS ÚRS 2015 01 |  |  | základní |  | 0 | 0 | 0 | 0 | 0 | 4 | K | 1 |  |  |  | ROZPOCET | 0 | 0 | 0 | 0 | 0 | 1 | 0 | 4 | -712381406
| PP |  | Řízený zemní protlak v hornině tř. 1 až 4, včetně protlačení trub v hloubce do 6 m vnějšího průměru vrtu do 125 mm | [15 empty] | PP | 1
| VV |  | "délka protlaku" | [15 empty] | VV | 1 | 1 | -1 | 0 | ROZPOCET
| VV |  | 6+3,5 |  | 9.5 | [13 empty] | VV | 1 | 2 | -1 | 1 | ROZPOCET
42 | K | 899914111 | Montáž ocelové chráničky D 159 x 10 mm | m | 9.5 |  | 0 | CS ÚRS 2015 01 |  |  | základní |  | 0 | 0.00047 | 0.004465 | 0 | 0 | 4 | K | 1 |  |  |  | ROZPOCET | 0 | 0 | 0 | 0 | 0 | 1 | 0 | 4 | 1124318337
| PP |  | Montáž ocelové chráničky vnějšího průměru D 159 x 10 mm | [15 empty] | PP | 1
| VV |  | "součet délek chrániček na potrubí" | [15 empty] | VV | 1 | 1 | -1 | 0 | ROZPOCET
| VV |  | 6+3,5 |  | 9.5 | [13 empty] | VV | 1 | 2 | -1 | 1 | ROZPOCET
54 | M | 140110680 | trubka ocelová bezešvá hladká jakost 11 353, 89 x 16 mm | m | 9.5 |  | 0 | CS ÚRS 2015 01 |  |  | základní |  | 0 | 0.02881 | 0.2737 | 0 | 0 | 8 | M | 1 |  |  |  | ROZPOCET | 0 | 0 | 0 | 0 | 0 | 1 | 0 | 4 | 971185532
| PP |  | trubky bezešvé hladké válcované za tepla v jakosti 11 353 vnější D x tloušťka stěny 89 x 16 mm | [15 empty] | PP | 1
58 | K | 131101101 | Hloubení jam nezapažených v hornině tř. 1 a 2 objemu do 100 m3 | m3 | 9.36 |  | 0 | CS ÚRS 2015 01 |  |  | základní |  | 0 | 0 | 0 | 0 | 0 | 4 | K | 1 |  |  |  | ROZPOCET | 0 | 0 | 0 | 0 | 0 | 1 | 0 | 4 | 1481052343
| PP |  | Hloubení nezapažených jam a zářezů s urovnáním dna do předepsaného profilu a spádu v horninách tř. 1 a 2 do 100 m3 | [15 empty] | PP | 1
| VV |  | "20% z celkové kubatury startovací+cílové jámy podvrtu" | [15 empty] | VV | 1 | 1 | -1 | 0 | ROZPOCET
| VV |  | ((3*3*1,3+3*3*1,3)*2)*0,2 |  | 9.36 | [13 empty] | VV | 1 | 2 | -1 | 1 | ROZPOCET
59 | K | 131201101 | Hloubení jam nezapažených v hornině tř. 3 objemu do 100 m3 | m3 | 14.04 |  | 0 | CS ÚRS 2015 01 |  |  | základní |  | 0 | 0 | 0 | 0 | 0 | 4 | K | 1 |  |  |  | ROZPOCET | 0 | 0 | 0 | 0 | 0 | 1 | 0 | 4 | 1214569423
| PP |  | Hloubení nezapažených jam a zářezů s urovnáním dna do předepsaného profilu a spádu v hornině tř. 3 do 100 m3 | [15 empty] | PP | 1
| VV |  | "30% z celkové kubatury startovací+cílové jámy podvrtu" | [15 empty] | VV | 1 | 1 | -1 | 0 | ROZPOCET
| VV |  | ((3*3*1,3+3*3*1,3)*2)*0,3 |  | 14.04 | [13 empty] | VV | 1 | 2 | -1 | 1 | ROZPOCET
60 | K | 131201109 | Příplatek za lepivost u hloubení jam nezapažených v hornině tř. 3 | m3 | 7.02 |  | 0 | CS ÚRS 2015 01 |  |  | základní |  | 0 | 0 | 0 | 0 | 0 | 4 | K | 1 |  |  |  | ROZPOCET | 0 | 0 | 0 | 0 | 0 | 1 | 0 | 4 | 1241978017
| PP |  | Hloubení nezapažených jam a zářezů s urovnáním dna do předepsaného profilu a spádu Příplatek k cenám za lepivost horniny tř. 3 | [15 empty] | PP | 1
| VV |  | "50% z hloubení jam v hornině tř.3" | [15 empty] | VV | 1 | 1 | -1 | 0 | ROZPOCET
| VV |  | 14,04*0,5 |  | 7.02 | [13 empty] | VV | 1 | 2 | -1 | 1 | ROZPOCET
61 | K | 131301101 | Hloubení jam nezapažených v hornině tř. 4 objemu do 100 m3 | m3 | 14.04 |  | 0 | CS ÚRS 2015 01 |  |  | základní |  | 0 | 0 | 0 | 0 | 0 | 4 | K | 1 |  |  |  | ROZPOCET | 0 | 0 | 0 | 0 | 0 | 1 | 0 | 4 | 1690288522
| PP |  | Hloubení nezapažených jam a zářezů s urovnáním dna do předepsaného profilu a spádu v hornině tř. 4 do 100 m3 | [15 empty] | PP | 1
| VV |  | "30% z celkové kubatury startovací+cílové jámy podvrtu" | [15 empty] | VV | 1 | 1 | -1 | 0 | ROZPOCET
| VV |  | ((3*3*1,3+3*3*1,3)*2)*0,3 |  | 14.04 | [13 empty] | VV | 1 | 2 | -1 | 1 | ROZPOCET
62 | K | 131301109 | Příplatek za lepivost u hloubení jam nezapažených v hornině tř. 4 | m3 | 7.02 |  | 0 | CS ÚRS 2015 01 |  |  | základní |  | 0 | 0 | 0 | 0 | 0 | 4 | K | 1 |  |  |  | ROZPOCET | 0 | 0 | 0 | 0 | 0 | 1 | 0 | 4 | -1954882241
| PP |  | Hloubení nezapažených jam a zářezů s urovnáním dna do předepsaného profilu a spádu Příplatek k cenám za lepivost horniny tř. 4 | [15 empty] | PP | 1
| VV |  | "50% z hloubení jam v hornině tř.4" | [15 empty] | VV | 1 | 1 | -1 | 0 | ROZPOCET
| VV |  | 14,04*0,5 |  | 7.02 | [13 empty] | VV | 1 | 2 | -1 | 1 | ROZPOCET
63 | K | 131401101 | Hloubení jam nezapažených v hornině tř. 5 objemu do 100 m3 | m3 | 7.02 |  | 0 | CS ÚRS 2015 01 |  |  | základní |  | 0 | 0.00351 | 0.02464 | 0 | 0 | 4 | K | 1 |  |  |  | ROZPOCET | 0 | 0 | 0 | 0 | 0 | 1 | 0 | 4 | 22831720
| PP |  | Hloubení nezapažených jam a zářezů s urovnáním dna do předepsaného profilu a spádu v hornině tř. 5 do 100 m3 | [15 empty] | PP | 1
| VV |  | "20% z celkové kubatury startovací+cílové jámy podvrtu" | [15 empty] | VV | 1 | 1 | -1 | 0 | ROZPOCET
| VV |  | ((3*3*1,3+3*3*1,3*2))*0,2 |  | 7.02 | [13 empty] | VV | 1 | 2 | -1 | 1 | ROZPOCET
64 | K | 174101101 | Zásyp sypaninou se zhutněním jam,šachet,rýh nebo kolem objektů v těchto vykopávkách | m3 | 46.8 |  | 0 |  |  |  | základní |  | 0 | 0 | 0 | 0 | 0 | 4 | K | 1 |  |  |  | ROZPOCET | 0 | 0 | 0 | 0 | 0 | 1 | 0 | 4 | -1657399618
| PP |  | Zásyp sypaninou se zhutněním jam,šachet,rýh nebo kolem objektů v těchto vykopávkách | [15 empty] | PP | 1
| VV |  | "zasypání startovací a cílové jámy * 2" | [15 empty] | VV | 1 | 1 | -1 | 0 | ROZPOCET
| VV |  | (3*3*1,3+3*3*1,3)*2 |  | 46.8 | [13 empty] | VV | 1 | 2 | -1 | 1 | ROZPOCET
66 | M | -R02 | Sloupek signalizující křížení |  | 4 |  | 0 |  |  |  | základní |  | 0 | 0 | 0 | 0 | 0 | 8 | M | 1 |  |  |  | ROZPOCET | 0 | 0 | 0 | 0 | 0 | 1 | 0 | 4 | -2060931326
| VV |  | "Počet křížení (silnice, potok) * 2" | [15 empty] | VV | 1 | 1 | -1 | 0 | ROZPOCET
| VV |  | 2*2 |  | 4 | [13 empty] | VV | 1 | 2 | -1 | 1 | ROZPOCET
67 | K | -K02 | Osazení sloupku |  | 4 |  | 0 |  |  |  | základní |  | 0 | 0 | 0 | 0 | 0 | 4 | K | 1 |  |  |  | ROZPOCET | 0 | 0 | 0 | 0 | 0 | 1 | 0 | 4 | -1159176861
| VV |  | "Počet křížení (silnice, potok) * 2" | [15 empty] | VV | 1 | 1 | -1 | 0 | ROZPOCET
| VV |  | 2*2 |  | 4 | [13 empty] | VV | 1 | 2 | -1 | 1 | ROZPOCET
| D | 0800 | Stav. díl 8 - trubní vedení |  |  |  | 0 | [5 empty] | 0 |  | 1.6399 |  | 0 | 1 | D | 0 |  |  |  | ROZPOCET | [6 empty] | 0
48 | M | 286131130 | potrubí vodovodní PE100 PN16 SDR11 6 m, 100 m, 63 x 5,8 mm | m | 1301.58 |  | 0 | CS ÚRS 2015 01 |  |  | základní |  | 0 | 0.00106 | 1.3797 | 0 | 0 | 8 | M | 1 |  |  |  | ROZPOCET | 0 | 0 | 0 | 0 | 0 | 1 | 0 | 4 | -1001577221
| PP |  | trubky z polyetylénu vodovodní potrubí PE PE100 SDR 11 PN16 tyče 6 m, 12 m, návin 100 m 63 x 5,8 mm, tyče + návin | [15 empty] | PP | 1
| VV |  | "Celková délka potrubí" | [15 empty] | VV | 1 | 1 | -1 | 0 | ROZPOCET
| VV |  | 1301,58 |  | 1301.58 | [13 empty] | VV | 1 | 2 | -1 | 1 | ROZPOCET
49 | K | 871251121 | Montáž potrubí z trubek z tlakového polyetylénu otevřený výkop svařovaných vnější průměr do 110 mm | m | 1301.58 |  | 0 | CS ÚRS 2015 01 |  |  | základní |  | 0 | 0 | 0 | 0 | 0 | 4 | K | 1 |  |  |  | ROZPOCET | 0 | 0 | 0 | 0 | 0 | 1 | 0 | 4 | -1161605338
| PP |  | Montáž potrubí z plastických hmot v otevřeném výkopu, z tlakových trubek polyetylenových PE svařených vnějšího průměru do 110 mm | [15 empty] | PP | 1
| VV |  | "celková délka potrubí" | [15 empty] | VV | 1 | 1 | -1 | 0 | ROZPOCET
| VV |  | 1301,58 |  | 1301.58 | [13 empty] | VV | 1 | 2 | -1 | 1 | ROZPOCET
50 | M | 422211470 | šoupátko s PE vevařovacími konci, voda, kat.č.: 4050E2 PN10 DN 50/63 PE 100 | kus | 1 |  | 0 | CS ÚRS 2015 01 |  |  | základní |  | 0 | 0.01 | 0.01 | 0 | 0 | 8 | M | 1 |  |  |  | ROZPOCET | 0 | 0 | 0 | 0 | 0 | 1 | 0 | 4 | 1602706103
| PP |  | šoupátka do PN 40 šoupátka z tvárné litiny GGG 400 - DIN 1693 šoupátka s vevařovacími konci pro potrubí PE a PVC pitná voda, neagresívní odpadní voda kat.č.: 4050E2 DN 50/63 PN10 | [15 empty] | PP | 1
| VV |  | "Počet šoupátek na řadu" | [15 empty] | VV | 1 | 1 | -1 | 0 | ROZPOCET
| VV |  | 1 |  | 1 | [13 empty] | VV | 1 | 2 | -1 | 1 | ROZPOCET
51 | K | 891261111 | Montáž vodovodních šoupátek otevřený výkop DN 100 | kus | 1 |  | 0 | CS ÚRS 2015 01 |  |  | základní |  | 0 | 0.0016 | 0.0016 | 0 | 0 | 4 | K | 1 |  |  |  | ROZPOCET | 0 | 0 | 0 | 0 | 0 | 1 | 0 | 4 | 1195566992
| PP |  | Montáž vodovodních armatur na potrubí šoupátek v otevřeném výkopu nebo v šachtách s osazením zemní soupravy (bez poklopů) DN 100 | [15 empty] | PP | 1
| VV |  | "Počet šoupat" | [15 empty] | VV | 1 | 1 | -1 | 0 | ROZPOCET
| VV |  | 1 |  | 1 | [13 empty] | VV | 1 | 2 | -1 | 1 | ROZPOCET
20 | M | 422735890 | hydrant podzemní DN80 PN16 jednoduchý uzávěr, krycí hloubka 1000 mm | kus | 2 |  | 0 | CS ÚRS 2015 01 |  |  | základní |  | 0 | 0.0325 | 0.065 | 0 | 0 | 8 | M | 1 |  |  |  | ROZPOCET | 0 | 0 | 0 | 0 | 0 | 1 | 0 | 4 | 620332732
| PP |  | armatury speciální ostatní do PN 40 hydranty podzemní DN 80, PN 16, tvárná litina, AVK podzemní hydrant jednoduchý uzávěr 12.1.3 výška krytí 1000 mm | [15 empty] | PP | 1
| VV |  | "Počet hydrantů na řadu (kalník+vzdušník)" | [15 empty] | VV | 1 | 1 | -1 | 0 | ROZPOCET
| VV |  | 1+1 |  | 2 | [13 empty] | VV | 1 | 2 | -1 | 1 | ROZPOCET
36 | K | 891247111 | Montáž hydrantů podzemních do DN 80 | kus | 2 |  | 0 | CS ÚRS 2015 01 |  |  | základní |  | 0 | 0.00034 | 0.00068 | 0 | 0 | 4 | K | 1 |  |  |  | ROZPOCET | 0 | 0 | 0 | 0 | 0 | 1 | 0 | 4 | -2132487142
| PP |  | Montáž vodovodních armatur na potrubí hydrantů podzemních (bez osazení poklopů) do DN 80 | [15 empty] | PP | 1
| VV |  | "Počet hydrantů na řadu (kalník+vzdušník)" | [15 empty] | VV | 1 | 1 | -1 | 0 | ROZPOCET
| VV |  | 1+1 |  | 2 | [13 empty] | VV | 1 | 2 | -1 | 1 | ROZPOCET
24 | K | 743611211 | Montáž vodič uzemňovací Cu pásek D do 50 mm2 na povrchu | m | 1301.58 |  | 0 | CS ÚRS 2013 01 |  |  | základní |  | 0 | 0 | 0 | 0 | 0 | 16 | K | 1 |  |  |  | ROZPOCET | 0 | 0 | 0 | 0 | 0 | 1 | 0 | 16 | 600731546
| PP |  | Montáž vodič uzemňovací Cu pásek D do 50 mm2 na povrchu | [15 empty] | PP | 1
| VV |  | "Délka vodícího drátu podél potrubí" | [15 empty] | VV | 1 | 1 | -1 | 0 | ROZPOCET
| VV |  | 1301,58 |  | 1301.58 | [13 empty] | VV | 1 | 2 | -1 | 1 | ROZPOCET
25 | M | 341408260 | vodič silový s Cu jádrem CY H07 V-U 6 mm2 | m | 1301.58 |  | 0 | CS ÚRS 2013 01 |  |  | základní |  | 0 | 6e-05 | 0.078095 | 0 | 0 | 32 | M | 1 |  |  |  | ROZPOCET | 0 | 0 | 0 | 0 | 0 | 1 | 0 | 16 | -832039480
| PP |  | vodič silový s Cu jádrem CY H07 V-U 6 mm2 | [15 empty] | PP | 1
| VV |  | "Délka vodícího drátu podél potrubí" | [15 empty] | VV | 1 | 1 | -1 | 0 | ROZPOCET
| VV |  | 1301,58 |  | 1301.58 | [13 empty] | VV | 1 | 2 | -1 | 1 | ROZPOCET
26 | M | R01 | Modrá výstražná folie | m | 1301.58 |  | 0 |  |  |  | základní |  | 0 | 0 | 0 | 0 | 0 | 8 | M | 1 |  |  |  | ROZPOCET | 0 | 0 | 0 | 0 | 0 | 1 | 0 | 4 | -1035020696
| PP |  | Modrá výstražná folie šířky 220 mm | [15 empty] | PP | 1
| VV |  | "délka potrubí" | [15 empty] | VV | 1 | 1 | -1 | 0 | ROZPOCET
| VV |  | 1301,58 |  | 1301.58 | [13 empty] | VV | 1 | 2 | -1 | 1 | ROZPOCET
65 | K | -K01 | Montáž výstražné folie |  | 1301.58 |  | 0 |  |  |  | základní |  | 0 | 0 | 0 | 0 | 0 | 4 | K | 1 |  |  |  | ROZPOCET | 0 | 0 | 0 | 0 | 0 | 1 | 0 | 4 | 1253373633
| VV |  | "Délka potrubí" | [15 empty] | VV | 1 | 1 | -1 | 0 | ROZPOCET
| VV |  | 1301,58 |  | 1301.58 | [13 empty] | VV | 1 | 2 | -1 | 1 | ROZPOCET
21 | K | 892233111 | Proplach a dezinfekce vodovodního potrubí DN 40-70 | m | 1301.58 |  | 0 |  |  |  | základní |  | 0 | 0 | 0 | 0 | 0 | 4 | K | 1 |  |  |  | ROZPOCET | 0 | 0 | 0 | 0 | 0 | 1 | 0 | 4 | -510947374
| PP |  | Proplach a dezinfekce vodovodního potrubí DN 40-70 | [15 empty] | PP | 1
| VV |  | "Celková délka potrubí" | [15 empty] | VV | 1 | 1 | -1 | 0 | ROZPOCET
| VV |  | 1301,58 |  | 1301.58 | [13 empty] | VV | 1 | 2 | -1 | 1 | ROZPOCET
22 | K | 892241111 | Tlakové zkoušky vodovodního potrubí DN do 80 | m | 1301.58 |  | 0 |  |  |  | základní |  | 0 | 0 | 0 | 0 | 0 | 4 | K | 1 |  |  |  | ROZPOCET | 0 | 0 | 0 | 0 | 0 | 1 | 0 | 4 | -1126819686
| PP |  | Tlakové zkoušky vodovodního potrubí DN do 80 | [15 empty] | PP | 1
| VV |  | "Celková délka potrubí" | [15 empty] | VV | 1 | 1 | -1 | 0 | ROZPOCET
| VV |  | 1301,58 |  | 1301.58 | [13 empty] | VV | 1 | 2 | -1 | 1 | ROZPOCET
23 | K | 892372111 | Zabezpečení konců vodovodního potrubí při tlakových zkouškách DN <300 | kus | 2 |  | 0 |  |  |  | základní |  | 0 | 0.05242 | 0.10484 | 0 | 0 | 4 | K | 1 |  |  |  | ROZPOCET | 0 | 0 | 0 | 0 | 0 | 1 | 0 | 4 | 1614017825
| PP |  | Zabezpečení konců vodovodního potrubí při tlakových zkouškách DN <300 | [15 empty] | PP | 1
| D | HSV | Práce a dodávky HSV |  |  |  | 0 | [5 empty] | 0 |  | 0 |  | 0 | 1 | D | 0 |  |  |  | ROZPOCET | [6 empty] | 0
| D | 9 | Ostatní konstrukce a práce-bourání |  |  |  | 0 | [5 empty] | 0 |  | 0 |  | 0 | 1 | D | 1 |  |  |  | ROZPOCET | [6 empty] | 0
| D | 99 | Přesun hmot |  |  |  | 0 | [5 empty] | 0 |  | 0 |  | 0 | 1 | D | 2 |  |  |  | ROZPOCET | [6 empty] | 0
27 | K | 998276101 | Přesun hmot pro trubní vedení z trub z plastických hmot otevřený výkop | t | 248.844 |  | 0 |  |  |  | základní |  | 0 | 0 | 0 | 0 | 0 | 4 | K | 3 |  |  |  | ROZPOCET | 0 | 0 | 0 | 0 | 0 | 1 | 0 | 4 | 2026062291
| PP |  | Přesun hmot pro trubní vedení hloubené z trub z plastických hmot nebo sklolaminátových pro vodovody nebo kanalizace v otevřeném výkopu dopravní vzdálenost do 15 m | [15 empty] | PP | 3
| D | VRN | Vedlejší rozpočtové náklady |  |  |  | 0 | [5 empty] | 0 |  | 0 |  | 0 | 5 | D | 0 |  |  |  | ROZPOCET | [6 empty] | 0
| D | 0 | Vedlejší rozpočtové náklady |  |  |  | 0 | [5 empty] | 0 |  | 0 |  | 0 | 5 | D | 1 |  |  |  | ROZPOCET | [6 empty] | 0
28 | K | 03730 | Pomocné práce zajišťující nebo zřizující ochranu inž. sítí, opatření pro zajištění přejezdů obnažených přípojek a otevřených výkopů, bere se jako celek 1 ks | kus | 1 |  | 0 |  |  |  | základní |  | 0 | 0 | 0 | 0 | 0 | 1024 | K | 2 |  |  |  | ROZPOCET | 0 | 0 | 0 | 0 | 0 | 1 | 0 | 1024 | -740721759
| PP |  | Pomocné práce zajišťující nebo zřizující ochranu inž. sítí, opatření pro zajištění přejezdů obnažených přípojek a otevřených výkopů, bere se jako celek 1 ks | [15 empty] | PP | 2
29 | K | 03731 | Pomocné práce zajišťující nebo zřizujícízpřístupnění nemovitostí, opatření pro zajištění příjezdů a příchodů k nemovitostem oddělených výkopem otevřené rýhy pro kanalizaci, b | kus | 1 |  | 0 |  |  |  | základní |  | 0 | 0 | 0 | 0 | 0 | 1024 | K | 2 |  |  |  | ROZPOCET | 0 | 0 | 0 | 0 | 0 | 1 | 0 | 1024 | 43821934
| PP |  | Pomocné práce zajišťující nebo zřizujícízpřístupnění nemovitostí, opatření pro zajištění příjezdů a příchodů k nemovitostem oddělených výkopem otevřené rýhy pro kanalizaci, b | [15 empty] | PP | 2
30 | K | R12 | Vytyčení podzemních vedení (elektrika, veřejné osvětlení, telefon, kanalizace, plyn) | ks | 1 |  | 0 |  |  |  | základní |  | 0 | 0 | 0 | 0 | 0 | 512 | K | 2 |  |  |  | ROZPOCET | 0 | 0 | 0 | 0 | 0 | 1 | 0 | 512 | -1566467257
| PP |  | Vytyčení podzemních vedení | [15 empty] | PP | 2

## 02 - Řad A1
| List obsahuje: |  | 1) Krycí list soupisu | 2) Rekapitulace |  |  | 3) Soupis prací | Zpět na list: | Rekapitulace stavby
{3BB57781-AD60-4BF0-806B-884CD80B129B}
2
| KRYCÍ LIST SOUPISU | [8 empty] | v --- níže se nacházejí doplnkové a pomocné údaje k sestavám --- v | [8 empty] | False
Stavba:
Vodovod Čáslavsko-Kopaniny
Objekt:
02 - Řad A1
| KSO: |  |  |  |  | CC-CZ:
| Místo: |  |  |  |  | Datum: | 07.10.2015
| Zadavatel: |  |  |  |  | IČ:
|  | Obec Čáslavsko |  |  |  | DIČ:
| Uchazeč: |  |  |  |  | IČ:
DIČ:
| Projektant: |  |  |  |  | IČ:
|  | 3e-Projektování Pelhřimov s.r.o. |  |  |  | DIČ:
Poznámka:
| Cena bez DPH | [5 empty] | 0
|  |  | Základ daně |  |  | Sazba daně | Výše daně
| DPH | základní | 0 |  |  | 21% | 0
|  | snížená | 0 |  |  | 15% | 0
|  | zákl. přenesená | 0 |  |  | 21% | 0
|  | sníž. přenesená | 0 |  |  | 15% | 0
|  | nulová | 0 |  |  | 0% | 0
| Cena s DPH |  |  | v | CZK |  | 0
REKAPITULACE ČLENĚNÍ SOUPISU PRACÍ
Stavba:
Vodovod Čáslavsko-Kopaniny
Objekt:
02 - Řad A1
Místo: | [5 empty] | Datum: | 07.10.2015
Zadavatel: |  |  | Obec Čáslavsko |  |  | Projektant: | 3e-Projektování Pelhřimov s.r.o.
Uchazeč:
Kód dílu - Popis | [6 empty] | Cena celkem [CZK]
Náklady soupisu celkem | [6 empty] | 0 | [12 empty] | -1
| 0100 - Stav. díl 1 - zemní práce | [5 empty] | 0
| 0400 - Stav. díl 4 - vodorovné konstrukce | [5 empty] | 0
| 0800 - Stav. díl 8 - trubní vedení | [5 empty] | 0
| HSV - Práce a dodávky HSV | [5 empty] | 0
| 9 - Ostatní konstrukce a práce-bourání | [5 empty] | 0
| 99 - Přesun hmot | [5 empty] | 0
| VRN - Vedlejší rozpočtové náklady | [5 empty] | 0
| 0 - Vedlejší rozpočtové náklady | [5 empty] | 0
SOUPIS PRACÍ
Stavba:
Vodovod Čáslavsko-Kopaniny
Objekt:
02 - Řad A1
Místo: | [5 empty] | Datum: | 07.10.2015
Zadavatel: |  |  | Obec Čáslavsko |  |  | Projektant: | 3e-Projektování Pelhřimov s.r.o.
Uchazeč:
PČ | Typ | Kód | Popis | MJ | Množství | J.cena [CZK] | Cena celkem [CZK] | Cenová soustava |  | Poznámka | DPH | J. Nh [h] | Nh celkem [h] | J. hmotnost [t] | Hmotnost celkem [t] | J. suť [t] | Suť Celkem [t]
Náklady soupisu celkem | [6 empty] | 0 | [5 empty] | 0 |  | 40.3343 |  | 245.8019 |  | D | -1 | [10 empty] | 0
| D | 0100 | Stav. díl 1 - zemní práce |  |  |  | 0 | [5 empty] | 0 |  | 0.073566 |  | 245.8019 | 1 | D | 0 |  |  |  | ROZPOCET | [6 empty] | 0
1 | K | 919735113 | Řezání stávajícího živičného krytu hl do 150 mm | m | 422.34 |  | 0 |  |  |  | základní |  | 0 | 0 | 0 | 0 | 0 | 4 | K | 1 |  |  |  | ROZPOCET | 0 | 0 | 0 | 0 | 0 | 1 | 0 | 4 | 269319499
| PP |  | Řezání stávajícího živičného krytu nebo podkladu hloubky přes 100 do 150 mm | [15 empty] | PP | 1
| VV |  | "Délka výkopuv silnici * 2" | [15 empty] | VV | 1 | 1 | -1 | 0 | ROZPOCET
| VV |  | 211,17*2 |  | 422.34 | [13 empty] | VV | 1 | 2 | -1 | 1 | ROZPOCET
4 | K | 113107165 | Odstranění podkladu pl přes 50 do 200 m2 z kameniva drceného tl 500 mm | m2 | 211.17 |  | 0 |  |  |  | základní |  | 0 | 0 | 0 | 0.72 | 152.0424 | 4 | K | 1 |  |  |  | ROZPOCET | 0 | 0 | 0 | 0 | 0 | 1 | 0 | 4 | -1056782885
| PP |  | Odstranění podkladů nebo krytů s přemístěním hmot na skládku na vzdálenost do 20 m nebo s naložením na dopravní prostředek v ploše jednotlivě přes 50 m2 do 200 m2 z kameniva hrubého drceného, o tl. vrstvy přes 400 do 500 mm | [15 empty] | PP | 1
| VV |  | "Délka výkopu v silnici * šířka 1m" | [15 empty] | VV | 1 | 1 | -1 | 0 | ROZPOCET
| VV |  | 211,17*1 |  | 211.17 | [13 empty] | VV | 1 | 2 | -1 | 1 | ROZPOCET
3 | K | 113107183 | Odstranění podkladu pl přes 50 do 200 m2 živičných tl 150 mm | m2 | 211.17 |  | 0 |  |  |  | základní |  | 0 | 0 | 0 | 0.316 | 66.7297 | 4 | K | 1 |  |  |  | ROZPOCET | 0 | 0 | 0 | 0 | 0 | 1 | 0 | 4 | 701261091
| PP |  | Odstranění podkladů nebo krytů s přemístěním hmot na skládku na vzdálenost do 20 m nebo s naložením na dopravní prostředek v ploše jednotlivě přes 50 m2 do 200 m2 živičných, o tl. vrstvy přes 100 do 150 mm | [15 empty] | PP | 1
| VV |  | "Délka výkopu v silnici * šířka 1m" | [15 empty] | VV | 1 | 1 | -1 | 0 | ROZPOCET
| VV |  | 211,17*1 |  | 211.17 | [13 empty] | VV | 1 | 2 | -1 | 1 | ROZPOCET
2 | K | 113151114 | Odstranění živičného krytu frézováním pl do 500 m2 tl 50 mm s naložením | m2 | 211.17 |  | 0 |  |  |  | základní |  | 0 | 1e-05 | 0.0021117 | 0.128 | 27.0298 | 4 | K | 1 |  |  |  | ROZPOCET | 0 | 0 | 0 | 0 | 0 | 1 | 0 | 4 | 1715098293
| PP |  | Odstranění živičného podkladu nebo krytu frézováním s naložením na dopravní prostředek ploch do 500 m2 na jednom objektu nebo při provádění pruhu šířky do 750 mm tl. 50 mm | [15 empty] | PP | 1
| VV |  | "Délka výkopu v silnici * šířka 1m" | [15 empty] | VV | 1 | 1 | -1 | 0 | ROZPOCET
| VV |  | 211,17*1 |  | 211.17 | [13 empty] | VV | 1 | 2 | -1 | 1 | ROZPOCET
12 | K | 132201202 | Hloubení rýh š do 2000 mm v hornině tř. 3 objemu do 1000 m3 | m3 | 82.368 |  | 0 |  |  |  | základní |  | 0 | 0 | 0 | 0 | 0 | 4 | K | 1 |  |  |  | ROZPOCET | 0 | 0 | 0 | 0 | 0 | 1 | 0 | 4 | 395570729
| PP |  | Hloubení zapažených i nezapažených rýh šířky přes 600 do 2 000 mm s urovnáním dna do předepsaného profilu a spádu v hornině tř. 3 přes 100 do 1 000 m3 | [15 empty] | PP | 1
| VV |  | "60% z celkové kubatury-kubatury silnice" | [15 empty] | VV | 1 | 1 | -1 | 0 | ROZPOCET
| VV |  | (((211,17)*1,35*1)-147,8)*0,6 |  | 82.368 | [13 empty] | VV | 1 | 2 | -1 | 1 | ROZPOCET
13 | K | 132201209 | Příplatek za lepivost k hloubení rýh š do 2000 mm v hornině tř. 3 | m3 | 16.474 |  | 0 |  |  |  | základní |  | 0 | 0 | 0 | 0 | 0 | 4 | K | 1 |  |  |  | ROZPOCET | 0 | 0 | 0 | 0 | 0 | 1 | 0 | 4 | -1184667414
| PP |  | Hloubení zapažených i nezapažených rýh šířky přes 600 do 2 000 mm s urovnáním dna do předepsaného profilu a spádu v hornině tř. 3 Příplatek k cenám za lepivost horniny tř. 3 | [15 empty] | PP | 1
| VV |  | "20% z hloubení rýh v hornině tř.3" | [15 empty] | VV | 1 | 1 | -1 | 0 | ROZPOCET
| VV |  | 82,368*0,2 |  | 16.474 | [13 empty] | VV | 1 | 2 | -1 | 1 | ROZPOCET
14 | K | 132301201 | Hloubení rýh š do 2000 mm v hornině tř. 4 objemu do 100 m3 | m3 | 20.592 |  | 0 |  |  |  | základní |  | 0 | 0 | 0 | 0 | 0 | 4 | K | 1 |  |  |  | ROZPOCET | 0 | 0 | 0 | 0 | 0 | 1 | 0 | 4 | 1845702038
| PP |  | Hloubení zapažených i nezapažených rýh šířky přes 600 do 2 000 mm s urovnáním dna do předepsaného profilu a spádu v hornině tř. 4 do 100 m3 | [15 empty] | PP | 1
| VV |  | "15% z celkové kubatury-kubatury silnice" | [15 empty] | VV | 1 | 1 | -1 | 0 | ROZPOCET
| VV |  | (((211,17)*1,35*1)-147,8)*0,15 |  | 20.592 | [13 empty] | VV | 1 | 2 | -1 | 1 | ROZPOCET
15 | K | 132301209 | Příplatek za lepivost k hloubení rýh š do 2000 mm v hornině tř. 4 | m3 | 4.118 |  | 0 |  |  |  | základní |  | 0 | 0 | 0 | 0 | 0 | 4 | K | 1 |  |  |  | ROZPOCET | 0 | 0 | 0 | 0 | 0 | 1 | 0 | 4 | 334065368
| PP |  | Hloubení zapažených i nezapažených rýh šířky přes 600 do 2 000 mm s urovnáním dna do předepsaného profilu a spádu v hornině tř. 4 Příplatek k cenám za lepivost horniny tř. 4 | [15 empty] | PP | 1
| VV |  | "20% z hloubení rýh v hornině tř.4" | [15 empty] | VV | 1 | 1 | -1 | 0 | ROZPOCET
| VV |  | 20,592*0,2 |  | 4.118 | [13 empty] | VV | 1 | 2 | -1 | 1 | ROZPOCET
16 | K | 132401201 | Hloubení rýh š do 2000 mm v hornině tř. 5 | m3 | 6.864 |  | 0 |  |  |  | základní |  | 0 | 0.01041 | 0.071454 | 0 | 0 | 4 | K | 1 |  |  |  | ROZPOCET | 0 | 0 | 0 | 0 | 0 | 1 | 0 | 4 | 599620174
| PP |  | Hloubení rýh š do 2000 mm v hornině tř. 5 | [15 empty] | PP | 1
| VV |  | "5% z celkové kubatury hornin-kubatury silnice" | [15 empty] | VV | 1 | 1 | -1 | 0 | ROZPOCET
| VV |  | (((211,17)*1,35*1)-147,8)*0,05 |  | 6.864 | [13 empty] | VV | 1 | 2 | -1 | 1 | ROZPOCET
20 | K | 162601101 | Vodorovné přemístění výkopku po suchu z horniny 1-4 na vzdálenost >3000-4000m | m3 | 95.021 |  | 0 |  |  |  | základní |  | 0 | 0 | 0 | 0 | 0 | 4 | K | 1 |  |  |  | ROZPOCET | 0 | 0 | 0 | 0 | 0 | 1 | 0 | 4 | 1845155756
| PP |  | Vodorovné přemístění výkopku po suchu z horniny 1-4 na vzdálenost >3000-4000m | [15 empty] | PP | 1
| VV |  | "Obsyp potrubí + lože potrubí" | [15 empty] | VV | 1 | 1 | -1 | 0 | ROZPOCET
| VV |  | 73,904+21,117 |  | 95.021 | [13 empty] | VV | 1 | 2 | -1 | 1 | ROZPOCET
21 | K | 171201201 | Uložení sypaniny na skládky | m3 | 95.021 |  | 0 |  |  |  | základní |  | 0 | 0 | 0 | 0 | 0 | 4 | K | 1 |  |  |  | ROZPOCET | 0 | 0 | 0 | 0 | 0 | 1 | 0 | 4 | 2101665518
| PP |  | Uložení sypaniny na skládky | [15 empty] | PP | 1
| VV |  | "Obsyp potrubí + lože potrubí" | [15 empty] | VV | 1 | 1 | -1 | 0 | ROZPOCET
| VV |  | 73,904+21,117 |  | 95.021 | [13 empty] | VV | 1 | 2 | -1 | 1 | ROZPOCET
18 | K | 174101101 | Zásyp sypaninou se zhutněním jam,šachet,rýh nebo kolem objektů v těchto vykopávkách | m3 | 63.351 |  | 0 |  |  |  | základní |  | 0 | 0 | 0 | 0 | 0 | 4 | K | 1 |  |  |  | ROZPOCET | 0 | 0 | 0 | 0 | 0 | 1 | 0 | 4 | -2117683520
| PP |  | Zásyp sypaninou se zhutněním jam,šachet,rýh nebo kolem objektů v těchto vykopávkách | [15 empty] | PP | 1
| VV |  | "((hloubka výkopu-výška silnice)-výška obsypu) * šířka výkopu * délka výkopu řadu" | [15 empty] | VV | 1 | 1 | -1 | 0 | ROZPOCET
| VV |  | ((1,35-0,7)-0,35)*1*(211,17) |  | 63.351 | [13 empty] | VV | 1 | 2 | -1 | 1 | ROZPOCET
19 | K | 175101101 | Obsyp potrubí sypaninou z vhodných hor.1-4 pro lib.míru zhutnění bez prohoz.sypaniny | m3 | 73.904 |  | 0 |  |  |  | základní |  | 0 | 0 | 0 | 0 | 0 | 4 | K | 1 |  |  |  | ROZPOCET | 0 | 0 | 0 | 0 | 0 | 1 | 0 | 4 | 2012476834
| PP |  | Obsyp potrubí sypaninou z vhodných hor.1-4 pro lib.míru zhutnění bez prohoz.sypaniny | [15 empty] | PP | 1
| VV |  | "(šířka výkopu * výška obsypu * délka výkopu) - objem potrubí" | [15 empty] | VV | 1 | 1 | -1 | 0 | ROZPOCET
| VV |  | (1*0,35*(211,17))-(3,14*0,003*0,003*(211,17)) |  | 73.904 | [13 empty] | VV | 1 | 2 | -1 | 1 | ROZPOCET
| D | 0400 | Stav. díl 4 - vodorovné konstrukce |  |  |  | 0 | [5 empty] | 0 |  | 39.9274 |  | 0 | 1 | D | 0 |  |  |  | ROZPOCET | [6 empty] | 0
22 | M | -41 | štěrkopísek 0/32 | m3 | 104.168 |  | 0 |  |  |  | základní |  | 0 | 0 | 0 | 0 | 0 | 8 | M | 1 |  |  |  | ROZPOCET | 0 | 0 | 0 | 0 | 0 | 1 | 0 | 4 | -1659779685
| PP |  | štěrkopísek 0/32 | [15 empty] | PP | 1
| VV |  | "obsyp + lože potrubí" | [15 empty] | VV | 1 | 1 | -1 | 0 | ROZPOCET
| VV |  | 81,018+23,15 |  | 104.168 | [13 empty] | VV | 1 | 2 | -1 | 1 | ROZPOCET
23 | K | 451573111 | Lože pod potrubí,stoky a drobné objekty v otevř.výkopu, z písku a štěrkopísku <63mm | m3 | 21.117 |  | 0 |  |  |  | základní |  | 0 | 1.8908 | 39.9274 | 0 | 0 | 4 | K | 1 |  |  |  | ROZPOCET | 0 | 0 | 0 | 0 | 0 | 1 | 0 | 4 | 302178418
| PP |  | Lože pod potrubí,stoky a drobné objekty v otevř.výkopu, z písku a štěrkopísku <63mm | [15 empty] | PP | 1
| VV |  | "Celková délka výkopu řadu * lože tl.100mm * šířka výkopu" | [15 empty] | VV | 1 | 1 | -1 | 0 | ROZPOCET
| VV |  | (211,17)*0,1*1 |  | 21.117 | [13 empty] | VV | 1 | 2 | -1 | 1 | ROZPOCET
| D | 0800 | Stav. díl 8 - trubní vedení |  |  |  | 0 | [5 empty] | 0 |  | 0.33337 |  | 0 | 1 | D | 0 |  |  |  | ROZPOCET | [6 empty] | 0
27 | M | 286131130 | potrubí vodovodní PE100 PN16 SDR11 6 m, 100 m, 63 x 5,8 mm | m | 211.17 |  | 0 | CS ÚRS 2015 01 |  |  | základní |  | 0 | 0.00106 | 0.22384 | 0 | 0 | 8 | M | 1 |  |  |  | ROZPOCET | 0 | 0 | 0 | 0 | 0 | 1 | 0 | 4 | -1294123205
| PP |  | trubky z polyetylénu vodovodní potrubí PE PE100 SDR 11 PN16 tyče 6 m, 12 m, návin 100 m 63 x 5,8 mm, tyče + návin | [15 empty] | PP | 1
| VV |  | "Celková délka potrubí" | [15 empty] | VV | 1 | 1 | -1 | 0 | ROZPOCET
| VV |  | 211,17 |  | 211.17 | [13 empty] | VV | 1 | 2 | -1 | 1 | ROZPOCET
28 | K | 871251121 | Montáž potrubí z trubek z tlakového polyetylénu otevřený výkop svařovaných vnější průměr do 110 mm | m | 211.17 |  | 0 | CS ÚRS 2015 01 |  |  | základní |  | 0 | 0 | 0 | 0 | 0 | 4 | K | 1 |  |  |  | ROZPOCET | 0 | 0 | 0 | 0 | 0 | 1 | 0 | 4 | -1824183435
| PP |  | Montáž potrubí z plastických hmot v otevřeném výkopu, z tlakových trubek polyetylenových PE svařených vnějšího průměru do 110 mm | [15 empty] | PP | 1
| VV |  | "celková délka potrubí" | [15 empty] | VV | 1 | 1 | -1 | 0 | ROZPOCET
| VV |  | 211,17 |  | 211.17 | [13 empty] | VV | 1 | 2 | -1 | 1 | ROZPOCET
33 | K | 743611211 | Montáž vodič uzemňovací Cu pásek D do 50 mm2 na povrchu | m | 211.17 |  | 0 | CS ÚRS 2013 01 |  |  | základní |  | 0 | 0 | 0 | 0 | 0 | 16 | K | 1 |  |  |  | ROZPOCET | 0 | 0 | 0 | 0 | 0 | 1 | 0 | 16 | 734591075
| PP |  | Montáž vodič uzemňovací Cu pásek D do 50 mm2 na povrchu | [15 empty] | PP | 1
| VV |  | "Délka vodícího drátu podél potrubí" | [15 empty] | VV | 1 | 1 | -1 | 0 | ROZPOCET
| VV |  | 211,17 |  | 211.17 | [13 empty] | VV | 1 | 2 | -1 | 1 | ROZPOCET
34 | M | 341408260 | vodič silový s Cu jádrem CY H07 V-U 6 mm2 | m | 211.17 |  | 0 | CS ÚRS 2013 01 |  |  | základní |  | 0 | 6e-05 | 0.01267 | 0 | 0 | 32 | M | 1 |  |  |  | ROZPOCET | 0 | 0 | 0 | 0 | 0 | 1 | 0 | 16 | 57301514
| PP |  | vodič silový s Cu jádrem CY H07 V-U 6 mm2 | [15 empty] | PP | 1
| VV |  | "Délka vodícího drátu podél potrubí" | [15 empty] | VV | 1 | 1 | -1 | 0 | ROZPOCET
| VV |  | 211,17 |  | 211.17 | [13 empty] | VV | 1 | 2 | -1 | 1 | ROZPOCET
35 | M | R01 | Modrá výstražná folie | m | 211.17 |  | 0 |  |  |  | základní |  | 0 | 0 | 0 | 0 | 0 | 8 | M | 1 |  |  |  | ROZPOCET | 0 | 0 | 0 | 0 | 0 | 1 | 0 | 4 | 212310763
| PP |  | Modrá výstražná folie šířky 220 mm | [15 empty] | PP | 1
| VV |  | "délka potrubí" | [15 empty] | VV | 1 | 1 | -1 | 0 | ROZPOCET
| VV |  | 211,17 |  | 211.17 | [13 empty] | VV | 1 | 2 | -1 | 1 | ROZPOCET
47 | K | -K01 | Montáž výstražné folie |  | 211.17 |  | 0 |  |  |  | základní |  | 0 | 0 | 0 | 0 | 0 | 4 | K | 1 |  |  |  | ROZPOCET | 0 | 0 | 0 | 0 | 0 | 1 | 0 | 4 | -350618880
| PP |  | Montáž výstražné folie | [15 empty] | PP | 1
| VV |  | "Délka potrubí" | [15 empty] | VV | 1 | 1 | -1 | 0 | ROZPOCET
| VV |  | 211,17 |  | 211.17 | [13 empty] | VV | 1 | 2 | -1 | 1 | ROZPOCET
29 | M | 422211470 | šoupátko s PE vevařovacími konci, voda, kat.č.: 4050E2 PN10 DN 50/63 PE 100 | kus | 1 |  | 0 | CS ÚRS 2015 01 |  |  | základní |  | 0 | 0.01 | 0.01 | 0 | 0 | 8 | M | 1 |  |  |  | ROZPOCET | 0 | 0 | 0 | 0 | 0 | 1 | 0 | 4 | 357701401
| PP |  | šoupátka do PN 40 šoupátka z tvárné litiny GGG 400 - DIN 1693 šoupátka s vevařovacími konci pro potrubí PE a PVC pitná voda, neagresívní odpadní voda kat.č.: 4050E2 DN 50/63 PN10 | [15 empty] | PP | 1
| VV |  | "Počet šoupátek na řadu" | [15 empty] | VV | 1 | 1 | -1 | 0 | ROZPOCET
| VV |  | 1 |  | 1 | [13 empty] | VV | 1 | 2 | -1 | 1 | ROZPOCET
30 | K | 891261111 | Montáž vodovodních šoupátek otevřený výkop DN 100 | kus | 1 |  | 0 | CS ÚRS 2015 01 |  |  | základní |  | 0 | 0.0016 | 0.0016 | 0 | 0 | 4 | K | 1 |  |  |  | ROZPOCET | 0 | 0 | 0 | 0 | 0 | 1 | 0 | 4 | -2065080729
| PP |  | Montáž vodovodních armatur na potrubí šoupátek v otevřeném výkopu nebo v šachtách s osazením zemní soupravy (bez poklopů) DN 100 | [15 empty] | PP | 1
| VV |  | "Počet šoupat" | [15 empty] | VV | 1 | 1 | -1 | 0 | ROZPOCET
| VV |  | 1 |  | 1 | [13 empty] | VV | 1 | 2 | -1 | 1 | ROZPOCET
31 | M | 422735890 | hydrant podzemní DN80 PN16 jednoduchý uzávěr, krycí hloubka 1000 mm | kus | 1 |  | 0 | CS ÚRS 2015 01 |  |  | základní |  | 0 | 0.0325 | 0.0325 | 0 | 0 | 8 | M | 1 |  |  |  | ROZPOCET | 0 | 0 | 0 | 0 | 0 | 1 | 0 | 4 | 1982617104
| PP |  | armatury speciální ostatní do PN 40 hydranty podzemní DN 80, PN 16, tvárná litina, AVK podzemní hydrant jednoduchý uzávěr 12.1.3 výška krytí 1000 mm | [15 empty] | PP | 1
| VV |  | "Počet hydrantů na řadu (kalník)" | [15 empty] | VV | 1 | 1 | -1 | 0 | ROZPOCET
| VV |  | 1 |  | 1 | [13 empty] | VV | 1 | 2 | -1 | 1 | ROZPOCET
32 | K | 891247111 | Montáž hydrantů podzemních do DN 80 | kus | 1 |  | 0 | CS ÚRS 2015 01 |  |  | základní |  | 0 | 0.00034 | 0.00034 | 0 | 0 | 4 | K | 1 |  |  |  | ROZPOCET | 0 | 0 | 0 | 0 | 0 | 1 | 0 | 4 | -1306851754
| PP |  | Montáž vodovodních armatur na potrubí hydrantů podzemních (bez osazení poklopů) do DN 80 | [15 empty] | PP | 1
| VV |  | "Počet hydrantů na řadu (kalník)" | [15 empty] | VV | 1 | 1 | -1 | 0 | ROZPOCET
| VV |  | 1 |  | 1 | [13 empty] | VV | 1 | 2 | -1 | 1 | ROZPOCET
40 | K | 892233111 | Proplach a dezinfekce vodovodního potrubí DN 40-70 | m | 211.17 |  | 0 |  |  |  | základní |  | 0 | 0 | 0 | 0 | 0 | 4 | K | 1 |  |  |  | ROZPOCET | 0 | 0 | 0 | 0 | 0 | 1 | 0 | 4 | -1033661731
| PP |  | Proplach a dezinfekce vodovodního potrubí DN 40-70 | [15 empty] | PP | 1
| VV |  | "Celková délka potrubí" | [15 empty] | VV | 1 | 1 | -1 | 0 | ROZPOCET
| VV |  | 211,17 |  | 211.17 | [13 empty] | VV | 1 | 2 | -1 | 1 | ROZPOCET
41 | K | 892241111 | Tlakové zkoušky vodovodního potrubí DN do 80 | m | 211.17 |  | 0 |  |  |  | základní |  | 0 | 0 | 0 | 0 | 0 | 4 | K | 1 |  |  |  | ROZPOCET | 0 | 0 | 0 | 0 | 0 | 1 | 0 | 4 | 134764207
| PP |  | Tlakové zkoušky vodovodního potrubí DN do 80 | [15 empty] | PP | 1
| VV |  | "Celková délka potrubí" | [15 empty] | VV | 1 | 1 | -1 | 0 | ROZPOCET
| VV |  | 211,17 |  | 211.17 | [13 empty] | VV | 1 | 2 | -1 | 1 | ROZPOCET
42 | K | 892372111 | Zabezpečení konců vodovodního potrubí při tlakových zkouškách DN <300 | kus | 1 |  | 0 |  |  |  | základní |  | 0 | 0.05242 | 0.05242 | 0 | 0 | 4 | K | 1 |  |  |  | ROZPOCET | 0 | 0 | 0 | 0 | 0 | 1 | 0 | 4 | 1509040414
| PP |  | Zabezpečení konců vodovodního potrubí při tlakových zkouškách DN <300 | [15 empty] | PP | 1
5 | K | 564681111 | Podklad z kameniva hrubého drceného vel. 63-125 mm tl 300 mm | m2 | 211.17 |  | 0 |  |  |  | základní |  | 0 | 0 | 0 | 0 | 0 | 4 | K | 1 |  |  |  | ROZPOCET | 0 | 0 | 0 | 0 | 0 | 1 | 0 | 4 | 1209706003
| PP |  | Podklad z kameniva hrubého drceného vel. 63-125 mm, s rozprostřením a zhutněním, po zhutnění tl. 300 mm | [15 empty] | PP | 1
| VV |  | "Délka výkopu v silnici * šířka 1m" | [15 empty] | VV | 1 | 1 | -1 | 0 | ROZPOCET
| VV |  | 211,17*1 |  | 211.17 | [13 empty] | VV | 1 | 2 | -1 | 1 | ROZPOCET
6 | K | 564861111 | Podklad ze štěrkodrtě ŠD tl 200 mm | m2 | 211.17 |  | 0 |  |  |  | základní |  | 0 | 0 | 0 | 0 | 0 | 4 | K | 1 |  |  |  | ROZPOCET | 0 | 0 | 0 | 0 | 0 | 1 | 0 | 4 | -1647521360
| PP |  | Podklad ze štěrkodrti ŠD s rozprostřením a zhutněním, po zhutnění tl. 200 mm | [15 empty] | PP | 1
| VV |  | "Délka výkopu v silnici * šířka 1m" | [15 empty] | VV | 1 | 1 | -1 | 0 | ROZPOCET
| VV |  | 211,17*1 |  | 211.17 | [13 empty] | VV | 1 | 2 | -1 | 1 | ROZPOCET
7 | K | 576146311 | Asfaltový koberec otevřený AKO 16 (AKOH) tl 50 mm š do 3 m z nemodifikovaného asfaltu | m2 | 211.17 |  | 0 |  |  |  | základní |  | 0 | 0 | 0 | 0 | 0 | 4 | K | 1 |  |  |  | ROZPOCET | 0 | 0 | 0 | 0 | 0 | 1 | 0 | 4 | -1182840953
| PP |  | Asfaltový koberec otevřený AKO 16 (AKOH) s rozprostřením a se zhutněním z nemodifikovaného asfaltu v pruhu šířky do 3 m, po zhutnění tl. 50 mm | [15 empty] | PP | 1
| VV |  | "Délka výkopu v silnici * šířka 1m" | [15 empty] | VV | 1 | 1 | -1 | 0 | ROZPOCET
| VV |  | 211,17*1 |  | 211.17 | [13 empty] | VV | 1 | 2 | -1 | 1 | ROZPOCET
9 | K | 577144111 | Asfaltový beton vrstva obrusná ACO 11 (ABS) tř. I tl 50 mm š do 3 m z nemodifikovaného asfaltu | m2 | 211.17 |  | 0 |  |  |  | základní |  | 0 | 0 | 0 | 0 | 0 | 4 | K | 1 |  |  |  | ROZPOCET | 0 | 0 | 0 | 0 | 0 | 1 | 0 | 4 | -1980805831
| PP |  | Asfaltový beton vrstva obrusná ACO 11 (ABS) s rozprostřením a se zhutněním z nemodifikovaného asfaltu v pruhu šířky do 3 m tř. I, po zhutnění tl. 50 mm | [15 empty] | PP | 1
| VV |  | "Délka výkopu v silnici * šířka 1m" | [15 empty] | VV | 1 | 1 | -1 | 0 | ROZPOCET
| VV |  | 211,17*1 |  | 211.17 | [13 empty] | VV | 1 | 2 | -1 | 1 | ROZPOCET
8 | K | 577146111 | Asfaltový beton vrstva ložní ACL 22 (ABVH) tl 50 mm š do 3 m z nemodifikovaného asfaltu | m2 | 211.17 |  | 0 |  |  |  | základní |  | 0 | 0 | 0 | 0 | 0 | 4 | K | 1 |  |  |  | ROZPOCET | 0 | 0 | 0 | 0 | 0 | 1 | 0 | 4 | -745899351
| PP |  | Asfaltový beton vrstva ložní ACL 22 (ABVH) s rozprostřením a zhutněním z nemodifikovaného asfaltu v pruhu šířky do 3 m, po zhutnění tl. 50 mm | [15 empty] | PP | 1
| VV |  | "Délka výkopu v silnici * šířka 1m" | [15 empty] | VV | 1 | 1 | -1 | 0 | ROZPOCET
| VV |  | 211,17*1 |  | 211.17 | [13 empty] | VV | 1 | 2 | -1 | 1 | ROZPOCET
| D | HSV | Práce a dodávky HSV |  |  |  | 0 | [5 empty] | 0 |  | 0 |  | 0 | 1 | D | 0 |  |  |  | ROZPOCET | [6 empty] | 0
| D | 9 | Ostatní konstrukce a práce-bourání |  |  |  | 0 | [5 empty] | 0 |  | 0 |  | 0 | 1 | D | 1 |  |  |  | ROZPOCET | [6 empty] | 0
| D | 99 | Přesun hmot |  |  |  | 0 | [5 empty] | 0 |  | 0 |  | 0 | 1 | D | 2 |  |  |  | ROZPOCET | [6 empty] | 0
43 | K | 998276101 | Přesun hmot pro trubní vedení z trub z plastických hmot otevřený výkop | t | 40.322 |  | 0 |  |  |  | základní |  | 0 | 0 | 0 | 0 | 0 | 4 | K | 3 |  |  |  | ROZPOCET | 0 | 0 | 0 | 0 | 0 | 1 | 0 | 4 | 1871551994
| PP |  | Přesun hmot pro trubní vedení hloubené z trub z plastických hmot nebo sklolaminátových pro vodovody nebo kanalizace v otevřeném výkopu dopravní vzdálenost do 15 m | [15 empty] | PP | 3
| D | VRN | Vedlejší rozpočtové náklady |  |  |  | 0 | [5 empty] | 0 |  | 0 |  | 0 | 5 | D | 0 |  |  |  | ROZPOCET | [6 empty] | 0
| D | 0 | Vedlejší rozpočtové náklady |  |  |  | 0 | [5 empty] | 0 |  | 0 |  | 0 | 5 | D | 1 |  |  |  | ROZPOCET | [6 empty] | 0
44 | K | 03730 | Pomocné práce zajišťující nebo zřizující ochranu inž. sítí, opatření pro zajištění přejezdů obnažených přípojek a otevřených výkopů, bere se jako celek 1 ks | kus | 1 |  | 0 |  |  |  | základní |  | 0 | 0 | 0 | 0 | 0 | 1024 | K | 2 |  |  |  | ROZPOCET | 0 | 0 | 0 | 0 | 0 | 1 | 0 | 1024 | 654282857
| PP |  | Pomocné práce zajišťující nebo zřizující ochranu inž. sítí, opatření pro zajištění přejezdů obnažených přípojek a otevřených výkopů, bere se jako celek 1 ks | [15 empty] | PP | 2
45 | K | 03731 | Pomocné práce zajišťující nebo zřizujícízpřístupnění nemovitostí, opatření pro zajištění příjezdů a příchodů k nemovitostem oddělených výkopem otevřené rýhy pro kanalizaci, b | kus | 1 |  | 0 |  |  |  | základní |  | 0 | 0 | 0 | 0 | 0 | 1024 | K | 2 |  |  |  | ROZPOCET | 0 | 0 | 0 | 0 | 0 | 1 | 0 | 1024 | 921729664
| PP |  | Pomocné práce zajišťující nebo zřizujícízpřístupnění nemovitostí, opatření pro zajištění příjezdů a příchodů k nemovitostem oddělených výkopem otevřené rýhy pro kanalizaci, b | [15 empty] | PP | 2
46 | K | R12 | Vytyčení podzemních vedení (elektrika, veřejné osvětlení, telefon, kanalizace, plyn) | ks | 1 |  | 0 |  |  |  | základní |  | 0 | 0 | 0 | 0 | 0 | 512 | K | 2 |  |  |  | ROZPOCET | 0 | 0 | 0 | 0 | 0 | 1 | 0 | 512 | -1934309080
| PP |  | Vytyčení podzemních vedení | [15 empty] | PP | 2

## 03 - Ostatní náklady
| List obsahuje: |  | 1) Krycí list soupisu | 2) Rekapitulace |  |  | 3) Soupis prací | Zpět na list: | Rekapitulace stavby
{18446D33-0635-449B-9E47-C2C7F7D0980F}
2
| KRYCÍ LIST SOUPISU | [8 empty] | v --- níže se nacházejí doplnkové a pomocné údaje k sestavám --- v | [8 empty] | False
Stavba:
Vodovod Čáslavsko-Kopaniny
Objekt:
03 - Ostatní náklady
| KSO: |  |  |  |  | CC-CZ:
| Místo: |  |  |  |  | Datum: | 07.10.2015
| Zadavatel: |  |  |  |  | IČ:
|  | Obec Čáslavsko |  |  |  | DIČ:
| Uchazeč: |  |  |  |  | IČ:
DIČ:
| Projektant: |  |  |  |  | IČ:
|  | 3e-Projektování Pelhřimov s.r.o. |  |  |  | DIČ:
Poznámka:
| Cena bez DPH | [5 empty] | 0
|  |  | Základ daně |  |  | Sazba daně | Výše daně
| DPH | základní | 0 |  |  | 21% | 0
|  | snížená | 0 |  |  | 15% | 0
|  | zákl. přenesená | 0 |  |  | 21% | 0
|  | sníž. přenesená | 0 |  |  | 15% | 0
|  | nulová | 0 |  |  | 0% | 0
| Cena s DPH |  |  | v | CZK |  | 0
REKAPITULACE ČLENĚNÍ SOUPISU PRACÍ
Stavba:
Vodovod Čáslavsko-Kopaniny
Objekt:
03 - Ostatní náklady
Místo: | [5 empty] | Datum: | 07.10.2015
Zadavatel: |  |  | Obec Čáslavsko |  |  | Projektant: | 3e-Projektování Pelhřimov s.r.o.
Uchazeč:
Kód dílu - Popis | [6 empty] | Cena celkem [CZK]
Náklady soupisu celkem | [6 empty] | 0 | [12 empty] | -1
| 0000 - * ZEMNÍ PRÁCE | [5 empty] | 0
| VRN - Vedlejší rozpočtové náklady | [5 empty] | 0
| 0 - Zařízení staveniště | [5 empty] | 0
SOUPIS PRACÍ
Stavba:
Vodovod Čáslavsko-Kopaniny
Objekt:
03 - Ostatní náklady
Místo: | [5 empty] | Datum: | 07.10.2015
Zadavatel: |  |  | Obec Čáslavsko |  |  | Projektant: | 3e-Projektování Pelhřimov s.r.o.
Uchazeč:
PČ | Typ | Kód | Popis | MJ | Množství | J.cena [CZK] | Cena celkem [CZK] | Cenová soustava |  | Poznámka | DPH | J. Nh [h] | Nh celkem [h] | J. hmotnost [t] | Hmotnost celkem [t] | J. suť [t] | Suť Celkem [t]
Náklady soupisu celkem | [6 empty] | 0 | [5 empty] | 0 |  | 0 |  | 0 |  | D | -1 | [7 empty] | 0
| D | 0000 | * ZEMNÍ PRÁCE |  |  |  | 0 | [5 empty] | 0 |  | 0 |  | 0 | 1 | D | 0 | ROZPOCET | [6 empty] | 0
2 | M | -55 | náklady na ochranu stávajících inženýrských sítí |  | 1 |  | 0 |  |  |  | základní |  | 0 | 0 | 0 | 0 | 0 | 262144 | M | 1 | ROZPOCET | 0 | 0 | 0 | 0 | 0 | 1 | 0 | 262144 | 1460761392
| PP |  | náklady na ochranu stávajících inženýrských sítí | [15 empty] | PP | 1
3 | M | -57 | náklady na geodetické zaměření skutečného stavu |  | 1 |  | 0 |  |  |  | základní |  | 0 | 0 | 0 | 0 | 0 | 262144 | M | 1 | ROZPOCET | 0 | 0 | 0 | 0 | 0 | 1 | 0 | 262144 | 475946082
| PP |  | náklady na geodetické zaměření skutečného stavu | [15 empty] | PP | 1
| D | VRN | Vedlejší rozpočtové náklady |  |  |  | 0 | [5 empty] | 0 |  | 0 |  | 0 | 5 | D | 0 | ROZPOCET | [6 empty] | 0
| D | 0 | Zařízení staveniště |  |  |  | 0 | [5 empty] | 0 |  | 0 |  | 0 | 5 | D | 1 | ROZPOCET | [6 empty] | 0
9 | K | 0307365 | Zařízení staveniště - zřízení staveniště | kus | 1 |  | 0 |  |  |  | základní |  | 0 | 0 | 0 | 0 | 0 | 1024 | K | 2 | ROZPOCET | 0 | 0 | 0 | 0 | 0 | 1 | 0 | 1024 | -124093495
| PP |  | Zařízení staveniště - zřízení staveniště | [15 empty] | PP | 2

## 04 - Vodovodní přípojky
| List obsahuje: |  | 1) Krycí list soupisu | 2) Rekapitulace |  |  | 3) Soupis prací | Zpět na list: | Rekapitulace stavby
{4C9F8C24-26D7-46D4-BF86-51A0A58C1363}
2
| KRYCÍ LIST SOUPISU | [8 empty] | v --- níže se nacházejí doplnkové a pomocné údaje k sestavám --- v | [8 empty] | False
Stavba:
Vodovod Čáslavsko-Kopaniny
Objekt:
04 - Vodovodní přípojky
| KSO: |  |  |  |  | CC-CZ:
| Místo: |  |  |  |  | Datum: | 07.10.2015
| Zadavatel: |  |  |  |  | IČ:
|  | Obec Čáslavsko |  |  |  | DIČ:
| Uchazeč: |  |  |  |  | IČ:
DIČ:
| Projektant: |  |  |  |  | IČ:
|  | 3e-Projektování Pelhřimov s.r.o. |  |  |  | DIČ:
Poznámka:
| Cena bez DPH | [5 empty] | 0
|  |  | Základ daně |  |  | Sazba daně | Výše daně
| DPH | základní | 0 |  |  | 21% | 0
|  | snížená | 0 |  |  | 15% | 0
|  | zákl. přenesená | 0 |  |  | 21% | 0
|  | sníž. přenesená | 0 |  |  | 15% | 0
|  | nulová | 0 |  |  | 0% | 0
| Cena s DPH |  |  | v | CZK |  | 0
REKAPITULACE ČLENĚNÍ SOUPISU PRACÍ
Stavba:
Vodovod Čáslavsko-Kopaniny
Objekt:
04 - Vodovodní přípojky
Místo: | [5 empty] | Datum: | 07.10.2015
Zadavatel: |  |  | Obec Čáslavsko |  |  | Projektant: | 3e-Projektování Pelhřimov s.r.o.
Uchazeč:
Kód dílu - Popis | [6 empty] | Cena celkem [CZK]
Náklady soupisu celkem | [6 empty] | 0 | [12 empty] | -1
| 0100 - Stav. díl 1 - zemní práce | [5 empty] | 0
| 0400 - Stav. díl 4 - vodorovné konstrukce | [5 empty] | 0
| 0800 - Stav. díl 8 - trubní vedení | [5 empty] | 0
SOUPIS PRACÍ
Stavba:
Vodovod Čáslavsko-Kopaniny
Objekt:
04 - Vodovodní přípojky
Místo: | [5 empty] | Datum: | 07.10.2015
Zadavatel: |  |  | Obec Čáslavsko |  |  | Projektant: | 3e-Projektování Pelhřimov s.r.o.
Uchazeč:
PČ | Typ | Kód | Popis | MJ | Množství | J.cena [CZK] | Cena celkem [CZK] | Cenová soustava |  | Poznámka | DPH | J. Nh [h] | Nh celkem [h] | J. hmotnost [t] | Hmotnost celkem [t] | J. suť [t] | Suť Celkem [t]
Náklady soupisu celkem | [6 empty] | 0 | [5 empty] | 0 |  | 16.4854 |  | 0 |  | D | -1 | [10 empty] | 0
| D | 0100 | Stav. díl 1 - zemní práce |  |  |  | 0 | [5 empty] | 0 |  | 0.029627 |  | 0 | 1 | D | 0 |  |  |  | ROZPOCET | [6 empty] | 0
6 | K | 132101203 | Hloubení rýh š do 2000 mm v hornině tř. 1 a 2 objemu do 5000 m3 | m3 | 11.385 |  | 0 | CS ÚRS 2015 01 |  |  | základní |  | 0 | 0 | 0 | 0 | 0 | 4 | K | 1 |  |  |  | ROZPOCET | 0 | 0 | 0 | 0 | 0 | 1 | 0 | 4 | 1607436102
| PP |  | Hloubení zapažených i nezapažených rýh šířky přes 600 do 2 000 mm s urovnáním dna do předepsaného profilu a spádu v horninách tř. 1 a 2 přes 1 000 do 5 000 m3 | [15 empty] | PP | 1
| VV |  | "20% z celkové kubatury" | [15 empty] | VV | 1 | 1 | -1 | 0 | ROZPOCET
| VV |  | 56,927*0,2 |  | 11.385 | [13 empty] | VV | 1 | 2 | -1 | 1 | ROZPOCET
7 | K | 132201203 | Hloubení rýh š do 2000 mm v hornině tř. 3 objemu do 5000 m3 | m3 | 25.617 |  | 0 | CS ÚRS 2015 01 |  |  | základní |  | 0 | 0 | 0 | 0 | 0 | 4 | K | 1 |  |  |  | ROZPOCET | 0 | 0 | 0 | 0 | 0 | 1 | 0 | 4 | 2006882398
| PP |  | Hloubení zapažených i nezapažených rýh šířky přes 600 do 2 000 mm s urovnáním dna do předepsaného profilu a spádu v hornině tř. 3 přes 1 000 do 5 000 m3 | [15 empty] | PP | 1
| VV |  | "45% z celkové kubatury" | [15 empty] | VV | 1 | 1 | -1 | 0 | ROZPOCET
| VV |  | 56,927*0,45 |  | 25.617 | [13 empty] | VV | 1 | 2 | -1 | 1 | ROZPOCET
8 | K | 132201209 | Příplatek za lepivost k hloubení rýh š do 2000 mm v hornině tř. 3 | m3 | 12.809 |  | 0 |  |  |  | základní |  | 0 | 0 | 0 | 0 | 0 | 4 | K | 1 |  |  |  | ROZPOCET | 0 | 0 | 0 | 0 | 0 | 1 | 0 | 4 | -1608179575
| PP |  | Hloubení zapažených i nezapažených rýh šířky přes 600 do 2 000 mm s urovnáním dna do předepsaného profilu a spádu v hornině tř. 3 Příplatek k cenám za lepivost horniny tř. 3 | [15 empty] | PP | 1
| VV |  | "50% z hloubení rýh v hornině tř.3" | [15 empty] | VV | 1 | 1 | -1 | 0 | ROZPOCET
| VV |  | 25,617*0,5 |  | 12.809 | [13 empty] | VV | 1 | 2 | -1 | 1 | ROZPOCET
9 | K | 132301203 | Hloubení rýh š do 2000 mm v hornině tř. 4 objemu do 5000 m3 | m3 | 17.078 |  | 0 | CS ÚRS 2015 01 |  |  | základní |  | 0 | 0 | 0 | 0 | 0 | 4 | K | 1 |  |  |  | ROZPOCET | 0 | 0 | 0 | 0 | 0 | 1 | 0 | 4 | -2124933076
| PP |  | Hloubení zapažených i nezapažených rýh šířky přes 600 do 2 000 mm s urovnáním dna do předepsaného profilu a spádu v hornině tř. 4 přes 1 000 do 5 000 m3 | [15 empty] | PP | 1
| VV |  | "30% z celkové kubatury" | [15 empty] | VV | 1 | 1 | -1 | 0 | ROZPOCET
| VV |  | 56,927*0,3 |  | 17.078 | [13 empty] | VV | 1 | 2 | -1 | 1 | ROZPOCET
10 | K | 132301209 | Příplatek za lepivost k hloubení rýh š do 2000 mm v hornině tř. 4 | m3 | 8.539 |  | 0 |  |  |  | základní |  | 0 | 0 | 0 | 0 | 0 | 4 | K | 1 |  |  |  | ROZPOCET | 0 | 0 | 0 | 0 | 0 | 1 | 0 | 4 | -912847294
| PP |  | Hloubení zapažených i nezapažených rýh šířky přes 600 do 2 000 mm s urovnáním dna do předepsaného profilu a spádu v hornině tř. 4 Příplatek k cenám za lepivost horniny tř. 4 | [15 empty] | PP | 1
| VV |  | "50% z hloubení rýh v hornině tř.4" | [15 empty] | VV | 1 | 1 | -1 | 0 | ROZPOCET
| VV |  | 17,078*0,5 |  | 8.539 | [13 empty] | VV | 1 | 2 | -1 | 1 | ROZPOCET
11 | K | 132401201 | Hloubení rýh š do 2000 mm v hornině tř. 5 | m3 | 2.846 |  | 0 |  |  |  | základní |  | 0 | 0.01041 | 0.029627 | 0 | 0 | 4 | K | 1 |  |  |  | ROZPOCET | 0 | 0 | 0 | 0 | 0 | 1 | 0 | 4 | -203949311
| PP |  | Hloubení rýh š do 2000 mm v hornině tř. 5 | [15 empty] | PP | 1
| VV |  | "5% z celkové kubatury hornin" | [15 empty] | VV | 1 | 1 | -1 | 0 | ROZPOCET
| VV |  | 56,927*0,05 |  | 2.846 | [13 empty] | VV | 1 | 2 | -1 | 1 | ROZPOCET
12 | K | 161101101 | Svislé přemístění výkopku z horniny 1-4 při hloubce výkopu >1,0-2,5m | m3 | 56.927 |  | 0 |  |  |  | základní |  | 0 | 0 | 0 | 0 | 0 | 4 | K | 1 |  |  |  | ROZPOCET | 0 | 0 | 0 | 0 | 0 | 1 | 0 | 4 | -1872319758
| PP |  | Svislé přemístění výkopku z horniny 1-4 při hloubce výkopu >1,0-2,5m | [15 empty] | PP | 1
| VV |  | "délka výkopu přípojek * hloubka výkopu * šířka výkopu" | [15 empty] | VV | 1 | 1 | -1 | 0 | ROZPOCET
| VV |  | (23,46+20,33)*1,3*1 |  | 56.927 | [13 empty] | VV | 1 | 2 | -1 | 1 | ROZPOCET
15 | K | 162601101 | Vodorovné přemístění výkopku po suchu z horniny 1-4 na vzdálenost >3000-4000m | m3 | 19.704 |  | 0 |  |  |  | základní |  | 0 | 0 | 0 | 0 | 0 | 4 | K | 1 |  |  |  | ROZPOCET | 0 | 0 | 0 | 0 | 0 | 1 | 0 | 4 | -761701373
| PP |  | Vodorovné přemístění výkopku po suchu z horniny 1-4 na vzdálenost >3000-4000m | [15 empty] | PP | 1
| VV |  | "Obsyp potrubí + lože potrubí" | [15 empty] | VV | 1 | 1 | -1 | 0 | ROZPOCET
| VV |  | 15,325+4,379 |  | 19.704 | [13 empty] | VV | 1 | 2 | -1 | 1 | ROZPOCET
16 | K | 171201201 | Uložení sypaniny na skládky | m3 | 19.704 |  | 0 |  |  |  | základní |  | 0 | 0 | 0 | 0 | 0 | 4 | K | 1 |  |  |  | ROZPOCET | 0 | 0 | 0 | 0 | 0 | 1 | 0 | 4 | -1086078430
| PP |  | Uložení sypaniny na skládky | [15 empty] | PP | 1
| VV |  | "Obsyp potrubí + lože potrubí" | [15 empty] | VV | 1 | 1 | -1 | 0 | ROZPOCET
| VV |  | 15,325+4,379 |  | 19.704 | [13 empty] | VV | 1 | 2 | -1 | 1 | ROZPOCET
13 | K | 174101101 | Zásyp sypaninou se zhutněním jam,šachet,rýh nebo kolem objektů v těchto vykopávkách | m3 | 41.601 |  | 0 |  |  |  | základní |  | 0 | 0 | 0 | 0 | 0 | 4 | K | 1 |  |  |  | ROZPOCET | 0 | 0 | 0 | 0 | 0 | 1 | 0 | 4 | -132375306
| PP |  | Zásyp sypaninou se zhutněním jam,šachet,rýh nebo kolem objektů v těchto vykopávkách | [15 empty] | PP | 1
| VV |  | "(hloubka výkopu-výška obsypu) * šířka výkopu * délka výkopu přípojek" | [15 empty] | VV | 1 | 1 | -1 | 0 | ROZPOCET
| VV |  | (1,3-0,35)*1*(23,46+20,33) |  | 41.601 | [13 empty] | VV | 1 | 2 | -1 | 1 | ROZPOCET
14 | K | 175101101 | Obsyp potrubí sypaninou z vhodných hor.1-4 pro lib.míru zhutnění bez prohoz.sypaniny | m3 | 15.325 |  | 0 |  |  |  | základní |  | 0 | 0 | 0 | 0 | 0 | 4 | K | 1 |  |  |  | ROZPOCET | 0 | 0 | 0 | 0 | 0 | 1 | 0 | 4 | -618867939
| PP |  | Obsyp potrubí sypaninou z vhodných hor.1-4 pro lib.míru zhutnění bez prohoz.sypaniny | [15 empty] | PP | 1
| VV |  | "(šířka výkopu * výška obsypu * délka výkopu přípojek) - objem potrubí" | [15 empty] | VV | 1 | 1 | -1 | 0 | ROZPOCET
| VV |  | (1*0,35*(23,46+20,33))-(3,14*0,003*0,003*(23,46+20,33)) |  | 15.325 | [13 empty] | VV | 1 | 2 | -1 | 1 | ROZPOCET
| D | 0400 | Stav. díl 4 - vodorovné konstrukce |  |  |  | 0 | [5 empty] | 0 |  | 8.2797 |  | 0 | 1 | D | 0 |  |  |  | ROZPOCET | [6 empty] | 0
17 | M | -41 | štěrkopísek 0/32 | m3 | 19.704 |  | 0 |  |  |  | základní |  | 0 | 0 | 0 | 0 | 0 | 8 | M | 1 |  |  |  | ROZPOCET | 0 | 0 | 0 | 0 | 0 | 1 | 0 | 4 | 2108208036
| PP |  | štěrkopísek 0/32 | [15 empty] | PP | 1
| VV |  | "obsyp + lože potrubí" | [15 empty] | VV | 1 | 1 | -1 | 0 | ROZPOCET
| VV |  | 15,325+4,379 |  | 19.704 | [13 empty] | VV | 1 | 2 | -1 | 1 | ROZPOCET
18 | K | 451573111 | Lože pod potrubí,stoky a drobné objekty v otevř.výkopu, z písku a štěrkopísku <63mm | m3 | 4.379 |  | 0 |  |  |  | základní |  | 0 | 1.8908 | 8.2797 | 0 | 0 | 4 | K | 1 |  |  |  | ROZPOCET | 0 | 0 | 0 | 0 | 0 | 1 | 0 | 4 | 1309087351
| PP |  | Lože pod potrubí,stoky a drobné objekty v otevř.výkopu, z písku a štěrkopísku <63mm | [15 empty] | PP | 1
| VV |  | "Celková délka výkopu řadu+přípojek * lože tl.100mm * šířka výkopu" | [15 empty] | VV | 1 | 1 | -1 | 0 | ROZPOCET
| VV |  | (23,46+20,33)*0,1*1 |  | 4.379 | [13 empty] | VV | 1 | 2 | -1 | 1 | ROZPOCET
| D | 0800 | Stav. díl 8 - trubní vedení |  |  |  | 0 | [5 empty] | 0 |  | 8.1761 |  | 0 | 1 | D | 0 |  |  |  | ROZPOCET | [6 empty] | 0
1 | K | 871251121 | Montáž potrubí z trubek z tlakového polyetylénu otevřený výkop svařovaných vnější průměr do 110 mm | m | 43.79 |  | 0 | CS ÚRS 2015 01 |  |  | základní |  | 0 | 0 | 0 | 0 | 0 | 4 | K | 1 |  |  |  | ROZPOCET | 0 | 0 | 0 | 0 | 0 | 1 | 0 | 4 | -1700072765
| PP |  | Montáž potrubí z plastických hmot v otevřeném výkopu, z tlakových trubek polyetylenových PE svařených vnějšího průměru do 110 mm | [15 empty] | PP | 1
| VV |  | "délka přípojek po veřejných pozemcích" | [15 empty] | VV | 1 | 1 | -1 | 0 | ROZPOCET
| VV |  | 23,46+20,33 |  | 43.79 | [13 empty] | VV | 1 | 2 | -1 | 1 | ROZPOCET
2 | M | 422735370 | navrtávací pasy HAKU se závitovým výstupem z tvárné litiny, pro vodovodní PE a PVC potrubí 63-1” | kus | 17 |  | 0 | CS ÚRS 2015 01 |  |  | základní |  | 0 | 0.0018 | 0.0306 | 0 | 0 | 8 | M | 1 |  |  |  | ROZPOCET | 0 | 0 | 0 | 0 | 0 | 1 | 0 | 4 | -1099634143
| PP |  | armatury speciální ostatní do PN 40 pasy navrtávací HAKU se závitovým výstupem pro vodovodní PE a PVC potrubí 63-1” | [15 empty] | PP | 1
| VV |  | "Počet domovních přípojek DN25" | [15 empty] | VV | 1 | 1 | -1 | 0 | ROZPOCET
| VV |  | 9+8 |  | 17 | [13 empty] | VV | 1 | 2 | -1 | 1 | ROZPOCET
3 | K | 893811161 | Osazení vodoměrné šachty kruhové z PP samonosné pro běžné zatížení průměru do 1,2 m hloubky do 1,2 m | kus | 17 |  | 0 | CS ÚRS 2015 01 |  |  | základní |  | 0 | 0.43786 | 7.4436 | 0 | 0 | 4 | K | 1 |  |  |  | ROZPOCET | 0 | 0 | 0 | 0 | 0 | 1 | 0 | 4 | 1080852113
| PP |  | Osazení vodoměrné šachty z polypropylenu PP samonosné pro běžné zatížení kruhové, průměru D do 1,2 m, světlé hloubky do 1,2 m | [15 empty] | PP | 1
| VV |  | "počet domovních přípojek" | [15 empty] | VV | 1 | 1 | -1 | 0 | ROZPOCET
| VV |  | 9+8 |  | 17 | [13 empty] | VV | 1 | 2 | -1 | 1 | ROZPOCET
4 | M | 562305610 | šachta vodoměrná kruhová typ VŠK5 s vystrojením - včetně výztuhy 1,0/1,2 m | kus | 17 |  | 0 | CS ÚRS 2015 01 |  |  | základní |  | 0 | 0.04 | 0.68 | 0 | 0 | 8 | M | 1 |  |  |  | ROZPOCET | 0 | 0 | 0 | 0 | 0 | 1 | 0 | 4 | -2019669511
| PP |  | materiál stavební instalační z plastů šachty vodoměrné šachty na obetonování - kruhové typ VŠK5 průměr/ výška (m) 1,0/1,2 s vystrojením | [15 empty] | PP | 1
5 | M | 286110040 | trubka pevná plastová pro rozvod teplé a studené vody l = 3 m DN 25 32x3,6 mm | m | 43.79 |  | 0 | CS ÚRS 2015 01 |  |  | základní |  | 0 | 0.0005 | 0.021895 | 0 | 0 | 8 | M | 1 |  |  |  | ROZPOCET | 0 | 0 | 0 | 0 | 0 | 1 | 0 | 4 | 1133574717
| PP |  | trubky z polyvinylchloridu trouby a tvarovky pro rozvod teplé a studené vody GIRPI SYSTÉM´O, PVC-C, lepené spoje trubky pevné DN 25 32x3,6 mm, l = 3 m, PN/SDR 25/9 | [15 empty] | PP | 1
| P |  | Poznámka k položce: Glynwed, katalogové číslo :TUBHT323 | [15 empty] | P | 1
| VV |  | "Délka domovních přípojek po veřejných pozemcích" | [15 empty] | VV | 1 | 1 | -1 | 0 | ROZPOCET
| VV |  | 1,2+6,7+0,85+1,43+2,11+2,39+2,56+3+3,22+20,33 |  | 43.79 | [13 empty] | VV | 1 | 2 | -1 | 1 | ROZPOCET

## Pokyny pro vyplnění
Struktura údajů, formát souboru a metodika pro zpracování
Struktura
Soubor je složen ze záložky Rekapitulace stavby a záložek s názvem soupisu prací pro jednotlivé objekty ve formátu XLS. Každá ze záložek přitom obsahuje
ještě samostatné sestavy vymezené orámovaním a nadpisem sestavy.
Rekapitulace stavby obsahuje sestavu Rekapitulace stavby a Rekapitulace objektů stavby a soupisů prací.
V sestavě Rekapitulace stavby jsou uvedeny informace identifikující předmět veřejné zakázky na stavební práce, KSO, CC-CZ, CZ-CPV, CZ-CPA a rekapitulaci
celkové nabídkové ceny uchazeče.
V sestavě Rekapitulace objektů stavby a soupisů prací je uvedena rekapitulace stavebních objektů, inženýrských objektů, provozních souborů,
vedlejších a ostatních nákladů a ostatních nákladů s rekapitulací nabídkové ceny za jednotlivé soupisy prací. Na základě údaje Typ je možné
identifikovat, zda se jedná o objekt nebo soupis prací pro daný objekt:
|  | STA | Stavební objekt pozemní
|  | ING | Stavební objekt inženýrský
|  | PRO | Provozní soubor
|  | VON | Vedlejší a ostatní náklady
|  | OST | Ostatní
|  | Soupis | Soupis prací pro daný typ objektu
Soupis prací pro jednotlivé objekty obsahuje sestavy Krycí list soupisu, Rekapitulace členění soupisu prací, Soupis prací. Za soupis prací může být považován
i objekt stavby v případě, že neobsahuje podřízenou zakázku.
Krycí list soupisu obsahuje rekapitulaci informací o předmětu veřejné zakázky ze sestavy Rekapitulace stavby, informaci o zařazení objektu do KSO,
CC-CZ, CZ-CPV, CZ-CPA a rekapitulaci celkové nabídkové ceny uchazeče za aktuální soupis prací.
Rekapitulace členění soupisu prací obsahuje rekapitulaci soupisu prací ve všech úrovních členění soupisu tak, jak byla tato členění použita (např.
stavební díly, funkční díly, případně jiné členění) s rekapitulací nabídkové ceny.
Soupis prací obsahuje položky veškerých stavebních nebo montážních prací, dodávek materiálů a služeb nezbytných pro zhotovení stavebního objektu,
inženýrského objektu, provozního souboru, vedlejších a ostatních nákladů.
Pro položky soupisu prací se zobrazují následující informace:
|  | PČ |  | Pořadové číslo položky v aktuálním soupisu
|  | TYP |  | Typ položky: K - konstrukce, M - materiál, PP - plný popis, PSC - poznámka k souboru cen, P - poznámka k položce, VV - výkaz výměr
|  | Kód |  | Kód položky
|  | Popis |  | Zkrácený popis položky
|  | MJ |  | Měrná jednotka položky
|  | Množství |  | Množství v měrné jednotce
|  | J.cena |  | Jednotková cena položky. Zadaní může obsahovat namísto J.ceny sloupce J.materiál a J.montáž, jejichž součet definuje
J.cenu položky.
|  | Cena celkem |  | Celková cena položky daná jako součin množství a j.ceny
|  | Cenová soustava |  | Příslušnost položky do cenové soustavy
Ke každé položce soupisu prací se na samostatných řádcích může zobrazovat:
Plný popis položky
Poznámka k souboru cen a poznámka zadavatele
Výkaz výměr
Pokud je k řádku výkazu výměr evidovaný údaj ve sloupci Kód, jedná se o definovaný odkaz, na který se může odvolávat výkaz výměr z jiné položky.
Metodika pro zpracování
Jednotlivé sestavy jsou v souboru provázány. Editovatelné pole jsou zvýrazněny žlutým podbarvením, ostatní pole neslouží k editaci a nesmí být jakkoliv
modifikovány.
Uchazeč je pro podání nabídky povinen vyplnit žlutě podbarvená pole:
Pole Uchazeč v sestavě Rekapitulace stavby - zde uchazeč vyplní svůj název (název subjektu)
Pole IČ a DIČ v sestavě Rekapitulace stavby - zde uchazeč vyplní svoje IČ a DIČ
Datum v sestavě Rekapitulace stavby - zde uchazeč vyplní datum vytvoření nabídky
J.cena = jednotková cena v sestavě Soupis prací o maximálním počtu desetinných míst uvedených v poli
- pokud sestavy soupisů prací obsahují pole J.cena, musí být všechna tato pole vyplněna nenulovými kladnými číslicemi
Poznámka - nepovinný údaj pro položku soupisu
V případě, že sestavy soupisů prací neobsahují pole J.cena, potom ve všech soupisech prací obsahují pole:
- J.materiál - jednotková cena materiálu
- J.montáž - jednotková cena montáže
Uchazeč je v tomto případě povinen vyplnit všechna pole J.materiál a pole J.montáž nenulovými kladnými číslicemi. V případech, kdy položka
neobsahuje žádný materiál je přípustné, aby pole J.materiál bylo vyplněno nulou. V případech, kdy položka neobsahuje žádnou montáž je přípustné,
aby pole J.montáž bylo vyplněno nulou. Není však přípustné, aby obě pole - J.materiál, J.Montáž byly u jedné položky vyplněny nulou.
Rekapitulace stavby
Název |  |  | Povinný |  | Popis | Typ | Max. počet
atributu |  |  | (A/N) |  |  |  | znaků
Kód |  |  | A |  | Kód stavby | String | 20
Stavba |  |  | A |  | Název stavby | String | 120
Místo |  |  | N |  | Místo stavby | String | 50
Datum |  |  | A |  | Datum vykonaného exportu | Date
KSO |  |  | N |  | Klasifikace stavebního objektu | String | 15
CC-CZ |  |  | N |  | Klasifikace stavbeních děl | String | 15
CZ-CPV |  |  | N |  | Společný slovník pro veřejné zakázky | String | 20
CZ-CPA |  |  | N |  | Klasifikace produkce podle činností | String | 20
Zadavatel |  |  | N |  | Zadavatel zadaní | String | 50
IČ |  |  | N |  | IČ zadavatele zadaní | String | 20
DIČ |  |  | N |  | DIČ zadavatele zadaní | String | 20
Uchazeč |  |  | N |  | Uchazeč veřejné zakázky | String | 50
Projektant |  |  | N |  | Projektant | String | 50
Poznámka |  |  | N |  | Poznámka k zadání | String | 255
Sazba DPH |  |  | A |  | Rekapitulace sazeb DPH u položek soupisů | eGSazbaDph
Základna DPH |  |  | A |  | Základna DPH určena součtem celkové ceny z položek soupisů | Double
Hodnota DPH |  |  | A |  | Hodnota DPH | Double
Cena bez DPH |  |  | A |  | Celková cena bez DPH za celou stavbu. Sčítává se ze všech listů. | Double
Cena s DPH |  |  | A |  | Celková cena s DPH za celou stavbu | Double
Rekapitulace objektů stavby a soupisů prací
Název |  |  | Povinný |  | Popis | Typ | Max. počet
atributu |  |  | (A/N) |  |  |  | znaků
Kód |  |  | A |  | Přebírá se z Rekapitulace stavby | String | 20
Stavba |  |  | A |  | Přebírá se z Rekapitulace stavby | String | 120
Místo |  |  | N |  | Přebírá se z Rekapitulace stavby | String | 50
Datum |  |  | A |  | Přebírá se z Rekapitulace stavby | Date
Zadavatel |  |  | N |  | Přebírá se z Rekapitulace stavby | String | 50
Projektant |  |  | N |  | Přebírá se z Rekapitulace stavby | String | 50
Uchazeč |  |  | N |  | Přebírá se z Rekapitulace stavby | String | 50
Kód |  |  | A |  | Kód objektu | String | 20
Objektu, Soupis prací |  |  | A |  | Název objektu | String | 120
Cena bez DPH |  |  | A |  | Cena bez DPH za daný objekt | Double
Cena s DPH |  |  | A |  | Cena spolu s DPH za daný objekt | Double
Typ |  |  | A |  | Typ zakázky | eGTypZakazky
Krycí list soupisu
Název |  |  | Povinný |  | Popis | Typ | Max. počet
atributu |  |  | (A/N) |  |  |  | znaků
Stavba |  |  | A |  | Přebírá se z Rekapitulace stavby | String | 120
Objekt |  |  | A |  | Kód a název objektu | String | 20 + 120
Soupis |  |  | A |  | Kód a název soupisu | String | 20 + 120
KSO |  |  | N |  | Klasifikace stavebního objektu | String | 15
CC-CZ |  |  | N |  | Klasifikace stavbeních děl | String | 15
CZ-CPV |  |  | N |  | Společný slovník pro veřejné zakázky | String | 20
CZ-CPA |  |  | N |  | Klasifikace produkce podle činností | String | 20
Místo |  |  | N |  | Přebírá se z Rekapitulace stavby | String | 50
Zadavatel |  |  | N |  | Přebírá se z Rekapitulace stavby | String | 50
Uchazeč |  |  | N |  | Přebírá se z Rekapitulace stavby | String | 50
Projektant |  |  | N |  | Přebírá se z Rekapitulace stavby | String | 50
Poznámka |  |  | N |  | Poznámka k soupisu prací | String | 255
Sazba DPH |  |  | A |  | Rekapitulace sazeb DPH na položkách aktuálního soupisu | eGSazbaDph
Základna DPH |  |  | A |  | Základna DPH určena součtem celkové ceny z položek aktuálního soupisu | Double
Hodnota DPH |  |  | A |  | Hodnota DPH | Double
Cena bez DPH |  |  | A |  | Cena bez DPH za daný soupis | Double
Cena s DPH |  |  | A |  | Cena s DPH za daný soupis | Double
Rekapitulace členění soupisu prací
Název |  |  | Povinný |  | Popis | Typ | Max. počet
atributu |  |  | (A/N) |  |  |  | znaků
Stavba |  |  | A |  | Přebírá se z Rekapitulace stavby | String | 120
Objekt |  |  | A |  | Kód a název objektu, přebírá se z Krycího listu soupisu | String | 20 + 120
Soupis |  |  | A |  | Kód a název objektu, přebírá se z Krycího listu soupisu | String | 20 + 120
Místo |  |  | N |  | Přebírá se z Rekapitulace stavby | String | 50
Datum |  |  | A |  | Přebírá se z Rekapitulace stavby | Date
Zadavatel |  |  | N |  | Přebírá se z Rekapitulace stavby | String | 50
Projektant |  |  | N |  | Přebírá se z Rekapitulace stavby | String | 50
Uchazeč |  |  | N |  | Přebírá se z Rekapitulace stavby | String | 50
Kód dílu - Popis |  |  | A |  | Kód a název dílu ze soupisu | String | 20 + 100
Cena celkem |  |  | A |  | Cena celkem za díl ze soupisu | Double
Soupis prací
Název |  |  | Povinný |  | Popis | Typ | Max. počet
atributu |  |  | (A/N) |  |  |  | znaků
Stavba |  |  | A |  | Přebírá se z Rekapitulace stavby | String | 120
Objekt |  |  | A |  | Kód a název objektu | String | 20 + 120
Soupis |  |  | A |  | Přebírá se z Krycího listu soupisu | String | 20 + 120
Místo |  |  | N |  | Přebírá se z Krycího listu soupisu | String | 50
Datum |  |  | A |  | Přebírá se z Krycího listu soupisu | Date
Zadavatel |  |  | N |  | Přebírá se z Krycího listu soupisu | String | 50
Projektant |  |  | N |  | Přebírá se z Krycího listu soupisu | String | 50
Uchazeč |  |  | N |  | Přebírá se z Krycího listu soupisu | String | 50
PČ |  |  | A |  | Pořadové číslo položky soupisu | Long
Typ |  |  | A |  | Typ položky soupisu | eGTypPolozky | 1
Kód |  |  | A |  | Kód položky ze soupisu | String | 20
Popis |  |  | A |  | Popis položky ze soupisu | String | 255
MJ |  |  | A |  | Měrná jednotka položky | String | 10
Množství |  |  | A |  | Množství položky soupisu | Double
J.Cena |  |  | A |  | Jednotková cena položky | Double
Cena celkem |  |  | A |  | Cena celkem vyčíslena jako J.Cena * Množství | Double
Cenová soustava |  |  | N |  | Zařazení položky do cenové soustavy | String | 50
Datová věta
Typ věty |  |  | Hodnota |  | Význam
eGSazbaDPH |  |  | základní |  | Základní sazba DPH
|  |  | snížená |  | Snížená sazba DPH
|  |  | nulová |  | Nulová sazba DPH
|  |  | zákl. přenesená |  | Základní sazba DPH přenesená
|  |  | sníž. přenesená |  | Snížená sazba DPH přenesená
eGTypZakazky |  |  | STA |  | Stavební objekt
|  |  | PRO |  | Provozní soubor
|  |  | ING |  | Inženýrský objekt
|  |  | VON |  | Vedlejší a ostatní náklady
|  |  | OST |  | Ostatní náklady
eGTypPolozky |  |  | 1 |  | Položka typu HSV
|  |  | 2 |  | Položka typu PSV
|  |  | 3 |  | Položka typu M
|  |  | 4 |  | Položka typu OST