## Stavba
#RTSROZP# | Soupis stavebních prací, dodávek a služeb
| Stavba: |  | 171304 | NOVOSTAVBA SPRÁVNÍHO OBJEKTU LESA
| Zadavatel |  | Město Pacov |  |  |  | IČO: | 00248789
|  |  | nám. Svobody 320 |  |  |  | DIČ: | CZ00248789
|  | 39501 | Pacov
| Projektant: |  | VYŠEHRAD atelier s.r.o. |  |  |  | IČO: | 29146429
|  |  | Zelený pruh 1091/111, Krč, 140 00 Praha 4 |  |  |  | DIČ: | CZ29146429
| Zhotovitel: | [5 empty] | IČO:
DIČ:
Vypracoval:
| Rozpis ceny | [6 empty] | Celkem
HSV | HSV | [6 empty] | 0
PSV | PSV | [6 empty] | 0
MON | MON | [6 empty] | 0
VN | Vedlejší náklady | [6 empty] | 0
ON | Ostatní náklady | [6 empty] | 0
| Celkem | [6 empty] | 0
Rekapitulace daní
0 | Základ pro sníženou DPH |  |  | 15 | % | 0 |  |  | CZK
0 | Snížená DPH |  |  | 15 | % | 0 |  |  | CZK
0 | Základ pro základní DPH |  |  | 21 | % | 0 |  |  | CZK
0 | Základní DPH |  |  | 21 | % | 0 |  |  | CZK
0 | Zaokrouhlení |  |  |  |  | 0 |  |  | CZK
| Cena celkem bez DPH |  |  |  |  | 0 |  |  | CZK
0 | Cena celkem s DPH |  |  |  |  | 0 |  |  | CZK
|  | v |  |  | dne |  | 2026-07-30
|  |  | Za zhotovitele |  |  |  | Za objednatele
Rekapitulace dílčích částí
#CASTI>> | Číslo | Název |  |  | Základ pro sníženou DPH | Základ pro základní DPH | DPH celkem | Cena celkem | %
1 | Stavba |  |  |  | 0 | 0 | 0 | 0
2 | VRN | Ostatní a vedlejší náklady |  |  | 0 | 0 | 0 | 0
3 | 01 | ostatní a vedlejší náklady |  |  | 0 | 0 | 0 | 0
2 | SO 01 | Objekt novostavby |  |  | 0 | 0 | 0 | 0
3 | 01 | stavební práce |  |  | 0 | 0 | 0 | 0
3 | 02 | Zdravotně technické instalace |  |  | 0 | 0 | 0 | 0
3 | 03 | Vytápění |  |  | 0 | 0 | 0 | 0
3 | 04 | Elektroinstalace |  |  | 0 | 0 | 0 | 0
3 | 05 | Vzduchotechnika |  |  | 0 | 0 | 0 | 0
2 | SO 02 | Likvidace splaškových a dešťových vod, zásobování objektu pitnou vodou |  |  | 0 | 0 | 0 | 0
3 | 01 | Likvidace splaškových a dešťových vod |  |  | 0 | 0 | 0 | 0
3 | 02 | Zásobování objektu pitnou vodou |  |  | 0 | 0 | 0 | 0
| Celkem za stavbu |  |  |  | 0 | 0 | 0 | 0 | 0
Rekapitulace dílů
| Číslo | Název |  |  | Typ dílu |  |  | Celkem | %
| 1 | Zemní práce |  |  | HSV |  |  | 0
| 18 | Povrchové úpravy terénu |  |  | HSV |  |  | 0
| 1-Ka | Zemní práce kanalizace |  |  | HSV |  |  | 0
| 1-Vo | Zemní práce vodovod |  |  | HSV |  |  | 0
| 2 | Zakládání |  |  | HSV |  |  | 0
| 212 | Drenáže |  |  | HSV |  |  | 0
| 27 | Základy |  |  | HSV |  |  | 0
| 3 | Svislé a kompletní konstrukce |  |  | HSV |  |  | 0
| 342 | Sádrokartonové konstrukce |  |  | HSV |  |  | 0
| 38 | Kompletní konstrukce |  |  | HSV |  |  | 0
| 4 | Vodorovné konstrukce |  |  | HSV |  |  | 0
| 45 | Podkladní a vedlejší konstrukce |  |  | HSV |  |  | 0
| 46 | Zpevněné plochy |  |  | HSV |  |  | 0
| 46-M | Zemní práce při extr.mont.pracích |  |  | HSV |  |  | 0
| 5 | Komunikace pozemní |  |  | HSV |  |  | 0
| 61 | Úpravy povrchů vnitřní |  |  | HSV |  |  | 0
| 62 | Úpravy povrchů vnější |  |  | HSV |  |  | 0
| 63 | Podlahy a podlahové konstrukce |  |  | HSV |  |  | 0
| 64 | Výplně otvorů |  |  | HSV |  |  | 0
| 8 | Trubní vedení |  |  | HSV |  |  | 0
| 89 | Ostatní konstrukce na trubním vedení |  |  | HSV |  |  | 0
| 9 | Ostatní konstrukce a práce, bourání |  |  | HSV |  |  | 0
| 9 | Ostatní konstrukce, bourání |  |  | HSV |  |  | 0
| 901 | Ostatní práce a konstrukce |  |  | HSV |  |  | 0
| 94 | Lešení a stavební výtahy |  |  | HSV |  |  | 0
| 99 | Staveništní přesun hmot |  |  | HSV |  |  | 0
| 997 | Přesun sutě |  |  | HSV |  |  | 0
| 998 | Přesun hmot |  |  | HSV |  |  | 0
| 711 | Izolace proti vodě |  |  | PSV |  |  | 0
| 712 | Živičné a fóliové krytiny |  |  | PSV |  |  | 0
| 713 | Izolace tepelné |  |  | PSV |  |  | 0
| 721 | Vnitřní kanalizace |  |  | PSV |  |  | 0
| 722 | Vnitřní vodovod |  |  | PSV |  |  | 0
| 722 | Zdravotechnika - vnitřní vodovod |  |  | PSV |  |  | 0
| 722U | Úpravna vody |  |  | PSV |  |  | 0
| 724 | Strojní vybavení |  |  | PSV |  |  | 0
| 725 | Zařizovací předměty - MONTÁŽ |  |  | PSV |  |  | 0
| 725 D | Zařizovaci předměty - DODÁVKA |  |  | PSV |  |  | 0
| 731 | Kotelny |  |  | PSV |  |  | 0
| 732 | Strojovny |  |  | PSV |  |  | 0
| 733 | Rozvod potrubí |  |  | PSV |  |  | 0
| 734 | Armatury |  |  | PSV |  |  | 0
| 735 | Otopná tělesa |  |  | PSV |  |  | 0
| 762 | Konstrukce tesařské |  |  | PSV |  |  | 0
| 764 | Konstrukce klempířské |  |  | PSV |  |  | 0
| 766 | Konstrukce truhlářské |  |  | PSV |  |  | 0
| 767 | Konstrukce zámečnické |  |  | PSV |  |  | 0
| 771 | Podlahy z dlaždic a obklady |  |  | PSV |  |  | 0
| 776 | Podlahy povlakové |  |  | PSV |  |  | 0
| 777 | Podlahy ze syntetických hmot |  |  | PSV |  |  | 0
| 781 | Obklady keramické |  |  | PSV |  |  | 0
| 783 | Nátěry |  |  | PSV |  |  | 0
| 784 | Malby |  |  | PSV |  |  | 0
| 799 | Ostatní |  |  | PSV |  |  | 0
| M21 | Elektromontáže |  |  | MON |  |  | 0
| M24-01 | Větrání 1.NP pomocí rekuperační jednotky |  |  | MON |  |  | 0
| M24-02 | Větrání skladu 1.23 a 1.24 |  |  | MON |  |  | 0
| M24-03 | Větrání sociálníh zařízení pokojů |  |  | MON |  |  | 0
| M24-04 | Kuchyňské digestoře |  |  | MON |  |  | 0
| VN | Vedlejší náklady |  |  | VN |  |  | 0
| ON | Ostatní náklady |  |  | ON |  |  | 0
| Cena celkem | [6 empty] | 0 | 0
Note on C13: PSČ
Note on D11: Název
Note on D12: Ulice
Note on D13: Ulice
Note on I11: IČO
Note on I12: DIČ

## VzorPolozky (hidden)
Položkový rozpočet
S:
O:
R:

## VRN 01 Naklady
Soupis vedlejších a ostatních nákladů | [25 empty] | #TypZaznamu#
S: | 171304 | NOVOSTAVBA SPRÁVNÍHO OBJEKTU LESA | [23 empty] | STA
O: | VRN | Ostatní a vedlejší náklady | [20 empty] | NAK |  |  | OBJ
R: | 01 | ostatní a vedlejší náklady | [23 empty] | ROZ
P.č. | Číslo položky | Název položky | MJ | množství | cena / MJ | Celkem | Dodávka | Dodávka celk. | Montáž | Montáž celk. | DPH | cena s DPH | hmotnost / MJ | hmotnost celk.(t) | dem. hmotnost / MJ | dem. hmotnost celk.(t) | Ceník | Cen. soustava / platnost | Cenová úroveň | Nhod / MJ | Nhod celk. | Dodavatel
Díl: | VN | Vedlejší náklady |  |  |  | 0 |  | 0 |  | 445725.38 |  | 0 |  | 0 |  | 0 |  |  |  |  | 0 |  |  |  |  | DIL
1 | VN01 | Vypracování PD zařízení staveniště | kus | 1 |  | 0 | 0 | 0 | 3000 | 3000 | 21 | 0 | 0 | 0 | 0 | 0 |  | Vlastní | Indiv | 0 | 0 |  |  |  |  | POL99_8
2 | VN02 | Vybudování zařízení staveniště | Soubor | 1 |  | 0 | 0 | 0 | 189751.79 | 189751.79 | 21 | 0 | 0 | 0 | 0 | 0 |  | Vlastní | Indiv | 0 | 0 |  |  |  |  | POL99_2
|  | Náklady spojené se zřízením přípojek energií k objektům zařízení staveniště, vybudování případných měřících odběrných míst a zřízení, případná příprava území pro objekty zařízení staveniště a vlastní vybudování objektů zařízení staveniště. | [23 empty] | POP | Náklady spojené se zřízením přípojek energií k objektům zařízení staveniště, vybudování případných měřících odběrných míst a zřízení, případná příprava území pro objekty zařízení staveniště a vlastní vybudování objektů zařízení staveniště.
3 | VN03 | Zřízení přípojek energií k objektům ZS | kus | 1 |  | 0 | 0 | 0 | 2000 | 2000 | 21 | 0 | 0 | 0 | 0 | 0 |  | Vlastní | Indiv | 0 | 0 |  |  |  |  | POL99_8
4 | VN04 | Vybudování příp. měřících odběrných míst a jejich zřízení, úprava území pro ZS | kus | 1 |  | 0 | 0 | 0 | 5000 | 5000 | 21 | 0 | 0 | 0 | 0 | 0 |  | Vlastní | Indiv | 0 | 0 |  |  |  |  | POL99_8
5 | VN06 | Náklady spojené s předáním a převzetím staveniště | kus | 1 |  | 0 | 0 | 0 | 500 | 500 | 21 | 0 | 0 | 0 | 0 | 0 |  | Vlastní | Indiv | 0 | 0 |  |  |  |  | POL99_8
6 | VN07 | Zajištění a zřízení dočasných komunikací, sjezdů a nájezdů pro realizaci stavby | kus | 1 |  | 0 | 0 | 0 | 25000 | 25000 | 21 | 0 | 0 | 0 | 0 | 0 |  | Vlastní | Indiv | 0 | 0 |  |  |  |  | POL99_8
7 | VN08 | Zajištění ochrany veřejné zeleně v prostoru staveniště a v jeho bezprostředním okolí proti poškození, během realizace stavby | kus | 1 |  | 0 | 0 | 0 | 4000 | 4000 | 21 | 0 | 0 | 0 | 0 | 0 |  | Vlastní | Indiv | 0 | 0 |  |  |  |  | POL99_8
8 | VN09 | Zajištění a péče o nepředané objekty a konstrukce stavby, jejich ošetřování a zimní opatření | kus | 1 |  | 0 | 0 | 0 | 15000 | 15000 | 21 | 0 | 0 | 0 | 0 | 0 |  | Vlastní | Indiv | 0 | 0 |  |  |  |  | POL99_8
9 | VN10 | Vybavení objektů ZS | kus | 1 |  | 0 | 0 | 0 | 10000 | 10000 | 21 | 0 | 0 | 0 | 0 | 0 |  | Vlastní | Indiv | 0 | 0 |  |  |  |  | POL99_8
10 | VN11 | Náklady na zajištění ohlášení všech staveb ZS dle S 104 zákona č. 183/2006 Sb. | kus | 1 |  | 0 | 0 | 0 | 1500 | 1500 | 21 | 0 | 0 | 0 | 0 | 0 |  | Vlastní | Indiv | 0 | 0 |  |  |  |  | POL99_8
11 | VN12 | Náklady na energie spotřebované zhotovitelem v rámci provozu ZS, osvětlení staveniště, náklady na, potřebný úklid, a na nutnou údržbu a opravy objektů ZS a na přípojkách energií | soubor | 1 |  | 0 | 0 | 0 | 56925.54 | 56925.54 | 21 | 0 | 0 | 0 | 0 | 0 |  | Vlastní | Indiv | 0 | 0 |  |  |  |  | POL99_2
12 | VN13 | Náklady na zajištění oplocení ZS po dobu výstavby, montáž a demontáž | kus | 1 |  | 0 | 0 | 0 | 3000 | 3000 | 21 | 0 | 0 | 0 | 0 | 0 |  | Vlastní | Indiv | 0 | 0 |  |  |  |  | POL99_8
13 | VN15 | Náklady na úpravu povrchů po odstranění ZS a úklid ploch, na kterých bylo ZS, odstranění dočasných, sjezdů, nájezdů a komunikací | kus | 1 |  | 0 | 0 | 0 | 9896.97 | 9896.97 | 21 | 0 | 0 | 0 | 0 | 0 |  | Vlastní | Indiv | 0 | 0 |  |  |  |  | POL99_0
14 | VN18 | Zajištění ostrahy staveniště po dobu realizace stavby | kus | 1 |  | 0 | 0 | 0 | 1300 | 1300 | 21 | 0 | 0 | 0 | 0 | 0 |  | Vlastní | Indiv | 0 | 0 |  |  |  |  | POL99_8
15 | VN22 | Ochrana stávajících inženýrských sítí na staveništi | Kč | 1 |  | 0 | 0 | 0 | 5000 | 5000 | 21 | 0 | 0 | 0 | 0 | 0 |  | Vlastní | Indiv | 0 | 0 |  |  |  |  | POL99_8
|  | Náklady na přezkoumání podkladů objednatele o stavu inženýrských sítí probíhajících staveništěm nebo dotčenými stavbou i mimo území staveniště, kontrola vytýčení jejich skutečné trasy a provedení ochranných opatření pro zabezpečení stávajících inženýrských sítí. | [23 empty] | POP | Náklady na přezkoumání podkladů objednatele o stavu inženýrských sítí probíhajících staveništěm nebo dotčenými stavbou i mimo území staveniště, kontrola vytýčení jejich skutečné trasy a provedení ochranných opatření pro zabezpečení stávajících inženýrských sítí.
16 | VN30 | Koordinační činnost | Soubor | 1 |  | 0 | 0 | 0 | 113851.08 | 113851.08 | 21 | 0 | 0 | 0 | 0 | 0 |  | Vlastní | Indiv | 0 | 0 |  |  |  |  | POL99_2
|  | Koordinace stavebních a technologických dodávek stavby. | [23 empty] | POP
Díl: | ON | Ostatní náklady |  |  |  | 0 |  | 28000 |  | 99700 |  | 0 |  | 0 |  | 0 |  |  |  |  | 0 |  |  |  |  | DIL
17 | ON01 | Vytyčení stavebních objektů, inženýrských objektů a provozních souborů díla oprávněným geodetem | kus | 1 |  | 0 | 13000 | 13000 | 0 | 0 | 21 | 0 | 0 | 0 | 0 | 0 |  | Vlastní | Indiv | 0 | 0 |  |  |  |  | POL99_8
18 | ON02 | Zpracování dílenské dokumentace zhotovitele dle potřeby pro realizaci díla, 3 paré | Kč | 1 |  | 0 | 0 | 0 | 4000 | 4000 | 21 | 0 | 0 | 0 | 0 | 0 |  | Vlastní | Indiv | 0 | 0 |  |  |  |  | POL99_8
19 | ON03 | Náklady na vypracování požárního řádu a poplachové směrnice z hlediska provozu ZS | kus | 1 |  | 0 | 0 | 0 | 3000 | 3000 | 21 | 0 | 0 | 0 | 0 | 0 |  | Vlastní | Indiv | 0 | 0 |  |  |  |  | POL99_8
20 | ON04 | Čistění přilehlých komunikací a prostor dotčených výstavbou | kus | 1 |  | 0 | 0 | 0 | 0 | 0 | 21 | 0 | 0 | 0 | 0 | 0 |  | Vlastní | Indiv | 0 | 0 |  |  |  |  | POL99_0
21 | ON05 | Zajištění šetření o podzemních sítích vč. Zajištění nových vyjádření v případě, že během realizace, pozbyly platnosti | kus | 1 |  | 0 | 0 | 0 | 0 | 0 | 21 | 0 | 0 | 0 | 0 | 0 |  | Vlastní | Indiv | 0 | 0 |  |  |  |  | POL99_0
22 | ON06 | Zajištění výroby a instalace informačních tabulí ke stavbě | kus | 1 |  | 0 | 0 | 0 | 0 | 0 | 21 | 0 | 0 | 0 | 0 | 0 |  | Vlastní | Indiv | 0 | 0 |  |  |  |  | POL99_0
23 | ON07 | Archeologický průzkum | kus | 1 |  | 0 | 15000 | 15000 | 0 | 0 | 21 | 0 | 0 | 0 | 0 | 0 |  | Vlastní | Indiv | 0 | 0 |  |  |  |  | POL99_
24 | ON08 | Náklady na pojištění dodavatele a pojištění díla | kč | 1 |  | 0 | 0 | 0 | 15000 | 15000 | 21 | 0 | 0 | 0 | 0 | 0 |  | Vlastní | Indiv | 0 | 0 |  |  |  |  | POL99_
|  | Náklady spojené s povinným pojištěním dodavatele nebo stavebního díla či jeho části, v rozsahu obchodních podmínek. | [23 empty] | POP
25 | ON09 | Náklady na zřízení bankovní záruky | kč | 1 |  | 0 | 0 | 0 | 0 | 0 | 21 | 0 | 0 | 0 | 0 | 0 |  | Vlastní | Indiv | 0 | 0 |  |  |  |  | POL99_0
|  | Náklady spojené s povinným pojištěním dodavatele nebo stavebního díla či jeho části, v rozsahu obchodních podmínek. | [23 empty] | POP
26 | ON10 | Geodetické zaměření skutečného provedení | Kč | 1 |  | 0 | 0 | 0 | 10000 | 10000 | 21 | 0 | 0 | 0 | 0 | 0 |  | Vlastní | Indiv | 0 | 0 |  |  |  |  | POL99_8
|  | Náklady na zaměření skutečného provedení stavby v rozsahu nezbytném pro zápis změny do katastru nemovitostí. | [23 empty] | POP
27 | ON11 | Ochrana prvků kompletace před znečištěním a poškozením | Kč | 1 |  | 0 | 0 | 0 | 6000 | 6000 | 21 | 0 | 0 | 0 | 0 | 0 |  | Vlastní | Indiv | 0 | 0 |  |  |  |  | POL99_8
28 | ON12 | Bezpečnostní a hygienická opatření na staveništi ochrana před vstupem nepovolaných osob | Kč | 1 |  | 0 | 0 | 0 | 11000 | 11000 | 21 | 0 | 0 | 0 | 0 | 0 |  | Vlastní | Indiv | 0 | 0 |  |  |  |  | POL99_8
|  | - zejména zajištění bezpečného průchodu veřejnosti průchodem přes staveniště - ochranné konstrukce (záchytná síť, bednění, osvětlení) | [23 empty] | POP
29 | ON14 | Zajištění revizí, zkoušek, atestů, zkušebních provozů, prohlášení o shodě, provozních návodů a, předpisů | Kč | 1 |  | 0 | 0 | 0 | 6000 | 6000 | 21 | 0 | 0 | 0 | 0 | 0 |  | Vlastní | Indiv | 0 | 0 |  |  |  |  | POL99_8
|  | Náklady na individuální zkoušky dodaných a smontovaných technologických zařízení včetně komplexního vyzkoušení, | [23 empty] | POP
|  | včetně všech příslušných dokladů, potřebných pro kolaudaci stavby, tedy i dokladů o zkouškách a revizích uvedených rozpočtově v samostatných soupisech prací jednotlivých profesí | [23 empty] | POP | včetně všech příslušných dokladů, potřebných pro kolaudaci stavby, tedy i dokladů o zkouškách a revizích uvedených rozpočtově v samostatných soupisech prací jednotlivých profesí
|  | - všechny doklady ve 3 vyhotoveních | [23 empty] | POP
30 | ON15 | Náklady spojené s předáním a převzetím díla | Kč | 1 |  | 0 | 0 | 0 | 1200 | 1200 | 21 | 0 | 0 | 0 | 0 | 0 |  | Vlastní | Indiv | 0 | 0 |  |  |  |  | POL99_8
31 | ON16 | Zkušební provoz po dobu stanovenou v PD a Sod | kus | 1 |  | 0 | 0 | 0 | 8000 | 8000 | 21 | 0 | 0 | 0 | 0 | 0 |  | Vlastní | Indiv | 0 | 0 |  |  |  |  | POL99_8
32 | ON17 | Vyhotovení dokumentace skutečného provedení stavby a její předání v požadované formě, množství dle SoD | kus | 1 |  | 0 | 0 | 0 | 8000 | 8000 | 21 | 0 | 0 | 0 | 0 | 0 |  | Vlastní | Indiv | 0 | 0 |  |  |  |  | POL99_8
33 | ON18 | Zajištění fotodokumentace stavební realizace | Kč | 1 |  | 0 | 0 | 0 | 500 | 500 | 21 | 0 | 0 | 0 | 0 | 0 |  | Vlastní | Indiv | 0 | 0 |  |  |  |  | POL99_8
|  | - výchozí stav dotčeného objektu | [23 empty] | POP
|  | - výchozí stav sousedících objektů - včetně zápisu se souhlasem majitelů o zaznamenánéhom stavu objektů | [23 empty] | POP
|  | - průběžná fotodokumentace provádění díla, zejména dokumentace částí stavby a konstrukcí před jejich zakrytím | [23 empty] | POP
|  | - fotodokumentace sousedících objetů po dokončení stavebních prací s vyjádřením majitelů objektů | [23 empty] | POP
34 | ON19 | Administrativní náklady v souvislosti s podmínkami dotačního programu | Kč | 1 |  | 0 | 0 | 0 | 6000 | 6000 | 21 | 0 | 0 | 0 | 0 | 0 |  | Vlastní | Indiv | 0 | 0 |  |  |  |  | POL99_8
|  | 1010 - náklady na propagační a informační bilboardy, tabule a pod. | [23 empty] | POP
35 | ON20 | Publicita - stálá pamětní deska 30 x 40 cm - nerez, nápis dle zadání zadavatele | kus | 1 |  | 0 | 0 | 0 | 12000 | 12000 | 21 | 0 | 0 | 0 | 0 | 0 |  | Vlastní | Indiv | 0 | 0 |  |  |  |  | POL99_8
36 | ON21 | Dočasný informační billboard - informace o prováděné akci, investor, dodavatel, termíny apod., | kus | 1 |  | 0 | 0 | 0 | 9000 | 9000 | 21 | 0 | 0 | 0 | 0 | 0 |  | Vlastní | Indiv | 0 | 0 |  |  |  |  | POL99_8
[24 empty] | 15 | 21
| Celkem |  |  |  |  | 0 | [17 empty] | 0 | 0 | SUM
END

## SO 01 01 Pol
Položkový soupis prací a dodávek | [25 empty] | #TypZaznamu#
S: | 171304 | NOVOSTAVBA SPRÁVNÍHO OBJEKTU LESA | [23 empty] | STA
O: | SO 01 | Objekt novostavby | [20 empty] | STA |  |  | OBJ
R: | 01 | stavební práce | [23 empty] | ROZ
P.č. | Číslo položky | Název položky | MJ | množství | cena / MJ | Celkem | Dodávka | Dodávka celk. | Montáž | Montáž celk. | DPH | cena s DPH | hmotnost / MJ | hmotnost celk.(t) | dem. hmotnost / MJ | dem. hmotnost celk.(t) | Ceník | Cen. soustava / platnost | Cenová úroveň | Nhod / MJ | Nhod celk. | Dodavatel
Díl: | 1 | Zemní práce |  |  |  | 0 |  | 3599.99 |  | 830941.5 |  | 0 |  | 0.35 |  | 0 |  |  |  |  | 1173.74 |  |  |  |  | DIL
1 | 115101201R00 | Čerpání vody na dopravní výšku do 10 m s uvažovaným průměrným přítokem do 500 l/min | h | 40 |  | 0 | 0 | 0 | 87.2 | 3488 | 21 | 0 | 0 | 0 | 0 | 0 | 800-1 | RTS 17/ II | RTS 17/ II | 0.203 | 8.12 |  |  |  |  | POL1_
|  | na vzdálenost od hladiny vody v jímce po výšku roviny proložené osou nejvyššího bodu výtlačného potrubí. Včetně odpadní potrubí v délce do 20 m. | [23 empty] | SPI |  | na vzdálenost od hladiny vody v jímce po výšku roviny proložené osou nejvyššího bodu výtlačného potrubí. Včetně odpadní potrubí v délce do 20 m.
2 | 115101301R00 | Pohotovost záložní čerpací soupravy na dopravní výšku do 10 m s uvažovaným průměrným přítokem do 500 l/min | den | 25 |  | 0 | 0 | 0 | 50.1 | 1252.5 | 21 | 0 | 0 | 0 | 0 | 0 | 800-1 | RTS 17/ II | RTS 17/ II | 0 | 0 |  |  |  |  | POL1_
|  | na vzdálenost (výšku) od hladiny vody v jímce po výšku roviny proložené osou nejvyššího bodu výtlačného potrubí. Včetně sacího a výtlačného potrubí, příp. odpadních žlabů, lešení pod čerpadlo a pod potrubí nebo pod odpadní žlaby a záložního zdroje energie. | [23 empty] | SPI |  | na vzdálenost (výšku) od hladiny vody v jímce po výšku roviny proložené osou nejvyššího bodu výtlačného potrubí. Včetně sacího a výtlačného potrubí, příp. odpadních žlabů, lešení pod čerpadlo a pod potrubí nebo pod odpadní žlaby a záložního zdroje energie.
3 | 121101101R00 | Sejmutí ornice s přemístěním na vzdálenost do 50 m | m3 | 70 |  | 0 | 0 | 0 | 67.1 | 4697 | 21 | 0 | 0 | 0 | 0 | 0 | 800-1 | RTS 17/ II | RTS 17/ II | 0.19 | 13.3 |  |  |  |  | POL1_1
|  | nebo lesní půdy, s vodorovným přemístěním na hromady v místě upotřebení nebo na dočasné či trvalé skládky se složením | [23 empty] | SPI
|  | - ponechání na ploše staveniště pro další využití | [23 empty] | POP
|  | - množství bude upraveno podle skutečných podmínek na stavbě | [23 empty] | POP
|  | 700*0,1 |  | 70 | [21 empty] | VV | 0
4 | 122201101R00 | Odkopávky a prokopávky nezapažené v hornině 3 do 100 m3 | m3 | 71.25 |  | 0 | 0 | 0 | 159.5 | 11364.38 | 21 | 0 | 0 | 0 | 0 | 0 | 800-1 | RTS 17/ II | RTS 17/ II | 0.368 | 26.22 |  |  |  |  | POL1_
|  | s přehozením výkopku na vzdálenost do 3 m nebo s naložením na dopravní prostředek, | [23 empty] | SPI
|  | předběžná výměra : 0,3*9,5*25,0 |  | 71.25 | [21 empty] | VV | 0
5 | 122201102R00 | Odkopávky a prokopávky nezapažené v hornině 3 přes 100 do 1 000 m3 | m3 | 700 |  | 0 | 0 | 0 | 99.7 | 69790 | 21 | 0 | 0 | 0 | 0 | 0 | 800-1 | RTS 17/ II | RTS 17/ II | 0.187 | 130.9 |  |  |  |  | POL1_
|  | s přehozením výkopku na vzdálenost do 3 m nebo s naložením na dopravní prostředek, | [23 empty] | SPI
|  | odstranění navážky, výměra je orientační : 700 |  | 700 | [21 empty] | VV | 0
6 | 132201212R00 | Hloubení rýh šířky přes 60 do 200 cm do 1000 m3, v hornině 3, hloubení strojně | m3 | 283.585 |  | 0 | 0 | 0 | 145.5 | 41261.62 | 21 | 0 | 0 | 0 | 0 | 0 | 800-1 | RTS 17/ II | RTS 17/ II | 0.16 | 45.37 |  |  |  |  | POL1_1
|  | zapažených i nezapažených, s urovnáním dna do předepsaného profilu a spádu, s případně nutným přehozením výkopku na vzdálenost do 3 m ve výkopišti, s přehozením výkopku na přilehlém terénu na vzdálenost do 5 m od podélné osy rýhy nebo s naložením výkopku na dopravní prostředek. | [23 empty] | SPI |  | zapažených i nezapažených, s urovnáním dna do předepsaného profilu a spádu, s případně nutným přehozením výkopku na vzdálenost do 3 m ve výkopišti, s přehozením výkopku na přilehlém terénu na vzdálenost do 5 m od podélné osy rýhy nebo s naložením výkopku na dopravní prostředek.
|  | A-A : 1,6*7,75+2,0*4,5+2,0*7,75+2,1*7,15+2,0*7,15+1,0*7,15 |  | 73.365 | [21 empty] | VV | 0
|  | B-B : 1,2*(19,4*2+3,0) |  | 50.16 | [21 empty] | VV | 0
|  | C-C : 3,4*6,2+2,8*6,8 |  | 40.12 | [21 empty] | VV | 0
|  | D-D : 0,6*8,0+2,0*5,5+1,0*9,2+1,65*9,2+2,0*8,8 |  | 57.78 | [21 empty] | VV | 0
|  | E-E : (2,4+2,6+2,95)*6,3 |  | 50.085 | [21 empty] | VV | 0
|  | G-G : 0,85*6,9+0,9*6,9 |  | 12.075 | [21 empty] | VV | 0
7 | 139601102R00 | Ruční výkop jam, rýh a šachet v hornině 3 | m3 | 5.0895 |  | 0 | 0 | 0 | 1011 | 5145.48 | 21 | 0 | 0 | 0 | 0 | 0 | 800-1 | RTS 17/ II | RTS 17/ II | 3.533 | 17.98 |  |  |  |  | POL1_1
|  | s přehozením na vzdálenost do 5 m nebo s naložením na ruční dopravní prostředek | [23 empty] | SPI
|  | ruční dorovnání zákl.spáry : | [23 empty] | VV | 0
|  | A-A : (0,6*0,05)*(7,75+4,5+7,75+7,15*3) |  | 1.2435 | [21 empty] | VV | 0
|  | B-B : (0,6*0,05)*(19,4*2+3,0) |  | 1.254 | [21 empty] | VV | 0
|  | C-C : (0,6*0,05)*(6,2+6,8) |  | 0.39 | [21 empty] | VV | 0
|  | D-D : (0,6*0,05)*(8,0+5,5+9,2+9,2+8,8) |  | 1.221 | [21 empty] | VV | 0
|  | E-E : (0,6*0,05)*3*6,3 |  | 0.567 | [21 empty] | VV | 0
|  | G-G : (0,6*0,05)*6,9*2 |  | 0.414 | [21 empty] | VV | 0
8 | 151101101R00 | Zřízení pažení a rozepření stěn rýh příložné pro jakoukoliv mezerovitost, hloubky do 2 m | m2 | 350.535 |  | 0 | 10.27 | 3599.99 | 96.23 | 33731.98 | 21 | 0 | 0.00099 | 0.35 | 0 | 0 | 800-1 | RTS 17/ II | RTS 17/ II | 0.236 | 82.73 |  |  |  |  | POL1_
|  | pro podzemní vedení pro všechny šířky rýhy, | [23 empty] | SPI
|  | 1,1*2*(7,15*2+4,6+7,75+4,5)+0,9*2*7,75 |  | 82.48 | [21 empty] | VV | 0
|  | (19,8+3,0)*(1,6+0,6*2+1,2) |  | 91.2 | [21 empty] | VV | 0
|  | 1,9*2*6,2+(1,8+1,2)*6,8 |  | 43.96 | [21 empty] | VV | 0
|  | 1,1*2*8,8+0,8*2*9,2*2+0,5*2*5,5+0,4*2*8,0 |  | 60.7 | [21 empty] | VV | 0
|  | 6,3*(1,3+1,4+1,5*2+1,5+1,85) |  | 57.015 | [21 empty] | VV | 0
|  | 0,6*2*6,9+0,5*2*6,9 |  | 15.18 | [21 empty] | VV | 0
9 | 151101111R00 | Odstranění pažení a rozepření rýh příložné , hloubky do 2 m | m2 | 350.535 |  | 0 | 0 | 0 | 24.4 | 8553.05 | 21 | 0 | 0 | 0 | 0 | 0 | 800-1 | RTS 17/ II | RTS 17/ II | 0.07 | 24.54 |  |  |  |  | POL1_
|  | pro podzemní vedení s uložením materiálu na vzdálenost do 3 m od kraje výkopu, | [23 empty] | SPI
10 | 161101101R00 | Svislé přemístění výkopku z horniny 1 až 4, při hloubce výkopu přes 1 do 2,5 m | m3 | 1059.9245 |  | 0 | 0 | 0 | 101 | 107052.37 | 21 | 0 | 0 | 0 | 0 | 0 | 800-1 | RTS 17/ II | RTS 17/ II | 0.345 | 365.67 |  |  |  |  | POL1_
|  | bez naložení do dopravní nádoby, ale s vyprázdněním dopravní nádoby na hromadu nebo na dopravní prostředek, | [23 empty] | SPI
11 | 162301101R00 | Vodorovné přemístění výkopku z horniny 1 až 4, na vzdálenost přes 50 do 500 m | m3 | 1059.9245 |  | 0 | 0 | 0 | 91.9 | 97407.06 | 21 | 0 | 0 | 0 | 0 | 0 | 800-1 | RTS 17/ II | RTS 17/ II | 0.011 | 11.66 |  |  |  |  | POL1_1
|  | po suchu, bez naložení výkopku, avšak se složením bez rozhrnutí, zpáteční cesta vozidla. | [23 empty] | SPI
|  | 71,25+700,0+283,585+5,0895 |  | 1059.9245 | [21 empty] | VV | 0
12 | 167101102R00 | Nakládání, skládání, překládání neulehlého výkopku nakládání výkopku přes 100 m3, z horniny 1 až 4 | m3 | 1059.9245 |  | 0 | 0 | 0 | 61.9 | 65609.33 | 21 | 0 | 0 | 0 | 0 | 0 | 800-1 | RTS 17/ II | RTS 17/ II | 0.053 | 56.18 |  |  |  |  | POL1_
13 | 174101101R00 | Zásyp sypaninou se zhutněním jam, šachet, rýh nebo kolem objektů v těchto vykopávkách | m3 | 354.22 |  | 0 | 0 | 0 | 799.9 | 283340.58 | 21 | 0 | 0 | 0 | 0 | 0 | 800-1 | RTS 17/ II | Indiv | 0.202 | 71.55 |  |  |  |  | POL1_
|  | z jakékoliv horniny s uložením výkopku po vrstvách, | [23 empty] | SPI
|  | - hutnění po vrstvách do 200 mm pro zajištění požadované únosnosti dle požadavů projektu (100% PST) | [23 empty] | POP
|  | - materiál z místních zdrojů, zajišťující dosažení požadovanéu zhutnění, v ceně položky cena zajištění zásypového materiálu ! | [23 empty] | POP
|  | Zásyp s hutněním je nutno realizovat současně z obou stran obsypávaných základových kontrukcí ! | [23 empty] | POP
|  | hutněný násyp mezi zákl.pasy : 12,2*7,4+9,3*7,4+7,9*2,9+2,5*4,3 |  | 192.76 | [21 empty] | VV | 0
|  | 15,4*3,65*2+4,0*9,2+0,8*2*7,65 |  | 161.46 | [21 empty] | VV | 0
14 | 175101201R00 | Obsyp objektů bez prohození sypaniny | m3 | 100.1 |  | 0 | 0 | 0 | 690 | 69069 | 21 | 0 | 0 | 0 | 0 | 0 | 800-1 | RTS 17/ II | RTS 17/ II | 2.195 | 219.72 |  |  |  |  | POL1_
|  | sypaninou z vhodných hornin tř. 1 - 4 nebo materiálem, uloženým ve vzdálenosti do 30 m od vnějšího kraje objektu, pro jakoukoliv míru zhutnění, | [23 empty] | SPI |  | sypaninou z vhodných hornin tř. 1 - 4 nebo materiálem, uloženým ve vzdálenosti do 30 m od vnějšího kraje objektu, pro jakoukoliv míru zhutnění,
|  | 0,7*(110+33) |  | 100.1 | [21 empty] | VV | 0
15 | 175101209R00 | Obsyp objektů příplatek k ceně za prohození sypaniny | m3 | 100.1 |  | 0 | 0 | 0 | 291.5 | 29179.15 | 21 | 0 | 0 | 0 | 0 | 0 | 800-1 | RTS 17/ II | RTS 17/ II | 0.997 | 99.8 |  |  |  |  | POL1_
|  | sypaninou z vhodných hornin tř. 1 - 4 nebo materiálem, uloženým ve vzdálenosti do 30 m od vnějšího kraje objektu, pro jakoukoliv míru zhutnění, | [23 empty] | SPI |  | sypaninou z vhodných hornin tř. 1 - 4 nebo materiálem, uloženým ve vzdálenosti do 30 m od vnějšího kraje objektu, pro jakoukoliv míru zhutnění,
Díl: | 18 | Povrchové úpravy terénu |  |  |  | 0 |  | 0 |  | 176280 |  | 0 |  | 0 |  | 0 |  |  |  |  | 440.82 |  |  |  |  | DIL
16 | 18 Rpol01 | Povrchové úpravy terénu Úprava vzrostlé zeleně - odstranění stávajících stromků a keřů včetně kořenů a pařezů, případně prořezání stávající zeleně a doplnění novou výsadbou | celek | 1 |  | 0 | 0 | 0 | 25000 | 25000 | 21 | 0 | 0 | 0 | 0 | 0 | 800-1 | Vlastní | Indiv | 0 | 0 |  |  |  |  | POL1_
|  | - předběžná cena investora pro tyto práce - 25.000,- Kč | [23 empty] | POP
17 | 181050010RA0 | Terénní modelace při sejmutí ornice v tloušťce 150 mm | m2 | 1240 |  | 0 | 0 | 0 | 122 | 151280 | 21 | 0 | 0 | 0 | 0 | 0 | AP-HSV | RTS 17/ II | RTS 17/ II | 0.3555 | 440.82 |  |  |  |  | POL2_
|  | Sejmutí ornice nebo lesní půdy s vodorovným přemístěním na hromady v místě upotřebení nebo na dočasné či trvalé skládky se složením. Úprava pláně v násypech vyrovnáním výškových rozdílů. Úprava pozemku s rozpojením a přehrnutím včetně urovnání. Plošná úprava terénu s urovnáním povrchu, bez doplnění ornice, v hornině 1 až 4. Rozprostření a urovnání ornice v rovině s případným nutným přemístěním hromad nebo dočasných skládek na místo potřeby ze vzdálenosti do 30 m, v rovině nebo ve svahu do 1 : 5. | [23 empty] | SPI |  | Sejmutí ornice nebo lesní půdy s vodorovným přemístěním na hromady v místě upotřebení nebo na dočasné či trvalé skládky se složením. Úprava pláně v násypech vyrovnáním výškových rozdílů. Úprava pozemku s rozpojením a přehrnutím včetně urovnání. Plošná úprava terénu s urovnáním povrchu, bez doplnění ornice, v hornině 1 až 4. Rozprostření a urovnání ornice v rovině s případným nutným přemístěním hromad nebo dočasných skládek na místo potřeby ze vzdálenosti do 30 m, v rovině nebo ve svahu do 1 : 5.
|  | obsahem položky je : | [23 empty] | POP
|  | - sejmutí ornice ve zbývající ploše cca 500 m2 s dočasným odhrnutím na stranu pro zpětné použití | [23 empty] | POP
|  | - plošná úprava terénu | [23 empty] | POP
|  | - vyrovnání a zhutnění pláně | [23 empty] | POP
|  | - rozprostření ornice bez zatravnění | [23 empty] | POP
|  | Ostatní úpravy (odplevelní, hnojení, zatravnění atpd.) nejsou součástí zadání. | [23 empty] | POP
|  | 90+1150 |  | 1240 | [21 empty] | VV | 0
Díl: | 212 | Drenáže |  |  |  | 0 |  | 10720.4 |  | 6034.4 |  | 0 |  | 0.09 |  | 0 |  |  |  |  | 10.06 |  |  |  |  | DIL
18 | 871219111R00 | Kladení dren. potrubí bezvýkop.,flex.PVC, bez obs. | m | 156 |  | 0 | 0 | 0 | 33 | 5148 | 21 | 0 | 0 | 0 | 0 | 0 |  | RTS 17/ II | RTS 17/ II | 0.05 | 7.8 |  |  |  |  | POL1_
|  | včetně úpravy rýhy pro uložení potrubí do štěrku | [23 empty] | POP
|  | protiradonové opatření - odvětrání pod základovou deskou : 25,0*2+21,0*2+13,0*4 |  | 144 | [21 empty] | VV | 0
|  | 6,0*2 |  | 12 | [21 empty] | VV | 0
19 | 210290751R00 | Montáž montáž spotřebičů motorických s usazením a upevněním na stávající nosnou konstrukci nebo podklad, vyrovnání řemene a vyvážení, bez zapojení, vodič do 6 mm2, do 1,5 kW | kus | 2 |  | 0 | 0 | 0 | 88 | 176 | 21 | 0 | 0 | 0 | 0 | 0 | M21 | RTS 17/ II | RTS 17/ II | 0.22 | 0.44 |  |  |  |  | POL1_
20 | 230180030R00 | Montáž trub z plastických hmot PE, PP, 125 x 3,1 | m | 16 |  | 0 | 0 | 0 | 44.4 | 710.4 | 21 | 0 | 0 | 0 | 0 | 0 |  | RTS 17/ II | RTS 17/ II | 0.114 | 1.82 |  |  |  |  | POL1_
|  | potrubí pro odvětrání radonu, poz. 14/OS : 16 |  | 16 | [21 empty] | VV | 0
21 | 28611222R | trubka plastová drenážní PVC-U; ohebná; perforovaná po celém obvodu; DN 80,0 mm | m | 142 |  | 0 | 21.8 | 3095.6 | 0 | 0 | 21 | 0 | 0.00039 | 0.06 | 0 | 0 | SPCM | RTS 17/ II | RTS 17/ II | 0 | 0 |  |  |  |  | POL3_
|  | 24,0*2+21,0*2+13,0*4 |  | 142 | [21 empty] | VV | 0
22 | 28611223R | trubka plastová drenážní PVC-U; ohebná; perforovaná po celém obvodu; DN 100,0 mm | m | 12 |  | 0 | 27.5 | 330 | 0 | 0 | 21 | 0 | 0.00048 | 0.01 | 0 | 0 | SPCM | RTS 17/ II | RTS 17/ II | 0 | 0 |  |  |  |  | POL3_
|  | 6,0*2 |  | 12 | [21 empty] | VV | 0
23 | 28611289.AR | redukce PVC; d = 80,0 mm; d2 = 100 mm; hladká | kus | 16 |  | 0 | 72.2 | 1155.2 | 0 | 0 | 21 | 0 | 0 | 0 | 0 | 0 | SPCM | RTS 17/ II | RTS 17/ II | 0 | 0 |  |  |  |  | POL3_
24 | 28611325.AR | zátka DN 80,0 mm | kus | 16 |  | 0 | 30.6 | 489.6 | 0 | 0 | 21 | 0 | 0 | 0 | 0 | 0 | SPCM | RTS 17/ II | RTS 17/ II | 0 | 0 |  |  |  |  | POL3_
25 | 28615244.AR | trubka plastová kanalizační PP; hladká, s hrdlem; D = 125,0 mm; s = 3,10 mm; l = 1000,0 mm | kus | 16 |  | 0 | 257.5 | 4120 | 0 | 0 | 21 | 0 | 0.00133 | 0.02 | 0 | 0 | SPCM | RTS 17/ II | RTS 17/ II | 0 | 0 |  |  |  |  | POL3_
26 | 429148029R | Ventilátor do potrubí DN125, odvětrání z podloží | kus | 2 |  | 0 | 765 | 1530 | 0 | 0 | 21 | 0 | 0.00075 | 0 | 0 | 0 |  | Vlastní | Indiv | 0 | 0 |  |  |  |  | POL3_
Díl: | 27 | Základy |  |  |  | 0 |  | 819101.15 |  | 330315.21 |  | 0 |  | 662.31 |  | 0 |  |  |  |  | 824.44 |  |  |  |  | DIL
27 | 271531112R00 | Polštáře zhutněné pod základy kamenivo hrubé, drcené, frakce 32 - 63 mm | m3 | 65.6831 |  | 0 | 666.16 | 43755.47 | 454.84 | 29875.31 | 21 | 0 | 1.7816 | 117.02 | 0 | 0 | 800-2 | RTS 17/ II | RTS 17/ II | 1.085 | 71.27 |  |  |  |  | POL1_1
|  | hutněný štěrkový polštář je započtena v průměrné výšce 75 cm | [23 empty] | POP
|  | při realizaci bude zaměřen skutečný objem použitého materiálu | [23 empty] | POP
|  | 0,5*0,75*(8,175+18,86*2+8,175+6,0+6,8+3,115+4,1+0,5*2) |  | 28.1569 | [21 empty] | VV | 0
|  | 0,5*0,75*(8,8+13,57+0,5+1,0*3+4,435+6,27+9,165*2+8,86*2+6,865*2+5,15+0,925+7,64) |  | 37.5262 | [21 empty] | VV | 0
28 | 273321311R10 | Beton základových desek železový vodostavební Železobeton základových desek C 16/20 XC1 | m3 | 69.1191 |  | 0 | 2323.47 | 160596.06 | 230.53 | 15934.02 | 21 | 0 | 2.525 | 174.53 | 0 | 0 | 801-1 | Vlastní | Indiv | 0.48 | 33.18 |  |  |  |  | POL1_1
|  | bez dodávky a uložení výztuže | [23 empty] | SPI
|  | (7,975*19,31+2,965*4,57+(6,5+7,2)/2*3,6+8,6*13,97+9,165*9,86+6,765*8,585)*0,15 |  | 69.1191 | [21 empty] | VV | 0
29 | 273351215R00 | Bednění stěn základových desek zřízení | m2 | 23.8103 |  | 0 | 161.61 | 3847.99 | 514.39 | 12247.8 | 21 | 0 | 0.0392 | 0.93 | 0 | 0 | 801-1 | RTS 17/ II | RTS 17/ II | 1.6 | 38.1 |  |  |  |  | POL1_
|  | svislé nebo šikmé (odkloněné) , půdorysně přímé nebo zalomené, stěn základových desek ve volných nebo zapažených jámách, rýhách, šachtách, včetně případných vzpěr, | [23 empty] | SPI |  | svislé nebo šikmé (odkloněné) , půdorysně přímé nebo zalomené, stěn základových desek ve volných nebo zapažených jámách, rýhách, šachtách, včetně případných vzpěr,
|  | 0,15*(2,425*2+3,425+4,85*2+8,64*2)*1,1 |  | 5.8171 | [21 empty] | VV | 0
|  | 0,15*(9,165+0,5*2+0,2*2+6,235+14,07+8,6+4,345+25,875+7,97+19,435+0,16+2,945+4,6+4,25)*1,1 |  | 17.9932 | [21 empty] | VV | 0
30 | 273351216R00 | Bednění stěn základových desek odstranění | m2 | 23.8103 |  | 0 | 0 | 0 | 103.5 | 2464.37 | 21 | 0 | 0 | 0 | 0 | 0 | 801-1 | RTS 17/ II | RTS 17/ II | 0.32 | 7.62 |  |  |  |  | POL1_
|  | svislé nebo šikmé (odkloněné) , půdorysně přímé nebo zalomené, stěn základových desek ve volných nebo zapažených jámách, rýhách, šachtách, včetně případných vzpěr, | [23 empty] | SPI |  | svislé nebo šikmé (odkloněné) , půdorysně přímé nebo zalomené, stěn základových desek ve volných nebo zapažených jámách, rýhách, šachtách, včetně případných vzpěr,
|  | Včetně očištění, vytřídění a uložení bedního materiálu. | [23 empty] | POP
31 | 273361921RT5 | Výztuž základových desek ze svařovaných sítí průměr drátu 6 mm, velikost oka 150/150 mm | t | 3.655 |  | 0 | 24033.11 | 87841.5 | 5836.89 | 21333.95 | 21 | 0 | 1.0554 | 3.86 | 0 | 0 | 801-1 | RTS 17/ II | RTS 17/ II | 15.231 | 55.67 |  |  |  |  | POL1_
|  | včetně distančních prvků | [23 empty] | SPI
|  | 3,305*1,2*2*(7,975*19,31+2,965*4,57+(6,5+7,2)/2*3,6+8,6*13,97+9,165*9,86+6,765*8,585)/1000 |  | 3.655 | [21 empty] | VV | 0
32 | 274272120RT3 | Zdivo základové z bednicích tvárnic tloušťky 200 mm, výplň betonem C 16/20 | m2 | 3.75 |  | 0 | 596.27 | 2236.01 | 356.73 | 1337.74 | 21 | 0 | 0.52 | 1.95 | 0 | 0 | 801-1 | RTS 17/ II | RTS 17/ II | 0.9 | 3.38 |  |  |  |  | POL1_
|  | s výplní betonem, bez výztuže, | [23 empty] | SPI
|  | 0,75*5,0 |  | 3.75 | [21 empty] | VV | 0
33 | 274272140RT3 | Zdivo základové z bednicích tvárnic tloušťky 300 mm, výplň betonem C 16/20 | m2 | 223.8375 |  | 0 | 856.08 | 191622.81 | 435.92 | 97575.24 | 21 | 0 | 0.74 | 165.64 | 0 | 0 | 801-1 | RTS 17/ II | RTS 17/ II | 1.1 | 246.22 |  |  |  |  | POL1_1
|  | s výplní betonem, bez výztuže, | [23 empty] | SPI
|  | 1,5*(8,0+5,0*2+3,0) |  | 31.5 | [21 empty] | VV | 0
|  | 1,75*(14,25+17,0+4,0+6,75+2,5+4,25+9,25+8,6+4,5+8,25) |  | 138.8625 | [21 empty] | VV | 0
|  | 1,25*(3,75+6,15+6,15+4,0*2) |  | 30.0625 | [21 empty] | VV | 0
|  | 1,0*6,25*2 |  | 12.5 | [21 empty] | VV | 0
|  | 0,75*(1,15+2,4*2+8,6) |  | 10.9125 | [21 empty] | VV | 0
34 | 274272150RT3 | Zdivo základové z bednicích tvárnic tloušťky 400 mm, výplň betonem C 16/20 | m2 | 13.5625 |  | 0 | 1006.94 | 13656.62 | 484.06 | 6565.06 | 21 | 0 | 0.963 | 13.06 | 0 | 0 | 801-1 | RTS 17/ II | RTS 17/ II | 1.22 | 16.55 |  |  |  |  | POL1_1
|  | s výplní betonem, bez výztuže, | [23 empty] | SPI
|  | 1,75*7,75 |  | 13.5625 | [21 empty] | VV | 0
35 | 274272160RT3 | Zdivo základové z bednicích tvárnic tloušťky 500 mm, výplň betonem C 16/20 | m2 | 33.025 |  | 0 | 1287.07 | 42505.49 | 487.93 | 16113.89 | 21 | 0 | 1.175 | 38.8 | 0 | 0 | 801-1 | RTS 17/ II | RTS 17/ II | 1.23 | 40.62 |  |  |  |  | POL1_
|  | s výplní betonem, bez výztuže, | [23 empty] | SPI
|  | 1,25*9,15+1,0*(9,15+0,35*2)+0,75*(7,65+4,0*2) |  | 33.025 | [21 empty] | VV | 0
36 | 274313611R00 | Beton základových pasů prostý třídy C 16/20 | m3 | 52.5465 |  | 0 | 2113.03 | 111032.33 | 246.97 | 12977.41 | 21 | 0 | 2.4169 | 127 | 0 | 0 | 801-1 | RTS 17/ II | RTS 17/ II | 0.477 | 25.06 |  |  |  |  | POL1_1
|  | 0,5*0,6*(8,175+18,86*2+8,175+6,0+6,8+3,115+4,1+0,5*2) |  | 22.5255 | [21 empty] | VV | 0
|  | 0,5*0,6*(8,8+13,57+0,5+1,0*3+4,435+6,27+9,165*2+8,86*2+6,865*2+5,15+0,925+7,64) |  | 30.021 | [21 empty] | VV | 0
37 | 274354041R00 | Bednění prostupu základy průřezu do 0,1 m2, délky prostupu do 0,25 m | kus | 3 |  | 0 | 251.44 | 754.32 | 138.56 | 415.68 | 21 | 0 | 0.00288 | 0.01 | 0 | 0 | 801-1 | RTS 17/ II | RTS 17/ II | 0.4 | 1.2 |  |  |  |  | POL1_
|  | úprava trouby na potřebný rozměr, uložení a ukotvení trouby v bednění. Včetně dodávky trouby. | [23 empty] | SPI
38 | 274354042R00 | Bednění prostupu základy průřezu do 0,1 m2, délky prostupu do 0,5 m | kus | 14 |  | 0 | 351.44 | 4920.16 | 138.56 | 1939.84 | 21 | 0 | 0.00347 | 0.05 | 0 | 0 | 801-1 | RTS 17/ II | RTS 17/ II | 0.4 | 5.6 |  |  |  |  | POL1_1
|  | úprava trouby na potřebný rozměr, uložení a ukotvení trouby v bednění. Včetně dodávky trouby. | [23 empty] | SPI
39 | 274354100T00 | Bednění prostupu základy Bednění prostupů základových pasů - zřízení | m2 | 0.6 |  | 0 | 20.81 | 12.49 | 111.79 | 67.07 | 21 | 0 | 0.0009 | 0 | 0 | 0 | 801-1 | Vlastní | Indiv | 0.45 | 0.27 |  |  |  |  | POL1_1
|  | úprava trouby na potřebný rozměr, uložení a ukotvení trouby v bednění. Včetně dodávky trouby. | [23 empty] | SPI
|  | 0,3*(0,7*2+0,3*2) |  | 0.6 | [21 empty] | VV | 0
40 | 274354101T00 | Bednění prostupu základy Bednění prostupů základových pasů - odstranění | m2 | 0.6 |  | 0 | 0 | 0 | 76.7 | 46.02 | 21 | 0 | 0 | 0 | 0 | 0 | 801-1 | Vlastní | Indiv | 0.32 | 0.19 |  |  |  |  | POL1_1
|  | úprava trouby na potřebný rozměr, uložení a ukotvení trouby v bednění. Včetně dodávky trouby. | [23 empty] | SPI
41 | 274361214R00 | Výztuž základových pasů, prahů, věnců, ostruh průměr do 12 mm, ocel 10 505 | t | 4.0183 |  | 0 | 18406.86 | 73964.29 | 17143.14 | 68886.28 | 21 | 0 | 1.0035 | 4.03 | 0 | 0 | 821-1 | RTS 17/ II | RTS 17/ II | 41.496 | 166.74 |  |  |  |  | POL1_
|  | výztuž do základových pasů, v.č. D.1.2.03 : 3653*1,1/1000 |  | 4.0183 | [21 empty] | VV | 0
42 | 311419812R00 | Izolace soklů perimetrickými deskami tloušťky 10 cm, nopová fólie | m2 | 150.259 |  | 0 | 503.78 | 75697.48 | 276.22 | 41504.54 | 21 | 0 | 0.00732 | 1.1 | 0 | 0 | 801-1 | RTS 17/ II | RTS 17/ II | 0.743 | 111.64 |  |  |  |  | POL1_
|  | soklových a podzemních konstrukcí z pěnového polystyrenu (30-35 kg/m3) s povrchovou úpravou stěrkou (pro obklad), omítkou nebo nopovou fólií (podzemní konstrukce) | [23 empty] | SPI |  | soklových a podzemních konstrukcí z pěnového polystyrenu (30-35 kg/m3) s povrchovou úpravou stěrkou (pro obklad), omítkou nebo nopovou fólií (podzemní konstrukce)
|  | nopová fólie je v nadzemní části nahrazena cementovou stěrkou na výztužné síti (započteno v samostatné položce, Díl 62) | [23 empty] | POP
|  | 1,0*(8,8*2+7,45*2) |  | 32.5 | [21 empty] | VV | 0
|  | 0,7*9,5+1,0*4,25+1,3*6,7+1,3*(1,48+4,4)+0,9*9,0 |  | 35.354 | [21 empty] | VV | 0
|  | 2,0*4,3+1,45*(28,2+22,7) |  | 82.405 | [21 empty] | VV | 0
43 | 564851111R00 | Podklad ze štěrkodrti s rozprostřením a zhutněním frakce 0-63 mm, tloušťka po zhutnění 150 mm | m2 | 43.319 |  | 0 | 153.7 | 6658.13 | 23.8 | 1030.99 | 21 | 0 | 0.33075 | 14.33 | 0 | 0 | 822-1 | RTS 17/ II | RTS 17/ II | 0.026 | 1.13 |  |  |  |  | POL1_
|  | 0,15*(7,375*8,63+4,27*2,265+2,965*2,02+(4,135+4,7)/2*2,78) |  | 13.7382 | [21 empty] | VV | 0
|  | 0,15*(10,035*8,0-0,3*(4,435+6,17)+8,86*8,565+7,64*3,75-0,2*5,025-0,3*1,075+2,115*7,99) |  | 29.5809 | [21 empty] | VV | 0
Díl: | 3 | Svislé a kompletní konstrukce |  |  |  | 0 |  | 532657.36 |  | 224278.97 |  | 0 |  | 158.36 |  | 0 |  |  |  |  | 583.87 |  |  |  |  | DIL
44 | 311112130RT3 | Stěny z betonových bednicích tvárnic a betonu šířky 300 mm, zálivka betonem C20/25 | m2 | 47.375 |  | 0 | 967.1 | 45816.36 | 371.9 | 17618.76 | 21 | 0 | 0.77123 | 36.54 | 0 | 0 | 801-1 | RTS 17/ II | RTS 17/ II | 0.934 | 44.25 |  |  |  |  | POL1_
|  | (ztracené bednění) z betonových tvárnic a zálivka betonem, | [23 empty] | SPI
|  | 2.NP pod pozednici : 7,25*2*0,75+(14,5*2+22,0*2)*0,5 |  | 47.375 | [21 empty] | VV | 0
45 | 311237123R00 | Zdivo nosné z cihel a tvarovek pálených tloušťky 200 mm, výpočtová pevnost Rd 1,2 MPa, , součinitel prostupu tepla U=1,04 W/m2.K, | m2 | 51.03 |  | 0 | 483.36 | 24665.86 | 241.64 | 12330.89 | 21 | 0 | 0.17696 | 9.03 | 0 | 0 | 801-1 | RTS 17/ II | RTS 17/ II | 0.6352 | 32.41 |  |  |  |  | POL1_
|  | 1.NP, stěna schodiště : 2,5*5,3-0,9*2,1 |  | 11.36 | [21 empty] | VV | 0
|  | 1.NP, mezi m.č. 104 a 105, boky lodžie : 2,75*6,0-0,9*2,1+2,7*1,4*2 |  | 22.17 | [21 empty] | VV | 0
|  | 2.NP, štít JZ : 17,5 |  | 17.5 | [21 empty] | VV | 0
46 | 311237183R00 | Zdivo nosné z cihel a tvarovek pálených tloušťky 440 mm, výpočtová pevnost Rd 1,2 MPa, charakteristická pevnost v tlaku fk = 3,10 MPa, součinitel prostupu tepla U=0,22 W/m2.K, | m2 | 81.4625 |  | 0 | 985.22 | 80258.48 | 492.78 | 40143.09 | 21 | 0 | 0.34564 | 28.16 | 0 | 0 | 801-1 | RTS 17/ II | RTS 17/ II | 1.3024 | 106.1 |  |  |  |  | POL1_
|  | dílna : 2,7*1,2+2,5*((4,8-1,2)+4,8+7,75*2)-2,25*2,1-2,25*0,75 |  | 56.5775 | [21 empty] | VV | 0
|  | garáž : 9,1*3,0-1,15*2,1 |  | 24.885 | [21 empty] | VV | 0
47 | 311237448R00 | Zdivo nosné z cihel a tvarovek pálených tloušťky 300 mm, , , součinitel prostupu tepla U=0,25 W/m2.K, | m2 | 350.4425 |  | 0 | 858.55 | 300872.41 | 286.45 | 100384.25 | 21 | 0 | 0.17819 | 62.45 | 0 | 0 | 801-1 | RTS 17/ II | RTS 17/ II | 0.74 | 259.33 |  |  |  |  | POL1_1
|  | 1.NP : 2,5*(2,15*2+8,6)+3,0*14,0*3-2,5*1,53-1,5*2,45-3,25*0,75*2-4,75*0,75-1,15*2,1-3,0*2,5 |  | 132.3975 | [21 empty] | VV | 0
|  | 2,75*(3,5+21,0+20,75+6,0)-3,375*1,35*6 |  | 113.6 | [21 empty] | VV | 0
|  | 2.NP : 23,25*4-1,1*2,1*2+18-0,9*2,15 |  | 104.445 | [21 empty] | VV | 0
48 | 311361821R00 | Výztuž nadzákladových zdí z betonářské oceli 10 505(R) | t | 0.2767 |  | 0 | 22887.88 | 6333.08 | 10982.12 | 3038.75 | 21 | 0 | 1.0203 | 0.28 | 0 | 0 | 801-1 | RTS 17/ II | RTS 17/ II | 25.271 | 6.99 |  |  |  |  | POL1_
|  | včetně distančních prvků | [23 empty] | SPI
|  | výztuž do podezdívky pozednice z bednících tvárnic : 47,3*5,85/1000 |  | 0.27671 | [21 empty] | VV | 0
49 | 317167121R00 | Překlady keramické montáž a dodávka nenosné, délky 1000 mm, šířky 115 mm, výšky 71 mm | kus | 4 |  | 0 | 103.63 | 414.52 | 87.87 | 351.48 | 21 | 0 | 0.01573 | 0.06 | 0 | 0 | 801-1 | RTS 17/ II | RTS 17/ II | 0.2325 | 0.93 |  |  |  |  | POL1_1
50 | 317167122R00 | Překlady keramické montáž a dodávka nenosné, délky 1250 mm, šířky 115 mm, výšky 71 mm | kus | 11 |  | 0 | 147.8 | 1625.8 | 120.7 | 1327.7 | 21 | 0 | 0.02094 | 0.23 | 0 | 0 | 801-1 | RTS 17/ II | RTS 17/ II | 0.3175 | 3.49 |  |  |  |  | POL1_1
|  | 3+8 |  | 11 | [21 empty] | VV | 0
51 | 317167211R00 | Překlady keramické montáž a dodávka nosné, délky 1250 mm, šířky 70 mm, výšky 238 mm | kus | 4 |  | 0 | 242.3 | 969.2 | 95.2 | 380.8 | 21 | 0 | 0.04568 | 0.18 | 0 | 0 | 801-1 | RTS 17/ II | RTS 17/ II | 0.2525 | 1.01 |  |  |  |  | POL1_1
|  | 1.NP : 2+2 |  | 4 | [21 empty] | VV | 0
52 | 317167212R00 | Překlady keramické montáž a dodávka nosné, délky 1500 mm, šířky 70 mm, výšky 238 mm | kus | 13 |  | 0 | 289.97 | 3769.61 | 98.03 | 1274.39 | 21 | 0 | 0.05468 | 0.71 | 0 | 0 | 801-1 | RTS 17/ II | RTS 17/ II | 0.26 | 3.38 |  |  |  |  | POL1_1
|  | 1.NP : 5 |  | 5 | [21 empty] | VV | 0
|  | 2.NP : 4+4 |  | 8 | [21 empty] | VV | 0
53 | 317167217R00 | Překlady keramické montáž a dodávka nosné, délky 2750 mm, šířky 70 mm, výšky 238 mm | kus | 14 |  | 0 | 728.93 | 10205.02 | 155.07 | 2170.98 | 21 | 0 | 0.09976 | 1.4 | 0 | 0 | 801-1 | RTS 17/ II | RTS 17/ II | 0.41 | 5.74 |  |  |  |  | POL1_
|  | 1.NP : 4+5*2 |  | 14 | [21 empty] | VV | 0
54 | 317167218R00 | Překlady keramické montáž a dodávka nosné, délky 3000 mm, šířky 70 mm, výšky 238 mm | kus | 4 |  | 0 | 777.57 | 3110.28 | 193.43 | 773.72 | 21 | 0 | 0.10876 | 0.44 | 0 | 0 | 801-1 | RTS 17/ II | RTS 17/ II | 0.301 | 1.2 |  |  |  |  | POL1_
|  | 1.NP : 4 |  | 4 | [21 empty] | VV | 0
55 | 317998113R00 | Překlady keramické izolace vkládaná mezi překlady tloušťky 80 mm | m | 9.75 |  | 0 | 31.14 | 303.62 | 51.96 | 506.61 | 21 | 0 | 0.00044 | 0 | 0 | 0 | 801-1 | RTS 17/ II | RTS 17/ II | 0.15 | 1.46 |  |  |  |  | POL1_
|  | 1.NP : 2,75*3+1,5 |  | 9.75 | [21 empty] | VV | 0
56 | 330321310R01 | Beton sloupů a pilířů železový C 16/20-X0 | m3 | 0.6975 |  | 0 | 2684.16 | 1872.2 | 808.54 | 563.96 | 21 | 0 | 2.54 | 1.77 | 0 | 0 | 801-1 | Vlastní | Indiv | 2.304 | 1.61 |  |  |  |  | POL1_
|  | táhel, rámových stojek, vzpěr (bez výztuže), s pomocným lešením o výšce podlahy do 1,90 m a pro zatížení do 1,5 kPa, | [23 empty] | SPI
|  | políř P1 + P2 : 0,75*0,2*(2,45+2,2) |  | 0.6975 | [21 empty] | VV | 0
57 | 331351101R00 | Bednění hranatých sloupů průřezu pravoúhlého čtyřúhelníka zřízení | m2 | 19.437 |  | 0 | 266.13 | 5172.77 | 241.87 | 4701.23 | 21 | 0 | 0.03808 | 0.74 | 0 | 0 | 801-1 | RTS 17/ II | RTS 17/ II | 0.7 | 13.61 |  |  |  |  | POL1_
|  | (pilířů), rámových stojek, táhel nebo vzpěr svislých nebo šikmých (odkloněných) o výšce do 4 m včetně vzepření | [23 empty] | SPI
|  | pilíř P1+P2 : (0,2*2+0,75*2)*(2,45+2,2)*2*1,1 |  | 19.437 | [21 empty] | VV | 0
58 | 331351102R00 | Bednění hranatých sloupů průřezu pravoúhlého čtyřúhelníka odstranění | m2 | 19.437 |  | 0 | 0 | 0 | 96.7 | 1879.56 | 21 | 0 | 0 | 0 | 0 | 0 | 801-1 | RTS 17/ II | RTS 17/ II | 0.3 | 5.83 |  |  |  |  | POL1_
|  | (pilířů), rámových stojek, táhel nebo vzpěr svislých nebo šikmých (odkloněných) o výšce do 4 m včetně vzepření | [23 empty] | SPI
59 | 331361821R00 | Výztuž hranatých sloupů z betonářské oceli 10 505(R) | t | 0.09221 |  | 0 | 22738.39 | 2096.71 | 13031.61 | 1201.64 | 21 | 0 | 1.024 | 0.09 | 0 | 0 | 801-1 | RTS 17/ II | RTS 17/ II | 29.568 | 2.73 |  |  |  |  | POL1_
|  | pilířů, rámových stojek, vzpěr, věšáků nebo táhel svislých nebo šikmých. Včetně distančních prvků. | [23 empty] | SPI
|  | poz. 14, 15, 16 : (0,222*66,5+0,89*77,6)*1,1/1000 |  | 0.09221 | [21 empty] | VV | 0
60 | 342247123R00 | Příčky z tvárnic pálených Příčky z tvárnic pálených tloušťky 115 mm, z děrovaných příčkovek, P 10, na maltu MVC 5 | m2 | 100.0088 |  | 0 | 339.83 | 33985.97 | 218.17 | 21818.91 | 21 | 0 | 0.10915 | 10.92 | 0 | 0 | 801-1 | RTS 17/ II | RTS 17/ II | 0.573 | 57.31 |  |  |  |  | POL1_1
|  | jednoduché nebo příčky zděné do svislé dřevěné, cihelné, betonové nebo ocelové konstrukce na jakoukoliv maltu vápenocementovou (MVC) nebo cementovou (MC), | [23 empty] | SPI |  | jednoduché nebo příčky zděné do svislé dřevěné, cihelné, betonové nebo ocelové konstrukce na jakoukoliv maltu vápenocementovou (MVC) nebo cementovou (MC),
|  | 1.NP : 2,5*2,15*0,9*2,1 |  | 10.1587 | [21 empty] | VV | 0
|  | 3,0*(3,85+8,55+8,35+1,85*2+1,875*2+1,45+6,25)-2,1*(1,0*4+0,9*5) |  | 89.85 | [21 empty] | VV | 0
61 | 342247133R00 | Příčky z tvárnic pálených Příčky z tvárnic pálených tloušťky 140 mm, z děrovaných příčkovek, P 10, na maltu MVC 5 | m2 | 5.55 |  | 0 | 362.78 | 2013.43 | 225.22 | 1249.97 | 21 | 0 | 0.12521 | 0.69 | 0 | 0 | 801-1 | RTS 17/ II | RTS 17/ II | 0.593 | 3.29 |  |  |  |  | POL1_1
|  | jednoduché nebo příčky zděné do svislé dřevěné, cihelné, betonové nebo ocelové konstrukce na jakoukoliv maltu vápenocementovou (MVC) nebo cementovou (MC), | [23 empty] | SPI |  | jednoduché nebo příčky zděné do svislé dřevěné, cihelné, betonové nebo ocelové konstrukce na jakoukoliv maltu vápenocementovou (MVC) nebo cementovou (MC),
|  | 1.NP : 3,0*1,85 |  | 5.55 | [21 empty] | VV | 0
62 | 342255028R00 | Příčky z cihel a tvárnic nepálených příčky z příčkovek pórobetonových tloušťky 150 mm | m2 | 5.55 |  | 0 | 499.94 | 2774.67 | 211.06 | 1171.38 | 21 | 0 | 0.1055 | 0.59 | 0 | 0 | 801-1 | RTS 17/ II | RTS 17/ II | 0.55489 | 3.08 |  |  |  |  | POL1_1
|  | včetně pomocného lešení | [23 empty] | SPI
|  | 1,85*3,0 |  | 5.55 | [21 empty] | VV | 0
63 | 346244381RT2 | Plentování ocelových nosníků jednostranné výšky do 200 mm | m2 | 24.6375 |  | 0 | 259.66 | 6397.37 | 462.34 | 11390.9 | 21 | 0 | 0.1656 | 4.08 | 0 | 0 | 801-1 | RTS 17/ II | RTS 17/ II | 1.2226 | 30.12 |  |  |  |  | POL1_1
|  | jakýmikoliv cihlami, | [23 empty] | SPI
|  | (0,45+0,3)*(,7*2+1,5+7,15+3,8*6) |  | 24.6375 | [21 empty] | VV | 0
Díl: | 342 | Sádrokartonové konstrukce |  |  |  | 0 |  | 108020.44 |  | 176787.22 |  | 0 |  | 8.6 |  | 0 |  |  |  |  | 478.89 |  |  |  |  | DIL
64 | 342261113RT1 | Příčky z desek sádrokartonových jednoduché opláštění, jednoduchá konstrukce CW 100 tloušťka příčky 125 mm, desky standard, tloušťky 12,5 mm, tloušťka izolace 50 mm, požární odolnost EI 30 | m2 | 72.655 |  | 0 | 344.95 | 25062.34 | 450.05 | 32698.38 | 21 | 0 | 0.03086 | 2.24 | 0 | 0 | 801-1 | RTS 17/ II | RTS 17/ II | 1.252 | 90.96 |  |  |  |  | POL1_
|  | zřízení nosné konstrukce příčky, vložení tepelné izolace tl. do 5 cm, montáž desek, tmelení spár Q2 a úprava rohů. Včetně dodávek materiálu. | [23 empty] | SPI
|  | 2,7*(4,25-2+5,0+3,5+2,105*2+1,45+1,6+13,35)-0,8*1,97*5-0,7*1,97*3 |  | 72.655 | [21 empty] | VV | 0
65 | 342263310R00 | Úpravy, doplňkové práce a příplatky pro sádrokartonové a sádrovláknité příčky úpravy příček pro osazení zařizovacích předmět úprava pro osazení umývadla | kus | 2 |  | 0 | 55.55 | 111.1 | 139.45 | 278.9 | 21 | 0 | 0.00514 | 0.01 | 0 | 0 | 801-1 | RTS 17/ II | RTS 17/ II | 0.36 | 0.72 |  |  |  |  | POL1_
66 | 342263990RV1 | Úpravy, doplňkové práce a příplatky pro sádrokartonové a sádrovláknité příčky příplatek za desku tloušťky 12,5 mm, impregnovanou, z jedné strany příčky | m2 | 45.227 |  | 0 | 31.4 | 1420.13 | 0 | 0 | 21 | 0 | 0 | 0 | 0 | 0 | 801-1 | RTS 17/ II | RTS 17/ II | 0 | 0 |  |  |  |  | POL1_
|  | 2,5*(2,105*5+1,1+0,9)-0,7*1,97+2,0*1,315*2+2,5*(1,445*2+1,675)-0,7*1,97 |  | 45.227 | [21 empty] | VV | 0
67 | 342266111RU7 | Předstěny opláštěné sádrokartonovými deskami obklad stěn sádrokartonem na ocelovou konstrukci z profilů CW 50 tloušťka desky 12, 5 mm, standard, bez izolace | m2 | 1.54 |  | 0 | 162.99 | 251 | 283.01 | 435.84 | 21 | 0 | 0.01572 | 0.02 | 0 | 0 | 801-1 | RTS 17/ II | RTS 17/ II | 0.769 | 1.18 |  |  |  |  | POL1_
|  | 1.NP, viz. Pozn.2 : (0,25+0,3)*2,8 |  | 1.54 | [21 empty] | VV | 0
68 | 342264051RT1 | Podhledy na kovové konstrukci opláštěné deskami sádrokartonovými nosná konstrukce z profilů CD s přímým uchycením 1x deska, tloušťky 12,5 mm, standard | m2 | 11.41 |  | 0 | 180.33 | 2057.57 | 371.67 | 4240.75 | 21 | 0 | 0.0186 | 0.21 | 0 | 0 | 801-1 | RTS 17/ II | RTS 17/ II | 1.011 | 11.54 |  |  |  |  | POL1_
|  | mč. 108 : 11,41 |  | 11.41 | [21 empty] | VV | 0
69 | 342264051RT2 | Podhledy na kovové konstrukci opláštěné deskami sádrokartonovými nosná konstrukce z profilů CD s přímým uchycením 1x deska, tloušťky 12,5 mm, protipožární | m2 | 1.05 |  | 0 | 192.33 | 201.95 | 371.67 | 390.25 | 21 | 0 | 0.02017 | 0.02 | 0 | 0 | 801-1 | RTS 17/ II | RTS 17/ II | 1.011 | 1.06 |  |  |  |  | POL1_
|  | část podhledu mč. 101 před chodbou mč. 108 : 1,5*0,7 |  | 1.05 | [21 empty] | VV | 0
70 | 342264051RT3 | Podhledy na kovové konstrukci opláštěné deskami sádrokartonovými nosná konstrukce z profilů CD s přímým uchycením 1x deska, tloušťky 12,5 mm, impregnovaná | m2 | 19.26 |  | 0 | 213.33 | 4108.74 | 371.67 | 7158.36 | 21 | 0 | 0.0186 | 0.36 | 0 | 0 | 801-1 | RTS 17/ II | RTS 17/ II | 1.011 | 19.47 |  |  |  |  | POL1_
|  | mč. 110, 112, 114, 116 : 6,4+5,13+3,97+3,76 |  | 19.26 | [21 empty] | VV | 0
71 | 342265112RT5 | Úprava podkroví sádrokartonem na plochách svislých na ocelový rošt 1x deska, standard, bez izolace | m2 | 90.4185 |  | 0 | 227.61 | 20580.15 | 368.39 | 33309.27 | 21 | 0 | 0.01799 | 1.63 | 0 | 0 | 801-1 | RTS 17/ II | RTS 17/ II | 0.967 | 87.43 |  |  |  |  | POL1_
|  | deskami ze sádrokartonu tl. 12,5 mm, s vloženou tepelnou izolací a parotěsnou zábranou, | [23 empty] | SPI
|  | 2.NP : 1,9*1,915*2+2,5*(1,945*2+2,1*2+1,6*4)+2,5*2,45+2,1*2,4+1,6*(4,245+5,27)+1,05*2*(4,1+5,675) |  | 90.4185 | [21 empty] | VV | 0
72 | 342265112RT7 | Úprava podkroví sádrokartonem na plochách svislých na ocelový rošt 1x deska, impregnovaná, bez izolace | m2 | 8.7063 |  | 0 | 260.61 | 2268.94 | 368.39 | 3207.3 | 21 | 0 | 0.01799 | 0.16 | 0 | 0 | 801-1 | RTS 17/ II | RTS 17/ II | 0.967 | 8.42 |  |  |  |  | POL1_
|  | deskami ze sádrokartonu tl. 12,5 mm, s vloženou tepelnou izolací a parotěsnou zábranou, | [23 empty] | SPI
|  | 2.NP : 2,1*(1,1+0,9)+1,75*2,575 |  | 8.7063 | [21 empty] | VV | 0
73 | 342265122RPS | Úprava podkroví sádrokartonem na plochách šikmých na ocelový rošt Úprava podkroví sádrokarton. na ocel. rošt, šikmá, desky protipožární 2x tl. 12,5 mm, bez izolace | m2 | 38.57 |  | 0 | 306.91 | 11837.52 | 517.89 | 19975.02 | 21 | 0 | 0.01973 | 0.76 | 0 | 0 | 801-1 | Vlastní | Indiv | 1.505 | 58.05 |  |  |  |  | POL1_
|  | deskami ze sádrokartonu tl. 12,5 mm, s vloženou tepelnou izolací a parotěsnou zábranou, | [23 empty] | SPI
|  | archiv : 2*6,65*2,9 |  | 38.57 | [21 empty] | VV | 0
74 | 342265122RT5 | Úprava podkroví sádrokartonem na plochách šikmých na ocelový rošt 1x deska, tloušťky 12,5 mm, standard, bez izolace | m2 | 14.4515 |  | 0 | 219.72 | 3175.28 | 474.28 | 6854.06 | 21 | 0 | 0.01815 | 0.26 | 0 | 0 | 801-1 | RTS 17/ II | RTS 17/ II | 1.235 | 17.85 |  |  |  |  | POL1_
|  | deskami ze sádrokartonu tl. 12,5 mm, s vloženou tepelnou izolací a parotěsnou zábranou, | [23 empty] | SPI
|  | 2.NP : 2*0,5*1,915+0,8*(4,245+5,27)+2,1*2,345 |  | 14.4515 | [21 empty] | VV | 0
75 | 342265122RT7 | Úprava podkroví sádrokartonem na plochách šikmých na ocelový rošt 1x deska, tloušťky 12,5 mm, impregnovaná, bez izolace | m2 | 2.2563 |  | 0 | 252.72 | 570.2 | 474.28 | 1070.09 | 21 | 0 | 0.01815 | 0.04 | 0 | 0 | 801-1 | RTS 17/ II | RTS 17/ II | 1.235 | 2.79 |  |  |  |  | POL1_1
|  | deskami ze sádrokartonu tl. 12,5 mm, s vloženou tepelnou izolací a parotěsnou zábranou, | [23 empty] | SPI
|  | 2.NP : 0,5*(1,1+0,9)+0,75*1,675 |  | 2.2563 | [21 empty] | VV | 0
76 | 342265132RPV | Úprava podkroví sádrokartonem na plochách vodorovných na ocelový rošt Úprava podkroví sádrokarton. na ocel. rošt vodor., desky protipožární 2x tl. 12,5 mm, bez izolace | m2 | 27.265 |  | 0 | 318.34 | 8679.54 | 482.66 | 13159.72 | 21 | 0 | 0.02076 | 0.57 | 0 | 0 | 801-1 | Vlastní | Indiv | 1.408 | 38.39 |  |  |  |  | POL1_
|  | deskami ze sádrokartonu tl. 12,5 mm, s případně vloženou tepelnou izolací a parotěsnou zábranou, | [23 empty] | SPI
|  | archiv : 6,65*4,1 |  | 27.265 | [21 empty] | VV | 0
77 | 342265132RT5 | Úprava podkroví sádrokartonem na plochách vodorovných na ocelový rošt 1x deska, tloušťky 12,5 mm, standard, bez izolace | m2 | 98.8819 |  | 0 | 231.93 | 22933.67 | 392.07 | 38768.61 | 21 | 0 | 0.01919 | 1.9 | 0 | 0 | 801-1 | RTS 17/ II | RTS 17/ II | 1.023 | 101.16 |  |  |  |  | POL1_
|  | deskami ze sádrokartonu tl. 12,5 mm, s případně vloženou tepelnou izolací a parotěsnou zábranou, | [23 empty] | SPI
|  | 2.NP : 4,1*7,325+5,575*7,325+2,5*(1,915+4,245+5,045) |  | 98.8819 | [21 empty] | VV | 0
78 | 342265132RT7 | Úprava podkroví sádrokartonem na plochách vodorovných na ocelový rošt 1x deska, tloušťky 12,5 mm, impregnovaná, bez izolace | m2 | 6.3913 |  | 0 | 264.93 | 1693.23 | 392.07 | 2505.82 | 21 | 0 | 0.01919 | 0.12 | 0 | 0 | 801-1 | RTS 17/ II | RTS 17/ II | 1.023 | 6.54 |  |  |  |  | POL1_
|  | deskami ze sádrokartonu tl. 12,5 mm, s případně vloženou tepelnou izolací a parotěsnou zábranou, | [23 empty] | SPI
|  | 2.NP : 1,6*(1,1+0,9)+0,75*1,675+0,9*2,15 |  | 6.3913 | [21 empty] | VV | 0
79 | 342267111RT4 | Obklady konstrukcí sádrokartonovými deskami obklady dřevěných konstrukcí obklad sloupů a trámů do 500 x500 mm 1x opláštění, dvoustranné, deska protipožární impregnovaná tloušťky 12,5 mm | m | 8.31 |  | 0 | 151.33 | 1257.55 | 631.67 | 5249.18 | 21 | 0 | 0.01306 | 0.11 | 0 | 0 | 801-1 | RTS 17/ II | RTS 17/ II | 1.658 | 13.78 |  |  |  |  | POL1_1
|  | 1.NP : 2,77*3 |  | 8.31 | [21 empty] | VV | 0
80 | 342267112RT4 | Obklady konstrukcí sádrokartonovými deskami obklady dřevěných konstrukcí obklad sloupů a trámů do 500 x500 mm 1x opláštění, třístranný, deska protipožární impregnovaná tloušťky 12,5 mm | m | 2.8 |  | 0 | 220.37 | 617.04 | 817.63 | 2289.36 | 21 | 0 | 0.01941 | 0.05 | 0 | 0 | 801-1 | RTS 17/ II | RTS 17/ II | 2.138 | 5.99 |  |  |  |  | POL1_
|  | 1.NP : 2,8 |  | 2.8 | [21 empty] | VV | 0
81 | 342267113RT2 | Obklady konstrukcí sádrokartonovými deskami obklady dřevěných konstrukcí obklad sloupů a trámů do 500 x500 mm 1x opláštění, čtyřstranný, deska protipožární tloušťky 12,5 mm | m | 5.2 |  | 0 | 229.71 | 1194.49 | 999.29 | 5196.31 | 21 | 0 | 0.02606 | 0.14 | 0 | 0 | 801-1 | RTS 17/ II | RTS 17/ II | 2.608 | 13.56 |  |  |  |  | POL1_1
|  | mč. 210 : 2,6*2 |  | 5.2 | [21 empty] | VV | 0
Díl: | 38 | Kompletní konstrukce |  |  |  | 0 |  | 15796.89 |  | 3956.25 |  | 0 |  | 5.02 |  | 0 |  |  |  |  | 11.73 |  |  |  |  | DIL
82 | 899101111R00 | Osazení poklopů litinových a ocelových o hmotnost jednotlivě do 50 kg | kus | 1 |  | 0 | 5.52 | 5.52 | 221.98 | 221.98 | 21 | 0 | 0.00468 | 0 | 0 | 0 | 827-1 | RTS 17/ II | RTS 17/ II | 0.68 | 0.68 |  |  |  |  | POL1_
83 | 328271111R40 | Revizní šachtice z tvárnic bednících na maltu MC, včetně dna šachty | m3 | 2.288 |  | 0 | 3870.79 | 8856.37 | 1632.11 | 3734.27 | 21 | 0 | 2.1805 | 4.99 | 0 | 0 |  | Vlastní | Indiv | 4.831 | 11.05 |  |  |  |  | POL1_
|  | šachtice v m.č. 120 : 1,3*1,1*1,6 |  | 2.288 | [21 empty] | VV | 0
84 | 28697443R | poklop inspekční šachty světlost 600 x 900 mm; výška rámu 40 mm; nosnost 1,5 t; PES pryskyřice+skleněná vlákna | kus | 1 |  | 0 | 6935 | 6935 | 0 | 0 | 21 | 0 | 0.025 | 0.03 | 0 | 0 | SPCM | RTS 17/ II | RTS 17/ II | 0 | 0 |  |  |  |  | POL3_
|  | 9/Z : 1 |  | 1 | [21 empty] | VV | 0
Díl: | 4 | Vodorovné konstrukce |  |  |  | 0 |  | 556568.11 |  | 136488.89 |  | 0 |  | 168.89 |  | 0 |  |  |  |  | 314.02 |  |  |  |  | DIL
85 | 389381001RT3 | Dobetonování prefabrikovaných konstrukcí betonem třídy C 25/30 | m3 | 3.7902 |  | 0 | 3076.07 | 11658.98 | 1283.93 | 4866.38 | 21 | 0 | 2.5698 | 9.74 | 0 | 0 | 801-2 | RTS 17/ II | RTS 17/ II | 3.929 | 14.89 |  |  |  |  | POL1_
|  | se zřízením a odstraněním bednění | [23 empty] | SPI
|  | včetně probetonování dutiny stropního panelu v místě kotvení pozednice | [23 empty] | POP
|  | nad věncem V1.C : 7,4*0,415*0,35 |  | 1.0749 | [21 empty] | VV | 0
|  | u krčku : 0,35*0,55*0,35 |  | 0.06738 | [21 empty] | VV | 0
|  | ostatní - zalití dutiny panelů pro kotvení pozednice, dobet.krajů panelů : 18*0,3*0,2*0,1+0,1*0,25*(5,6*3+13,7*3+19,4*2+2,5+2,4) |  | 2.648 | [21 empty] | VV | 0
86 | 411135002R00 | Montáž stropních panelů z předpjatého betonu hladkých, hmotnosti do 3,0 t, ve výšce do 18 m | kus | 26.9741 |  | 0 | 406.5 | 10964.96 | 1347.5 | 36347.57 | 21 | 0 | 0.30159 | 8.14 | 0 | 0 | 801-2 | RTS 17/ II | RTS 17/ II | 3.804 | 102.61 |  |  |  |  | POL1_
|  | bez závěsných háků | [23 empty] | SPI
87 | 411135003R00 | Montáž stropních panelů z předpjatého betonu hladkých, hmotnosti do 5,0 t, ve výšce do 18 m | kus | 14.7456 |  | 0 | 554.56 | 8177.32 | 1645.44 | 24263 | 21 | 0 | 0.41224 | 6.08 | 0 | 0 | 801-2 | RTS 17/ II | RTS 17/ II | 2.34 | 34.5 |  |  |  |  | POL1_
|  | bez závěsných háků | [23 empty] | SPI
88 | 413941121R00 | Osazení ocelových válcovaných nosníků ve stropech bez materiálu, výšky do 120 mm | t | 0.21968 |  | 0 | 25.13 | 5.52 | 9394.87 | 2063.87 | 21 | 0 | 0.01901 | 0 | 0 | 0 | 801-1 | RTS 17/ II | RTS 17/ II | 18.175 | 3.99 |  |  |  |  | POL1_
|  | I , IE, U , UE nebo L | [23 empty] | SPI
|  | IPN 100 : 22,68/1000 |  | 0.02268 | [21 empty] | VV | 0
|  | IPN 120 : 114,3/1000 |  | 0.1143 | [21 empty] | VV | 0
|  | HEB 100 : (28,6+54,1)/1000 |  | 0.0827 | [21 empty] | VV | 0
89 | 413941123R00 | Osazení ocelových válcovaných nosníků ve stropech bez materiálu, výšky přes 120 do 220 mm | t | 2.7807 |  | 0 | 21.99 | 61.15 | 8618.01 | 23964.1 | 21 | 0 | 0.01663 | 0.05 | 0 | 0 | 801-1 | RTS 17/ II | RTS 17/ II | 16.583 | 46.11 |  |  |  |  | POL1_
|  | I , IE, U , UE nebo L | [23 empty] | SPI
|  | IPN 160 : 256,3/1000 |  | 0.2563 | [21 empty] | VV | 0
|  | IPN 220 : 1410,7/1000 |  | 1.4107 | [21 empty] | VV | 0
|  | UPN 220 : 1113,7/1000 |  | 1.1137 | [21 empty] | VV | 0
90 | 413941125R00 | Osazení ocelových válcovaných nosníků ve stropech bez materiálu, výšky přes 220 mm | t | 0.6669 |  | 0 | 15.71 | 10.48 | 7944.29 | 5298.05 | 21 | 0 | 0.01188 | 0.01 | 0 | 0 | 801-1 | RTS 17/ II | RTS 17/ II | 15.433 | 10.29 |  |  |  |  | POL1_
|  | I , IE, U , UE nebo L | [23 empty] | SPI
|  | HEB 300 : 117*(2,13+3,57)/1000 |  | 0.6669 | [21 empty] | VV | 0
91 | 417321313R01 | Ztužující žebra pro stropy z nosníků a vložek betonových Ztužující pásy a věnce, železobeton B 20 (C 16/20)-X0 | m3 | 8.916 |  | 0 | 2462.1 | 21952.08 | 402.4 | 3587.8 | 21 | 0 | 2.422 | 21.59 | 0 | 0 | 801-1 | Vlastní | Indiv | 1.448 | 12.91 |  |  |  |  | POL1_1
|  | V1A + V1B+V1C : 0,3*0,17*36,0+0,19*0,17*3,6+0,19*0,17*5,8 |  | 2.1396 | [21 empty] | VV | 0
|  | V2 : 0,3*0,18*65,7+0,37*0,18*8,6 |  | 4.1206 | [21 empty] | VV | 0
|  | V3 : 0,37*0,195*18,1+0,37*0,1*5,6+0,3*0,195*13,5+0,2*0,195*5,3+0,3*0,195*2,5 |  | 2.6558 | [21 empty] | VV | 0
92 | 417351115R00 | Bednění bočnic ztužujících pásů a věnců včetně vzpěr zřízení | m2 | 65.714 |  | 0 | 92.01 | 6046.35 | 263.99 | 17347.84 | 21 | 0 | 0.00342 | 0.22 | 0 | 0 | 801-1 | RTS 17/ II | RTS 17/ II | 0.654 | 42.98 |  |  |  |  | POL1_1
|  | V1 : 0,17*2*(36+0,1*2+3,6+0,2*2+5,8)*1,1 |  | 17.204 | [21 empty] | VV | 0
|  | V2 : 0,18*2*(65,7+8,6+0,3*4)*1,1 |  | 29.898 | [21 empty] | VV | 0
|  | V3 : (0,2*2*18,1+0,1*5,6*2+0,2*2*(13,5+5,3+2,5)+0,2*0,2)*1,1 |  | 18.612 | [21 empty] | VV | 0
93 | 417351116R00 | Bednění bočnic ztužujících pásů a věnců včetně vzpěr odstranění | m2 | 65.714 |  | 0 | 0 | 0 | 80.4 | 5283.41 | 21 | 0 | 0 | 0 | 0 | 0 | 801-1 | RTS 17/ II | RTS 17/ II | 0.24 | 15.77 |  |  |  |  | POL1_1
94 | 417361821R00 | Výztuž ztužujících pásů a věnců z betonářské oceli 10 505(R) | t | 0.91752 |  | 0 | 22094.89 | 20272.5 | 11915.11 | 10932.35 | 21 | 0 | 1.0167 | 0.93 | 0 | 0 | 801-1 | RTS 17/ II | RTS 17/ II | 27.673 | 25.39 |  |  |  |  | POL1_1
|  | Včetně distančních prvků. | [23 empty] | SPI
|  | poz. 1-13 : (0,222*545,5+0,617*1155,6)*1,1/1000 |  | 0.91752 | [21 empty] | VV | 0
95 | 435123012R00 | Montáž schodiš. ramen bez podest do 1,5 t, H 24 m | kus | 1 |  | 0 | 50.93 | 50.93 | 741.07 | 741.07 | 21 | 0 | 0.03453 | 0.03 | 0 | 0 |  | RTS 17/ II | RTS 17/ II | 1.336 | 1.34 |  |  |  |  | POL1_
96 | 435123112R00 | Montáž schodiš. ramen s podestou do 3,0 t, H 24 m | kus | 2 |  | 0 | 119.09 | 238.18 | 837.91 | 1675.82 | 21 | 0 | 0.08609 | 0.17 | 0 | 0 |  | RTS 17/ II | RTS 17/ II | 1.432 | 2.86 |  |  |  |  | POL1_
97 | 317998112R70 | Izolace mezi bet.věncem (V3.E) - polystyren tl. 70 mm | m | 2.5 |  | 0 | 27.85 | 69.63 | 47.05 | 117.63 | 21 | 0 | 0.00039 | 0 | 0 | 0 |  | Vlastní | Indiv | 0.15 | 0.38 |  |  |  |  | POL1_
98 | 13380615R | tyč ocelová profilová válcovaná za tepla 11375 (S 235JR); průřez I; výška 100 mm | t | 0.02495 |  | 0 | 17120 | 427.14 | 0 | 0 | 21 | 0 | 1 | 0.02 | 0 | 0 | SPCM | RTS 17/ II | RTS 17/ II | 0 | 0 |  |  |  |  | POL3_
|  | 8,34*1,1*2*1,36/1000 |  | 0.02495 | [21 empty] | VV | 0
99 | 13380620R | tyč ocelová profilová válcovaná za tepla 11375 (S 235JR); průřez I; výška 120 mm | t | 0.12576 |  | 0 | 17120 | 2153.01 | 0 | 0 | 21 | 0 | 1 | 0.13 | 0 | 0 | SPCM | RTS 17/ II | RTS 17/ II | 0 | 0 |  |  |  |  | POL3_
|  | 11,1*1,1*5,15*2/1000 |  | 0.12576 | [21 empty] | VV | 0
100 | 13380630R | tyč ocelová profilová válcovaná za tepla 11375 (S 235JR); průřez I; výška 160 mm | t | 0.28196 |  | 0 | 17120 | 4827.16 | 0 | 0 | 21 | 0 | 1 | 0.28 | 0 | 0 | SPCM | RTS 17/ II | RTS 17/ II | 0 | 0 |  |  |  |  | POL3_
|  | 17,9*1,1*3,58*4/1000 |  | 0.28196 | [21 empty] | VV | 0
101 | 13388425R | tyč ocelová profilová válcovaná za tepla 11375 (S 235JR); průřez HEB; výška 100 mm | t | 0.09088 |  | 0 | 17440 | 1584.95 | 0 | 0 | 21 | 0 | 1 | 0.09 | 0 | 0 | SPCM | RTS 17/ II | RTS 17/ II | 0 | 0 |  |  |  |  | POL3_
|  | 20,4*1,1*(1,4+2,65)/1000 |  | 0.09088 | [21 empty] | VV | 0
102 | 13480920R | tyč ocelová profilová válcovaná za tepla 11375 (S235JR); průřez I; výška 220 mm | t | 1.5518 |  | 0 | 17440 | 27062.87 | 0 | 0 | 21 | 0 | 1 | 1.55 | 0 | 0 | SPCM | RTS 17/ II | RTS 17/ II | 0 | 0 |  |  |  |  | POL3_
|  | 31,1*1,1*3,78*12/1000 |  | 1.5518 | [21 empty] | VV | 0
103 | 13483420R | tyč ocelová profilová válcovaná za tepla 11375 (S235JR); průřez U; výška 220 mm | t | 1.225 |  | 0 | 17440 | 21364.7 | 0 | 0 | 21 | 0 | 1 | 1.23 | 0 | 0 | SPCM | RTS 17/ II | RTS 17/ II | 0 | 0 |  |  |  |  | POL3_
|  | 29,4*1,1*9,47*4/1000 |  | 1.225 | [21 empty] | VV | 0
104 | 13487140R | tyč ocelová profilová válcovaná za tepla 11375 (S235JR); průřez HEB; výška 300 mm | t | 0.73359 |  | 0 | 18530 | 13593.42 | 0 | 0 | 21 | 0 | 1 | 0.73 | 0 | 0 | SPCM | RTS 17/ II | RTS 17/ II | 0 | 0 |  |  |  |  | POL3_
|  | 117*1,1*(2,13+3,57)/1000 |  | 0.73359 | [21 empty] | VV | 0
105 | 13611228R | plech ocelový válcovaný za tepla 11375 (S235JR); povrch hladký; tl. 10,00 mm | t | 0.08168 |  | 0 | 19110 | 1560.9 | 0 | 0 | 21 | 0 | 1 | 0.08 | 0 | 0 | SPCM | RTS 17/ II | RTS 17/ II | 0 | 0 |  |  |  |  | POL3_
|  | 82,5*1,1*(0,25*0,25*8+0,25*0,4*4)/1000 |  | 0.08168 | [21 empty] | VV | 0
106 | 593467590R | panel stropní železobetonový; vylehčený; předpjatý; PPD; délka 200 až 750 cm; š = 119,0 cm; h = 20,0 cm; lana 5/9,3; stálé zatížení 1,5 kN/m | m | 152.1971 |  | 0 | 1028 | 156458.58 | 0 | 0 | 21 | 0 | 0.296 | 45.05 | 0 | 0 | SPCM | RTS 17/ II | RTS 17/ II | 0 | 0 |  |  |  |  | POL3_
107 | 59346800R | panel stropní železobetonový; vylehčený; předpjatý; PPS; délka do 600 cm; š = 119,0 cm; h = 25,0 cm; lana 6; stálé zatížení 1,5 kN/m | m | 21.4205 |  | 0 | 1164 | 24933.44 | 0 | 0 | 21 | 0 | 0.413 | 8.85 | 0 | 0 | SPCM | RTS 17/ II | RTS 17/ II | 0 | 0 |  |  |  |  | POL3_
108 | 59346816R | panel stropní železobetonový; vylehčený; předpjatý; PPD; délka 200 až 1 300 cm; š = 119,0 cm; h = 32,0 cm; lana 6/12,5; stálé zatížení 1,5 kN/m | m | 130.3603 |  | 0 | 1440 | 187718.86 | 0 | 0 | 21 | 0 | 0.458 | 59.71 | 0 | 0 | SPCM | RTS 17/ II | RTS 17/ II | 0 | 0 |  |  |  |  | POL3_
109 | 59372200R1 | Rameno schodišťové prefabrikované, bet. C16/20-X0, výroba a dodání, dílenský výkres | kus | 1 |  | 0 | 9950 | 9950 | 0 | 0 | 21 | 0 | 1.2 | 1.2 | 0 | 0 |  | Vlastní | Indiv | 0 | 0 |  |  |  |  | POL3_
|  | rameno R1 : 1 |  | 1 | [21 empty] | VV | 0
110 | 59372200R2 | Rameno schodišťové prefabrikované, bet. C16/20-X0, výroba a dodání, dílenský výkres | kus | 1 |  | 0 | 11925 | 11925 | 0 | 0 | 21 | 0 | 1.408 | 1.41 | 0 | 0 |  | Vlastní | Indiv | 0 | 0 |  |  |  |  | POL3_
|  | rameno R2 : 1 |  | 1 | [21 empty] | VV | 0
111 | 59372200R3 | Rameno schodišťové prefabrikované, bet. C16/20-X0, výroba a dodání, dílenský výkres | kus | 1 |  | 0 | 13500 | 13500 | 0 | 0 | 21 | 0 | 1.6 | 1.6 | 0 | 0 |  | Vlastní | Indiv | 0 | 0 |  |  |  |  | POL3_
|  | rameno R3 : 1 |  | 1 | [21 empty] | VV | 0
Díl: | 45 | Podkladní a vedlejší konstrukce |  |  |  | 0 |  | 2241.28 |  | 220661.26 |  | 0 |  | 0 |  | 74.22 |  |  |  |  | 407.69 |  |  |  |  | DIL
112 | 113109325R00 | Odstranění podkladů nebo krytů z betonu prostého, v ploše jednotlivě do 50 m2, tloušťka vrstvy 250 mm | m2 | 123.7 |  | 0 | 0 | 0 | 861 | 106505.7 | 21 | 0 | 0 | 0 | 0.6 | 74.22 | 822-1 | RTS 17/ II | RTS 17/ II | 1.787 | 221.05 |  |  |  |  | POL1_
|  | předpokládaná tl. stávající beton. plochy - 25 cm : 88,3+35,4 |  | 123.7 | [21 empty] | VV | 0
113 | 122201102R00 | Odkopávky a prokopávky nezapažené v hornině 3 přes 100 do 1 000 m3 | m3 | 700 |  | 0 | 0 | 0 | 99.7 | 69790 | 21 | 0 | 0 | 0 | 0 | 0 | 800-1 | RTS 17/ II | RTS 17/ II | 0.187 | 130.9 |  |  |  |  | POL1_
|  | s přehozením výkopku na vzdálenost do 3 m nebo s naložením na dopravní prostředek, | [23 empty] | SPI
|  | odstranění navážek před zahájením vlastní stavební činnosti | [23 empty] | POP
|  | výměra je předběžná a bude upravena dle skutečnosti ! | [23 empty] | POP
114 | 919735113R00 | Řezání stávajících krytů nebo podkladů živičných, hloubky přes 100 do 150 mm | m | 34 |  | 0 | 65.92 | 2241.28 | 42.58 | 1447.72 | 21 | 0 | 0 | 0 | 0 | 0 | 822-1 | RTS 17/ II | RTS 17/ II | 0.055 | 1.87 |  |  |  |  | POL1_
|  | včetně spotřeby vody | [23 empty] | SPI
|  | zarovnání kraje pro napojení nové plochy : 34,0 |  | 34 | [21 empty] | VV | 0
115 | 460030073R00 | Bourání živičných povrchů tl. vrstvy 10 - 15 cm | m2 | 10.2 |  | 0 | 0 | 0 | 240.5 | 2453.1 | 21 | 0 | 0 | 0 | 0 | 0 |  | RTS 17/ II | RTS 17/ II | 0.595 | 6.07 |  |  |  |  | POL1_
|  | odstranění živičného povrchu pro napojení nové zpevněné plochy : 34*0,3 |  | 10.2 | [21 empty] | VV | 0
116 | 979082313R00 | Vodorovná doprava suti a hmot po suchu do 1000 m | t | 74.22 |  | 0 | 0 | 0 | 91.1 | 6761.44 | 21 | 0 | 0 | 0 | 0 | 0 |  | RTS 17/ II | RTS 17/ II | 0 | 0 |  |  |  |  | POL8_
|  | Včetně dopravy do 15 m vodorovně a současně do 4 m svisle. | [23 empty] | POP
117 | 979087113R00 | Vodorovná doprava suti a vybouraných hmot nakládání vybopuraných hmot na dopravní prostředky, | t | 74.22 |  | 0 | 0 | 0 | 444.5 | 32990.79 | 21 | 0 | 0 | 0 | 0 | 0 | 821-1 | RTS 17/ II | RTS 17/ II | 0.638 | 47.35 |  |  |  |  | POL8_
|  | se složením a hrubým urovnáním nebo s přeložením na jiný dopravní prostředek kromě lodi, vč. příplatku za každých dalších i započatých 1000 m přes 1000 m, | [23 empty] | SPI |  | se složením a hrubým urovnáním nebo s přeložením na jiný dopravní prostředek kromě lodi, vč. příplatku za každých dalších i započatých 1000 m přes 1000 m,
118 | 979093111R00 | Uložení suti na skládku bez zhutnění | t | 74.22 |  | 0 | 0 | 0 | 9.6 | 712.51 | 21 | 0 | 0 | 0 | 0 | 0 | 800-6 | RTS 17/ II | RTS 17/ II | 0.006 | 0.45 |  |  |  |  | POL8_
|  | s hrubým urovnáním, | [23 empty] | SPI
Díl: | 46 | Zpevněné plochy |  |  |  | 0 |  | 996584.08 |  | 482724.2 |  | 0 |  | 968.26 |  | 0 |  |  |  |  | 752.3 |  |  |  |  | DIL
119 | 213151121R00 | Montáž vsakovacích nádrží položení geotextílie | m2 | 802.16 |  | 0 | 0.51 | 409.1 | 19.59 | 15714.31 | 21 | 0 | 4e-05 | 0.03 | 0 | 0 | 827-1 | RTS 17/ II | RTS 17/ II | 0.06 | 48.13 |  |  |  |  | POL1_
|  | podlaha Z1 : 10,46+81,1 |  | 91.56 | [21 empty] | VV | 0
|  | venkovní zadlážděné plochy : 26,0+535,0 |  | 561 | [21 empty] | VV | 0
|  | štěrková plocha za garáží : 88,0 |  | 88 | [21 empty] | VV | 0
|  | okap.chodník : (0,5+0,2)*(30+58) |  | 61.6 | [21 empty] | VV | 0
120 | 215901101RT5 | Zhutnění podloží z rostlé horniny 1 až 4 pod násypy z hornin soudržných do 92% PS a nesoudržných sypkých relativní ulehlosti l(d) do 0,8 vibrační deskou | m2 | 802.16 |  | 0 | 0 | 0 | 77.6 | 62247.62 | 21 | 0 | 0 | 0 | 0 | 0 | 800-1 | RTS 17/ II | RTS 17/ II | 0.15 | 120.32 |  |  |  |  | POL1_
|  | z rostlé horniny tř.1 - 4 pod násypy z hornin soudržných do 92% PS a hornin nesoudržných sypkých relativní ulehlosti I(d) do 0,8 | [23 empty] | SPI
|  | podlaha Z1 : 10,46+81,1 |  | 91.56 | [21 empty] | VV | 0
|  | venkovní zadlážděné plochy : 26,0+535,0 |  | 561 | [21 empty] | VV | 0
|  | štěrková plocha za garáží : 88,0 |  | 88 | [21 empty] | VV | 0
|  | okap.chodník : (0,5+0,2)*(30+58) |  | 61.6 | [21 empty] | VV | 0
121 | 289971211R00 | Zřízení vrstvy z geotextilie na upraveném povrchu sklon do 1:5, šířka od 0 do 3 m | m2 | 61.6 |  | 0 | 0.38 | 23.41 | 15.52 | 956.03 | 21 | 0 | 3e-05 | 0 | 0 | 0 | 800-2 | RTS 17/ II | RTS 17/ II | 0.044 | 2.71 |  |  |  |  | POL1_
|  | okap.chodník : (0,5+0,2)*(30+58) |  | 61.6 | [21 empty] | VV | 0
122 | 564861111R00 | Podklad ze štěrkodrti s rozprostřením a zhutněním frakce 0-63 mm, tloušťka po zhutnění 200 mm | m2 | 740.56 |  | 0 | 179.89 | 133219.34 | 27.61 | 20446.86 | 21 | 0 | 0.441 | 326.59 | 0 | 0 | 822-1 | RTS 17/ II | RTS 17/ II | 0.029 | 21.48 |  |  |  |  | POL1_
|  | podlaha Z1 : 10,46+81,1 |  | 91.56 | [21 empty] | VV | 0
|  | venkovní zadlážděné plochy : 26,0+535,0 |  | 561 | [21 empty] | VV | 0
|  | štěrková plocha za garáží : 88,0 |  | 88 | [21 empty] | VV | 0
123 | 567142111R00 | Podklad z kameniva zpevněného cementem KZC 1, tloušťka po zhutnění 210 mm | m2 | 652.56 |  | 0 | 317.96 | 207487.98 | 36.04 | 23518.26 | 21 | 0 | 0.5364 | 350.03 | 0 | 0 | 822-1 | RTS 17/ II | RTS 17/ II | 0.027 | 17.62 |  |  |  |  | POL1_
|  | bez dilatačních spár, s rozprostřením a zhutněním, ošetřením povrchu podkladu vodou | [23 empty] | SPI
|  | podlaha Z1 : 10,46+81,1 |  | 91.56 | [21 empty] | VV | 0
|  | venkovní zadlážděné plochy : 26,0+535,0 |  | 561 | [21 empty] | VV | 0
124 | 591211111R00 | Kladení dlažby z kostek drobných z kamene, do lože z kameniva těženého tloušťky 50 mm | m2 | 652.56 |  | 0 | 35.2 | 22970.11 | 432.8 | 282427.97 | 21 | 0 | 0.11 | 71.78 | 0 | 0 | 822-1 | RTS 17/ II | RTS 17/ II | 0.759 | 495.29 |  |  |  |  | POL1_
|  | s provedením lože do 50 mm, s vyplněním spár, s dvojím beraněním a se smetením přebytečného materiálu na krajnici | [23 empty] | SPI
|  | v ceně vyznačení 8x parkovací stání (výběr světlé barvy kostky) | [23 empty] | POP
|  | podlaha Z1 : 10,46+81,1 |  | 91.56 | [21 empty] | VV | 0
|  | venkovní zadlážděné plochy : 26,0+535,0 |  | 561 | [21 empty] | VV | 0
125 | 639571210R08 | Okapový chodník podél budovy z kačírku fr. 16-32 mm, tl. 80 mm | m2 | 44 |  | 0 | 224.88 | 9894.72 | 50.12 | 2205.28 | 21 | 0 | 0.16 | 7.04 | 0 | 0 | 801-1 | Vlastní | Indiv | 0.18 | 7.92 |  |  |  |  | POL1_
|  | bez obrubníku a bez textílie | [23 empty] | SPI
|  | 0,5*(30+58) |  | 44 | [21 empty] | VV | 0
126 | 916561111RT4 | Osazení záhonového obrubníku betonového včetně dodávky obrubníků rozměrů 500/50/250 mm, do lože z betonu prostého C 12/15, s boční opěrou z betonu prostého | m | 92.5 |  | 0 | 171.5 | 15863.75 | 53.5 | 4948.75 | 21 | 0 | 0.15305 | 14.16 | 0 | 0 | 822-1 | RTS 17/ II | RTS 17/ II | 0.14 | 12.95 |  |  |  |  | POL1_
|  | se zřízením lože z betonu prostého C 12/15 tl. 80-100 mm | [23 empty] | SPI
|  | okapový chodník : 87,0 |  | 87 | [21 empty] | VV | 0
|  | mezi trávníkem a štěrkovou plochou : 5,5 |  | 5.5 | [21 empty] | VV | 0
127 | 917762111RT7 | Osazení silničního nebo chodníkového obrubníku včetně dodávky betonovéího obrubníku rozměru 1000/150/250 mm, ležatého, s boční opěrou z betonu prostého, do lože z betonu prostého C 12/15 | m | 34 |  | 0 | 278.22 | 9459.48 | 128.28 | 4361.52 | 21 | 0 | 0.26681 | 9.07 | 0 | 0 | 822-1 | RTS 17/ II | RTS 17/ II | 0.33704 | 11.46 |  |  |  |  | POL1_
|  | S dodáním hmot pro lože tl. 80-100 mm. | [23 empty] | SPI
|  | zapuštěný, tvoří přechod dlažba - asfalt : 34,0 |  | 34 | [21 empty] | VV | 0
128 | 917862111RT7 | Osazení silničního nebo chodníkového obrubníku včetně dodávky betonovéího obrubníku rozměru 1000/150/250 mm, stojatého, s boční opěrou z betonu prostého, do lože z betonu prostého C 12/15 | m | 53 |  | 0 | 280.49 | 14865.97 | 104.01 | 5512.53 | 21 | 0 | 0.26981 | 14.3 | 0 | 0 | 822-1 | RTS 17/ II | RTS 17/ II | 0.272 | 14.42 |  |  |  |  | POL1_
|  | S dodáním hmot pro lože tl. 80-100 mm. | [23 empty] | SPI
|  | 18,3+34,7 |  | 53 | [21 empty] | VV | 0
129 | 46 Rpol01 | Odvodnění ložné vrstvy podkladu zpevněné plochy trubkou PVC DN100 | kus | 8 |  | 0 | 0 | 0 | 180 | 1440 | 21 | 0 | 0 | 0 | 0 | 0 |  | Vlastní | Indiv | 0 | 0 |  |  |  |  | POL1_
|  | Trubka z PVC DN100 mm, zapuštěná cca 50 mm pod spodní povrch stmelené podkladní vrstvy vypiněné štěrkopískem frakce 0-8 mm nebo drceným kamenivem frakce 4-8 mm, překrytá filtrační geotextilií, aby nedošlo k vyplavováni pisku z lože. Trubku umístit v místě s nejnižší niveletou a další potom cca po 3 m. | [23 empty] | POP |  | Trubka z PVC DN100 mm, zapuštěná cca 50 mm pod spodní povrch stmelené podkladní vrstvy vypiněné štěrkopískem frakce 0-8 mm nebo drceným kamenivem frakce 4-8 mm, překrytá filtrační geotextilií, aby nedošlo k vyplavováni pisku z lože. Trubku umístit v místě s nejnižší niveletou a další potom cca po 3 m.
130 | 58380129R | kostka dlažební materiálová skupina I/2 (žula); 10/12 cm | t | 175 |  | 0 | 3215 | 562625 | 0 | 0 | 21 | 0 | 1 | 175 | 0 | 0 | SPCM | RTS 17/ II | RTS 17/ II | 0 | 0 |  |  |  |  | POL3_
131 | 67352004R | geotextilie PET; funkce drenážní, separační, ochranná, filtrační; plošná hmotnost 300 g/m2 | m2 | 882.376 |  | 0 | 22.4 | 19765.22 | 0 | 0 | 21 | 0 | 0.0003 | 0.26 | 0 | 0 | SPCM | RTS 17/ II | RTS 17/ II | 0 | 0 |  |  |  |  | POL3_
|  | 802,16*1,1 |  | 882.376 | [21 empty] | VV | 0
132 | 998772201R00 | Přesun hmot pro kamenné dlažby, obklady schodišťových stupňů a soklů v objektech výšky do 6 m | % | 14203.6322 |  | 0 | 0 | 0 | 4.15 | 58945.07 | 21 | 0 | 0 | 0 | 0 | 0 | 800-782 | RTS 17/ II | RTS 17/ II | 0 | 0 |  |  |  |  | POL7_
|  | 50 m vodorovně | [23 empty] | SPI
Díl: | 61 | Úpravy povrchů vnitřní |  |  |  | 0 |  | 41422.86 |  | 213374.49 |  | 0 |  | 41.08 |  | 0 |  |  |  |  | 533.58 |  |  |  |  | DIL
133 | 610991111R00 | Zakrývání výplní vnitřních otvorů, předmětů apod. fólií Pe 0,05-0,2 mm | m2 | 131.6564 |  | 0 | 13.19 | 1736.55 | 27.01 | 3556.04 | 21 | 0 | 8e-05 | 0.01 | 0 | 0 | 801-1 | RTS 17/ II | RTS 17/ II | 0.078 | 10.27 |  |  |  |  | POL1_1
|  | které se zřizují před úpravami povrchu, a obalení osazených dveřních zárubní před znečištěním při úpravách povrchu nástřikem plastických maltovin včetně pozdějšího odkrytí, | [23 empty] | SPI |  | které se zřizují před úpravami povrchu, a obalení osazených dveřních zárubní před znečištěním při úpravách povrchu nástřikem plastických maltovin včetně pozdějšího odkrytí,
|  | 3,9*2,45+3,155*2,45+1,1*2,45+3,375*1,53*3+3,68*2,56*2 |  | 54.3126 | [21 empty] | VV | 0
|  | 3,375*0,75*3+3,225*0,75*2+4,75*0,75+1,125*2,1+2,5*1,53+2,25*2,1 |  | 26.9062 | [21 empty] | VV | 0
|  | 2,25*0,75+5,63*1,45*2+4,13*1,45*2 |  | 29.9915 | [21 empty] | VV | 0
|  | 1,1*2,1+2,12*2,45+1,5*2,45*3+0,9*2,13 |  | 20.446 | [21 empty] | VV | 0
134 | 611425133R00 | Omítky vnitřní stropů vápenné, vápenocementové schodišťových konstrukcí štukové | m2 | 10.21 |  | 0 | 78.82 | 804.75 | 400.18 | 4085.84 | 21 | 0 | 0.05123 | 0.52 | 0 | 0 | 801-1 | RTS 17/ II | RTS 17/ II | 0.973 | 9.93 |  |  |  |  | POL1_
|  | s pomocným lešením o výšce podlahy do 1900 mm a pro zatížení do 1,5 kPa, | [23 empty] | SPI
|  | schod.ramena : 1,1*7,7+0,3*5,8 |  | 10.21 | [21 empty] | VV | 0
135 | 612402151R00 | Podhoz pod omítku pro zarovnání zdí vnitřních maltou vápenocementovou | m2 | 722.4923 |  | 0 | 8.33 | 6018.36 | 17.77 | 12838.69 | 21 | 0 | 0.00895 | 6.47 | 0 | 0 | 801-1 | RTS 12/ I | Indiv | 0.067 | 48.41 |  |  |  |  | POL1_1
|  | rybinovité drážky u cihelných tvárnic | [23 empty] | SPI
|  | 101 : 2,77*(0,65+0,85+2,75+0,25+1,695) |  | 17.1602 | [21 empty] | VV | 0
|  | 102 : 2,7*12,325*2-0,9*2,02*3-3,375*0,75*3 |  | 53.5072 | [21 empty] | VV | 0
|  | 103, 104, 105 : 2,7*6*5,875+4,0*6-0,9*2,02*5-3,375*1,53*3 |  | 94.5938 | [21 empty] | VV | 0
|  | 106 : 2,7*(5,75*2+7,375*2)-1,5*2,45-3,69*2,45*2 |  | 49.119 | [21 empty] | VV | 0
|  | 108 : 2,77*(7,7*2+1,5)-1,0*2,02*3-0,8*2,02-1,5*0,75 |  | 38.012 | [21 empty] | VV | 0
|  | 109 : 2,77*(1,875*2+1,5*2)-1,0*2,02-0,9*2,02-0,8*2,02 |  | 13.2435 | [21 empty] | VV | 0
|  | 110 : 2,77*(2,8*2+2,7*2)-0,8*2,02 |  | 28.854 | [21 empty] | VV | 0
|  | 111 : 2,77*(1,875*2+4,25*2)-0,8*2,02-0,9*2,02-1,25*0,75 |  | 29.561 | [21 empty] | VV | 0
|  | 112 : 2,77*(1,85*2+2,775*2)-0,8*2,02-1,85*0,75 |  | 22.619 | [21 empty] | VV | 0
|  | 113 : 2,77*(1,875*2+2,875*2)-1,0*2,02*2-0,9*2,02-1,5*0,75 |  | 19.332 | [21 empty] | VV | 0
|  | 114 : 2,77*(1,85*2+2,15*2)-1,0*2,02 |  | 20.14 | [21 empty] | VV | 0
|  | 115 : 2,77*(1,875+2,875*2)-0,9*2,02-1,25*0,75 |  | 18.3657 | [21 empty] | VV | 0
|  | 116 : 2,77*(1,85*2+2,035*2)-0,8*2,02-1,85*0,75 |  | 18.5194 | [21 empty] | VV | 0
|  | 117 : 2,77*(1,44*2+1,175*2)-0,8*2,02 |  | 12.8711 | [21 empty] | VV | 0
|  | 118 : 2,77*(6,07*2+3,85*2)-1,0*2,02-2,5*1,53 |  | 49.1118 | [21 empty] | VV | 0
|  | 119+120 : 2,77*(4,57*2+3,85*4+2,125*2)-0,9*2,02-1,125*2,1-1,5*0,75 |  | 74.4428 | [21 empty] | VV | 0
|  | 122 : 2,45*(7,69*2+3,9*2)+2,25*(4,33*2+0,2)-2,25*2,1-2,25*0,75-0,95*2,02*2 |  | 66.4755 | [21 empty] | VV | 0
|  | 123 : 2,45*(3,0*2+2,15*2)-0,9*2,02 |  | 23.417 | [21 empty] | VV | 0
|  | 124 : 2,45*(3,24*2+2,15*2)-2,375*2,17 |  | 21.2572 | [21 empty] | VV | 0
|  | 201, 202 : 11,2 |  | 11.2 | [21 empty] | VV | 0
|  | 211 : 21,5*2-1,1*2,1 |  | 40.69 | [21 empty] | VV | 0
136 | 612421626R00 | Omítky vnitřní stěn vápenné nebo vápenocementové v podlaží i ve schodišti hladké | m2 | 105.1315 |  | 0 | 41.25 | 4336.67 | 191.75 | 20158.97 | 21 | 0 | 0.04484 | 4.71 | 0 | 0 | 801-1 | RTS 17/ II | RTS 17/ II | 0.504 | 52.99 |  |  |  |  | POL1_0
|  | m.č. 109 : 2,4*(1,5*2+1,875*2)-0,9*2,02*2-1,0*2,02 |  | 10.544 | [21 empty] | VV | 0
|  | 110 : 2,4*(2,8*2+2,65*2)-0,8*2,02 |  | 24.544 | [21 empty] | VV | 0
|  | 112 : 2,4*(3,05*2+1,85*2)-0,8*2,02-1,85*0,75 |  | 20.5165 | [21 empty] | VV | 0
|  | 113 : 2,4*(2,15*2+2,875)-1,0*2,02*2-1,5*0,75 |  | 12.055 | [21 empty] | VV | 0
|  | 114 + 116 : 2,4*(1,85*4+2,15*2+2,035*2)-1,0*2,02-1,8*2,02 |  | 32.192 | [21 empty] | VV | 0
|  | 117 : 2,4*(1,05+1,15) |  | 5.28 | [21 empty] | VV | 0
137 | 612421637R00 | Omítky vnitřní stěn vápenné nebo vápenocementové v podlaží i ve schodišti štukové | m2 | 596.1035 |  | 0 | 45.03 | 26842.54 | 275.47 | 164208.63 | 21 | 0 | 0.04766 | 28.41 | 0 | 0 | 801-1 | RTS 17/ II | RTS 17/ II | 0.656 | 391.04 |  |  |  |  | POL1_
|  | 101 : 2,77*(0,65+0,85+2,75+0,25+1,695) |  | 17.1602 | [21 empty] | VV | 0
|  | 102 : 2,7*12,325*2-0,9*2,02*3-3,375*0,75*3 |  | 53.5072 | [21 empty] | VV | 0
|  | 103, 104, 105 : 2,7*6*5,875+4,0*6-0,9*2,02*5-3,375*1,53*3 |  | 94.5938 | [21 empty] | VV | 0
|  | 106 : 2,7*(5,75*2+7,375*2)-1,5*2,45-3,69*2,45*2 |  | 49.119 | [21 empty] | VV | 0
|  | 108 : 2,77*(7,7*2+1,5)-1,0*2,02*3-0,8*2,02-1,5*0,75 |  | 38.012 | [21 empty] | VV | 0
|  | 109 : 2,77*(1,875*2+1,5*2)-1,0*2,02-0,9*2,02-0,8*2,02 |  | 13.2435 | [21 empty] | VV | 0
|  | 110 : 2,77*(2,8*2+2,7*2)-0,8*2,02 |  | 28.854 | [21 empty] | VV | 0
|  | 111 : 2,77*(1,875*2+4,25*2)-0,8*2,02-0,9*2,02-1,25*0,75 |  | 29.561 | [21 empty] | VV | 0
|  | 112 : 2,77*(1,85*2+2,775*2)-0,8*2,02-1,85*0,75 |  | 22.619 | [21 empty] | VV | 0
|  | 113 : 2,77*(1,875*2+2,875*2)-1,0*2,02*2-0,9*2,02-1,5*0,75 |  | 19.332 | [21 empty] | VV | 0
|  | 114 : 2,77*(1,85*2+2,15*2)-1,0*2,02 |  | 20.14 | [21 empty] | VV | 0
|  | 115 : 2,77*(1,875+2,875*2)-0,9*2,02-1,25*0,75 |  | 18.3657 | [21 empty] | VV | 0
|  | 116 : 2,77*(1,85*2+2,035*2)-0,8*2,02-1,85*0,75 |  | 18.5194 | [21 empty] | VV | 0
|  | 117 : 2,77*(1,44*2+1,175*2)-0,8*2,02 |  | 12.8711 | [21 empty] | VV | 0
|  | 118 : 2,77*(6,07*2+3,85*2)-1,0*2,02-2,5*1,53 |  | 49.1118 | [21 empty] | VV | 0
|  | 119+120 : 2,77*(4,57*2+3,85*4+2,125*2)-0,9*2,02-1,125*2,1-1,5*0,75 |  | 74.4428 | [21 empty] | VV | 0
|  | 122 : 2,45*(7,69*2+3,9*2)+2,25*(4,33*2+0,2)-2,25*2,1-2,25*0,75-0,95*2,02*2 |  | 66.4755 | [21 empty] | VV | 0
|  | 123 : 2,45*(3,0*2+2,15*2)-0,9*2,02 |  | 23.417 | [21 empty] | VV | 0
|  | 201, 202 : 11,2 |  | 11.2 | [21 empty] | VV | 0
|  | 211 : 21,5*2-1,1*2,1 |  | 40.69 | [21 empty] | VV | 0
|  | Mezisoučet |  | 701.235 | [21 empty] | VV | 1
|  | Odpočet obklady : | [23 empty] | VV | 0
|  | m.č. 109 : -(2,4*(1,5*2+1,875*2)-0,9*2,02*2-1,0*2,02) |  | -10.544 | [21 empty] | VV | 0
|  | 110 : -(2,4*(2,8*2+2,65*2)-0,8*2,02) |  | -24.544 | [21 empty] | VV | 0
|  | 112 : -(2,4*(3,05*2+1,85*2)-0,8*2,02-1,85*0,75) |  | -20.5165 | [21 empty] | VV | 0
|  | 113 : -(2,4*(2,15*2+2,875)-1,0*2,02*2-1,5*0,75) |  | -12.055 | [21 empty] | VV | 0
|  | 114 + 116 : -(2,4*(1,85*4+2,15*2+2,035*2)-1,0*2,02-1,8*2,02) |  | -32.192 | [21 empty] | VV | 0
|  | 117 : -(2,4*(1,05+1,15)) |  | -5.28 | [21 empty] | VV | 0
138 | 612425931R00 | Omítka vápenná vnitřního ostění omítkou štukovou | m2 | 17.788 |  | 0 | 94.67 | 1683.99 | 479.33 | 8526.32 | 21 | 0 | 0.05369 | 0.96 | 0 | 0 | 801-4 | RTS 17/ II | RTS 17/ II | 1.1772 | 20.94 |  |  |  |  | POL1_1
|  | okenního nebo dveřního, z pomocného pracovního lešení o výšce podlahy do 1900 mm a pro zatížení do 1,5 kPa, | [23 empty] | SPI
|  | 102 : 0,3*(3,375*3+0,75*6) |  | 4.3875 | [21 empty] | VV | 0
|  | 103-105 : 0,3*3*(3,375+1,53*2) |  | 5.7915 | [21 empty] | VV | 0
|  | 111 : 0,3*(1,25+0,75*2) |  | 0.825 | [21 empty] | VV | 0
|  | 112 : 0,3*(1,85+0,75*2) |  | 1.005 | [21 empty] | VV | 0
|  | 113 : 0,3*(1,5+0,75*2) |  | 0.9 | [21 empty] | VV | 0
|  | 115 : 0,3*(1,25+0,75*2) |  | 0.825 | [21 empty] | VV | 0
|  | 116 : 0,3*(1,85+0,75*2) |  | 1.005 | [21 empty] | VV | 0
|  | 122 : 0,25*(2,25*2+2,1*2+0,75*2)+0,1*(0,95+2,02*2) |  | 3.049 | [21 empty] | VV | 0
Díl: | 62 | Úpravy povrchů vnější |  |  |  | 0 |  | 16170.76 |  | 75848.59 |  | 0 |  | 9.05 |  | 0 |  |  |  |  | 182.41 |  |  |  |  | DIL
139 | 620991121R00 | Zakrývání výplní vnějších otvorů z postaveného lešení | m2 | 131.6564 |  | 0 | 13.19 | 1736.55 | 27.01 | 3556.04 | 21 | 0 | 0.0001 | 0.01 | 0 | 0 | 801-1 | RTS 17/ II | RTS 17/ II | 0.078 | 10.27 |  |  |  |  | POL1_1
|  | s rámy a zárubněmi, zábradlí, předmětů oplechování apod., které se zřizují ještě před úpravami povrchu, před jejich znečištěním při úpravách povrchu nástřikem plastických (lepivých) maltovin | [23 empty] | SPI |  | s rámy a zárubněmi, zábradlí, předmětů oplechování apod., které se zřizují ještě před úpravami povrchu, před jejich znečištěním při úpravách povrchu nástřikem plastických (lepivých) maltovin
140 | 622421143R00 | Omítky vnější stěn vápenné nebo vápenocementové štukové, složitost 1÷ 2 | m2 | 168.94 |  | 0 | 49.55 | 8370.98 | 385.45 | 65117.92 | 21 | 0 | 0.05258 | 8.88 | 0 | 0 | 801-1 | RTS 17/ II | RTS 17/ II | 0.917 | 154.92 |  |  |  |  | POL1_
|  | O2, O3 : 24,5+0,3*6,8+23,5*2+47,7*2 |  | 168.94 | [21 empty] | VV | 0
141 | 622432111R00 | Omítky vnější stěn z umělého kamene v přírodní barvě drtí dekorativní jemnozrnné, akrylátové | m2 | 20.946 |  | 0 | 235.48 | 4932.36 | 192.02 | 4022.05 | 21 | 0 | 0.00368 | 0.08 | 0 | 0 | 801-1 | RTS 17/ II | RTS 17/ II | 0.46 | 9.64 |  |  |  |  | POL1_
|  | pohledová nadzemní část soklu : 0,2*(8,8+7,45*2) |  | 4.74 | [21 empty] | VV | 0
|  | 0,2*4,25+0,2*6,7+0,2*(1,48+4,4)+0,2*9,0 |  | 5.166 | [21 empty] | VV | 0
|  | 0,2*4,3+0,2*(28,2+22,7) |  | 11.04 | [21 empty] | VV | 0
142 | 622481211RT2 | Vyztužení vnějších omítek stěn sklotextilní síťovinou s dodávkou výztužné sítě a stěrkového tmelu | m2 | 20.946 |  | 0 | 53.99 | 1130.87 | 150.51 | 3152.58 | 21 | 0 | 0.00367 | 0.08 | 0 | 0 | 801-1 | RTS 17/ II | RTS 17/ II | 0.362 | 7.58 |  |  |  |  | POL1_
|  | pohledová nadzemní část soklu : 0,2*(8,8+7,45*2) |  | 4.74 | [21 empty] | VV | 0
|  | 0,2*4,25+0,2*6,7+0,2*(1,48+4,4)+0,2*9,0 |  | 5.166 | [21 empty] | VV | 0
|  | 0,2*4,3+0,2*(28,2+22,7) |  | 11.04 | [21 empty] | VV | 0
Díl: | 63 | Podlahy a podlahové konstrukce |  |  |  | 0 |  | 93212.32 |  | 46026.6 |  | 0 |  | 67.58 |  | 0 |  |  |  |  | 134.34 |  |  |  |  | DIL
143 | 631312621R00 | Mazanina z betonu prostého tl. přes 50 do 80 mm třídy C 20/25 | m3 | 26.1552 |  | 0 | 2209.68 | 57794.58 | 1050.32 | 27471.31 | 21 | 0 | 2.525 | 66.04 | 0 | 0 | 801-1 | RTS 17/ II | RTS 17/ II | 3.213 | 84.04 |  |  |  |  | POL1_1
|  | (z kameniva) hlazená dřevěným hladítkem | [23 empty] | SPI
|  | P1 : 0,056*(22,21+18,56+23*2+22,63+41,48+11,41+2,81+6,4+7,97+5,13+5,39+3,97+5,39+3,76+1,63+23,29+9,62+13,3) |  | 14.0532 | [21 empty] | VV | 0
|  | P2 : 0,066*(23,16+6,45) |  | 1.9543 | [21 empty] | VV | 0
|  | P4 : 0,072*(22,6+26,17+5,05+36,6) |  | 6.5102 | [21 empty] | VV | 0
|  | P5 : 0,063*(10,54+2,09+2,32+4,71+1,9) |  | 1.3583 | [21 empty] | VV | 0
|  | P7 : 0,056*40,7 |  | 2.2792 | [21 empty] | VV | 0
144 | 631319171R00 | Příplatek za stržení povrchu tloušťka mazaniny do 80 mm | m3 | 18.4088 |  | 0 | 0 | 0 | 317.5 | 5844.78 | 21 | 0 | 0 | 0 | 0 | 0 | 801-1 | RTS 17/ II | RTS 17/ II | 0.82 | 15.1 |  |  |  |  | POL1_
|  | spodní vrstvy mazaniny latí před vložením výztuže nebo pletiva pro tloušťku obou vrstev mazaniny | [23 empty] | SPI
|  | P1 : 0,056*250,95 |  | 14.0532 | [21 empty] | VV | 0
|  | P2 : 0,066*29,61 |  | 1.9543 | [21 empty] | VV | 0
|  | P7 : 0,059*40,7 |  | 2.4013 | [21 empty] | VV | 0
145 | 631361921RT0 | Výztuž mazanin z betonů a z lehkých betonů ze svařovaných sítí průměr drátu 4 mm, velikost oka 150/150 mm | t | 0.52044 |  | 0 | 25453.11 | 13246.82 | 5836.89 | 3037.75 | 21 | 0 | 1.0633 | 0.55 | 0 | 0 | 801-1 | RTS 17/ II | RTS 17/ II | 15.231 | 7.93 |  |  |  |  | POL1_
|  | včetně distančních prvků | [23 empty] | SPI
|  | P1 : 1,35*1,2*250,95/1000 |  | 0.40654 | [21 empty] | VV | 0
|  | P2 : 1,35*1,2*29,61/1000 |  | 0.04797 | [21 empty] | VV | 0
|  | P7 : 1,35*1,2*40,7/1000 |  | 0.06593 | [21 empty] | VV | 0
146 | 632418104RT1 | Potěr ze suchých směsí samonivelační stěrka na bázi síranu vápenatého, tloušťky 4 mm, včetně penetrace | m2 | 40.7 |  | 0 | 101.47 | 4129.83 | 128.03 | 5210.82 | 21 | 0 | 0.00646 | 0.26 | 0 | 0 | 801-1 | RTS 17/ II | RTS 17/ II | 0.344 | 14 |  |  |  |  | POL1_
|  | s rozprostřením a uhlazením | [23 empty] | SPI
|  | podlaha P7 : 40,7 |  | 40.7 | [21 empty] | VV | 0
147 | 632419110R10 | Potěr litý anhydritový broušení anhydritových potěrů Samonivelač. stěrka,,ruční zpracování tl.10 mm, včetně penetrace podkladu | m2 | 40.7 |  | 0 | 352.8 | 14358.96 | 96.1 | 3911.27 | 21 | 0 | 0.01785 | 0.73 | 0 | 0 | 801-1 | Vlastní | Indiv | 0.282 | 11.48 |  |  |  |  | POL1_
|  | dovoz směsi, doprava pomocí šnekového čerpadla, lití hadicí na plochu, dvojí (křížem vedené) rozvlnění hrazdami | [23 empty] | SPI
148 | 632518150 | Napuštění podlah ochranným voskem | m2 | 40.7 |  | 0 | 90.47 | 3682.13 | 13.53 | 550.67 | 21 | 0 | 2e-05 | 0 | 0 | 0 |  | Vlastní | Indiv | 0.044 | 1.79 |  |  |  |  | POL1_
|  | podlaha P7 : 40,7 |  | 40.7 | [21 empty] | VV | 0
Díl: | 64 | Výplně otvorů |  |  |  | 0 |  | 79526.6 |  | 19170.4 |  | 0 |  | 1.7 |  | 0 |  |  |  |  | 50.23 |  |  |  |  | DIL
149 | 642941211RT4 | Stavební pouzdra pro posuvné dveře osazené do sádrokartonové příčky Sestavení pouzdra, vložení do stavebního otvoru, vyrovnání do vodorovné a svislé polohy, ukotvení pouzdra k nosné konstrukci příčky pomocí vrutů M 2 x 20, odstranění zaslepení pouzdra tj. víka a polystyrenu z vnitřku pouzdra, upevnění vodícího trnu, vsazení vozíků do kolejnice, upevnění závěsných prvků na vozíky, vsazení brzdy a seřízení dojezdu, připevnění úchytů na horní hranu dveřního křídla, našroubování gumových dorazů na křídlo, zavěšení dveří. jednostranné pouzdro 900/1970 mm | kus | 1 |  | 0 | 7380.69 | 7380.69 | 774.31 | 774.31 | 21 | 0 | 0.04565 | 0.05 | 0 | 0 | 801-1 | RTS 17/ II | RTS 17/ II | 2 | 2 |  |  |  |  | POL1_
|  | z pozinkovaného ocelového profilovaného plechu | [23 empty] | SPI
150 | 642944121R00 | Osazování ocelových zárubní dodatečně plochy do 2,5 m2 | kus | 23 |  | 0 | 99.17 | 2280.91 | 799.83 | 18396.09 | 21 | 0 | 0.05401 | 1.24 | 0 | 0 | 801-4 | RTS 17/ II | RTS 17/ II | 2.097 | 48.23 |  |  |  |  | POL1_
|  | lisovaných nebo z úhelníků s vybetonováním prahu | [23 empty] | SPI
|  | Včetně pomocného pracovního lešení o výšce podlahy do 1900 mm a pro zatížení do 1,5 kPa. | [23 empty] | POP
|  | 2+5+8+3+4+1 |  | 23 | [21 empty] | VV | 0
151 | 553310151R | zárubeň kovová dvoudílná; pro dodatečnou montáž; ústí 125 mm; š průchodu 700 mm; h průchodu 1 970 mm; L, P | kus | 7 |  | 0 | 2955 | 20685 | 0 | 0 | 21 | 0 | 0.0178 | 0.12 | 0 | 0 | SPCM | RTS 17/ II | RTS 17/ II | 0 | 0 |  |  |  |  | POL3_
|  | 5+2 |  | 7 | [21 empty] | VV | 0
152 | 553310152R | zárubeň kovová dvoudílná; pro dodatečnou montáž; ústí 125 mm; š průchodu 800 mm; h průchodu 1 970 mm; L, P | kus | 8 |  | 0 | 2955 | 23640 | 0 | 0 | 21 | 0 | 0.018 | 0.14 | 0 | 0 | SPCM | RTS 17/ II | RTS 17/ II | 0 | 0 |  |  |  |  | POL3_
|  | 8 |  | 8 | [21 empty] | VV | 0
153 | 553310153R | zárubeň kovová dvoudílná; pro dodatečnou montáž; ústí 125 mm; š průchodu 900 mm; h průchodu 1 970 mm; L, P | kus | 4 |  | 0 | 3085 | 12340 | 0 | 0 | 21 | 0 | 0.0182 | 0.07 | 0 | 0 | SPCM | RTS 17/ II | RTS 17/ II | 0 | 0 |  |  |  |  | POL3_
154 | 553310372R | zárubeň kovová dvoudílná; pro dodatečnou montáž; ústí 200 mm; š průchodu 800 mm; h průchodu 1 970 mm; L, P | kus | 4 |  | 0 | 3300 | 13200 | 0 | 0 | 21 | 0 | 0.019 | 0.08 | 0 | 0 | SPCM | RTS 17/ II | RTS 17/ II | 0 | 0 |  |  |  |  | POL3_
|  | zárubeň pro dveřní křídlo poz. 9/VI a 12/VI s požární odolností EW 30 DP3-C2 | [23 empty] | POP
|  | 3+1 |  | 4 | [21 empty] | VV | 0
Díl: | 9 | Ostatní konstrukce, bourání |  |  |  | 0 |  | 12595.21 |  | 3294.84 |  | 0 |  | 6.96 |  | 0 |  |  |  |  | 8.97 |  |  |  |  | DIL
155 | 273321311R01 | Beton základových desek železový Železobeton základových desek C 16/20-XC1 | m3 | 1.302 |  | 0 | 2323.47 | 3025.16 | 230.53 | 300.15 | 21 | 0 | 2.525 | 3.29 | 0 | 0 | 801-1 | Vlastní | Indiv | 0.48 | 0.62 |  |  |  |  | POL1_
|  | bez dodávky a uložení výztuže | [23 empty] | SPI
|  | deska pod tepelná čerpadla : 3,1*1,4*0,3 |  | 1.302 | [21 empty] | VV | 0
156 | 273351215R00 | Bednění stěn základových desek zřízení | m2 | 2.7 |  | 0 | 161.61 | 436.35 | 514.39 | 1388.85 | 21 | 0 | 0.0392 | 0.11 | 0 | 0 | 801-1 | RTS 17/ II | RTS 17/ II | 1.6 | 4.32 |  |  |  |  | POL1_
|  | svislé nebo šikmé (odkloněné) , půdorysně přímé nebo zalomené, stěn základových desek ve volných nebo zapažených jámách, rýhách, šachtách, včetně případných vzpěr, | [23 empty] | SPI |  | svislé nebo šikmé (odkloněné) , půdorysně přímé nebo zalomené, stěn základových desek ve volných nebo zapažených jámách, rýhách, šachtách, včetně případných vzpěr,
|  | 0,3*(3,1*2+1,4*2) |  | 2.7 | [21 empty] | VV | 0
157 | 273351216R00 | Bednění stěn základových desek odstranění | m2 | 2.7 |  | 0 | 0 | 0 | 103.5 | 279.45 | 21 | 0 | 0 | 0 | 0 | 0 | 801-1 | RTS 17/ II | RTS 17/ II | 0.32 | 0.86 |  |  |  |  | POL1_
|  | svislé nebo šikmé (odkloněné) , půdorysně přímé nebo zalomené, stěn základových desek ve volných nebo zapažených jámách, rýhách, šachtách, včetně případných vzpěr, | [23 empty] | SPI |  | svislé nebo šikmé (odkloněné) , půdorysně přímé nebo zalomené, stěn základových desek ve volných nebo zapažených jámách, rýhách, šachtách, včetně případných vzpěr,
|  | Včetně očištění, vytřídění a uložení bedního materiálu. | [23 empty] | POP
158 | 273362021R00 | Výztuž základových desek ze svařovaných sítí ze svařovaných sítí | t | 0.07086 |  | 0 | 22793.11 | 1615.12 | 5836.89 | 413.6 | 21 | 0 | 1.057 | 0.07 | 0 | 0 | 801-1 | RTS 17/ II | RTS 17/ II | 15.231 | 1.08 |  |  |  |  | POL1_
|  | včetně distančních prvků | [23 empty] | SPI
|  | 2*7,9*1,15*3,0*1,3/1000 |  | 0.07086 | [21 empty] | VV | 0
159 | 274354032R00 | Bednění prostupu základy průřezu do 0,05 m2, délky prostupu do 0,5 m | kus | 2 |  | 0 | 183.94 | 367.88 | 138.56 | 277.12 | 21 | 0 | 0.00242 | 0 | 0 | 0 | 801-1 | RTS 17/ II | RTS 17/ II | 0.4 | 0.8 |  |  |  |  | POL1_
|  | úprava trouby na potřebný rozměr, uložení a ukotvení trouby v bednění. Včetně dodávky trouby. | [23 empty] | SPI
160 | 564791111R00 | Podklad z kameniva drceného podklad pro zpevněné plochy z kameniva drceného se zhutněním frakce 0 - 63 mm | m3 | 1.584 |  | 0 | 881.25 | 1395.9 | 170.75 | 270.47 | 21 | 0 | 2.204 | 3.49 | 0 | 0 | 800-2 | RTS 17/ II | RTS 17/ II | 0.185 | 0.29 |  |  |  |  | POL1_
|  | pro zpevněné plochy se zhutněním, | [23 empty] | SPI
|  | Včetně kameniva, rozprostření a zhutnění podkladu. | [23 empty] | POP
|  | vyrovnávací podsyp zákl.desky pro tepel.čerpadlo : 3,3*1,6*0,3 |  | 1.584 | [21 empty] | VV | 0
161 | 953 Rpol | Osazení vodící kolejnice posuvných vrat včetně bet.lože, kolejnice součást dodávky vrat | kus | 2 |  | 0 | 2877.4 | 5754.8 | 182.6 | 365.2 | 21 | 0 | 0.00025 | 0 | 0 | 0 |  | Vlastní | Indiv | 0.5 | 1 |  |  |  |  | POL1_
Díl: | 901 | Ostatní práce a konstrukce |  |  |  | 0 |  | 60935.55 |  | 608370.07 |  | 0 |  | 2.19 |  | 0 |  |  |  |  | 223.01 |  |  |  |  | DIL
162 | 342263410R00 | Úpravy, doplňkové práce a příplatky pro sádrokartonové a sádrovláknité příčky doplňkové práce osazení revizních dvířek do 0,25 m2 | kus | 8 |  | 0 | 4.66 | 37.28 | 363.84 | 2910.72 | 21 | 0 | 0.00016 | 0 | 0 | 0 | 801-1 | RTS 17/ II | RTS 17/ II | 0.94 | 7.52 |  |  |  |  | POL1_
|  | Včetně vytvoření otvoru a osazení rámu s dvířky a prošroubování. | [23 empty] | POP
|  | 21/OS, revizní dvířka do SDK : 5+1+2 |  | 8 | [21 empty] | VV | 0
163 | 342264513R00 | Revizní protipožární dvířka do SDK podhledů rozměr 300x300 mm, požární odolnost EW 30 | kus | 8 |  | 0 | 3761.98 | 30095.84 | 673.02 | 5384.16 | 21 | 0 | 0.00477 | 0.04 | 0 | 0 | 801-1 | RTS 17/ II | RTS 17/ II | 1.49 | 11.92 |  |  |  |  | POL1_
164 | 952901111R00 | Vyčištění budov a ostatních objektů budov bytové nebo občanské výstavby - zametení a umytí podlah, dlažeb, obkladů, schodů v místnostech, chodbách a schodištích, vyčištění a umytí oken, dveří s rámy, zárubněmi, umytí a vyčištění jiných zasklených a natíraných ploch a zařizovacích předmětů před předáním do užívání světlá výška podlaží do 4 m | m2 | 490 |  | 0 | 1.45 | 710.5 | 95.55 | 46819.5 | 21 | 0 | 4e-05 | 0.02 | 0 | 0 | 801-1 | RTS 17/ II | RTS 17/ II | 0.308 | 150.92 |  |  |  |  | POL1_1
|  | 180+112+50 |  | 342 | [21 empty] | VV | 0
|  | 148 |  | 148 | [21 empty] | VV | 0
165 | 952901411R00 | Vyčištění budov a ostatních objektů ostatních objektů (např. kanálů, zásobníků, kůlen apod.) - vynesení zbytků stavebního rumu, kropení a 2 x zametení podlah, oprášení stěn a výplní otvorů jakékoliv výšky podlaží | m2 | 280 |  | 0 | 0.08 | 22.4 | 43.12 | 12073.6 | 21 | 0 | 0 | 0 | 0 | 0 | 801-1 | RTS 17/ II | RTS 17/ II | 0.139 | 38.92 |  |  |  |  | POL1_
166 | 953943111R00 | Osazování jiných kovových výrobků do vynechaných nebo vysekaných kapes zdiva, se zajištěním polohy, se zalitím cementovou maltou do 1kg/kus | kus | 12 |  | 0 | 13.81 | 165.72 | 100.69 | 1208.28 | 21 | 0 | 0.0117 | 0.14 | 0 | 0 | 801-1 | RTS 17/ II | RTS 17/ II | 0.29 | 3.48 |  |  |  |  | POL1_
|  | osazování výrobků ostatních jinde neuvedených, bez dodání | [23 empty] | SPI
|  | 21/OS, revizní dvířka, do zdiva : 8+2+2 |  | 12 | [21 empty] | VV | 0
167 | 767396103R00 | Montáž krytiny střech plechem tvarovaným Montáž prostupových tvarovek pro krytinu střech plochy přes 0,5 m3 | soubor | 2 |  | 0 | 10.62 | 21.24 | 183.88 | 367.76 | 21 | 0 | 1e-05 | 0 | 0 | 0 | 800-767 | RTS 17/ II | RTS 17/ II | 0.46 | 0.92 |  |  |  |  | POL1_
|  | 20/OS : 2 |  | 2 | [21 empty] | VV | 0
168 | 01/OS 04/VE | Screenová clona předokenního stínění, 3375x1530 mm, dodání, montáž vč. přípravy pro montáž, ovládání a vzhled - viz popis tabulka ostatních výrobků | kus | 3 |  | 0 | 0 | 0 | 28450 | 85350 | 21 | 0 | 0 | 0 | 0 | 0 |  | Vlastní | Indiv | 0 | 0 |  |  |  |  | POL1_
|  | pro okno 4/VE : 3 |  | 3 | [21 empty] | VV | 0
169 | 01/OS 05+06/VE | Screenová clona předokenního stínění, 3680x2560 mm, dodání, montáž vč. přípravy pro montáž, ovládání a vzhled - viz popis tabulka ostatních výrobků | kus | 2 |  | 0 | 0 | 0 | 40200 | 80400 | 21 | 0 | 0 | 0 | 0 | 0 |  | Vlastní | Indiv | 0 | 0 |  |  |  |  | POL1_
|  | pro okna 5/VE a 6/VE : 2 |  | 2 | [21 empty] | VV | 0
170 | 01/OS 18/VE | Screenová clona předokenního stínění, 2815x1450 mm, dodání, montáž vč. přípravy pro montáž, ovládání a vzhled - viz popis tabulka ostatních výrobků | kus | 4 |  | 0 | 0 | 0 | 28450 | 113800 | 21 | 0 | 0 | 0 | 0 | 0 |  | Vlastní | Indiv | 0 | 0 |  |  |  |  | POL1_
|  | pro okno 18/VE : 4 |  | 4 | [21 empty] | VV | 0
171 | 01/OS 19+20/VEa | Screenová clona předokenního stínění, 2700x1450 mm, dodání, montáž vč. přípravy pro montáž, ovládání a vzhled - viz popis tabulka ostatních výrobků | kus | 2 |  | 0 | 0 | 0 | 25800 | 51600 | 21 | 0 | 0 | 0 | 0 | 0 |  | Vlastní | Indiv | 0 | 0 |  |  |  |  | POL1_
172 | 01/OS 19+20/VEb | Screenová clona předokenního stínění, 1357x1450 mm, dodání, montáž vč. přípravy pro montáž, ovládání a vzhled - viz popis tabulka ostatních výrobků | kus | 2 |  | 0 | 0 | 0 | 13800 | 27600 | 21 | 0 | 0 | 0 | 0 | 0 |  | Vlastní | Indiv | 0 | 0 |  |  |  |  | POL1_
173 | 02/OSa | Kovové - chromované madlo pevné záchytné, dl. 46 cm, dodání, montáž | kus | 1 |  | 0 | 0 | 0 | 750 | 750 | 21 | 0 | 0 | 0 | 0 | 0 |  | Vlastní | Indiv | 0 | 0 |  |  |  |  | POL1_
174 | 02/OSb | Kovové - chromované madlo sklopné záchytné, dl. 46 cm, dodání, montáž | kus | 1 |  | 0 | 0 | 0 | 1900 | 1900 | 21 | 0 | 0 | 0 | 0 | 0 |  | Vlastní | Indiv | 0 | 0 |  |  |  |  | POL1_
175 | 03/OS | Stěny kabiny WC z dřevotřísky potažené melamolinovým potahem, výška stěn 200 cm na stavěc.nožičkách, komplet dodávka, montáž, spojovací materiál | kpl | 1 |  | 0 | 0 | 0 | 9400 | 9400 | 21 | 0 | 0 | 0 | 0 | 0 |  | Vlastní | Indiv | 0 | 0 |  |  |  |  | POL1_
|  | schéma provedení viz. půdorysy 1. a 2. NP | [23 empty] | POP
|  | čelní stěna dl. 1850 mm + 2x dveře š. 700 mm, dělící stěna 1360 mm : 1 |  | 1 | [21 empty] | VV | 0
176 | 04+05/OS | Stěna sprchy - sendvič.deska v elox.rámu, 900x2000 mm, dodání, montáž | kus | 2 |  | 0 | 0 | 0 | 3600 | 7200 | 21 | 0 | 0 | 0 | 0 | 0 |  | Vlastní | Indiv | 0 | 0 |  |  |  |  | POL1_
|  | viz popis prvky 4/OS a 5/OS : 1+1 |  | 2 | [21 empty] | VV | 0
177 | 06/OS | Zrcadlo v šatně - 150 x 85 cm pro vlepení do obkladu | kus | 2 |  | 0 | 0 | 0 | 900 | 1800 | 21 | 0 | 0 | 0 | 0 | 0 |  | Vlastní | Indiv | 0 | 0 |  |  |  |  | POL1_
178 | 07/OS | Zrcadlo v umývárně žen - 100 x 85 cm pro vlepení do obkladu | kus | 1 |  | 0 | 0 | 0 | 750 | 750 | 21 | 0 | 0 | 0 | 0 | 0 |  | Vlastní | Indiv | 0 | 0 |  |  |  |  | POL1_
179 | 09/OS | Nádrž na MHP - nádrž na naftu s objemem 1000 l, vč. úkapové vany o objemu 100 % nádrže, viz popis v tabulce ostatních výrobků, poz. 9/OS | kus | 1 |  | 0 | 0 | 0 | 67500 | 67500 | 21 | 0 | 0 | 0 | 0 | 0 |  | Vlastní | Indiv | 0 | 0 |  |  |  |  | POL1_
180 | 901700T00 | Zednické výpomoce pro ostatní řemesla | soubor | 1 |  | 0 | 0 | 0 | 75000 | 75000 | 21 | 0 | 0 | 0 | 0 | 0 |  | Vlastní | Indiv | 0 | 0 |  |  |  |  | POL1_
181 | PHP101 | Přenosný hasicí přístroj, has.schopnost 21 A | kus | 9 |  | 0 | 0 | 0 | 800 | 7200 | 21 | 0 | 0 | 0 | 0 | 0 |  | Vlastní | Indiv | 0 | 0 |  |  |  |  | POL1_1
|  | 16/OS : 2*3+3 |  | 9 | [21 empty] | VV | 0
182 | PHP104 | Přenosný hasicí přístroj, has.schopnost 13 A | kus | 1 |  | 0 | 0 | 0 | 1150 | 1150 | 21 | 0 | 0 | 0 | 0 | 0 |  | Vlastní | Indiv | 0 | 0 |  |  |  |  | POL1_1
|  | 16/OS : 1 |  | 1 | [21 empty] | VV | 0
183 | PHP105 | Přenosný hasicí přístroj, has.schopnost 183 B | kus | 1 |  | 0 | 0 | 0 | 780 | 780 | 21 | 0 | 0 | 0 | 0 | 0 |  | Vlastní | Indiv | 0 | 0 |  |  |  |  | POL1_1
|  | 16/OS : 1 |  | 1 | [21 empty] | VV | 0
184 | PHP106 | Přenosný hasicí přístroj, has.schopnost 144 B, pěna | kus | 2 |  | 0 | 0 | 0 | 1700 | 3400 | 21 | 0 | 0 | 0 | 0 | 0 |  | Vlastní | Indiv | 0 | 0 |  |  |  |  | POL1_1
|  | 16/OS : 2 |  | 2 | [21 empty] | VV | 0
185 | PHP203 | Přenosný hasicí přístroj, has.schopnost 34A | kus | 1 |  | 0 | 0 | 0 | 895 | 895 | 21 | 0 | 0 | 0 | 0 | 0 |  | Vlastní | Indiv | 0 | 0 |  |  |  |  | POL1_1
|  | 16/OS : 1 |  | 1 | [21 empty] | VV | 0
186 | 597101010R10 | Žlab odvodnovací polymerbeton, rozměr 100/100 mm, osazení včetně dodávky žlabu a nerezového roštu | m | 16.25 |  | 0 | 719.98 | 11699.68 | 162.73 | 2644.36 | 21 | 0 | 0.09865 | 1.6 | 0 | 0 |  | Vlastní | Kalkul | 0.47997 | 7.8 |  |  |  |  | POL2_
|  | odvodnění vany čistícího roštu před vstupem - 1/Z : 2,75 |  | 2.75 | [21 empty] | VV | 0
|  | odvodňovací žlab 22/OS : 11,0+2,5 |  | 13.5 | [21 empty] | VV | 0
187 | 597103011R15 | Vpusť k žlabu polymerbetonová, nerezový rošt | kus | 3 |  | 0 | 2221.23 | 6663.69 | 162.23 | 486.69 | 21 | 0 | 0.12895 | 0.39 | 0 | 0 |  | Vlastní | Kalkul | 0.51 | 1.53 |  |  |  |  | POL2_
|  | odvodnění vany čistícího roštu před vstupem - 1/Z : 1 |  | 1 | [21 empty] | VV | 0
|  | žlab 22/OS : 2 |  | 2 | [21 empty] | VV | 0
188 | 28614981R1 | Manžeta těsnicí prostupu podlahou, plynotěsná, DN 160 | kus | 2 |  | 0 | 379.8 | 759.6 | 0 | 0 | 21 | 0 | 0 | 0 | 0 | 0 |  | Vlastní | Indiv | 0 | 0 |  |  |  |  | POL3_
|  | 20/OS : 2 |  | 2 | [21 empty] | VV | 0
189 | 55347630Ra | Dvířka revizní se zámkem nerez 150x150 mm, do zdiva | kus | 8 |  | 0 | 336.3 | 2690.4 | 0 | 0 | 21 | 0 | 0 | 0 | 0 | 0 |  | Vlastní | Indiv | 0 | 0 |  |  |  |  | POL3_
|  | 21/OS, do zdiva : 8 |  | 8 | [21 empty] | VV | 0
190 | 55347630Rb | Dvířka revizní se zámkem nerez 150x150 mm, do SDK | kus | 6 |  | 0 | 336.3 | 2017.8 | 0 | 0 | 21 | 0 | 0 | 0 | 0 | 0 |  | Vlastní | Indiv | 0 | 0 |  |  |  |  | POL3_
|  | 21/OS, do SDK : 6 |  | 6 | [21 empty] | VV | 0
191 | 55347632Ra | Dvířka revizní se zámkem nerez 150x300 mm, do zdiva | kus | 2 |  | 0 | 397.8 | 795.6 | 0 | 0 | 21 | 0 | 0 | 0 | 0 | 0 |  | Vlastní | Indiv | 0 | 0 |  |  |  |  | POL3_
|  | 21/OS, do zdiva : 2 |  | 2 | [21 empty] | VV | 0
192 | 55347638Ra | Dvířka revizní se zámkem nerez 300x300 mm, do zdiva | kus | 2 |  | 0 | 722 | 1444 | 0 | 0 | 21 | 0 | 0 | 0 | 0 | 0 |  | Vlastní | Indiv | 0 | 0 |  |  |  |  | POL3_
|  | 21/OS, do zdiva : 2 |  | 2 | [21 empty] | VV | 0
193 | 55347638Rb | Dvířka revizní se zámkem nerez 300x300 mm, do SDK | kus | 1 |  | 0 | 722 | 722 | 0 | 0 | 21 | 0 | 0 | 0 | 0 | 0 |  | Vlastní | Indiv | 0 | 0 |  |  |  |  | POL3_
|  | 21/OS, dvířka do SDK : 1 |  | 1 | [21 empty] | VV | 0
194 | 55347639Rb | Dvířka revizní se zámkem nerez 450x300 mm, do SDK | kus | 2 |  | 0 | 1544.9 | 3089.8 | 0 | 0 | 21 | 0 | 0 | 0 | 0 | 0 |  | Vlastní | Indiv | 0 | 0 |  |  |  |  | POL3_
|  | 21/OS, do SDK : 2 |  | 2 | [21 empty] | VV | 0
Díl: | 94 | Lešení a stavební výtahy |  |  |  | 0 |  | 53384.78 |  | 91635.53 |  | 0 |  | 31.45 |  | 0 |  |  |  |  | 308.53 |  |  |  |  | DIL
195 | 941941031R00 | Montáž lešení lehkého pracovního řadového s podlahami šířky od 0,80 do 1,00 m, výšky do 10 m | m2 | 936.5 |  | 0 | 0.03 | 28.1 | 50.97 | 47733.41 | 21 | 0 | 0.03338 | 31.26 | 0 | 0 | 800-3 | RTS 17/ II | RTS 17/ II | 0.17 | 159.21 |  |  |  |  | POL1_1
|  | včetně kotvení | [23 empty] | SPI
|  | 6,0*(9,0*5+4,0) |  | 294 | [21 empty] | VV | 0
|  | 5,0*(33,0+5,0+24,0+9,5+5,5+4,0+23,5) |  | 522.5 | [21 empty] | VV | 0
|  | 2,5*(6,0+4,0+6,0*4+7,0*2) |  | 120 | [21 empty] | VV | 0
196 | 941941191R00 | Montáž lešení lehkého pracovního řadového s podlahami příplatek za každý další i započatý měsíc použití lešení šířky šířky od 0,80 do 1,00 m a výšky do 10 m | m2 | 1873 |  | 0 | 26.34 | 49334.82 | 1.96 | 3671.08 | 21 | 0 | 0 | 0 | 0 | 0 | 800-3 | RTS 17/ II | RTS 17/ II | 0.006 | 11.24 |  |  |  |  | POL1_1
|  | včetně kotvení | [23 empty] | SPI
|  | 936,5*2 |  | 1873 | [21 empty] | VV | 0
197 | 941941831R00 | Demontáž lešení lehkého řadového s podlahami šířky od 0,8 do 1 m, výšky do 10 m | m2 | 936.5 |  | 0 | 0 | 0 | 36.6 | 34275.9 | 21 | 0 | 0 | 0 | 0 | 0 | 800-3 | RTS 17/ II | RTS 17/ II | 0.128 | 119.87 |  |  |  |  | POL1_1
198 | 941955001R00 | Lešení lehké pracovní pomocné pomocné, o výšce lešeňové podlahy do 1,2 m | m2 | 77 |  | 0 | 35.08 | 2701.16 | 57.92 | 4459.84 | 21 | 0 | 0.00121 | 0.09 | 0 | 0 | 800-3 | RTS 17/ II | RTS 17/ II | 0.177 | 13.63 |  |  |  |  | POL1_1
|  | 6,5*2+13,5*2+18,5*2 |  | 77 | [21 empty] | VV | 0
199 | 941955004R00 | Lešení lehké pracovní pomocné pomocné, o výšce lešeňové podlahy přes 2,5 do 3,5 m | m2 | 17.6 |  | 0 | 75.04 | 1320.7 | 84.96 | 1495.3 | 21 | 0 | 0.00592 | 0.1 | 0 | 0 | 800-3 | RTS 17/ II | RTS 17/ II | 0.26 | 4.58 |  |  |  |  | POL1_
|  | 8,8*2 |  | 17.6 | [21 empty] | VV | 0
Díl: | 99 | Staveništní přesun hmot |  |  |  | 0 |  | 0 |  | 43145.46 |  | 0 |  | 0 |  | 0 |  |  |  |  | 48.52 |  |  |  |  | DIL
200 | 998011002R00 | Přesun hmot pro budovy s nosnou konstrukcí zděnou výšky přes 6 do 12 m | t | 158.042 |  | 0 | 0 | 0 | 273 | 43145.46 | 21 | 0 | 0 | 0 | 0 | 0 | 801-1 | RTS 17/ II | RTS 17/ II | 0.307 | 48.52 |  |  |  |  | POL7_1
|  | přesun hmot pro budovy občanské výstavby (JKSO 801), budovy pro bydlení (JKSO 803) budovy pro výrobu a služby (JKSO 812) s nosnou svislou konstrukcí zděnou z cihel nebo tvárnic nebo kovovou | [23 empty] | SPI |  | přesun hmot pro budovy občanské výstavby (JKSO 801), budovy pro bydlení (JKSO 803) budovy pro výrobu a služby (JKSO 812) s nosnou svislou konstrukcí zděnou z cihel nebo tvárnic nebo kovovou
Díl: | 711 | Izolace proti vodě |  |  |  | 0 |  | 167563.6 |  | 110452.52 |  | 0 |  | 4.99 |  | 0 |  |  |  |  | 264.16 |  |  |  |  | DIL
201 | 711111001RZ2 | Provedení izolace proti zemní vlhkosti natěradly za studena na ploše vodorovné nátěrem penetračním, 1 x nátěr, včetně dodávky penetračního laku ALP-M | m2 | 350 |  | 0 | 14.88 | 5208 | 10.32 | 3612 | 21 | 0 | 0.00033 | 0.12 | 0 | 0 | 800-711 | RTS 17/ II | RTS 17/ II | 0.0275 | 9.63 |  |  |  |  | POL1_
|  | Penetrace pod pásy z modifikovaného asfaltu. | [23 empty] | POP
|  | podlaha P1, P2, P8 : 318+32 |  | 350 | [21 empty] | VV | 0
202 | 711131101RZ1 | Provedení izolace proti zemní vlhkosti pásy na sucho vodorovná, 1 vrstva, včetně dodávky izolačního pásu s hadrovou vložkou | m2 | 433.24 |  | 0 | 23.12 | 10016.51 | 7.88 | 3413.93 | 21 | 0 | 0.00115 | 0.5 | 0 | 0 | 800-711 | RTS 17/ II | RTS 17/ II | 0.021 | 9.1 |  |  |  |  | POL1_
|  | separace v podlaze P1, P2, P4, P5, P6, P7 : 250,95+29,61+90,42+21,56+40,7 |  | 433.24 | [21 empty] | VV | 0
203 | 711141559RT2 | Provedení izolace proti zemní vlhkosti pásy přitavením vodorovná, 2 vrstvy, bez dodávky izolačních pásů, | m2 | 350 |  | 0 | 15.96 | 5586 | 172.54 | 60389 | 21 | 0 | 0.00082 | 0.29 | 0 | 0 | 800-711 | RTS 17/ II | RTS 17/ II | 0.45982 | 160.94 |  |  |  |  | POL1_
|  | podlaha P1, P2, P8 - izolace na základové desce : 350 |  | 350 | [21 empty] | VV | 0
204 | 711142559RT2 | Provedení izolace proti zemní vlhkosti pásy přitavením svislá, 2 vrstvy, bez dodávky izolačních pásů, | m2 | 55.1 |  | 0 | 20 | 1102 | 199 | 10964.9 | 21 | 0 | 0.00099 | 0.05 | 0 | 0 | 800-711 | RTS 17/ II | RTS 17/ II | 0.532 | 29.31 |  |  |  |  | POL1_
|  | vytažená izolace na zdivo soklu : 0,4*128+0,15*26 |  | 55.1 | [21 empty] | VV | 0
205 | 711212000R00 | Izolace proti netlakové vodě - nátěry a stěrky nátěr podkladní pod hydroizolační stěrky | m2 | 21.56 |  | 0 | 10.09 | 217.54 | 35.71 | 769.91 | 21 | 0 | 0.00021 | 0 | 0 | 0 | 800-711 | RTS 17/ II | RTS 17/ II | 0.095 | 2.05 |  |  |  |  | POL1_
|  | podlaha P5 : 21,56 |  | 21.56 | [21 empty] | VV | 0
206 | 711212321R00 | Izolace proti netlakové vodě - nátěry a stěrky stěrka hydroizolační proti vlhkosti | m2 | 109.21 |  | 0 | 210.97 | 23040.03 | 154.03 | 16821.62 | 21 | 0 | 0.00263 | 0.29 | 0 | 0 | 800-711 | RTS 17/ II | RTS 17/ II | 0.385 | 42.05 |  |  |  |  | POL1_7
|  | 2 stěrkové vrstvy. | [23 empty] | POP
|  | 109 : 2,81+0,3*4,6 |  | 4.19 | [21 empty] | VV | 0
|  | 110 : 6,4+0,3*7,8+1,2*3,2 |  | 12.58 | [21 empty] | VV | 0
|  | 112 : 5,13+1,5*4,7+2,1*5,5 |  | 23.73 | [21 empty] | VV | 0
|  | 113 : 5,39+0,3*4,5+1,2*2,5 |  | 9.74 | [21 empty] | VV | 0
|  | 114 : 3,97+0,3*5,4+1,2*2,5 |  | 8.59 | [21 empty] | VV | 0
|  | 116 : 3,67+0,3*3,5+2,1*4,0 |  | 13.12 | [21 empty] | VV | 0
|  | 117 : 1,69+0,5*4,5 |  | 3.94 | [21 empty] | VV | 0
|  | 205 : 4,71+1,5*9,7 |  | 19.26 | [21 empty] | VV | 0
|  | 207 : 1,9+0,3*5,3 |  | 3.49 | [21 empty] | VV | 0
|  | 208 : 2,32+1,5*5,5 |  | 10.57 | [21 empty] | VV | 0
207 | 711212601R00 | Izolace proti netlakové vodě - nátěry a stěrky doplňky těsnicí pás do spoje podlaha stěna š 120 mm | m | 73.3 |  | 0 | 116.49 | 8538.72 | 44.01 | 3225.93 | 21 | 0 | 0.00032 | 0.02 | 0 | 0 | 800-711 | RTS 17/ II | RTS 17/ II | 0.11 | 8.06 |  |  |  |  | POL1_7
|  | 1.NP : 4,9+11,5+9,2+7,5+7,2+7,7+4,8 |  | 52.8 | [21 empty] | VV | 0
|  | 2.NP : 9,7+5,3+5,5 |  | 20.5 | [21 empty] | VV | 0
208 | 711212602R00 | Izolace proti netlakové vodě - nátěry a stěrky doplňky těsnicí roh do spoje podlaha stěna | kus | 45 |  | 0 | 101.69 | 4576.05 | 26.81 | 1206.45 | 21 | 0 | 0.00043 | 0.02 | 0 | 0 | 800-711 | RTS 17/ II | RTS 17/ II | 0.067 | 3.02 |  |  |  |  | POL1_
|  | 4+6+4+5+4+4+4 |  | 31 | [21 empty] | VV | 0
|  | 6+4+4 |  | 14 | [21 empty] | VV | 0
209 | 62836110R | pás izolační z oxidovaného asfaltu natavitelný; nosná vložka hliníková fólie; horní strana jemný minerální posyp; spodní strana PE fólie; tl. 4,0 mm | m2 | 402.5 |  | 0 | 106.5 | 42866.25 | 0 | 0 | 21 | 0 | 0.0049 | 1.97 | 0 | 0 | SPCM | RTS 17/ II | RTS 17/ II | 0 | 0 |  |  |  |  | POL3_
|  | podlaha P1, P2, P2 - izolace na základové desce : 350*1,15 |  | 402.5 | [21 empty] | VV | 0
210 | 62852254R | pás izolační z modifikovaného asfaltu natavitelný; nosná vložka polyesterové rouno; horní strana jemný minerální posyp; spodní strana PE fólie; tl. 4,0 mm | m2 | 402.5 |  | 0 | 165 | 66412.5 | 0 | 0 | 21 | 0 | 0.0043 | 1.73 | 0 | 0 | SPCM | RTS 17/ II | RTS 17/ II | 0 | 0 |  |  |  |  | POL3_
|  | podlaha P1, P2, P2 - izolace na základové desce : 350*1,15 |  | 402.5 | [21 empty] | VV | 0
211 | 998711201R00 | Přesun hmot pro izolace proti vodě svisle do 6 m | % | 2679.6734 |  | 0 | 0 | 0 | 3.75 | 10048.78 | 21 | 0 | 0 | 0 | 0 | 0 | 800-711 | RTS 17/ II | RTS 17/ II | 0 | 0 |  |  |  |  | POL7_1002
|  | 50 m vodorovně měřeno od těžiště půdorysné plochy skládky do těžiště půdorysné plochy objektu | [23 empty] | SPI
Díl: | 712 | Živičné a fóliové krytiny |  |  |  | 0 |  | 236421.46 |  | 351625.16 |  | 0 |  | 4.09 |  | 0 |  |  |  |  | 944.6 |  |  |  |  | DIL
212 | 711777278R00 | Provedení detailů termoplasty opracováním trubních prostupů na pevnou a volnou přírubu dotěsněním tmelem D do 200 mm | kus | 20 |  | 0 | 43.76 | 875.2 | 472.24 | 9444.8 | 21 | 0 | 0.00034 | 0.01 | 0 | 0 | 800-711 | RTS 17/ II | RTS 17/ II | 1.18 | 23.6 |  |  |  |  | POL1_
|  | 15/OS : 20 |  | 20 | [21 empty] | VV | 0
213 | 712311106RZ3 | Povlakové krytiny střech do 10° za studena asfaltovou penetrační suspenzí, včetně dodávky emulze 0,3 kg/m2 | m2 | 15 |  | 0 | 11.48 | 172.2 | 10.32 | 154.8 | 21 | 0 | 0.00033 | 0 | 0 | 0 | 800-711 | RTS 17/ II | RTS 17/ II | 0.0275 | 0.41 |  |  |  |  | POL1_
214 | 712341559RT1 | Povlakové krytiny střech do 10° pásy přitavením v celé ploše, 1 vrstva, bez dodávky pásu | m2 | 15 |  | 0 | 9.91 | 148.65 | 79.99 | 1199.85 | 21 | 0 | 0.00035 | 0.01 | 0 | 0 | 800-711 | RTS 17/ II | RTS 17/ II | 0.2 | 3 |  |  |  |  | POL1_
|  | S3 : 15 |  | 15 | [21 empty] | VV | 0
215 | 712372121RU1 | Povlakové krytiny střech do 10° termoplasty kotvené do profilovaného plechu nebo do bednění, 4 kotvy/m2, tl. izolace do 250 mm, bez dodávky fólie, bez rozlišení tloušťky fólie | m2 | 15 |  | 0 | 55.75 | 836.25 | 341.25 | 5118.75 | 21 | 0 | 0 | 0 | 0 | 0 | 800-711 | RTS 17/ II | RTS 17/ II | 0.848 | 12.72 |  |  |  |  | POL1_
|  | spoj.krček - S3 : 15,0 |  | 15 | [21 empty] | VV | 0
216 | 712378010R00 | Povlakové krytiny střech do 10° termoplasty Doplňkové konstrukce k povlakovým krytinám z fólií Překrytí kontralatě 80/50 mm poplast.plechem | m | 601.59 |  | 0 | 252.99 | 152196.25 | 91.91 | 55292.14 | 21 | 0 | 0.00184 | 1.11 | 0 | 0 | 800-711 | Vlastní | Indiv | 0.265 | 159.42 |  |  |  |  | POL1_
SPI
|  | včetně dodávek výrobků | [23 empty] | SPI
|  | Úprava délky a připevnění závětrné lišty natloukacími hmoždinkami včetně dodávky lišty. | [23 empty] | POP
|  | ve skladbě S1 a S2 : (172,9+374)*1,1 |  | 601.59 | [21 empty] | VV | 0
217 | 712391171R00 | Povlakové krytiny střech do 10° ostatní textilie podkladní, 1 vrstva, bez dodávky textílie | m2 | 15 |  | 0 | 0 | 0 | 40 | 600 | 21 | 0 | 0 | 0 | 0 | 0 | 800-711 | RTS 17/ II | RTS 17/ II | 0.1 | 1.5 |  |  |  |  | POL1_
218 | 712391172RT1 | Povlakové krytiny střech do 10° ostatní textilie ochranná, 1 vrstva, bez dodávky textílie | m2 | 15 |  | 0 | 4.31 | 64.65 | 47.09 | 706.35 | 21 | 0 | 3e-05 | 0 | 0 | 0 | 800-711 | RTS 17/ II | RTS 17/ II | 0.11765 | 1.76 |  |  |  |  | POL1_
|  | S3 : 15 |  | 15 | [21 empty] | VV | 0
219 | 712391382RZ1 | Povlakové krytiny střech do 10° ostatní násypem z hrubého kameniva frakce 16-22 včetně dodávky kameniva tl. 50 mm | m2 | 15 |  | 0 | 34.62 | 519.3 | 5.78 | 86.7 | 21 | 0 | 0.0825 | 1.24 | 0 | 0 | 800-711 | RTS 17/ II | RTS 17/ II | 0.018 | 0.27 |  |  |  |  | POL1_
220 | 712391482RZ1 | Povlakové krytiny střech do 10° ostatní násypem z hrubého kameniva frakce 16-22 příplatek k ceně za každých dolších 10 mm, včetně dodávky kameniva | m2 | 45 |  | 0 | 6.67 | 300.15 | 0.63 | 28.35 | 21 | 0 | 0.0167 | 0.75 | 0 | 0 | 800-711 | RTS 17/ II | RTS 17/ II | 0.002 | 0.09 |  |  |  |  | POL1_
|  | pro celkem 8 cm : 3*15 |  | 45 | [21 empty] | VV | 0
221 | 712472101R41 | Mont.povlakové krytiny střechfólií kotvením kontralatěmi | m2 | 609.65 |  | 0 | 0 | 0 | 306.91 | 187107.68 | 21 | 0 | 0 | 0 | 0 | 0 |  | Vlastní | Kalkul | 0.881 | 537.1 |  |  |  |  | POL1_
|  | V ceně je nutno počítat s nutnými přesahy fólie na navazující konstrukce. | [23 empty] | POP
|  | S1 : 255,5-82,6+61,75 |  | 234.65 | [21 empty] | VV | 0
|  | S2 : 375,0 |  | 375 | [21 empty] | VV | 0
222 | 712571805RP | Opracování detailů střech folií PVC, 1 vrstva - včetně fólie tl. 1,5 mm | m2 | 314.9764 |  | 0 | 227.09 | 71527.98 | 225.11 | 70904.33 | 21 | 0 | 0.00261 | 0.82 | 0 | 0 |  | Vlastní | Indiv | 0.65 | 204.73 |  |  |  |  | POL1_
|  | překrytí kontralatě 80/50 s přivařením na plochu : 0,45*(374+234,65)*1,15 |  | 314.9764 | [21 empty] | VV | 0
223 | 28322012R | fólie izolační střešní hydroizolační; tloušťka 1,50 mm; plošná hmotnost 1 960 g/m2; PVC-P, PES výztuž; µ = 15 000,0 | m2 | 17.25 |  | 0 | 227 | 3915.75 | 0 | 0 | 21 | 0 | 0.00196 | 0.03 | 0 | 0 | SPCM | RTS 17/ II | RTS 17/ II | 0 | 0 |  |  |  |  | POL3_
|  | S3 : 15*1,15 |  | 17.25 | [21 empty] | VV | 0
224 | 28348254R | prostup parozábranou plast; průměr prostupu 125 mm; límec živičný; výška nad izolaci 100 mm; hloubka pod izolaci 180 mm | kus | 20 |  | 0 | 135 | 2700 | 0 | 0 | 21 | 0 | 0.0016 | 0.03 | 0 | 0 | SPCM | RTS 17/ II | Indiv | 0 | 0 |  |  |  |  | POL3_
|  | 15/OS : 20 |  | 20 | [21 empty] | VV | 0
225 | 62836109R | pás izolační z oxidovaného asfaltu natavitelný; nosná vložka hliníková fólie; horní strana jemný minerální posyp; spodní strana PE fólie, jemný minerální posyp; tl. 4,0 mm | m2 | 17.25 |  | 0 | 92.9 | 1602.53 | 0 | 0 | 21 | 0 | 0.0044 | 0.08 | 0 | 0 | SPCM | RTS 17/ II | RTS 17/ II | 0 | 0 |  |  |  |  | POL3_
|  | S3 : 15,0*1,15 |  | 17.25 | [21 empty] | VV | 0
226 | 69366198R | geotextilie PP; funkce separační, ochranná, výztužná, filtrační; plošná hmotnost 300 g/m2; zpevněná oboustranně | m2 | 16.5 |  | 0 | 35.5 | 585.75 | 0 | 0 | 21 | 0 | 0.0003 | 0 | 0 | 0 | SPCM | RTS 17/ II | RTS 17/ II | 0 | 0 |  |  |  |  | POL3_
|  | S3 : 15*1,1 |  | 16.5 | [21 empty] | VV | 0
227 | 69366199R | geotextilie PP; funkce separační, ochranná, výztužná, filtrační; plošná hmotnost 500 g/m2; zpevněná oboustranně | m2 | 16.5 |  | 0 | 59.2 | 976.8 | 0 | 0 | 21 | 0 | 0.0005 | 0.01 | 0 | 0 | SPCM | RTS 17/ II | RTS 17/ II | 0 | 0 |  |  |  |  | POL3_
|  | S3 : 15*1,1 |  | 16.5 | [21 empty] | VV | 0
228 | 998712202R00 | Přesun hmot pro povlakové krytiny v objektech výšky přes 6 do 12 m | % | 5670.6521 |  | 0 | 0 | 0 | 3.7 | 20981.41 | 21 | 0 | 0 | 0 | 0 | 0 | 800-711 | RTS 17/ II | RTS 17/ II | 0 | 0 |  |  |  |  | POL7_
|  | 50 m vodorovně | [23 empty] | SPI
Díl: | 713 | Izolace tepelné |  |  |  | 0 |  | 391106.77 |  | 197844.46 |  | 0 |  | 9.17 |  | 0 |  |  |  |  | 485.61 |  |  |  |  | DIL
229 | 713111121RT2 | Montáž tepelné izolace stropů rovných, spodem, uchycení drátem, dvouvrstvá | m2 | 13.65 |  | 0 | 27.85 | 380.15 | 183.15 | 2500 | 21 | 0 | 0.00083 | 0.01 | 0 | 0 | 800-713 | RTS 17/ II | RTS 17/ II | 0.462 | 6.31 |  |  |  |  | POL1_
|  | podhled lodžie a vstup : 9,75+3,9 |  | 13.65 | [21 empty] | VV | 0
230 | 713111130RT1 | Montáž tepelné izolace stropů vložené mezi krokve, | m2 | 234.65 |  | 0 | 5.43 | 1274.15 | 71.57 | 16793.9 | 21 | 0 | 0.00023 | 0.05 | 0 | 0 | 800-713 | RTS 17/ II | RTS 17/ II | 0.181 | 42.47 |  |  |  |  | POL1_
|  | S1 : 172,9+61,75 |  | 234.65 | [21 empty] | VV | 0
231 | 713111130RT2 | Montáž tepelné izolace stropů vložené mezi krokve, dvouvrstvá | m2 | 234.65 |  | 0 | 5.43 | 1274.15 | 143.07 | 33571.38 | 21 | 0 | 0.00023 | 0.05 | 0 | 0 | 800-713 | RTS 17/ II | RTS 17/ II | 0.402 | 94.33 |  |  |  |  | POL1_
|  | skladba S1 : 255,5-82,6+61,75 |  | 234.65 | [21 empty] | VV | 0
232 | 713111211R00 | Montáž tepelné izolace stropů parotěsná zábrana krovů spodem s přelepením spojů, bez dodávky fólie | m2 | 262.65 |  | 0 | 7.07 | 1856.94 | 72.03 | 18918.68 | 21 | 0 | 2e-05 | 0.01 | 0 | 0 | 800-713 | RTS 17/ II | RTS 17/ II | 0.18 | 47.28 |  |  |  |  | POL1_
|  | S1 : 172,9+61,75+28,0 |  | 262.65 | [21 empty] | VV | 0
233 | 713134211R00 | Montáž tepelné izolace stropů parotěsná zábrana na stěny s přelepením spojů, bez dodávky fólie | m2 | 460.105 |  | 0 | 7.07 | 3252.94 | 50.43 | 23203.1 | 21 | 0 | 2e-05 | 0.01 | 0 | 0 | 800-713 | RTS 17/ II | RTS 16/ II | 0.14 | 64.41 |  |  |  |  | POL1_
|  | O1 : 359,15 |  | 359.15 | [21 empty] | VV | 0
|  | O4 : 6,75*2 |  | 13.5 | [21 empty] | VV | 0
|  | O5 : 3,5 |  | 3.5 | [21 empty] | VV | 0
|  | O6 : 31,5 |  | 31.5 | [21 empty] | VV | 0
|  | O8 : 28,0 |  | 28 | [21 empty] | VV | 0
|  | O9 : 10,7+3,9 |  | 14.6 | [21 empty] | VV | 0
|  | podhled lodžie : 1,35*7,3 |  | 9.855 | [21 empty] | VV | 0
234 | 713121111RT1 | Montáž tepelné izolace podlah jednovrstvá, bez dodávky materiálu | m2 | 70.31 |  | 0 | 0 | 0 | 32 | 2249.92 | 21 | 0 | 0 | 0 | 0 | 0 | 800-713 | RTS 17/ II | RTS 17/ II | 0.08 | 5.62 |  |  |  |  | POL1_7
|  | podlaha P2 : 29,61 |  | 29.61 | [21 empty] | VV | 0
|  | podlaha P7 : 40,7 |  | 40.7 | [21 empty] | VV | 0
235 | 713121121RT1 | Montáž tepelné izolace podlah dvouvrstvá, bez dodávky materiálu | m2 | 459.43 |  | 0 | 0 | 0 | 60 | 27565.8 | 21 | 0 | 0 | 0 | 0 | 0 | 800-713 | RTS 17/ II | RTS 17/ II | 0.15 | 68.91 |  |  |  |  | POL1_7
|  | podlaha P1 : 250,95 |  | 250.95 | [21 empty] | VV | 0
|  | podlaha P4, P5, P9 : 90,42+21,56+96,5 |  | 208.48 | [21 empty] | VV | 0
236 | 713131130R00 | Montáž tepelné izolace stěn vložením do nosné rámové konstrukce | m2 | 875.505 |  | 0 | 5.43 | 4753.99 | 63.57 | 55655.85 | 21 | 0 | 0.00023 | 0.2 | 0 | 0 | 800-713 | RTS 17/ II | RTS 17/ II | 0.161 | 140.96 |  |  |  |  | POL1_
|  | O1 : 359,15*2 |  | 718.3 | [21 empty] | VV | 0
|  | O4 : 6,75 |  | 6.75 | [21 empty] | VV | 0
|  | O5 : 3,5*2 |  | 7 | [21 empty] | VV | 0
|  | O6 : 31,5*2 |  | 63 | [21 empty] | VV | 0
|  | O8 : 28,0*2 |  | 56 | [21 empty] | VV | 0
|  | O9 : 10,7+3,9 |  | 14.6 | [21 empty] | VV | 0
|  | podhled lodžie : 1,35*7,3 |  | 9.855 | [21 empty] | VV | 0
237 | 713141151R00 | Montáž tepelné izolace střech na plný podklad kladená na sucho, jednovrstvá | m2 | 30 |  | 0 | 0 | 0 | 28 | 840 | 21 | 0 | 0 | 0 | 0 | 0 | 800-713 | RTS 17/ II | RTS 17/ II | 0.07 | 2.1 |  |  |  |  | POL1_
|  | S3 - deska, klíny : 15+15 |  | 30 | [21 empty] | VV | 0
238 | 713191100RT9 | Izolace tepelné běžných konstrukcí - doplňky položení izolační fólie, včetně dodávky materiálu | m2 | 188.875 |  | 0 | 6.04 | 1140.81 | 27.96 | 5280.95 | 21 | 0 | 1e-05 | 0 | 0 | 0 | 800-713 | RTS 17/ II | RTS 17/ II | 0.07 | 13.22 |  |  |  |  | POL1_
|  | P9 : 103,8+64,6 |  | 168.4 | [21 empty] | VV | 0
|  | O9 : 20,475 |  | 20.475 | [21 empty] | VV | 0
239 | 28375767R | deska izolační EPS 100 Z; pěnový polystyren; povrch hladký; součinitel tepelné vodivosti 0,037 W/mK; obj. hmotnost 21,00 kg/m3 | m3 | 41.7285 |  | 0 | 1840.96 | 76820.44 | 0 | 0 | 21 | 0 | 0.021 | 0.88 | 0 | 0 | SPCM | RTS 16/ I | Kalkul | 0 | 0 |  |  |  |  | POL3_
|  | podlahy P1 a P2 : 0,08*1,05*(250,95+29,61)+0,06*1,05*250,95 |  | 39.3769 | [21 empty] | VV | 0
|  | kročejová izolace, podlaha P4, P5 : 0,02*1,05*(90,42+21,56) |  | 2.3516 | [21 empty] | VV | 0
240 | 28375768.AR | deska izolační EPS 150; pěnový polystyren; povrch hladký; součinitel tepelné vodivosti 0,035 W/mK; obj. hmotnost 25,00 kg/m3 | m3 | 15.75 |  | 0 | 2425 | 38193.75 | 0 | 0 | 21 | 0 | 0.025 | 0.39 | 0 | 0 | SPCM | RTS 17/ II | RTS 17/ II | 0 | 0 |  |  |  |  | POL3_
|  | S3 : 15*1,05 |  | 15.75 | [21 empty] | VV | 0
241 | 28375972R | deska spádová, klín EPS 150; pěnový polystyren; součinitel tepelné vodivosti 0,035 W/mK | m3 | 1.575 |  | 0 | 2930 | 4614.75 | 0 | 0 | 21 | 0 | 0.025 | 0.04 | 0 | 0 | SPCM | RTS 17/ II | RTS 17/ II | 0 | 0 |  |  |  |  | POL3_
|  | S3 : (0,06+0,14)/2*15*1,05 |  | 1.575 | [21 empty] | VV | 0
242 | 28376068R | deska izolační kročejová; pěnový polystyren; rovná hrana; tl. 80,0 mm; tl. po zatížení 77,0 mm; součinitel tepelné vodivosti 0,044 W/mK; R = 1,820 m2K/W | m2 | 42.735 |  | 0 | 134 | 5726.49 | 0 | 0 | 21 | 0 | 0.0016 | 0.07 | 0 | 0 | SPCM | RTS 17/ II | RTS 17/ II | 0 | 0 |  |  |  |  | POL3_
|  | podlaha P7 : 40,7*1,05 |  | 42.735 | [21 empty] | VV | 0
243 | 283765891R | deska izolační trámek; pěnový polystyren; rovná hrana; tl. 200,0 mm; součinitel tepelné vodivosti 0,035 W/mK; R = 5,800 m2K/W; obj. hmotnost 25,00 kg/m3 | m | 295.2894 |  | 0 | 46.9 | 13849.07 | 0 | 0 | 21 | 0 | 0.0005 | 0.15 | 0 | 0 | SPCM | RTS 17/ II | RTS 17/ II | 0 | 0 |  |  |  |  | POL3_
|  | (103,8+64,6)*1,67*1,05 |  | 295.2894 | [21 empty] | VV | 0
244 | 63140570R | deska izolační poloměkká, univerzální; minerální vlákno; rovná hrana; tl. 40,0 mm; součinitel tepelné vodivosti 0,035 W/mK; R = 1,100 m2K/W; obj. hmotnost 38,00 kg/m3; hydrofobizováno | m2 | 3.675 |  | 0 | 41.6 | 152.88 | 0 | 0 | 21 | 0 | 0.00152 | 0.01 | 0 | 0 | SPCM | RTS 17/ I | RTS 17/ I | 0 | 0 |  |  |  |  | POL3_
|  | O5 : 3,5*1,05 |  | 3.675 | [21 empty] | VV | 0
245 | 63140572R | deska izolační poloměkká, univerzální; minerální vlákno; rovná hrana; tl. 60,0 mm; součinitel tepelné vodivosti 0,035 W/mK; R = 1,700 m2K/W; obj. hmotnost 38,00 kg/m3; hydrofobizováno | m2 | 427.9275 |  | 0 | 72.4 | 30981.95 | 0 | 0 | 21 | 0 | 0.00228 | 0.98 | 0 | 0 | SPCM | RTS 17/ II | RTS 17/ II | 0 | 0 |  |  |  |  | POL3_7
|  | O1 : 359,15*1,05 |  | 377.1075 | [21 empty] | VV | 0
|  | O4 : 6,75*1,05 |  | 7.0875 | [21 empty] | VV | 0
|  | O8 : 28,0*1,05 |  | 29.4 | [21 empty] | VV | 0
|  | podhled lodžie : (9,75+3,9)*1,05 |  | 14.3325 | [21 empty] | VV | 0
246 | 63140573R | deska izolační poloměkká, univerzální; minerální vlákno; rovná hrana; tl. 80,0 mm; součinitel tepelné vodivosti 0,035 W/mK; R = 2,250 m2K/W; obj. hmotnost 38,00 kg/m3; hydrofobizováno | m2 | 40.1625 |  | 0 | 96.6 | 3879.7 | 0 | 0 | 21 | 0 | 0.00304 | 0.12 | 0 | 0 | SPCM | RTS 17/ II | RTS 17/ II | 0 | 0 |  |  |  |  | POL3_
|  | O4 : 6,75*1,05 |  | 7.0875 | [21 empty] | VV | 0
|  | O6 : 31,5*1,05 |  | 33.075 | [21 empty] | VV | 0
247 | 63140574R | deska izolační poloměkká, univerzální; minerální vlákno; rovná hrana; tl. 100,0 mm; součinitel tepelné vodivosti 0,035 W/mK; R = 2,850 m2K/W; obj. hmotnost 38,00 kg/m3; hydrofobizováno | m2 | 1042.3875 |  | 0 | 120.5 | 125607.69 | 0 | 0 | 21 | 0 | 0.0038 | 3.96 | 0 | 0 | SPCM | RTS 17/ II | RTS 17/ II | 0 | 0 |  |  |  |  | POL3_
|  | P9 : (103,8+64,6)*2*1,05 |  | 353.64 | [21 empty] | VV | 0
|  | O1 : 359,15*1,05 |  | 377.1075 | [21 empty] | VV | 0
|  | O4 : 6,75*1,05 |  | 7.0875 | [21 empty] | VV | 0
|  | O5 : 3,5*1,05 |  | 3.675 | [21 empty] | VV | 0
|  | O6 : 31,5*1,05 |  | 33.075 | [21 empty] | VV | 0
|  | podhled lodžie : (9,75+3,9)*1,05 |  | 14.3325 | [21 empty] | VV | 0
|  | stěna lodžie : 6,75*1,05 |  | 7.0875 | [21 empty] | VV | 0
|  | S1 : (172,9+61,75)*1,05 |  | 246.3825 | [21 empty] | VV | 0
248 | 63140575R | deska izolační poloměkká, univerzální; minerální vlákno; rovná hrana; tl. 120,0 mm; součinitel tepelné vodivosti 0,035 W/mK; R = 3,400 m2K/W; obj. hmotnost 38,00 kg/m3; hydrofobizováno | m2 | 44.73 |  | 0 | 145 | 6485.85 | 0 | 0 | 21 | 0 | 0.00456 | 0.2 | 0 | 0 | SPCM | RTS 17/ II | RTS 17/ II | 0 | 0 |  |  |  |  | POL3_
|  | O8 : 28,0*1,05 |  | 29.4 | [21 empty] | VV | 0
|  | O9 : (10,7+3,9)*1,05 |  | 15.33 | [21 empty] | VV | 0
249 | 63140576R | deska izolační poloměkká, univerzální; minerální vlákno; rovná hrana; tl. 140,0 mm; součinitel tepelné vodivosti 0,035 W/mK; R = 4,000 m2K/W; obj. hmotnost 38,00 kg/m3; hydrofobizováno | m2 | 246.3825 |  | 0 | 169.5 | 41761.83 | 0 | 0 | 21 | 0 | 0.00532 | 1.31 | 0 | 0 | SPCM | RTS 17/ II | RTS 17/ II | 0 | 0 |  |  |  |  | POL3_
|  | S1 : (255,5-82,6+61,75)*1,05 |  | 246.3825 | [21 empty] | VV | 0
250 | 63153785R | deska izolační polotuhá, podlahová; minerální vlákno; tl. 50,0 mm; součinitel tepelné vodivosti 0,037 W/mK; R = 1,350 m2K/W; obj. hmotnost 110,00 kg/m3; hydrofobizováno | m2 | 117.579 |  | 0 | 164 | 19282.96 | 0 | 0 | 21 | 0 | 0.0055 | 0.65 | 0 | 0 | SPCM | RTS 17/ II | RTS 17/ II | 0 | 0 |  |  |  |  | POL3_
|  | podlaha P4 a P5 : 1,05*(90,42+21,56) |  | 117.579 | [21 empty] | VV | 0
251 | 67352296RA | Fólie standard, parozábrana | m2 | 269.8475 |  | 0 | 19.1 | 5154.09 | 0 | 0 | 21 | 0 | 0.00014 | 0.04 | 0 | 0 |  | Vlastní | RTS 16/ II | 0 | 0 |  |  |  |  | POL3_
|  | O1 : (172,9+61,75)*1,15 |  | 269.8475 | [21 empty] | VV | 0
252 | 67352317.RA | Fólie difúzně otevřená | m2 | 103.5 |  | 0 | 22.8 | 2359.8 | 0 | 0 | 21 | 0 | 0.00014 | 0.01 | 0 | 0 |  | Vlastní | RTS 16/ II | 0 | 0 |  |  |  |  | POL3_
|  | O4 : 6,75*2*2 |  | 27 | [21 empty] | VV | 0
|  | O5 : 3,5 |  | 3.5 | [21 empty] | VV | 0
|  | O6 : 31,5 |  | 31.5 | [21 empty] | VV | 0
|  | O8 : 28,0 |  | 28 | [21 empty] | VV | 0
|  | Mezisoučet |  | 90 | [21 empty] | VV | 1
|  | překrytí 15% : 90*0,15 |  | 13.5 | [21 empty] | VV | 0
253 | 67352471RA | Fólie izolační PE tl. 0,15 mm 4 x 20 m, parotěsná, separační | m2 | 217.2063 |  | 0 | 10.6 | 2302.39 | 0 | 0 | 21 | 0 | 0.00014 | 0.03 | 0 | 0 |  | Vlastní | Indiv | 0 | 0 |  |  |  |  | POL3_
|  | P9 : (103,8+64,6)*1,15 |  | 193.66 | [21 empty] | VV | 0
|  | O9 : 20,475*1,15 |  | 23.5463 | [21 empty] | VV | 0
254 | 998713201R00 | Přesun hmot pro izolace tepelné v objektech výšky do 6 m | % | 5776.8635 |  | 0 | 0 | 0 | 1.95 | 11264.88 | 21 | 0 | 0 | 0 | 0 | 0 | 800-713 | RTS 17/ II | RTS 17/ II | 0 | 0 |  |  |  |  | POL7_1002
|  | 50 m vodorovně | [23 empty] | SPI
Díl: | 721 | Vnitřní kanalizace |  |  |  | 0 |  | 3553.58 |  | 3006.09 |  | 0 |  | 0.02 |  | 0 |  |  |  |  | 7.24 |  |  |  |  | DIL
255 | 721176145R00 | Potrubí z plastových trub polypropylenové potrubí PP, dešťové, D 110 mm, s 2,7 mm, DN 100 | m | 16.48 |  | 0 | 215.63 | 3553.58 | 175.37 | 2890.1 | 21 | 0 | 0.00136 | 0.02 | 0 | 0 | 800-721 | RTS 17/ II | RTS 17/ II | 0.4393 | 7.24 |  |  |  |  | POL1_
|  | Potrubí včetně tvarovek, objímek a vložek pro tlumení hluku. Včetně kolena 87° | [23 empty] | POP
|  | poz. 13/OS - dešťový svod vikýřů vč. objímek : 2,06*8 |  | 16.48 | [21 empty] | VV | 0
256 | 998721202R00 | Přesun hmot pro vnitřní kanalizaci v objektech výšky do 12 m | % | 64.4368 |  | 0 | 0 | 0 | 1.8 | 115.99 | 21 | 0 | 0 | 0 | 0 | 0 | 800-721 | RTS 17/ II | RTS 17/ II | 0 | 0 |  |  |  |  | POL7_
|  | 50 m vodorovně, měřeno od těžiště půdorysné plochy skládky do těžiště půdorysné plochy objektu | [23 empty] | SPI
Díl: | 762 | Konstrukce tesařské |  |  |  | 0 |  | 426202.33 |  | 928655.22 |  | 0 |  | 17.54 |  | 0 |  |  |  |  | 1249.41 |  |  |  |  | DIL
257 | 762332110R00 | Vázané konstrukce krovů montáž střech pultových, sedlových, valbových, stanových čtvercového nebo obdélníkového půdorysu z řeziva, průřezové plochy do 120 cm2 | m | 505.906 |  | 0 | 5.85 | 2959.55 | 137.15 | 69385.01 | 21 | 0 | 0.00099 | 0.5 | 0 | 0 | 800-762 | RTS 17/ II | RTS 17/ II | 0.262 | 132.55 |  |  |  |  | POL1_
|  | hranol 6/12 : 2,19*10+4,19*2+2,74*4+0,57*20+2,84*4+1,89*4+2,15*4+0,135*4+2,36*4 |  | 90.14 | [21 empty] | VV | 0
|  | 5,955*2+2,19*10+5,69*2+2,815*4+0,57*24+2,84*4+1,89*4+2,15*4+0,135*4+2,36*4 |  | 107.63 | [21 empty] | VV | 0
|  | kleštiny 6/18 : 3,32*22+3,23*28+4,36*16+4,58*14 |  | 297.36 | [21 empty] | VV | 0
|  | pásky 8/12 : 1,28*4+0,707*8 |  | 10.776 | [21 empty] | VV | 0
258 | 762332120R00 | Vázané konstrukce krovů montáž střech pultových, sedlových, valbových, stanových čtvercového nebo obdélníkového půdorysu z řeziva, průřezové plochy přes 120 do 224 cm2 | m | 700.24 |  | 0 | 5.85 | 4096.4 | 181.65 | 127198.6 | 21 | 0 | 0.00099 | 0.69 | 0 | 0 | 800-762 | RTS 17/ II | RTS 17/ II | 0.361 | 252.79 |  |  |  |  | POL1_
|  | krokve 10/16 : 5,7*64+2,585*26+2,97*24+1,83*24+2,585*8+2,79*3+2,48*5 |  | 588.66 | [21 empty] | VV | 0
|  | pozednice 14/10 : 105,6 |  | 105.6 | [21 empty] | VV | 0
|  | sloupek 12/12 : 2,99*2 |  | 5.98 | [21 empty] | VV | 0
259 | 762332130R00 | Vázané konstrukce krovů montáž střech pultových, sedlových, valbových, stanových čtvercového nebo obdélníkového půdorysu z řeziva, průřezové plochy přes 120 do 288 cm2 | m | 20.82 |  | 0 | 5.85 | 121.8 | 243.15 | 5062.38 | 21 | 0 | 0.00099 | 0.02 | 0 | 0 | 800-762 | RTS 17/ II | RTS 17/ II | 0.453 | 9.43 |  |  |  |  | POL1_
|  | horní pás 14/18 : 4,455*2+5,955*2 |  | 20.82 | [21 empty] | VV | 0
260 | 762332140R00 | Vázané konstrukce krovů montáž střech pultových, sedlových, valbových, stanových čtvercového nebo obdélníkového půdorysu z řeziva, průřezové plochy přes 288 do 450 cm2 | m | 59.12 |  | 0 | 5.85 | 345.85 | 263.65 | 15586.99 | 21 | 0 | 0.00099 | 0.06 | 0 | 0 | 800-762 | RTS 17/ II | RTS 17/ II | 0.489 | 28.91 |  |  |  |  | POL1_
|  | vaznice 16/24 : 7,05*2+4,19*2 |  | 22.48 | [21 empty] | VV | 0
|  | vaznice 18/26 : 14,44 |  | 14.44 | [21 empty] | VV | 0
|  | vaznice 18/28 : 22,2 |  | 22.2 | [21 empty] | VV | 0
261 | 762332150T00 | Montáž vázaných krovů pravidelných nad 450 cm2 | m | 36.395 |  | 0 | 5.87 | 213.64 | 238.63 | 8684.94 | 21 | 0 | 0.00122 | 0.04 | 0 | 0 |  | Vlastní | Indiv | 0.501 | 18.23 |  |  |  |  | POL1_
|  | vrcholová vaznice 18/26 : 14,195+22,2 |  | 36.395 | [21 empty] | VV | 0
262 | 762395000R00 | Spojovací a ochranné prostředky svory, prkna, hřebíky, pásová ocel, vruty, impregnace | m3 | 20.75 |  | 0 | 850 | 17637.5 | 0 | 0 | 21 | 0 | 0.02357 | 0.49 | 0 | 0 | 800-762 | RTS 17/ II | Indiv | 0 | 0 |  |  |  |  | POL1_7
|  | dodavatel zde uvede náklady za ostatní spojovací prostředky, neobsažené v ostatních jednotlivých položkách, s přihlédnutím na své zkušenosti a zvolené technologie pro realizaci prací | [23 empty] | POP |  | dodavatel zde uvede náklady za ostatní spojovací prostředky, neobsažené v ostatních jednotlivých položkách, s přihlédnutím na své zkušenosti a zvolené technologie pro realizaci prací
|  | prkna, hranoly : 2,05+18,7 |  | 20.75 | [21 empty] | VV | 0
263 | 762431225RT3 | Obložení stěn s dodávkou deskou dřevoštěpkovou, tloušťky 10 mm | m2 | 3.675 |  | 0 | 2010.46 | 7388.44 | 939.54 | 3452.81 | 21 | 0 | 0.00645 | 0.02 | 0 | 0 | 800-762 | RTS 17/ II | Indiv | 0.135 | 0.5 |  |  |  |  | POL1_
|  | vč. nátěru vybělovací lazurou | [23 empty] | POP
|  | O5 : 0,75*1,55*2+0,75*0,75*2+0,3*0,75 |  | 3.675 | [21 empty] | VV | 0
264 | 762495000R00 | Spojovací a ochranné prostředky hřebíky, vruty | m2 | 451.75 |  | 0 | 16.2 | 7318.35 | 0 | 0 | 21 | 0 | 0.00024 | 0.11 | 0 | 0 | 800-762 | RTS 17/ II | RTS 17/ II | 0 | 0 |  |  |  |  | POL1_
|  | 359+6,75+3,5+31,5+23,0+28,0 |  | 451.75 | [21 empty] | VV | 0
265 | 762512115R00 | Položení podlah pod PVC montáž desek cementotřískových na pero a drážku | m2 | 168.4 |  | 0 | 1.39 | 234.08 | 119.61 | 20142.32 | 21 | 0 | 1e-05 | 0 | 0 | 0 | 800-762 | RTS 17/ II | RTS 17/ II | 0.303 | 51.03 |  |  |  |  | POL1_
|  | desky OSB | [23 empty] | POP
|  | P9 : 103,8+64,6 |  | 168.4 | [21 empty] | VV | 0
266 | 762595000R00 | Spojovací a ochranné prostředky hřebíky, vruty, impregnace | m3 | 3.7 |  | 0 | 192.5 | 712.25 | 0 | 0 | 21 | 0 | 0.00295 | 0.01 | 0 | 0 | 800-762 | RTS 17/ II | RTS 16/ II | 0 | 0 |  |  |  |  | POL1_
267 | 762 T01 | Dřevěný obklad střechy a stěn - vertikální prkenný obklad, 22x148 mm, spojovací prvky, povrchová úprava ochranným čirým nátěrem proti dřevokazným škůdcům | m2 | 1076.331 |  | 0 | 0 | 0 | 420 | 452059.02 | 21 | 0 | 0 | 0 | 0 | 0 |  | Vlastní | Indiv | 0 | 0 |  |  |  |  | POL1_
|  | plochy střechy - S1, S2 : 172,9+374+62,5 |  | 609.4 | [21 empty] | VV | 0
|  | plochy stěn : : | [23 empty] | VV | 0
|  | severovýchod : 64,5-3,1+10,5 |  | 71.9 | [21 empty] | VV | 0
|  | severozápad štít : 63,5-5,3 |  | 58.2 | [21 empty] | VV | 0
|  | stěna : 99,0-8,7 |  | 90.3 | [21 empty] | VV | 0
|  | jihozápad štít : 31,3 |  | 31.3 | [21 empty] | VV | 0
|  | stěna u garáží : 3,75*(4,635+6,645)+0,8*3,45 |  | 45.06 | [21 empty] | VV | 0
|  | vnitřní strana boků lodžie : 1,4*2,5*2 |  | 7 | [21 empty] | VV | 0
|  | podhled lodžie : 1,4*7,265 |  | 10.171 | [21 empty] | VV | 0
|  | jihovýchod stěny : 86,7-17,5 |  | 69.2 | [21 empty] | VV | 0
|  | štítová stěna schodiště : 32,0 |  | 32 | [21 empty] | VV | 0
|  | stěny vikýřů, čela a boky : (6,65+5,25)*2+28,0 |  | 51.8 | [21 empty] | VV | 0
268 | 762 T02 | Dřevěný obklad střechy a stěn - vertikální prkenný obklad, 22x148 mm, spojovací prvky, povrchová úprava ochranným čirým nátěrem proti dřevokazným škůdcům | m2 | 23.4325 |  | 0 | 0 | 0 | 365 | 8552.86 | 21 | 0 | 0 | 0 | 0 | 0 |  | Vlastní | Indiv | 0 | 0 |  |  |  |  | POL1_
|  | obklad stěny bez požadavku zateplení, rošt kotven přímo na zdivo | [23 empty] | POP
|  | O7 jihovýchod štít archiv : 9,1*0,6+9,1*3,95/2 |  | 23.4325 | [21 empty] | VV | 0
269 | 762311103R10 | Montáž kotevních želez (pozednice) vč. dodání, nátěr | kus | 60 |  | 0 | 18.23 | 1093.8 | 248.77 | 14926.2 | 21 | 0 | 0.00332 | 0.2 | 0 | 0 |  | Vlastní | Indiv | 0.377 | 22.62 |  |  |  |  | POL1_7
|  | kotvení pozednice : 60 |  | 60 | [21 empty] | VV | 0
270 | 762344125R00 | Montáž kontralatě 80/50 mm, kotvení do krokve systémovým vrutem, přes nadkrokevní tepelnou izolaci | m | 608.65 |  | 0 | 103.57 | 63037.88 | 23.43 | 14260.67 | 21 | 0 | 0.0014 | 0.85 | 0 | 0 |  | Vlastní | Indiv | 0.06 | 36.52 |  |  |  |  | POL1_
|  | včetně dodávky ocelových držáků. | [23 empty] | POP
|  | V položce nejsou zakalkulovány náklady na dodávku řeziva a spojovacích prostředků. | [23 empty] | POP
|  | S1, S2 : 172,9+61,75+374 |  | 608.65 | [21 empty] | VV | 0
271 | 762523104R22 | Položení podlah hoblovaných na sraz z prken, včetně dodávky, prkna hoblovaná tl. 22 mm | m2 | 168.4 |  | 0 | 266 | 44794.4 | 106 | 17850.4 | 21 | 0 | 0.01426 | 2.4 | 0 | 0 |  | Vlastní | Indiv | 0.301 | 50.69 |  |  |  |  | POL1_
|  | P9 podlaha půdy : 103,8+64,6 |  | 168.4 | [21 empty] | VV | 0
272 | 766417111R64 | Podkladový rošt pod obložení stěn, impregnované latě 60/40 mm, rozteč 400 mm | m | 1535.38 |  | 0 | 6.44 | 9887.85 | 57.06 | 87608.78 | 21 | 0 | 0.00018 | 0.28 | 0 | 0 |  | Vlastní | Indiv | 0.1725 | 264.85 |  |  |  |  | POL1_
|  | (172,9+61,75+374)*2,5 |  | 1521.625 | [21 empty] | VV | 0
|  | 1,35*7,3+3,9 |  | 13.755 | [21 empty] | VV | 0
273 | 30985120R | šroub ocelový; pro montáž zateplení nad krokvemi ; pr. d 7,5; l = 400 mm | kus | 426.6364 |  | 0 | 66.3 | 28285.99 | 0 | 0 | 21 | 0 | 0.00011 | 0.05 | 0 | 0 | SPCM | RTS 17/ II | RTS 17/ II | 0 | 0 |  |  |  |  | POL3_
|  | ve skladbě S1 pro ukotvení kontralatí do krokví : (172,9+61,75)/0,55 |  | 426.6364 | [21 empty] | VV | 0
274 | 60510059R | Lať profil dřevěný 80/50 mm, vč. impregnace | m | 669.515 |  | 0 | 29.8 | 19951.55 | 0 | 0 | 21 | 0 | 0.00264 | 1.77 | 0 | 0 |  | Vlastní | Indiv | 0 | 0 |  |  |  |  | POL3_
|  | S1, S2 : (172,9+61,75+374)*1,1 |  | 669.515 | [21 empty] | VV | 0
275 | 60726121R | deska dřevoštěpková třívrstvá pro prostředí vlhké; strana broušená; hrana pero/drážka; tl = 18,0 mm | m2 | 885.555 |  | 0 | 217 | 192165.44 | 0 | 0 | 21 | 0 | 0.0113 | 10.01 | 0 | 0 | SPCM | RTS 17/ II | RTS 17/ II | 0 | 0 |  |  |  |  | POL3_
|  | půda podlaha : (103,8+64,6)*1,1 |  | 185.24 | [21 empty] | VV | 0
|  | střecha : (172,9+61,75+374+28)*1,1 |  | 700.315 | [21 empty] | VV | 0
276 | 67352186R | fólie izolační střešní hydroizolační; paropropustná; plošná hmotnost 80 g/m2; HDPE; sd do 0,03 m | m2 | 545.3269 |  | 0 | 47.6 | 25957.56 | 0 | 0 | 21 | 0 | 8e-05 | 0.04 | 0 | 0 | SPCM | RTS 17/ II | RTS 17/ II | 0 | 0 |  |  |  |  | POL3_
|  | O1 severovýchod : (3,7+5,0)/2*14,7+16,5*0,6-4,65*0,75 |  | 70.3575 | [21 empty] | VV | 0
|  | O1 severozápad štít : 9,1*5,0+6,1*3,85/2-6,7*0,75 |  | 52.2175 | [21 empty] | VV | 0
|  | O1 stěna : (4,8+4,15)/2*22,56-11,625*0,75 |  | 92.2373 | [21 empty] | VV | 0
|  | O6 jihozápad štít byt : (4,15+4,1)/2*8,745+8,745*3,7/2-7,265*2,48 |  | 34.2342 | [21 empty] | VV | 0
|  | O1 stěna u garáží : 5,0*2,7+1,4*3,7-2,5*1,53+(7,25+8,91)*0,6 |  | 24.551 | [21 empty] | VV | 0
|  | O1 stěny byty : (3,75+4,1)/2*(22,56-3,71)-11,625*1,53 |  | 56.2 | [21 empty] | VV | 0
|  | O8 stěny vikýřů, čela a boky : 83,7-45,0 + 3,5*14 |  | 87.7 | [21 empty] | VV | 0
|  | O13 vnitřní strana boků lodžie : 1,4*2,5*2 |  | 7 | [21 empty] | VV | 0
|  | O9 podhled lodžie : 1,4*7,265 |  | 10.171 | [21 empty] | VV | 0
|  | O5 meziokenní panel : 0,75*1,55*2+0,75*0,75*2+0,3*0,75 |  | 3.675 | [21 empty] | VV | 0
|  | O10 stěna krčku : 6,745*3,9+5,65+3,17*(2,2+2,0)/2+3,5*4,15-3,16*1,45 |  | 48.5555 | [21 empty] | VV | 0
|  | ztratné 12% : 486,9*0,12 |  | 58.428 | [21 empty] | VV | 0
277 | 998762202R00 | Přesun hmot pro konstrukce tesařské v objektech výšky do 12 m | % | 12709.7331 |  | 0 | 0 | 0 | 6.6 | 83884.24 | 21 | 0 | 0 | 0 | 0 | 0 | 800-762 | RTS 17/ II | RTS 17/ II | 0.03 | 381.29 |  |  |  |  | POL7_1002
|  | 50 m vodorovně | [23 empty] | SPI
Díl: | 764 | Konstrukce klempířské |  |  |  | 0 |  | 194693.61 |  | 135582.36 |  | 0 |  | 1.52 |  | 0 |  |  |  |  | 309.08 |  |  |  |  | DIL
278 | 764348221R00 | Ostatní kusové prvky z pozinkovaného plechu výroba a montáž sněhového zachytače tyčového délky do 500 mm | m | 83 |  | 0 | 80.05 | 6644.15 | 296.49 | 24608.67 | 21 | 0 | 0.00344 | 0.29 | 0 | 0 | 800-764 | RTS 17/ II | Kalkul | 0.7061 | 58.61 |  |  |  |  | POL1_
|  | pozice 12/OS : 83 |  | 83 | [21 empty] | VV | 0
279 | 764212624R00 | Krytiny z titanzinkového plechu střešní krytina hladká ze svitků 0,7 mm, RŠ 670 mm, systém dvojité stojaté drážky, sklon od 45°-90°, povrch přírodní TiZn, povrch lesklý | m2 | 20.475 |  | 0 | 749.98 | 15355.84 | 436.02 | 8927.51 | 21 | 0 | 0.00659 | 0.13 | 0 | 0 | 800-764 | RTS 17/ II | RTS 17/ II | 1.063 | 21.76 |  |  |  |  | POL1_
|  | včetně dodávky svitkového plechu a spojovacích prostředků. | [23 empty] | SPI
|  | 3/KL - obklad stěny krčku : 2,6*4+(1,65+1,45)*3,25 |  | 20.475 | [21 empty] | VV | 0
280 | 764246491R00 | Ostatní kusové prvky z titanzinkového plechu montáž ventilačních nástavců výšky 500 až 1 000 mm se stříškou a lemováním na hladké a drážkové krytině | kus | 7 |  | 0 | 37.91 | 265.37 | 209.09 | 1463.63 | 21 | 0 | 0.00053 | 0 | 0 | 0 | 800-764 | RTS 17/ II | RTS 17/ II | 0.47035 | 3.29 |  |  |  |  | POL1_
|  | včetně spojovacích prostředků. | [23 empty] | SPI
|  | 11/KL + 12/KL : 5+2 |  | 7 | [21 empty] | VV | 0
281 | 764918332R00 | Lemování na plochých střechách včetně spojů, rohů, lišt a dilatací, z lakovaného pozinkovaného plechu, rš 330 mm, výroba (zhotovení) a montáž | m | 22.6 |  | 0 | 12.27 | 277.3 | 230.33 | 5205.46 | 21 | 0 | 0.00158 | 0.04 | 0 | 0 | 800-764 | RTS 17/ II | Indiv | 0.63185 | 14.28 |  |  |  |  | POL1_
|  | 14/KL, okrajový lem střechy - výroba, montáž : 22,6 |  | 22.6 | [21 empty] | VV | 0
282 | 764892328R00 | Ostatní prvky ke střechám sněhová zábrana včetně příslušenství dl. 3 m, , , dodávka a montáž | sada | 28 |  | 0 | 3042.85 | 85199.8 | 357.15 | 10000.2 | 21 | 0 | 0.0075 | 0.21 | 0 | 0 | 800-764 | RTS 17/ II | RTS 17/ II | 0.8625 | 24.15 |  |  |  |  | POL1_
|  | včetně spojovacích prostředků. | [23 empty] | POP
|  | 12/OS : 28 |  | 28 | [21 empty] | VV | 0
283 | 11/KL | Ventilační komínek D 125, Ti Zn - výroba a dodání | kus | 5 |  | 0 | 0 | 0 | 750 | 3750 | 21 | 0 | 0 | 0 | 0 | 0 |  | Vlastní | Indiv | 0 | 0 |  |  |  |  | POL1_
284 | 12/KL | Ventilační komínek D 160, Ti Zn - výroba a dodání | kus | 2 |  | 0 | 0 | 0 | 950 | 1900 | 21 | 0 | 0 | 0 | 0 | 0 |  | Vlastní | Indiv | 0 | 0 |  |  |  |  | POL1_
285 | 13/KL | Napojovací lemování z poplast.plechu tl. 0,6 mm | okno | 3 |  | 0 | 375.89 | 1127.67 | 474.11 | 1422.33 | 21 | 0 | 0.00076 | 0 | 0 | 0 |  | Vlastní | Indiv | 0.189 | 0.57 |  |  |  |  | POL1_
|  | napojení oplechování střešního okna, poz. 17/VE na mPVC střešní fólii : 3 |  | 3 | [21 empty] | VV | 0
286 | 16/KL | Hák protisněhový, dodání a montáž | kus | 670 |  | 0 | 22.3 | 14941 | 17.5 | 11725 | 21 | 0 | 0.00022 | 0.15 | 0 | 0 |  | Vlastní | Indiv | 0.05 | 33.5 |  |  |  |  | POL1_
|  | Dodávka a montáž protisněhového háku. | [23 empty] | POP
287 | 764231440R55 | Lemování Ti Zn plechem zdí, atika vikýře, rš 5750 mm | m | 7.1 |  | 0 | 335.94 | 2385.17 | 100.42 | 712.98 | 21 | 0 | 0.00224 | 0.02 | 0 | 0 |  | Vlastní | Kalkul | 0.24898 | 1.77 |  |  |  |  | POL1_
|  | včetně spojovacích prostředků. | [23 empty] | POP
|  | 10/KL - s napojením na plech 7/KL : 7,1 |  | 7.1 | [21 empty] | VV | 0
288 | 764252605R10 | Žlab podokapní půlkulatý TiZn RHEINZINK rš. 400 mm | m | 19 |  | 0 | 656.26 | 12468.94 | 173.44 | 3295.36 | 21 | 0 | 0.00328 | 0.06 | 0 | 0 |  | Vlastní | Indiv | 0.479 | 9.1 |  |  |  |  | POL1_
|  | včetně dilatace a spojovacích prostředků. | [23 empty] | POP
|  | 9/KL - žlab vikýře, atyp : 19 |  | 19 | [21 empty] | VV | 0
289 | 764355201RPL | Žlaby z poplast. plechu nástřešní,oblého tvaru, rš 500 mm | m | 107 |  | 0 | 394.17 | 42176.19 | 211.73 | 22655.11 | 21 | 0 | 0.00436 | 0.47 | 0 | 0 |  | Vlastní | Indiv | 0.5152 | 55.13 |  |  |  |  | POL1_
|  | 4/KL : 107 |  | 107 | [21 empty] | VV | 0
290 | 764359213RPL | Žlabový kotlík z poplast. plechu tl. 0,6 mm | kus | 8 |  | 0 | 75 | 600 | 725 | 5800 | 21 | 0 | 0.00165 | 0.01 | 0 | 0 |  | Vlastní | Indiv | 1.1374 | 9.1 |  |  |  |  | POL1_
|  | 15/KL pro žlab 4/KL : 8 |  | 8 | [21 empty] | VV | 0
291 | 764511620R10 | Oplechování parapetů TiZn RHEINZINK, rš. 210 mm | m | 19.5 |  | 0 | 167.63 | 3268.79 | 468.57 | 9137.12 | 21 | 0 | 0.00145 | 0.03 | 0 | 0 |  | Vlastní | Indiv | 1.319 | 25.72 |  |  |  |  | POL1_
|  | 2/KL : 19,5 |  | 19.5 | [21 empty] | VV | 0
292 | 764511625R40 | Oplechování parapetů TiZn RHEINZINK, rš. 240 mm | m | 39.5 |  | 0 | 209.47 | 8274.07 | 468.43 | 18502.99 | 21 | 0 | 0.00181 | 0.07 | 0 | 0 |  | Vlastní | Indiv | 1.319 | 52.1 |  |  |  |  | POL1_
|  | 1/KL : 39,5 |  | 39.5 | [21 empty] | VV | 0
293 | 13851071R | plech ocelový s povrchovou úpravou tvrdý; tl. 0,60 mm; rovinná tabule 1230x2000mm; pozinkováno | m2 | 7.7066 |  | 0 | 221.8 | 1709.32 | 0 | 0 | 21 | 0 | 0.0048 | 0.04 | 0 | 0 | SPCM | RTS 17/ II | Indiv | 0 | 0 |  |  |  |  | POL3_
|  | 14/KL okrajový lem střechy - dodávka : 0,31*22,6*1,1 |  | 7.7066 | [21 empty] | VV | 0
294 | 998764202R00 | Přesun hmot pro konstrukce klempířské v objektech výšky do 12 m | % | 3237.9996 |  | 0 | 0 | 0 | 2 | 6476 | 21 | 0 | 0 | 0 | 0 | 0 | 800-764 | RTS 17/ II | RTS 17/ II | 0 | 0 |  |  |  |  | POL7_1002
|  | 50 m vodorovně | [23 empty] | SPI
Díl: | 766 | Konstrukce truhlářské |  |  |  | 0 |  | 43711.96 |  | 530937.94 |  | 0 |  | 0.72 |  | 0 |  |  |  |  | 35.31 |  |  |  |  | DIL
295 | 766441111R00 | Montáž dřevěných a kompozitních podlah teras z prken, včetně podkladního roštu | m2 | 9.7 |  | 0 | 178.68 | 1733.2 | 528.32 | 5124.7 | 21 | 0 | 0.00025 | 0 | 0 | 0 | 800-766 | RTS 17/ II | RTS 17/ II | 1.32 | 12.8 |  |  |  |  | POL1_
|  | včetně položení podkladního roštu do štěrkového lože, nebo na rovný pevný povrch, položení prken a upevnění nerezovými šrouby skrytým spojem. Bez povrchové úpravy nátěrem. | [23 empty] | POP |  | včetně položení podkladního roštu do štěrkového lože, nebo na rovný pevný povrch, položení prken a upevnění nerezovými šrouby skrytým spojem. Bez povrchové úpravy nátěrem.
296 | 766694111R00 | Ostatní montáž parapetních desek dřevěných pro jakékoliv upevnění šířky do 300 mm, délky do 1000 mm | kus | 1 |  | 0 | 2.34 | 2.34 | 129.66 | 129.66 | 21 | 0 | 1e-05 | 0 | 0 | 0 | 800-766 | RTS 17/ II | RTS 16/ II | 0.40488 | 0.4 |  |  |  |  | POL1_
297 | 766694114R00 | Ostatní montáž parapetních desek dřevěných pro jakékoliv upevnění šířky do 300 mm, délky přes 2600 mm | kus | 5 |  | 0 | 4.7 | 23.5 | 266.3 | 1331.5 | 21 | 0 | 2e-05 | 0 | 0 | 0 | 800-766 | RTS 17/ II | RTS 16/ II | 0.83214 | 4.16 |  |  |  |  | POL1_
298 | 766694122R00 | Ostatní montáž parapetních desek dřevěných pro jakékoliv upevnění šířky přes 300 mm, délky přes 1000 do 1600 mm | kus | 5 |  | 0 | 7.23 | 36.15 | 428.27 | 2141.35 | 21 | 0 | 2e-05 | 0 | 0 | 0 | 800-766 | RTS 17/ II | RTS 17/ II | 1.197 | 5.99 |  |  |  |  | POL1_
299 | 766694123R00 | Ostatní montáž parapetních desek dřevěných pro jakékoliv upevnění šířky přes 300 mm, délky přes 1600 do 2600 mm | kus | 4 |  | 0 | 9.64 | 38.56 | 407.86 | 1631.44 | 21 | 0 | 3e-05 | 0 | 0 | 0 | 800-766 | RTS 17/ II | RTS 17/ II | 1.1393 | 4.56 |  |  |  |  | POL1_
|  | 2+1+1 |  | 4 | [21 empty] | VV | 0
300 | 766694124R00 | Ostatní montáž parapetních desek dřevěných pro jakékoliv upevnění šířky přes 300 mm, délky přes 2600 mm | kus | 6 |  | 0 | 9.64 | 57.84 | 441.36 | 2648.16 | 21 | 0 | 3e-05 | 0 | 0 | 0 | 800-766 | RTS 17/ II | RTS 17/ II | 1.2335 | 7.4 |  |  |  |  | POL1_
301 | 04/VE | Dřevěné okno otevíravé s fixní částí, 337,5x153 cm, viz popis v tabulce výplní | kus | 3 |  | 0 | 0 | 0 | 18100 | 54300 | 21 | 0 | 0 | 0 | 0 | 0 |  | Vlastní | Indiv | 0 | 0 |  |  |  |  | POL1_
302 | 05/VE | Prosklená stěna odsuvná - HS portál, 368x246 cm, viz popis v tabulce výplní | kus | 1 |  | 0 | 0 | 0 | 95580 | 95580 | 21 | 0 | 0 | 0 | 0 | 0 |  | Vlastní | Indiv | 0 | 0 |  |  |  |  | POL1_
303 | 06/VE | Prosklená stěna odsuvná - HS portál, 368x246 cm, viz popis v tabulce výplní | kus | 1 |  | 0 | 0 | 0 | 95580 | 95580 | 21 | 0 | 0 | 0 | 0 | 0 |  | Vlastní | Indiv | 0 | 0 |  |  |  |  | POL1_
304 | 07/VE | Dřevěné okno otevíravé s fixní částí, 337,5x75 cm, viz popis v tabulce výplní | kus | 3 |  | 0 | 0 | 0 | 10500 | 31500 | 21 | 0 | 0 | 0 | 0 | 0 |  | Vlastní | Indiv | 0 | 0 |  |  |  |  | POL1_
305 | 08/VE | Dřevěné okno v sestavě, trojdílné, otevíravé a sklopné, 322,5x75 cm, viz popis v tabulce výplní | kus | 1 |  | 0 | 0 | 0 | 17600 | 17600 | 21 | 0 | 0 | 0 | 0 | 0 |  | Vlastní | Indiv | 0 | 0 |  |  |  |  | POL1_
306 | 09/VE | Dřevěné okno v sestavě, trojdílné, otevíravé a sklopné, 322,5x75 cm, viz popis v tabulce výplní | kus | 1 |  | 0 | 0 | 0 | 17600 | 17600 | 21 | 0 | 0 | 0 | 0 | 0 |  | Vlastní | Indiv | 0 | 0 |  |  |  |  | POL1_
307 | 10/VE | Dřevěné okno v sestavě, trojdílné, otevíravé a sklopné 337,5x75 cm, viz popis v tabulce výplní | kus | 1 |  | 0 | 0 | 0 | 23400 | 23400 | 21 | 0 | 0 | 0 | 0 | 0 |  | Vlastní | Indiv | 0 | 0 |  |  |  |  | POL1_
308 | 12/VE | Dřevěné okno otevíravé a sklopné, s fixní částí, 250x153 cm, viz popis v tabulce výplní | kus | 1 |  | 0 | 0 | 0 | 13300 | 13300 | 21 | 0 | 0 | 0 | 0 | 0 |  | Vlastní | Indiv | 0 | 0 |  |  |  |  | POL1_
309 | 18/VE | Dřevěné okno v sestavě, čtyřdílné, otevíravé a sklopné, 563,5x145 cm, viz popis v tabulce výplní | kus | 2 |  | 0 | 0 | 0 | 38800 | 77600 | 21 | 0 | 0 | 0 | 0 | 0 |  | Vlastní | Indiv | 0 | 0 |  |  |  |  | POL1_
310 | 19/VE | Dřevěné okno v sestavě, čtyřdílné, otevíravé a sklopné, 413x145 cm, viz popis v tabulce výplní | kus | 2 |  | 0 | 0 | 0 | 28500 | 57000 | 21 | 0 | 0 | 0 | 0 | 0 |  | Vlastní | Indiv | 0 | 0 |  |  |  |  | POL1_
311 | 20/VE | Dřevěné okno v sestavě, trojdílné, otevíravé a sklopné, 413x145 cm, viz popis v tabulce výplní | kus | 1 |  | 0 | 0 | 0 | 28500 | 28500 | 21 | 0 | 0 | 0 | 0 | 0 |  | Vlastní | Indiv | 0 | 0 |  |  |  |  | POL1_
312 | 28323408 | fólie konstrukční napojení střešního okna; parotěsná; PE; š. okna 780 mm; h okna 1 600 mm | kus | 3 |  | 0 | 607 | 1821 | 0 | 0 | 21 | 0 | 0.00109 | 0 | 0 | 0 | SPCM | RTS 17/ II | RTS 17/ II | 0 | 0 |  |  |  |  | POL3_7
313 | 61198185510 | Prkno terasové dřev. Borovice Thermowood 26x140 mm, na pohledové straně jemně drážkované | m2 | 11.155 |  | 0 | 854 | 9526.37 | 0 | 0 | 21 | 0 | 0.013 | 0.15 | 0 | 0 |  | Vlastní | Indiv | 0 | 0 |  |  |  |  | POL3_
|  | upřesnění dle výběru v rámci AD | [23 empty] | POP
|  | 9,7*1,15 |  | 11.155 | [21 empty] | VV | 0
314 | 61198189610 | Hranol pod terasy exotické dřevo 50x50 mm | m | 24 |  | 0 | 136.5 | 3276 | 0 | 0 | 21 | 0 | 0.003 | 0.07 | 0 | 0 |  | Vlastní | Indiv | 0 | 0 |  |  |  |  | POL3_
|  | podlaha P8 : 24 |  | 24 | [21 empty] | VV | 0
315 | 61198189710 | Hranol pod terasy exotické dřevo 80x100 mm | m | 15 |  | 0 | 424.5 | 6367.5 | 0 | 0 | 21 | 0 | 0.003 | 0.05 | 0 | 0 |  | Vlastní | Indiv | 0 | 0 |  |  |  |  | POL3_
|  | podlaha P8 : 15 |  | 15 | [21 empty] | VV | 0
316 | 61198999 1/TR | Deska parapetní dřevěná/biodeska tl. 25 mm, barevná lazura, šíře 315 mm | m | 35.7 |  | 0 | 415 | 14815.5 | 0 | 0 | 21 | 0 | 0.008 | 0.29 | 0 | 0 |  | Vlastní | Indiv | 0 | 0 |  |  |  |  | POL3_
|  | 1/TR : 35,7 |  | 35.7 | [21 empty] | VV | 0
317 | 61198999 2/TR | Deska parapetní dřevěná/biodeska tl. 25 mm, barevná lazura, šíře 140 mm | m | 19.4 |  | 0 | 310 | 6014 | 0 | 0 | 21 | 0 | 0.008 | 0.16 | 0 | 0 |  | Vlastní | Indiv | 0 | 0 |  |  |  |  | POL3_
|  | 2/TR : 19,4 |  | 19.4 | [21 empty] | VV | 0
318 | 998766201R00 | Přesun hmot pro konstrukce truhlářské v objektech výšky do 6 m | % | 5686.7877 |  | 0 | 0 | 0 | 1.05 | 5971.13 | 21 | 0 | 0 | 0 | 0 | 0 | 800-766 | RTS 17/ II | RTS 17/ II | 0 | 0 |  |  |  |  | POL7_1002
|  | 50 m vodorovně | [23 empty] | SPI
Díl: | 767 | Konstrukce zámečnické |  |  |  | 0 |  | 466724.21 |  | 928717.52 |  | 0 |  | 5.12 |  | 0 |  |  |  |  | 228.76 |  |  |  |  | DIL
319 | 767590110R00 | Montáž podlahových konstrukcí podlahových roštů svařováním | kg | 85 |  | 0 | 7.69 | 653.65 | 18.91 | 1607.35 | 21 | 0 | 6e-05 | 0.01 | 0 | 0 | 800-767 | RTS 17/ II | RTS 17/ II | 0.021 | 1.79 |  |  |  |  | POL1_
|  | kalkulovaná cena včetně povrchové úpravy žárovým zinkováním ostatních prvků (profil L 100x50, stojky) | [23 empty] | POP
|  | prvek 1/Z - pororošt před vstupem, hmotnost bude upravena na podkladě dílenské dokumentace : 85 |  | 85 | [21 empty] | VV | 0
320 | 767995105R00 | Výroba a montáž atypických kovovových doplňků staveb hmotnosti přes 50 do 100 kg | kg | 842.336 |  | 0 | 6.2 | 5222.48 | 33.8 | 28470.96 | 21 | 0 | 5e-05 | 0.04 | 0 | 0 | 800-767 | RTS 17/ II | RTS 17/ II | 0.084 | 70.76 |  |  |  |  | POL1_
|  | táhlo DN20 : 42,48 |  | 42.48 | [21 empty] | VV | 0
|  | UPN 100 : 648,7 |  | 648.7 | [21 empty] | VV | 0
|  | UPN 100, PD statika : 10,6*(0,75*4+2,95*2+2,68*2) |  | 151.156 | [21 empty] | VV | 0
321 | 767995106R00 | Výroba a montáž atypických kovovových doplňků staveb hmotnosti přes 100 do 250 kg | kg | 839 |  | 0 | 5.21 | 4371.19 | 23.79 | 19959.81 | 21 | 0 | 5e-05 | 0.04 | 0 | 0 | 800-767 | RTS 17/ II | RTS 17/ II | 0.052 | 43.63 |  |  |  |  | POL1_
|  | UPN 140 : 839 |  | 839 | [21 empty] | VV | 0
322 | 767995107R00 | Výroba a montáž atypických kovovových doplňků staveb hmotnosti přes 250 do 500 kg | kg | 402.8 |  | 0 | 5.21 | 2098.59 | 20.49 | 8253.37 | 21 | 0 | 5e-05 | 0.02 | 0 | 0 | 800-767 | RTS 17/ II | RTS 17/ II | 0.044 | 17.72 |  |  |  |  | POL1_
|  | UPN 220 : 402,8 |  | 402.8 | [21 empty] | VV | 0
323 | 767995108R00 | Výroba a montáž atypických kovovových doplňků staveb hmotnosti přes 500 kg | kg | 2790 |  | 0 | 5.21 | 14535.9 | 18.29 | 51029.1 | 21 | 0 | 5e-05 | 0.14 | 0 | 0 | 800-767 | RTS 17/ II | RTS 17/ II | 0.034 | 94.86 |  |  |  |  | POL1_
|  | UPN 280 : 1555 |  | 1555 | [21 empty] | VV | 0
|  | UPN 240 : 1235 |  | 1235 | [21 empty] | VV | 0
324 | 01/VE | Prosklená stěna se vstupními dveřmi do objektu + fixní část, AL profily, 390x245 cm, viz.popis v tabulce výplní, výroba a montáž vč. doplňků a příslušenství | kus | 1 |  | 0 | 0 | 0 | 91500 | 91500 | 21 | 0 | 0 | 0 | 0 | 0 |  | Vlastní | Indiv | 0 | 0 | OKNOTHERM spol. s r.o. |  |  |  | POL1_
325 | 02/VE | Prosklená fixní stěna, AL profily, 315,5x245 cm, viz.popis v tabulce výplní, výroba a montáž vč. doplňků a příslušenství | kus | 1 |  | 0 | 0 | 0 | 50800 | 50800 | 21 | 0 | 0 | 0 | 0 | 0 |  | Vlastní | Indiv | 0 | 0 | OKNOTHERM spol. s r.o. |  |  |  | POL1_
326 | 03/VE | Vstupní dveře schodišťového prostoru, AL profily, 110x245 cm, viz.popis v tabulce výplní, výroba a montáž vč. doplňků a příslušenství | kus | 1 |  | 0 | 0 | 0 | 35300 | 35300 | 21 | 0 | 0 | 0 | 0 | 0 |  | Vlastní | Indiv | 0 | 0 | OKNOTHERM spol. s r.o. |  |  |  | POL1_
327 | 1/Z | Prororošt sběrné vany před vstupem, 110/275 cm, rám z profilu L100/50, výroba+ montáž, povrchová úprava, osazení | kus | 1 |  | 0 | 0 | 0 | 8850 | 8850 | 21 | 0 | 0 | 0 | 0 | 0 |  | Vlastní | Indiv | 0 | 0 |  |  |  |  | POL1_
328 | 11/VE | Vstupní dveře plné, do skladového prostoru, rám AL profily, výplň hladký plech 112,5x210 cm, EW 15 DP3-C2, viz.popis v tabulce výplní, výroba a montáž vč. doplňků a příslušenství | kus | 1 |  | 0 | 0 | 0 | 50800 | 50800 | 21 | 0 | 0 | 0 | 0 | 0 |  | Vlastní | Indiv | 0 | 0 | OKNOTHERM spol. s r.o. |  |  |  | POL1_
329 | 13/VE | Vstupní prosklené dveře do prostoru dílny, AL profily, 225x210 cm, viz.popis v tabulce výplní, výroba a montáž vč. doplňků a příslušenství | kus | 1 |  | 0 | 0 | 0 | 51700 | 51700 | 21 | 0 | 0 | 0 | 0 | 0 |  | Vlastní | Indiv | 0 | 0 | OKNOTHERM spol. s r.o. |  |  |  | POL1_
330 | 14/VE | Hliníkové okno dvoukřídlové, 225x75 cm, viz popis v tabulce výplní, výroba a montáž vč. doplňků a příslušenství | kus | 1 |  | 0 | 0 | 0 | 35600 | 35600 | 21 | 0 | 0 | 0 | 0 | 0 |  | Vlastní | Indiv | 0 | 0 | OKNOTHERM spol. s r.o. |  |  |  | POL1_
331 | 15/VE | Dřevěná posuvná vrata, ocelový rám, opláštění biodeskou,motor.posun, 450x320 cm, viz popis v tabulce výplní, výroba a montáž vč. doplňků a příslušenství | kus | 4 |  | 0 | 0 | 0 | 76000 | 304000 | 21 | 0 | 0 | 0 | 0 | 0 |  | Vlastní | Indiv | 0 | 0 |  |  |  |  | POL1_
|  | dílenská dokumentace | [23 empty] | POP
332 | 16/VE | Dřevěná posuvná vrata, ocelový rám, opláštění biodeskou, 270x320 cm, viz popis v tabulce výplní, výroba a montáž vč. doplňků a příslušenství | kus | 1 |  | 0 | 0 | 0 | 58000 | 58000 | 21 | 0 | 0 | 0 | 0 | 0 |  | Vlastní | Indiv | 0 | 0 |  |  |  |  | POL1_
|  | dílenská dokumentace | [23 empty] | POP
333 | 2/Z | Zábradlí schodiště do krčku, jackl 40x20 (19,6 bm), kotevní plechy, spojovací prvky, povrch. úprava, výroba+montáž | bm | 6.299 |  | 0 | 0 | 0 | 1300 | 8188.7 | 21 | 0 | 0 | 0 | 0 | 0 |  | Vlastní | Indiv | 0 | 0 |  |  |  |  | POL1_
|  | 1,225+2,866+2,208 |  | 6.299 | [21 empty] | VV | 0
334 | 21/VE | Vstupní dveře plné, do skladového prostoru, rám AL profily, výplň hladký plech 100x210 cm, EW 15 DP3-C2, viz.popis v tabulce výplní, výroba a montáž vč. doplňků a příslušenství | kus | 1 |  | 0 | 0 | 0 | 51100 | 51100 | 21 | 0 | 0 | 0 | 0 | 0 |  | Vlastní | Indiv | 0 | 0 |  |  |  |  | POL1_
335 | 3/Z | Madlo schodiště do archivu, jackl 40x40 (6,3 bm), 3x pásovina 30x6 pro kotvení do zdi, spojovací prvky, povrchová úprava, výroba+montáž | m | 6.3 |  | 0 | 0 | 0 | 700 | 4410 | 21 | 0 | 0 | 0 | 0 | 0 |  | Vlastní | Indiv | 0 | 0 |  |  |  |  | POL1_
336 | 5/Z | Mřížka větrací fasádní, žaluziová 150x150 mm, typová nerezová, D+M | kus | 10 |  | 0 | 380 | 3800 | 0 | 0 | 21 | 0 | 0 | 0 | 0 | 0 |  | Vlastní | Indiv | 0 | 0 |  |  |  |  | POL1_
337 | 6/Z | Sokl pod nádrž úpravny vody, rozměr 100x80x20 cm, schéma viz.pozice 6/Z | m | 6.3 |  | 0 | 0 | 0 | 2800 | 17640 | 21 | 0 | 0 | 0 | 0 | 0 |  | Vlastní | Indiv | 0 | 0 |  |  |  |  | POL1_
338 | 7/Z | Zábradlí schodiště - archiv, jackl 40x20 (15,5 bm), kotevní plechy, spojovací prvky, povrch. úprava, výroba+montáž | bm | 10.28 |  | 0 | 0 | 0 | 1600 | 16448 | 21 | 0 | 0 | 0 | 0 | 0 |  | Vlastní | Indiv | 0 | 0 |  |  |  |  | POL1_
339 | 76701 | Ocel.chránička průchodu podlahou, do DN133/4,5 vč. límce, včetně osazení | kus | 10 |  | 0 | 0 | 0 | 650 | 6500 | 21 | 0 | 0 | 0 | 0 | 0 |  | Vlastní | Indiv | 0 | 0 |  |  |  |  | POL1_1
|  | 6+4 |  | 10 | [21 empty] | VV | 0
340 | 76702 | Ocel.chránička průchodu pro ZTI a EI podlahou, DN 70/3,2 vč.límce, včetně osazení | kus | 2 |  | 0 | 0 | 0 | 480 | 960 | 21 | 0 | 0 | 0 | 0 | 0 |  | Vlastní | Indiv | 0 | 0 |  |  |  |  | POL1_1
341 | 8/Z | Otevíravé zábradlí dveří do archivu (26/VE) - jackl 40x20 (10,2 bm), kotevní plechy, výroba+montáž vč. povrchové úpravy, kování, spojovací prvky | bm | 2.4 |  | 0 | 0 | 0 | 1500 | 3600 | 21 | 0 | 0 | 0 | 0 | 0 |  | Vlastní | Indiv | 0 | 0 |  |  |  |  | POL1_
|  | 1,2*2 |  | 2.4 | [21 empty] | VV | 0
342 | 01/VI | Prosklená fixní stěna, fasádní rám AL profily FE50, 212x245 cm, EW 15 DP3-C2, viz.popis v tabulce výplní, výroba a montáž vč. doplňků a příslušenství | kus | 1 |  | 0 | 78600 | 78600 | 0 | 0 | 21 | 0 | 0 | 0 | 0 | 0 |  | Vlastní | Indiv | 0 | 0 | OKNOTHERM spol. s r.o. |  |  |  | POL3_
343 | 02/VI | Prosklené vnitřní dveře, rám AL, 150x245 cm, EW 15 DP3-C2, viz.popis v tabulce výplní, výroba a montáž vč. doplňků a příslušenství | kus | 1 |  | 0 | 110600 | 110600 | 0 | 0 | 21 | 0 | 0 | 0 | 0 | 0 |  | Vlastní | Indiv | 0 | 0 | OKNOTHERM spol. s r.o. |  |  |  | POL3_
344 | 03/VI | Prosklené vnitřní dveře, rám AL, 150x245 cm, viz.popis v tabulce výplní, výroba a montáž vč. doplňků a příslušenství | kus | 1 |  | 0 | 39450 | 39450 | 0 | 0 | 21 | 0 | 0 | 0 | 0 | 0 |  | Vlastní | Indiv | 0 | 0 | OKNOTHERM spol. s r.o. |  |  |  | POL3_
345 | 04/VI | Dveře vnitřní kovové do ocel.zárubně, 70x197 cm, viz.popis v tabulce výplní, výroba a montáž vč. doplňků a příslušenství | kus | 2 |  | 0 | 4400 | 8800 | 0 | 0 | 21 | 0 | 0 | 0 | 0 | 0 |  | Vlastní | Indiv | 0 | 0 |  |  |  |  | POL3_
346 | 05/VI | Dveře vnitřní kovové do ocel.zárubně,větrací mřížka 70x197 cm, viz.popis v tabulce výplní, výroba a montáž vč. doplňků a příslušenství | kus | 5 |  | 0 | 4650 | 23250 | 0 | 0 | 21 | 0 | 0 | 0 | 0 | 0 |  | Vlastní | Indiv | 0 | 0 |  |  |  |  | POL3_
347 | 06/VI | Dveře vnitřní kovové do ocel.zárubně do ostění tl. 125 mm, 80x197 cm, viz.popis v tabulce výplní, výroba a montáž vč. doplňků a příslušenství | kus | 8 |  | 0 | 4550 | 36400 | 0 | 0 | 21 | 0 | 0 | 0 | 0 | 0 |  | Vlastní | Indiv | 0 | 0 |  |  |  |  | POL3_
348 | 08/VI | Dveře vnitřní kovové do posuvné, do pouzdra, 90x197 cm, viz.popis v tabulce výplní, výroba a montáž vč. doplňků a příslušenství | kus | 1 |  | 0 | 4550 | 4550 | 0 | 0 | 21 | 0 | 0 | 0 | 0 | 0 |  | Vlastní | Indiv | 0 | 0 |  |  |  |  | POL3_
349 | 09/VI | Dveře vnitřní kovové, do ocel.zárubně, 80x197 cm, EW 15 DP3-C2, viz.popis v tabulce výplní, výroba a montáž vč. doplňků a příslušenství | kus | 3 |  | 0 | 7100 | 21300 | 0 | 0 | 21 | 0 | 0 | 0 | 0 | 0 |  | Vlastní | Indiv | 0 | 0 |  |  |  |  | POL3_
350 | 10/VI | Dveře vnitřní kovové, do ocel.zárubně, 90x197 cm, viz.popis v tabulce výplní, výroba a montáž vč. doplňků a příslušenství | kus | 4 |  | 0 | 4700 | 18800 | 0 | 0 | 21 | 0 | 0 | 0 | 0 | 0 |  | Vlastní | Indiv | 0 | 0 |  |  |  |  | POL3_
351 | 12/VI | Dveře vnitřní kovové, do ocel.zárubně, 80x197 cm, EW 30 DP3-C2, viz.popis v tabulce výplní, výroba a montáž vč. doplňků a příslušenství | kus | 1 |  | 0 | 7100 | 7100 | 0 | 0 | 21 | 0 | 0 | 0 | 0 | 0 |  | Vlastní | Indiv | 0 | 0 |  |  |  |  | POL3_
352 | 13211476R | tyč ocelová tvarovaná kruhová válcovaná za tepla 11375 (S 235JR); d = 20,0 mm | t | 0.04673 |  | 0 | 20470 | 956.56 | 0 | 0 | 21 | 0 | 1 | 0.05 | 0 | 0 | SPCM | RTS 17/ II | RTS 17/ II | 0 | 0 |  |  |  |  | POL3_
|  | táhlo D20 : 46,73/1000 |  | 0.04673 | [21 empty] | VV | 0
353 | 13335412R50 | Úhelník nerovnoramenný L jakost S235 100x50x6 mm | t | 0.06549 |  | 0 | 18876.6 | 1236.23 | 0 | 0 | 21 | 0 | 1 | 0.07 | 0 | 0 |  | Vlastní | Indiv | 0 | 0 |  |  |  |  | POL3_
|  | lemování, poz. 1/Z : 6,52*(1,1*2+2,75*2+0,1*4*4)/1000*1,08 |  | 0.06549 | [21 empty] | VV | 0
354 | 13384425R | tyč ocelová profilová válcovaná za tepla 11375 (S 235JR); průřez U; výška 100 mm | t | 0.77259 |  | 0 | 17090 | 13203.56 | 0 | 0 | 21 | 0 | 1 | 0.77 | 0 | 0 | SPCM | RTS 17/ II | RTS 17/ II | 0 | 0 |  |  |  |  | POL3_
|  | 606,32/1000 |  | 0.60632 | [21 empty] | VV | 0
|  | statika : 10,6*1,1*(0,75*4+2,95*2+2,68*2)/1000 |  | 0.16627 | [21 empty] | VV | 0
355 | 13384435R | tyč ocelová profilová válcovaná za tepla 11375 (S 235JR); průřez U; výška 140 mm | t | 0.40128 |  | 0 | 17090 | 6857.88 | 0 | 0 | 21 | 0 | 1 | 0.4 | 0 | 0 | SPCM | RTS 17/ II | RTS 17/ II | 0 | 0 |  |  |  |  | POL3_
|  | 401,28/1000 |  | 0.40128 | [21 empty] | VV | 0
356 | 13483420R | tyč ocelová profilová válcovaná za tepla 11375 (S235JR); průřez U; výška 220 mm | t | 0.44306 |  | 0 | 17440 | 7726.97 | 0 | 0 | 21 | 0 | 1 | 0.44 | 0 | 0 | SPCM | RTS 17/ II | RTS 17/ II | 0 | 0 |  |  |  |  | POL3_
|  | 443,06/1000 |  | 0.44306 | [21 empty] | VV | 0
357 | 13483425R | tyč ocelová profilová válcovaná za tepla 11375 (S235JR); průřez U; výška 240 mm | t | 1.3585 |  | 0 | 17800 | 24182.01 | 0 | 0 | 21 | 0 | 1 | 1.36 | 0 | 0 | SPCM | RTS 17/ II | RTS 17/ II | 0 | 0 |  |  |  |  | POL3_
|  | 1358,54/1000 |  | 1.3585 | [21 empty] | VV | 0
358 | 13483435R | tyč ocelová profilová válcovaná za tepla 11375 (S235JR); průřez U; výška 280 mm | t | 1.7105 |  | 0 | 17800 | 30446.19 | 0 | 0 | 21 | 0 | 1 | 1.71 | 0 | 0 | SPCM | RTS 17/ II | RTS 17/ II | 0 | 0 |  |  |  |  | POL3_
|  | 1710,46/1000 |  | 1.7105 | [21 empty] | VV | 0
359 | 311716507R | napínák typ DIN 1480 oko-hák; ocelový, pozinkováno, nosnost 800 kg; rozměr kotvy závit M20, délka 200mm, pr. oko 27 mm mm | kus | 3 |  | 0 | 102 | 306 | 0 | 0 | 21 | 0 | 0.00163 | 0 | 0 | 0 | SPCM | RTS 17/ II | RTS 17/ II | 0 | 0 |  |  |  |  | POL3_
360 | 55347136R | rošt podlahový svařovaný; š = 1 100 mm; l = 1 000 mm; nosný prut 30/2; oko 30/30; povrch žárové zinkování | kus | 3 |  | 0 | 759 | 2277 | 0 | 0 | 21 | 0 | 0.0232 | 0.07 | 0 | 0 | SPCM | RTS 17/ II | RTS 17/ II | 0 | 0 |  |  |  |  | POL3_
|  | zinkovaný - pro pororošt 1/Z : 3 |  | 3 | [21 empty] | VV | 0
361 | 998767201R00 | Přesun hmot pro kovové stavební doplňk. konstrukce v objektech výšky do 6 m | % | 13714.415 |  | 0 | 0 | 0 | 1.75 | 24000.23 | 21 | 0 | 0 | 0 | 0 | 0 | 800-767 | RTS 17/ II | RTS 17/ II | 0 | 0 |  |  |  |  | POL7_
|  | 50 m vodorovně | [23 empty] | SPI
Díl: | 771 | Podlahy z dlaždic a obklady |  |  |  | 0 |  | 230923.37 |  | 184856.47 |  | 0 |  | 9.43 |  | 0 |  |  |  |  | 401.27 |  |  |  |  | DIL
362 | 771111121R00 | Doplňkové práce při kladení dlažeb montáž podlahových lišt přechodových | m | 21.9 |  | 0 | 0 | 0 | 60.7 | 1329.33 | 21 | 0 | 0 | 0 | 0 | 0 | 800-771 | RTS 17/ II | RTS 17/ II | 0.15 | 3.29 |  |  |  |  | POL1_7
|  | 11/OS : 0,9 |  | 0.9 | [21 empty] | VV | 0
|  | 19/OS : 21 |  | 21 | [21 empty] | VV | 0
363 | 771275106R30 | Montáž obkladů schodišť z dlaždic keram. do tmele Obklad keram.schod.stupňů hladkých do tmele | m2 | 15.972 |  | 0 | 79.63 | 1271.85 | 537.17 | 8579.68 | 21 | 0 | 0.00315 | 0.05 | 0 | 0 | 800-771 | Vlastní | Indiv | 1.55 | 24.76 |  |  |  |  | POL1_
|  | montáž obkladů schodišťových stupňů kladených do tmele | [23 empty] | SPI
|  | 1,1*(8+10)*(0,26+0,18) |  | 8.712 | [21 empty] | VV | 0
|  | 1,1*15*(0,26+0,18) |  | 7.26 | [21 empty] | VV | 0
364 | 771475014R00 | Montáž soklíků z dlaždic keramických výšky 100 mm, soklíků vodorovných, kladených do flexibilního tmele | m | 225.595 |  | 0 | 8.42 | 1899.51 | 95.58 | 21562.37 | 21 | 0 | 0.00032 | 0.07 | 0 | 0 | 800-771 | RTS 17/ II | RTS 17/ II | 0.236 | 53.24 |  |  |  |  | POL1_
|  | 101 : 8,8+1,0+2,4 |  | 12.2 | [21 empty] | VV | 0
|  | 102 : 12,4*2-0,9*3 |  | 22.1 | [21 empty] | VV | 0
|  | 103 : 18,6 |  | 18.6 | [21 empty] | VV | 0
|  | 104 : 17,8 |  | 17.8 | [21 empty] | VV | 0
|  | 105 : 17,8 |  | 17.8 | [21 empty] | VV | 0
|  | 106 : 11,5+5,6 |  | 17.1 | [21 empty] | VV | 0
|  | 108 : 16,8-1,0*3-0,9-0,8 |  | 12.1 | [21 empty] | VV | 0
|  | 118 : 19,0 |  | 19 | [21 empty] | VV | 0
|  | 119 : 11,8 |  | 11.8 | [21 empty] | VV | 0
|  | 120 : 13,8 |  | 13.8 | [21 empty] | VV | 0
|  | 122 : 11,6+3,4+4,8 |  | 19.8 | [21 empty] | VV | 0
|  | 123 : 9,4 |  | 9.4 | [21 empty] | VV | 0
|  | 125 : 3,0 |  | 3 | [21 empty] | VV | 0
|  | 126 : 1,1*2+2,345+1,2+0,15+0,3*2 |  | 6.495 | [21 empty] | VV | 0
|  | 201 : 10,5+0,5+5,5 |  | 16.5 | [21 empty] | VV | 0
|  | 202 : 5,0+1,9+1,2 |  | 8.1 | [21 empty] | VV | 0
365 | 771475024R00 | Montáž soklíků z dlaždic keramických výšky 100 mm, soklíků schodišťových šikmých, kladených do flexibilního tmele | m | 33 |  | 0 | 8.42 | 277.86 | 299.58 | 9886.14 | 21 | 0 | 0.00032 | 0.01 | 0 | 0 | 800-771 | RTS 17/ II | RTS 17/ II | 0.74 | 24.42 |  |  |  |  | POL1_
|  | (2*15+2*18)*(0,3+0,2) |  | 33 | [21 empty] | VV | 0
366 | 771575107R00 | Montáž podlah z dlaždic keramických 200 x 200 mm, režných nebo glazovaných, hladkých, kladených do flexibilního tmele | m2 | 304.6995 |  | 0 | 69.5 | 21176.62 | 392.5 | 119594.55 | 21 | 0 | 0.00483 | 1.47 | 0 | 0 | 800-771 | RTS 17/ II | RTS 17/ II | 0.97 | 295.56 |  |  |  |  | POL1_7
|  | P1, P2, P5, mč.126 podesta, : 250,95+23,16+6,45+21,56+ 2,345*1,1 |  | 304.6995 | [21 empty] | VV | 0
367 | 771579793R00 | Příplatky k položkám montáže podlah keramických příplatek za spárovací hmotu - plošně | m2 | 304.6995 |  | 0 | 9.6 | 2925.12 | 0 | 0 | 21 | 0 | 0.0012 | 0.37 | 0 | 0 | 800-771 | RTS 17/ II | RTS 17/ II | 0 | 0 |  |  |  |  | POL1_7
368 | 5537026121R | lišta přechodová; pro podlahy o nestejné výšce; materiál eloxovaný hliník; š = 40,0 mm; l = 2 700 mm; samolepicí; stříbro | kus | 9 |  | 0 | 600 | 5400 | 0 | 0 | 21 | 0 | 0.00089 | 0.01 | 0 | 0 | SPCM | RTS 17/ II | RTS 17/ II | 0 | 0 |  |  |  |  | POL3_
|  | 19/OS - 21 bm : 9 |  | 9 | [21 empty] | VV | 0
369 | 59760179.A | profil dilatační PVC | m | 1 |  | 0 | 365 | 365 | 0 | 0 | 21 | 0 | 0.00022 | 0 | 0 | 0 | SPCM | RTS 17/ II | Indiv | 0 | 0 |  |  |  |  | POL3_
370 | 597640456R | Sokl keramický dle výběru | m2 | 28.9626 |  | 0 | 750 | 21721.98 | 0 | 0 | 21 | 0 | 0.019 | 0.55 | 0 | 0 |  | Vlastní | Indiv | 0 | 0 |  |  |  |  | POL3_
|  | 225,595*0,1*1,12 |  | 25.2666 | [21 empty] | VV | 0
|  | schody : 33*0,1*1,12 |  | 3.696 | [21 empty] | VV | 0
371 | 597642020R01 | Dlažba keramická 200x200x9 mm, konkrétní výběr v rámci AD | m2 | 341.2634 |  | 0 | 450 | 153568.55 | 0 | 0 | 21 | 0 | 0.0192 | 6.55 | 0 | 0 |  | Vlastní | Indiv | 0 | 0 |  |  |  |  | POL3_
|  | 304,6995*1,12 |  | 341.2634 | [21 empty] | VV | 0
372 | 597642402R | dlažba keramická schodovka; š = 300 mm; l = 300 mm; h = 9,0 mm; povrch matný; pro exteriér | m2 | 18.3678 |  | 0 | 1215 | 22316.88 | 0 | 0 | 21 | 0 | 0.0192 | 0.35 | 0 | 0 | SPCM | RTS 17/ II | RTS 17/ II | 0 | 0 |  |  |  |  | POL3_
|  | 1,1*(8+10)*(0,26+0,18)*1,15 |  | 10.0188 | [21 empty] | VV | 0
|  | 1,1*15*(0,26+0,18)*1,15 |  | 8.349 | [21 empty] | VV | 0
373 | 998771201R00 | Přesun hmot pro podlahy z dlaždic v objektech výšky do 6 m | % | 3918.7544 |  | 0 | 0 | 0 | 6.1 | 23904.4 | 21 | 0 | 0 | 0 | 0 | 0 | 800-771 | RTS 17/ II | RTS 17/ II | 0 | 0 |  |  |  |  | POL7_1002
|  | 50 m vodorovně | [23 empty] | SPI
Díl: | 776 | Podlahy povlakové |  |  |  | 0 |  | 67325.25 |  | 14509.06 |  | 0 |  | 0.33 |  | 0 |  |  |  |  | 34.64 |  |  |  |  | DIL
374 | 776421100R00 | Lepení soklíků PVC a napojení krytiny na stěnu lepení podlahových soklíků z PVC a vinylu | m | 82.2 |  | 0 | 8.21 | 674.86 | 54.89 | 4511.96 | 21 | 0 | 3e-05 | 0 | 0 | 0 | 800-775 | RTS 17/ II | RTS 17/ II | 0.1372 | 11.28 |  |  |  |  | POL1_
|  | 19,4+26,6+36,2 |  | 82.2 | [21 empty] | VV | 0
375 | 776521100R00 | Lepení povlakových podlah z plastů Lepení povlakových podlah z plastů - pásy z PVC, montáž, | m2 | 90.42 |  | 0 | 65.12 | 5888.15 | 103.38 | 9347.62 | 21 | 0 | 0.00025 | 0.02 | 0 | 0 | 800-775 | RTS 17/ II | RTS 17/ II | 0.2584 | 23.36 |  |  |  |  | POL1_
376 | 28412220RA | Podlahovina PVC tl. 2,0 mm dle výběru zadavatele, protiskluzná, nášlapná vrstva 0,7 mm, oblast použití 34-43 | m2 | 108.504 |  | 0 | 560 | 60762.24 | 0 | 0 | 21 | 0 | 0.0029 | 0.31 | 0 | 0 |  | Vlastní | Indiv | 0 | 0 |  |  |  |  | POL3_
|  | 90,42*1,2 |  | 108.504 | [21 empty] | VV | 0
377 | 998776202R00 | Přesun hmot pro podlahy povlakové v objektech výšky do 12 m | % | 811.8483 |  | 0 | 0 | 0 | 0.8 | 649.48 | 21 | 0 | 0 | 0 | 0 | 0 | 800-775 | RTS 17/ II | RTS 17/ II | 0 | 0 |  |  |  |  | POL7_
|  | vodorovně do 50 m | [23 empty] | SPI
Díl: | 777 | Podlahy ze syntetických hmot |  |  |  | 0 |  | 7982.28 |  | 17443.02 |  | 0 |  | 0.54 |  | 0 |  |  |  |  | 42.05 |  |  |  |  | DIL
378 | 777531023R00 | Podlahy ze stěrky akrylátové s disperzí samonivelační hmota, tloušťky 3 mm | m2 | 90.42 |  | 0 | 83.36 | 7537.41 | 165.64 | 14977.17 | 21 | 0 | 0.00593 | 0.54 | 0 | 0 | 800-773 | RTS 17/ II | RTS 17/ II | 0.4 | 36.17 |  |  |  |  | POL1_7
|  | včetně penetrace podkladu | [23 empty] | SPI
|  | podlaha P4 : 90,42 |  | 90.42 | [21 empty] | VV | 0
379 | 777553010R10 | Penetrace savého podkladu disperzí pod vyrovnávací stěrku | m2 | 90.42 |  | 0 | 4.92 | 444.87 | 24.68 | 2231.57 | 21 | 0 | 5e-05 | 0 | 0 | 0 |  | Vlastní | Indiv | 0.065 | 5.88 |  |  |  |  | POL1_
|  | podlaha P4 : 90,42 |  | 90.42 | [21 empty] | VV | 0
380 | 998777201R00 | Přesun hmot pro podlahy syntetické v objektech výšky do 6 m | % | 251.9101 |  | 0 | 0 | 0 | 0.93 | 234.28 | 21 | 0 | 0 | 0 | 0 | 0 | 800-773 | RTS 17/ II | RTS 17/ II | 0 | 0 |  |  |  |  | POL7_1002
|  | 50 m vodorovně | [23 empty] | SPI
Díl: | 781 | Obklady keramické |  |  |  | 0 |  | 90879.62 |  | 82089.88 |  | 0 |  | 2.96 |  | 0 |  |  |  |  | 187.38 |  |  |  |  | DIL
381 | 781415013R00 | Montáž obkladů vnitřních z obkládaček pórovinových , 150 x 150 mm, lepených do flexibilního tmele | m2 | 160.4315 |  | 0 | 68.77 | 11032.87 | 476.23 | 76402.29 | 21 | 0 | 0.00255 | 0.41 | 0 | 0 | 800-771 | RTS 17/ II | RTS 17/ II | 1.168 | 187.38 |  |  |  |  | POL1_7
|  | m.č. 109 : 2,4*(1,5*2+1,875*2)-0,9*2,02*2-1,0*2,02 |  | 10.544 | [21 empty] | VV | 0
|  | 110 : 2,4*(2,8*2+2,65*2)-0,8*2,02 |  | 24.544 | [21 empty] | VV | 0
|  | 112 : 2,4*(3,05*2+1,85*2)-0,8*2,02-1,85*0,75 |  | 20.5165 | [21 empty] | VV | 0
|  | 113 : 2,4*(2,15*2+2,875)-1,0*2,02*2-1,5*0,75 |  | 12.055 | [21 empty] | VV | 0
|  | 114 + 116 : 2,4*(1,85*4+2,15*2+2,035*2)-1,0*2,02-1,8*2,02 |  | 32.192 | [21 empty] | VV | 0
|  | 117 : 2,4*(1,05+1,15) |  | 5.28 | [21 empty] | VV | 0
|  | 118 : 5,4*0,75 |  | 4.05 | [21 empty] | VV | 0
|  | 205 : 2,5*9,7 |  | 24.25 | [21 empty] | VV | 0
|  | 207 : 2,5*5,3 |  | 13.25 | [21 empty] | VV | 0
|  | 208 : 2,5*5,5 |  | 13.75 | [21 empty] | VV | 0
382 | 781419705RT3 | Montáž obkladů vnitřních z obkládaček pórovinových příplatky k položkám montáže obkladů vnitřních z obkladaček pórovinových příplatek za spárovací hmotu - plošně | m2 | 160.4315 |  | 0 | 3.2 | 513.38 | 0 | 0 | 21 | 0 | 0.0004 | 0.06 | 0 | 0 | 800-771 | RTS 17/ II | RTS 17/ II | 0 | 0 |  |  |  |  | POL1_7
383 | 59781550 | Obkladačky keramické (dle výběru) | m2 | 184.4962 |  | 0 | 430 | 79333.37 | 0 | 0 | 21 | 0 | 0.0135 | 2.49 | 0 | 0 |  | Vlastní | Indiv | 0 | 0 |  |  |  |  | POL3_
|  | m.č. 109 : 2,4*(1,5*2+1,875*2)-0,9*2,02*2-1,0*2,02 |  | 10.544 | [21 empty] | VV | 0
|  | 110 : 2,4*(2,8*2+2,65*2)-0,8*2,02 |  | 24.544 | [21 empty] | VV | 0
|  | 112 : 2,4*(3,05*2+1,85*2)-0,8*2,02-1,85*0,75 |  | 20.5165 | [21 empty] | VV | 0
|  | 113 : 2,4*(2,15*2+2,875)-1,0*2,02*2-1,5*0,75 |  | 12.055 | [21 empty] | VV | 0
|  | 114 + 116 : 2,4*(1,85*4+2,15*2+2,035*2)-1,0*2,02-1,8*2,02 |  | 32.192 | [21 empty] | VV | 0
|  | 117 : 2,4*(1,05+1,15) |  | 5.28 | [21 empty] | VV | 0
|  | 118 : 5,4*0,75 |  | 4.05 | [21 empty] | VV | 0
|  | 205 : 2,5*9,7 |  | 24.25 | [21 empty] | VV | 0
|  | 207 : 2,5*5,3 |  | 13.25 | [21 empty] | VV | 0
|  | 208 : 2,5*5,5 |  | 13.75 | [21 empty] | VV | 0
[26 empty] | VV | 0
|  | ztratné 15% : 160,4315*0,15 |  | 24.0647 | [21 empty] | VV | 0
384 | 998781201R00 | Přesun hmot pro obklady keramické v objektech výšky do 6 m | % | 1672.8192 |  | 0 | 0 | 0 | 3.4 | 5687.59 | 21 | 0 | 0 | 0 | 0 | 0 | 800-771 | RTS 17/ II | RTS 17/ II | 0 | 0 |  |  |  |  | POL7_1002
Díl: | 783 | Nátěry |  |  |  | 0 |  | 4897.89 |  | 6592.44 |  | 0 |  | 0.04 |  | 0 |  |  |  |  | 16.96 |  |  |  |  | DIL
385 | 783125230R00 | Nátěry ocelových konstrukcí syntetické C+CC ocelové konstrukce lehké + velmi lehké, jednonásobné + 2x email | m2 | 73.4206 |  | 0 | 66.71 | 4897.89 | 89.79 | 6592.44 | 21 | 0 | 0.00053 | 0.04 | 0 | 0 | 800-783 | RTS 17/ II | RTS 17/ II | 0.231 | 16.96 |  |  |  |  | POL1_
|  | na vzduchu schnoucí | [23 empty] | SPI
|  | ocel.prvky krovu : 18,6*(0,19*2+0,28*2)+6,9*(0,16*2+0,22*2)+30,6*0,1*4+18,6*(0,17*2+0,24*2)+26,2*(0,12*2+0,14*2) |  | 63.844 | [21 empty] | VV | 0
|  | + 15 % kotevní plechy a ostatní prvky : 63,844*0,15 |  | 9.5766 | [21 empty] | VV | 0
Díl: | 784 | Malby |  |  |  | 0 |  | 22858.62 |  | 45161.77 |  | 0 |  | 0.67 |  | 0 |  |  |  |  | 97.47 |  |  |  |  | DIL
386 | 784442001RT2 | Malba disperzní interiérová, výška do 3,8 m, 1barevná, 2x nátěr, 1x penetrace | m2 | 1048.08 |  | 0 | 21.81 | 22858.62 | 43.09 | 45161.77 | 21 | 0 | 0.00064 | 0.67 | 0 | 0 |  | Vlastní | Indiv | 0.093 | 97.47 |  |  |  |  | POL1_1
|  | 72,62*2+1,55+11,4+1,05+19,3+90,4+8,7+38,6+14,45+2,25+27,3+98,9+6,4+8,3*0,6+2,8*0,9+5,2*1,2 |  | 479.28 | [21 empty] | VV | 0
|  | 10,2+105,1+596,1+17,8 |  | 729.2 | [21 empty] | VV | 0
|  | odpočet obklady : -160,4 |  | -160.4 | [21 empty] | VV | 0
[24 empty] | 15 | 21
| Celkem |  |  |  |  | 0 | [17 empty] | 0 | 0 | SUM
JKSO:
| 801.6 | Budovy pro řízení, správu a administrativu | [23 empty] | JKSO
| m3 | svislá nosná konstrukce zděná z cihel,tvárnic, bloků | [23 empty] | JKSOChar
JKSOAkce
END

## SO 01 02 Pol
Položkový soupis prací a dodávek | [25 empty] | #TypZaznamu#
S: | 171304 | NOVOSTAVBA SPRÁVNÍHO OBJEKTU LESA | [23 empty] | STA
O: | SO 01 | Objekt novostavby | [20 empty] | STA |  |  | OBJ
R: | 02 | Zdravotně technické instalace | [23 empty] | ROZ
P.č. | Číslo položky | Název položky | MJ | množství | cena / MJ | Celkem | Dodávka | Dodávka celk. | Montáž | Montáž celk. | DPH | cena s DPH | hmotnost / MJ | hmotnost celk.(t) | dem. hmotnost / MJ | dem. hmotnost celk.(t) | Ceník | Cen. soustava / platnost | Cenová úroveň | Nhod / MJ | Nhod celk. | Dodavatel
Díl: | 1-Ka | Zemní práce kanalizace |  |  |  | 0 |  | 33336.71 |  | 112220.65 |  | 0 |  | 24.38 |  | 0 |  |  |  |  | 264.87 |  |  |  |  | DIL
1 | 132201212R00 | Hloubení rýh šířky přes 60 do 200 cm do 1000 m3, v hornině 3, hloubení strojně | m3 | 159.7 |  | 0 | 0 | 0 | 145.5 | 23236.35 | 21 | 0 | 0 | 0 | 0 | 0 | 800-1 | RTS 17/ II | RTS 17/ II | 0.16 | 25.55 |  |  |  |  | POL1_1
|  | zapažených i nezapažených, s urovnáním dna do předepsaného profilu a spádu, s případně nutným přehozením výkopku na vzdálenost do 3 m ve výkopišti, s přehozením výkopku na přilehlém terénu na vzdálenost do 5 m od podélné osy rýhy nebo s naložením výkopku na dopravní prostředek. | [23 empty] | SPI | zapažených i nezapažených, s urovnáním dna do předepsaného profilu a spádu, s případně nutným přehozením výkopku na vzdálenost do 3 m ve výkopišti, s přehozením výkopku na přilehlém terénu na vzdálenost do 5 m od podélné osy rýhy nebo s naložením výkopku na dopravní prostředek.
2 | 151101101R00 | Zřízení pažení a rozepření stěn rýh příložné pro jakoukoliv mezerovitost, hloubky do 2 m | m2 | 180.6 |  | 0 | 10.27 | 1854.76 | 96.23 | 17379.14 | 21 | 0 | 0.00099 | 0.18 | 0 | 0 | 800-1 | RTS 17/ II | RTS 17/ II | 0.236 | 42.62 |  |  |  |  | POL1_1
|  | pro podzemní vedení pro všechny šířky rýhy, | [23 empty] | SPI
3 | 151101111R00 | Odstranění pažení a rozepření rýh příložné , hloubky do 2 m | m2 | 180.6 |  | 0 | 0 | 0 | 24.4 | 4406.64 | 21 | 0 | 0 | 0 | 0 | 0 | 800-1 | RTS 17/ II | RTS 17/ II | 0.07 | 12.64 |  |  |  |  | POL1_1
|  | pro podzemní vedení s uložením materiálu na vzdálenost do 3 m od kraje výkopu, | [23 empty] | SPI
4 | 161101101R00 | Svislé přemístění výkopku z horniny 1 až 4, při hloubce výkopu přes 1 do 2,5 m | m3 | 159.7 |  | 0 | 0 | 0 | 101 | 16129.7 | 21 | 0 | 0 | 0 | 0 | 0 | 800-1 | RTS 17/ II | RTS 17/ II | 0.345 | 55.1 |  |  |  |  | POL1_1
|  | bez naložení do dopravní nádoby, ale s vyprázdněním dopravní nádoby na hromadu nebo na dopravní prostředek, | [23 empty] | SPI
5 | 162301101RT3 | Vodorovné přemístění výkopku z horniny 1 až 4, na vzdálenost přes 50 do 500 m | m3 | 67.2 |  | 0 | 0 | 0 | 96.7 | 6498.24 | 21 | 0 | 0 | 0 | 0 | 0 | 800-1 | RTS 17/ II | RTS 17/ II | 0.0052 | 0.35 |  |  |  |  | POL1_1
|  | po suchu, bez naložení výkopku, avšak se složením bez rozhrnutí, zpáteční cesta vozidla. | [23 empty] | SPI
6 | 167101102R00 | Nakládání, skládání, překládání neulehlého výkopku nakládání výkopku přes 100 m3, z horniny 1 až 4 | m3 | 67.2 |  | 0 | 0 | 0 | 61.9 | 4159.68 | 21 | 0 | 0 | 0 | 0 | 0 | 800-1 | RTS 17/ II | RTS 17/ II | 0.053 | 3.56 |  |  |  |  | POL1_1
7 | 174101101R00 | Zásyp sypaninou se zhutněním jam, šachet, rýh nebo kolem objektů v těchto vykopávkách | m3 | 92.5 |  | 0 | 0 | 0 | 106.5 | 9851.25 | 21 | 0 | 0 | 0 | 0 | 0 | 800-1 | RTS 17/ II | RTS 17/ II | 0.184 | 17.02 |  |  |  |  | POL1_1
|  | z jakékoliv horniny s uložením výkopku po vrstvách, | [23 empty] | SPI
8 | 175101101RT2 | Obsyp potrubí bez prohození sypaniny, s dodáním štěrkopísku frakce 0 - 22 mm | m3 | 54.4 |  | 0 | 499.63 | 27179.87 | 464.37 | 25261.73 | 21 | 0 | 0 | 0 | 0 | 0 | 800-1 | RTS 17/ II | RTS 17/ II | 1.587 | 86.33 |  |  |  |  | POL1_1
|  | sypaninou z vhodných hornin tř. 1 - 4 nebo materiálem připraveným podél výkopu ve vzdálenosti do 3 m od jeho kraje, pro jakoukoliv hloubku výkopu a jakoukoliv míru zhutnění, | [23 empty] | SPI | sypaninou z vhodných hornin tř. 1 - 4 nebo materiálem připraveným podél výkopu ve vzdálenosti do 3 m od jeho kraje, pro jakoukoliv hloubku výkopu a jakoukoliv míru zhutnění,
9 | 451572111R01 | Lože pod potrubí z kameniva těženého 0-8 mm | m3 | 12.8 |  | 0 | 336.1 | 4302.08 | 413.9 | 5297.92 | 21 | 0 | 1.891 | 24.2 | 0 | 0 |  | Vlastní | Indiv | 1.695 | 21.7 |  |  |  |  | POL1_0
Díl: | 1-Vo | Zemní práce vodovod |  |  |  | 0 |  | 2425.94 |  | 15356.57 |  | 0 |  | 1.94 |  | 0 |  |  |  |  | 35.63 |  |  |  |  | DIL
10 | 132201111R00 | Hloubení rýh šířky do 60 cm do 100 m3, v hornině 3, hloubení strojně | m3 | 15.2 |  | 0 | 0 | 0 | 228 | 3465.6 | 21 | 0 | 0 | 0 | 0 | 0 | 800-1 | RTS 17/ II | RTS 17/ II | 0.23 | 3.5 |  |  |  |  | POL1_1
|  | zapažených i nezapažených s urovnáním dna do předepsaného profilu a spádu, s přehozením výkopku na přilehlém terénu na vzdálenost do 3 m od podélné osy rýhy nebo s naložením výkopku na dopravní prostředek. | [23 empty] | SPI | zapažených i nezapažených s urovnáním dna do předepsaného profilu a spádu, s přehozením výkopku na přilehlém terénu na vzdálenost do 3 m od podélné osy rýhy nebo s naložením výkopku na dopravní prostředek.
11 | 151101101R00 | Zřízení pažení a rozepření stěn rýh příložné pro jakoukoliv mezerovitost, hloubky do 2 m | m2 | 50 |  | 0 | 10.27 | 513.5 | 96.23 | 4811.5 | 21 | 0 | 0.00099 | 0.05 | 0 | 0 | 800-1 | RTS 17/ II | RTS 17/ II | 0.236 | 11.8 |  |  |  |  | POL1_1
|  | pro podzemní vedení pro všechny šířky rýhy, | [23 empty] | SPI
12 | 151101111R00 | Odstranění pažení a rozepření rýh příložné , hloubky do 2 m | m2 | 50 |  | 0 | 0 | 0 | 24.4 | 1220 | 21 | 0 | 0 | 0 | 0 | 0 | 800-1 | RTS 17/ II | RTS 17/ II | 0.07 | 3.5 |  |  |  |  | POL1_1
|  | pro podzemní vedení s uložením materiálu na vzdálenost do 3 m od kraje výkopu, | [23 empty] | SPI
13 | 161101101R00 | Svislé přemístění výkopku z horniny 1 až 4, při hloubce výkopu přes 1 do 2,5 m | m3 | 15.2 |  | 0 | 0 | 0 | 101 | 1535.2 | 21 | 0 | 0 | 0 | 0 | 0 | 800-1 | RTS 17/ II | RTS 17/ II | 0.345 | 5.24 |  |  |  |  | POL1_1
|  | bez naložení do dopravní nádoby, ale s vyprázdněním dopravní nádoby na hromadu nebo na dopravní prostředek, | [23 empty] | SPI
14 | 162301101R00 | Vodorovné přemístění výkopku z horniny 1 až 4, na vzdálenost přes 50 do 500 m | m3 | 4.2 |  | 0 | 0 | 0 | 91.9 | 385.98 | 21 | 0 | 0 | 0 | 0 | 0 | 800-1 | RTS 17/ II | RTS 17/ II | 0.011 | 0.05 |  |  |  |  | POL1_1
|  | po suchu, bez naložení výkopku, avšak se složením bez rozhrnutí, zpáteční cesta vozidla. | [23 empty] | SPI
15 | 167101101R00 | Nakládání, skládání, překládání neulehlého výkopku nakládání výkopku do 100 m3, z horniny 1 až 4 | m3 | 4.2 |  | 0 | 0 | 0 | 213 | 894.6 | 21 | 0 | 0 | 0 | 0 | 0 | 800-1 | RTS 17/ II | RTS 17/ II | 0.652 | 2.74 |  |  |  |  | POL1_1
16 | 174101101R00 | Zásyp sypaninou se zhutněním jam, šachet, rýh nebo kolem objektů v těchto vykopávkách | m3 | 11 |  | 0 | 0 | 0 | 106.5 | 1171.5 | 21 | 0 | 0 | 0 | 0 | 0 | 800-1 | RTS 17/ II | RTS 17/ II | 0.184 | 2.02 |  |  |  |  | POL1_1
|  | z jakékoliv horniny s uložením výkopku po vrstvách, | [23 empty] | SPI
17 | 175101101RT2 | Obsyp potrubí bez prohození sypaniny, s dodáním štěrkopísku frakce 0 - 22 mm | m3 | 3.2 |  | 0 | 499.63 | 1598.82 | 464.37 | 1485.98 | 21 | 0 | 0 | 0 | 0 | 0 | 800-1 | RTS 17/ II | RTS 17/ II | 1.587 | 5.08 |  |  |  |  | POL1_1
|  | sypaninou z vhodných hornin tř. 1 - 4 nebo materiálem připraveným podél výkopu ve vzdálenosti do 3 m od jeho kraje, pro jakoukoliv hloubku výkopu a jakoukoliv míru zhutnění, | [23 empty] | SPI | sypaninou z vhodných hornin tř. 1 - 4 nebo materiálem připraveným podél výkopu ve vzdálenosti do 3 m od jeho kraje, pro jakoukoliv hloubku výkopu a jakoukoliv míru zhutnění,
18 | 451572111R01 | Lože pod potrubí z kameniva těženého 0-8 mm | m3 | 1 |  | 0 | 313.62 | 313.62 | 386.21 | 386.21 | 21 | 0 | 1.891 | 1.89 | 0 | 0 |  | Vlastní | Kalkul | 1.695 | 1.7 |  |  |  |  | POL1_0
Díl: | 89 | Ostatní konstrukce na trubním vedení |  |  |  | 0 |  | 0 |  | 37763.33 |  | 0 |  | 1.48 |  | 0 |  |  |  |  | 41.14 |  |  |  |  | DIL
19 | 89 Rpol 01 | ŠD1-revizní šachta plast. D 425 ,lit.poklop D400 ,, dno přímé DN 150 ,výška šachty 1,0m | kpl | 1 |  | 0 | 0 | 0 | 9600 | 9600 | 21 | 0 | 0.368 | 0.37 | 0 | 0 |  | Vlastní | Kalkul | 0 | 0 |  |  |  |  | POL1_
20 | 89 Rpol 02 | ŠD2-revizní šachta plast. D 425 ,lit.poklop A15 ,, dno úhlové DN 150 ,výška šachty 0,96m | kus | 1 |  | 0 | 0 | 0 | 7500 | 7500 | 21 | 0 | 0.368 | 0.37 | 0 | 0 |  | Vlastní | Kalkul | 0 | 0 |  |  |  |  | POL1_
21 | 89 Rpol 03 | ŠD3-revizní šachta plast. D 425 ,lit.poklop A15 ,, dno spojné DN 150 ,výška šachty 1,07m | kus | 1 |  | 0 | 0 | 0 | 7200 | 7200 | 21 | 0 | 0.368 | 0.37 | 0 | 0 |  | Vlastní | Kalkul | 0 | 0 |  |  |  |  | POL1_
22 | 89 Rpol 04 | RŠ1 revizní šachta plast. D 425 ,lit.poklop A15 ,, dno Úhlové DN 150 ,výška šachty 1,07m | kus | 1 |  | 0 | 0 | 0 | 7500 | 7500 | 21 | 0 | 0.368 | 0.37 | 0 | 0 |  | Vlastní | Kalkul | 0 | 0 |  |  |  |  | POL1_
23 | 89 Rpol 05 | Montáž plastové šachty revizní prům.425 mm, | kus | 4 |  | 0 | 0 | 0 | 650 | 2600 | 21 | 0 | 0 | 0 | 0 | 0 |  | Vlastní | Kalkul | 0 | 0 |  |  |  |  | POL1_
24 | 998276101R00 | Přesun hmot pro trubní vedení z trub plastových nebo sklolaminátových v otevřeném výkopu | t | 27.7961 |  | 0 | 0 | 0 | 121 | 3363.33 | 21 | 0 | 0 | 0 | 0 | 0 | 827-1 | RTS 17/ II | RTS 17/ II | 1.48 | 41.14 |  |  |  |  | POL7_
|  | vodovodu nebo kanalizace ražené nebo hloubené (827 1.1, 827 1.9, 827 2.1, 827 2.9), drobných objektů | [23 empty] | SPI
Díl: | 721 | Vnitřní kanalizace |  |  |  | 0 |  | 136392.2 |  | 160426.76 |  | 0 |  | 1.43 |  | 0 |  |  |  |  | 354.16 |  |  |  |  | DIL
25 | 721176101R00 | Potrubí z plastových trub polypropylenové potrubí PP, připojovací, D 32 mm, s 1,8 mm, DN 30 | m | 24 |  | 0 | 84.98 | 2039.52 | 128.02 | 3072.48 | 21 | 0 | 0.00034 | 0.01 | 0 | 0 | 800-721 | RTS 17/ II | RTS 17/ II | 0.32 | 7.68 |  |  |  |  | POL1_7
26 | 721176102R00 | Potrubí z plastových trub polypropylenové potrubí PP, připojovací, D 40 mm, s 1,8 mm, DN 40 | m | 21 |  | 0 | 66.98 | 1406.58 | 128.02 | 2688.42 | 21 | 0 | 0.00038 | 0.01 | 0 | 0 | 800-721 | RTS 17/ II | RTS 17/ II | 0.32 | 6.72 |  |  |  |  | POL1_7
27 | 721176103R00 | Potrubí z plastových trub polypropylenové potrubí PP, připojovací, D 50 mm, s 1,8 mm, DN 50 | m | 26 |  | 0 | 68.88 | 1790.88 | 143.62 | 3734.12 | 21 | 0 | 0.00047 | 0.01 | 0 | 0 | 800-721 | RTS 17/ II | RTS 17/ II | 0.359 | 9.33 |  |  |  |  | POL1_7
28 | 721176114R00 | Potrubí z plastových trub polypropylenové potrubí PP, odpadní (svislé), D 75 mm, s 1,9 mm, DN 70 | m | 22 |  | 0 | 177.72 | 3909.84 | 327.28 | 7200.16 | 21 | 0 | 0.00078 | 0.02 | 0 | 0 | 800-721 | RTS 17/ II | RTS 17/ II | 0.819 | 18.02 |  |  |  |  | POL1_0
29 | 721176115R00 | Potrubí z plastových trub polypropylenové potrubí PP, odpadní (svislé), D 110 mm, s 2,7 mm, DN 100 | m | 102 |  | 0 | 233.52 | 23819.04 | 318.48 | 32484.96 | 21 | 0 | 0.00131 | 0.13 | 0 | 0 | 800-721 | RTS 17/ II | RTS 17/ II | 0.797 | 81.29 |  |  |  |  | POL1_7
30 | 721176222R00 | Potrubí z plastových trub polyvinylchloridové potrubí PVC, svodné (ležaté) v zemi, D 110 mm, s 3,2 mm, DN 100 | m | 154 |  | 0 | 207.95 | 32024.3 | 320.05 | 49287.7 | 21 | 0 | 0.00209 | 0.32 | 0 | 0 | 800-721 | RTS 17/ II | RTS 17/ II | 0.8 | 123.2 |  |  |  |  | POL1_7
31 | 721176223R00 | Potrubí z plastových trub polyvinylchloridové potrubí PVC, svodné (ležaté) v zemi, D 125 mm, s 3,2 mm, DN 125 | m | 46 |  | 0 | 304.95 | 14027.7 | 320.05 | 14722.3 | 21 | 0 | 0.0025 | 0.12 | 0 | 0 | 800-721 | RTS 17/ II | RTS 17/ II | 0.8 | 36.8 |  |  |  |  | POL1_7
32 | 721176224R00 | Potrubí z plastových trub polyvinylchloridové potrubí PVC, svodné (ležaté) v zemi, D 160 mm, s 4,0 mm, DN 150 | m | 57 |  | 0 | 377.97 | 21544.29 | 220.03 | 12541.71 | 21 | 0 | 0.00355 | 0.2 | 0 | 0 | 800-721 | RTS 17/ II | RTS 17/ II | 0.55 | 31.35 |  |  |  |  | POL1_7
33 | 721194103R00 | Zřízení přípojek na potrubí D 32 mm, materiál ve specifikaci | kus | 5 |  | 0 | 0 | 0 | 59.2 | 296 | 21 | 0 | 0 | 0 | 0 | 0 | 800-721 | RTS 17/ II | RTS 17/ II | 0.148 | 0.74 |  |  |  |  | POL1_7
|  | vyvedení a upevnění odpadních výpustek, | [23 empty] | SPI
34 | 721194104R00 | Zřízení přípojek na potrubí D 40 mm, materiál ve specifikaci | kus | 11 |  | 0 | 0 | 0 | 62.8 | 690.8 | 21 | 0 | 0 | 0 | 0 | 0 | 800-721 | RTS 17/ II | RTS 17/ II | 0.157 | 1.73 |  |  |  |  | POL1_7
|  | vyvedení a upevnění odpadních výpustek, | [23 empty] | SPI
35 | 721194105R00 | Zřízení přípojek na potrubí D 50 mm, materiál ve specifikaci | kus | 10 |  | 0 | 0 | 0 | 69.6 | 696 | 21 | 0 | 0 | 0 | 0 | 0 | 800-721 | RTS 17/ II | RTS 17/ II | 0.174 | 1.74 |  |  |  |  | POL1_7
|  | vyvedení a upevnění odpadních výpustek, | [23 empty] | SPI
36 | 721194109R00 | Zřízení přípojek na potrubí D 110 mm, materiál ve specifikaci | kus | 10 |  | 0 | 0 | 0 | 103.5 | 1035 | 21 | 0 | 0 | 0 | 0 | 0 | 800-721 | RTS 17/ II | RTS 17/ II | 0.259 | 2.59 |  |  |  |  | POL1_7
|  | vyvedení a upevnění odpadních výpustek, | [23 empty] | SPI
37 | 721223420R00 | Vpusti, zápachové uzávěrky a odtokové žlaby podlahové, D 50 mm, s vodorovným odtokem, přítokovou trubkou D 40/50 mm, 123x123mm/115x115mm, mřížka nerez, izolační souprava s fólií | kus | 1 |  | 0 | 1786.98 | 1786.98 | 120.02 | 120.02 | 21 | 0 | 0.00124 | 0 | 0 | 0 | 800-721 | RTS 17/ II | RTS 17/ II | 0.3 | 0.3 |  |  |  |  | POL1_7
|  | průtočná ,nerez mřížka, Dn50/40 | [23 empty] | POP
38 | 721223423RT2 | Vpusti, zápachové uzávěrky a odtokové žlaby podlahové, D 50, 75, 110 mm, se svislým odtokem, zápachový uzávěr funkční i pří vyschnutí, 123x123mm/115x115mm | kus | 2 |  | 0 | 1248.99 | 2497.98 | 80.01 | 160.02 | 21 | 0 | 0.00075 | 0 | 0 | 0 | 800-721 | RTS 17/ II | RTS 17/ II | 0.2 | 0.4 |  |  |  |  | POL1_7
39 | 721242110R00 | Lapače střešních splavenin D 110 mm, s otáč.kul.kloubem na odtoku, s košem , se suchou a nezámr.klapkou,čistícím víčkem a vylam.těs. kroužky pro připoj.potrub.svodů D 75, 90, 100 a 110 mm | kus | 8 |  | 0 | 2894.97 | 23159.76 | 200.03 | 1600.24 | 21 | 0 | 0.07643 | 0.61 | 0 | 0 | 800-721 | RTS 17/ II | RTS 17/ II | 0.5 | 4 |  |  |  |  | POL1_7
40 | 721273200RT2 | Ventilační hlavice D 75 mm, souprava z PP | kus | 4 |  | 0 | 701.8 | 2807.2 | 119.2 | 476.8 | 21 | 0 | 0.00013 | 0 | 0 | 0 | 800-721 | RTS 17/ II | RTS 17/ II | 0.51 | 2.04 |  |  |  |  | POL1_7
41 | 721273200RT3 | Ventilační hlavice D 110 mm, souprava z PP | kus | 4 |  | 0 | 531.8 | 2127.2 | 119.2 | 476.8 | 21 | 0 | 0.00027 | 0 | 0 | 0 | 800-721 | RTS 17/ II | RTS 17/ II | 0.333 | 1.33 |  |  |  |  | POL1_7
42 | 721290111R00 | Zkouška těsnosti kanalizace v objektech vodou, DN 125 | m | 395 |  | 0 | 0.56 | 221.2 | 19.24 | 7599.8 | 21 | 0 | 0 | 0 | 0 | 0 | 800-721 | RTS 17/ II | RTS 17/ II | 0.048 | 18.96 |  |  |  |  | POL1_7
43 | 721290112R00 | Zkouška těsnosti kanalizace v objektech vodou, DN 200 | m | 57 |  | 0 | 2.23 | 127.11 | 23.57 | 1343.49 | 21 | 0 | 0 | 0 | 0 | 0 | 800-721 | RTS 17/ II | RTS 17/ II | 0.059 | 3.36 |  |  |  |  | POL1_7
44 | 722181214RV5 | Izolace vodovodního potrubí návleková trubice z pěnového polyetylenu, tloušťka stěny 20 mm, d 108 mm | m | 7.5 |  | 0 | 172.65 | 1294.88 | 63.08 | 473.1 | 21 | 0 | 0.00043 | 0 | 0 | 0 | 800-721 | RTS 13/ I | Kalkul | 0.245 | 1.84 |  |  |  |  | POL1_0
45 | 725860180R00 | Zápachové uzávěrky (sifony) pro zařizovací předměty D 40/50 mm; podomítková, pro pračky/myčky; PE; příslušenství přip. koleno, krycí deska nerez, montážní kryt | kus | 3 |  | 0 | 602.58 | 1807.74 | 98.42 | 295.26 | 21 | 0 | 0.00028 | 0 | 0 | 0 | 800-721 | RTS 17/ II | RTS 17/ II | 0.246 | 0.74 |  |  |  |  | POL1_7
46 | 721 Rpol 01 | Kondenzační sifon DN-32 /pro potrbí kondenz., vzduchotechniky /podomýtkové povedení / | kus | 5 |  | 0 | 0 | 0 | 1300 | 6500 | 21 | 0 | 0.00014 | 0 | 0 | 0 |  | Vlastní | Kalkul | 0 | 0 |  |  |  |  | POL1_1
47 | 721 Rpol 02 | Systemová prostupová tvarovka přes parozábranu, pro potrubí HT DN 100 | kus | 4 |  | 0 | 0 | 0 | 570 | 2280 | 21 | 0 | 0 | 0 | 0 | 0 |  | Vlastní | Kalkul | 0 | 0 |  |  |  |  | POL1_1
48 | 721 Rpol 03 | Systemová prostupová tvarovka přes parozábranu, pro potrubí HT DN 75 | kus | 4 |  | 0 | 0 | 0 | 540 | 2160 | 21 | 0 | 0 | 0 | 0 | 0 |  | Vlastní | Kalkul | 0 | 0 |  |  |  |  | POL1_1
49 | 721 Rpol 04 | Požární manžeta na potrubi HT 100, s požární, odolností 30minut | kus | 1 |  | 0 | 0 | 0 | 980 | 980 | 21 | 0 | 0 | 0 | 0 | 0 |  | Vlastní | Kalkul | 0 | 0 |  |  |  |  | POL1_1
50 | 721 Rpol 05 | Požární manžeta na potrubi HT 100, s požární, odolností 15minut | kus | 3 |  | 0 | 0 | 0 | 850 | 2550 | 21 | 0 | 0 | 0 | 0 | 0 |  | Vlastní | Kalkul | 0 | 0 |  |  |  |  | POL1_1
51 | 998721201R00 | Přesun hmot pro vnitřní kanalizaci v objektech výšky do 6 m | % | 2918.5738 |  | 0 | 0 | 0 | 1.7 | 4961.58 | 21 | 0 | 0 | 0 | 0 | 0 | 800-721 | RTS 17/ II | RTS 17/ II | 0 | 0 |  |  |  |  | POL7_
|  | 50 m vodorovně, měřeno od těžiště půdorysné plochy skládky do těžiště půdorysné plochy objektu | [23 empty] | SPI
Díl: | 722 | Vnitřní vodovod |  |  |  | 0 |  | 87523.69 |  | 196324.71 |  | 0 |  | 6.72 |  | 0 |  |  |  |  | 367.08 |  |  |  |  | DIL
52 | 722172312R00 | Potrubí z plastických hmot polypropylenové potrubí PP-R, D 25 mm, s 3,5 mm, PN 16, polyfúzně svařované, včetně zednických výpomocí | m | 70 |  | 0 | 81.05 | 5673.5 | 245.95 | 17216.5 | 21 | 0 | 0.00518 | 0.36 | 0 | 0 | 800-721 | RTS 17/ II | RTS 17/ II | 0.6343 | 44.4 |  |  |  |  | POL1_7
53 | 722172313R00 | Potrubí z plastických hmot polypropylenové potrubí PP-R, D 32 mm, s 4,4 mm, PN 16, polyfúzně svařované, včetně zednických výpomocí | m | 48 |  | 0 | 128.74 | 6179.52 | 266.26 | 12780.48 | 21 | 0 | 0.00535 | 0.26 | 0 | 0 | 800-721 | RTS 17/ II | RTS 17/ II | 0.6828 | 32.77 |  |  |  |  | POL1_7
54 | 722172314R00 | Potrubí z plastických hmot polypropylenové potrubí PP-R, D 40 mm, s 5,5 mm, PN 16, polyfúzně svařované, včetně zednických výpomocí | m | 17 |  | 0 | 238.73 | 4058.41 | 299.27 | 5087.59 | 21 | 0 | 0.00563 | 0.1 | 0 | 0 | 800-721 | RTS 17/ II | RTS 17/ II | 0.7547 | 12.83 |  |  |  |  | POL1_7
55 | 722172315R00 | Potrubí z plastických hmot polypropylenové potrubí PP-R, D 50 mm, s 6,9 mm, PN 16, polyfúzně svařované, včetně zednických výpomocí | m | 14 |  | 0 | 253.72 | 3552.08 | 371.28 | 5197.92 | 21 | 0 | 0.00594 | 0.08 | 0 | 0 | 800-721 | RTS 17/ II | RTS 17/ II | 0.9257 | 12.96 |  |  |  |  | POL1_7
56 | 722172331R00 | Potrubí z plastických hmot polypropylenové potrubí PP-R, D 20 mm, s 3,4 mm, PN 20, polyfúzně svařované, včetně zednických výpomocí | m | 107 |  | 0 | 64.86 | 6940.02 | 209.64 | 22431.48 | 21 | 0 | 0.00401 | 0.43 | 0 | 0 | 800-721 | RTS 17/ II | RTS 17/ II | 0.5429 | 58.09 |  |  |  |  | POL1_7
57 | 722172332R00 | Potrubí z plastických hmot polypropylenové potrubí PP-R, D 25 mm, s 4,2 mm, PN 20, polyfúzně svařované, včetně zednických výpomocí | m | 41 |  | 0 | 88.04 | 3609.64 | 245.96 | 10084.36 | 21 | 0 | 0.00522 | 0.21 | 0 | 0 | 800-721 | RTS 17/ II | RTS 17/ II | 0.6343 | 26.01 |  |  |  |  | POL1_7
58 | 722172333R00 | Potrubí z plastických hmot polypropylenové potrubí PP-R, D 32 mm, s 5,4 mm, PN 20, polyfúzně svařované, včetně zednických výpomocí | m | 11 |  | 0 | 138.24 | 1520.64 | 266.26 | 2928.86 | 21 | 0 | 0.00541 | 0.06 | 0 | 0 | 800-721 | RTS 17/ II | RTS 17/ II | 0.6828 | 7.51 |  |  |  |  | POL1_7
59 | 722172334R00 | Potrubí z plastických hmot polypropylenové potrubí PP-R, D 40 mm, s 6,7 mm, PN 20, polyfúzně svařované, včetně zednických výpomocí | m | 10 |  | 0 | 254.73 | 2547.3 | 299.27 | 2992.7 | 21 | 0 | 0.00573 | 0.06 | 0 | 0 | 800-721 | RTS 17/ II | RTS 17/ II | 0.7547 | 7.55 |  |  |  |  | POL1_7
60 | 722181212RT7 | Izolace vodovodního potrubí návleková trubice z pěnového polyetylenu, tloušťka stěny 9 mm, d 22 mm | m | 82 |  | 0 | 22.42 | 1838.44 | 46.18 | 3786.76 | 21 | 0 | 3e-05 | 0 | 0 | 0 | 800-721 | RTS 17/ II | RTS 17/ II | 0.129 | 10.58 |  |  |  |  | POL1_7
61 | 722181212RT8 | Izolace vodovodního potrubí návleková trubice z pěnového polyetylenu, tloušťka stěny 9 mm, d 25 mm | m | 70 |  | 0 | 24.12 | 1688.4 | 46.18 | 3232.6 | 21 | 0 | 6e-05 | 0 | 0 | 0 | 800-721 | RTS 17/ II | RTS 17/ II | 0.129 | 9.03 |  |  |  |  | POL1_7
62 | 722181212RU1 | Izolace vodovodního potrubí návleková trubice z pěnového polyetylenu, tloušťka stěny 9 mm, d 32 mm | m | 48 |  | 0 | 26.46 | 1270.08 | 50.84 | 2440.32 | 21 | 0 | 5e-05 | 0 | 0 | 0 | 800-721 | RTS 17/ II | RTS 17/ II | 0.142 | 6.82 |  |  |  |  | POL1_7
63 | 722181212RU7 | Izolace vodovodního potrubí návleková trubice z pěnového polyetylenu, tloušťka stěny 9 mm, d 52 mm | m | 14 |  | 0 | 36.56 | 511.84 | 47.63 | 666.82 | 21 | 0 | 0.00012 | 0 | 0 | 0 | 800-721 | RTS 13/ I | Kalkul | 0.185 | 2.59 |  |  |  |  | POL1_7
64 | 722181212RV9 | Izolace vodovodního potrubí návleková trubice z pěnového polyetylenu, tloušťka stěny 9 mm, d 40 mm | m | 17 |  | 0 | 31.28 | 531.76 | 56.22 | 955.74 | 21 | 0 | 9e-05 | 0 | 0 | 0 | 800-721 | RTS 17/ II | RTS 17/ II | 0.157 | 2.67 |  |  |  |  | POL1_7
65 | 722181213RT7 | Izolace vodovodního potrubí návleková trubice z pěnového polyetylenu, tloušťka stěny 13 mm, d 22 mm | m | 107 |  | 0 | 27.42 | 2933.94 | 46.18 | 4941.26 | 21 | 0 | 4e-05 | 0 | 0 | 0 | 800-721 | RTS 17/ II | RTS 17/ II | 0.129 | 13.8 |  |  |  |  | POL1_7
66 | 722181213RT8 | Izolace vodovodního potrubí návleková trubice z pěnového polyetylenu, tloušťka stěny 13 mm, d 25 mm | m | 41 |  | 0 | 30.42 | 1247.22 | 46.18 | 1893.38 | 21 | 0 | 6e-05 | 0 | 0 | 0 | 800-721 | RTS 17/ II | RTS 17/ II | 0.129 | 5.29 |  |  |  |  | POL1_7
67 | 722181215RU1 | Izolace vodovodního potrubí návleková trubice z pěnového polyetylenu, tloušťka stěny 25 mm, d 32 mm | m | 11 |  | 0 | 81.16 | 892.76 | 50.84 | 559.24 | 21 | 0 | 8e-05 | 0 | 0 | 0 | 800-721 | RTS 17/ II | RTS 17/ II | 0.142 | 1.56 |  |  |  |  | POL1_7
68 | 722181215RU4 | Izolace vodovodního potrubí návleková trubice z pěnového polyetylenu, tloušťka stěny 25 mm, d 42 mm | m | 10 |  | 0 | 87.09 | 870.9 | 40.42 | 404.2 | 21 | 0 | 0.00013 | 0 | 0 | 0 | 800-721 | RTS 13/ I | Kalkul | 0.157 | 1.57 |  |  |  |  | POL1_7
69 | 722190401R00 | Přípojky ke strojům a zařízením vyvedení a připojení výpustek, DN 15 | kus | 70 |  | 0 | 0 | 0 | 184.5 | 12915 | 21 | 0 | 0 | 0 | 0 | 0 | 800-721 | RTS 17/ II | RTS 17/ II | 0.425 | 29.75 |  |  |  |  | POL1_7
70 | 722224211R00 | Armatury závitové s jedním závitem včetně dodávky materiálu mrazuvzdorný ventil, , DN 15, , | kus | 4 |  | 0 | 2128.99 | 8515.96 | 96.01 | 384.04 | 21 | 0 | 0.00136 | 0.01 | 0 | 0 | 800-721 | RTS 17/ II | RTS 17/ II | 0.272 | 1.09 |  |  |  |  | POL1_7
71 | 722237121R00 | Armatury závitové se dvěma závity včetně dodávky materiálu kulový kohout, vnitřní-vnitřní závit, DN 15, PN 42, mosaz | kus | 13 |  | 0 | 129.48 | 1683.24 | 66.02 | 858.26 | 21 | 0 | 0.00018 | 0 | 0 | 0 | 800-721 | RTS 17/ II | RTS 17/ II | 0.165 | 2.15 |  |  |  |  | POL1_7
72 | 722237125R00 | Armatury závitové se dvěma závity včetně dodávky materiálu kulový kohout, vnitřní-vnitřní závit, DN 40, PN 35, mosaz | kus | 2 |  | 0 | 658.58 | 1317.16 | 140.42 | 280.84 | 21 | 0 | 0.00104 | 0 | 0 | 0 | 800-721 | RTS 17/ II | RTS 17/ II | 0.351 | 0.7 |  |  |  |  | POL1_7
73 | 722237131R00 | Armatury závitové se dvěma závity včetně dodávky materiálu kulový kohout s vypouštěním, vnitřní-vnitřní závit, DN 15, PN 42, mosaz | kus | 4 |  | 0 | 218.48 | 873.92 | 66.02 | 264.08 | 21 | 0 | 0.00026 | 0 | 0 | 0 | 800-721 | RTS 17/ II | RTS 17/ II | 0.165 | 0.66 |  |  |  |  | POL1_7
74 | 722237132R00 | Armatury závitové se dvěma závity včetně dodávky materiálu kulový kohout s vypouštěním, vnitřní-vnitřní závit, DN 20, PN 42, mosaz | kus | 4 |  | 0 | 286.68 | 1146.72 | 82.82 | 331.28 | 21 | 0 | 0.00039 | 0 | 0 | 0 | 800-721 | RTS 17/ II | RTS 17/ II | 0.207 | 0.83 |  |  |  |  | POL1_7
75 | 722237133R00 | Armatury závitové se dvěma závity včetně dodávky materiálu kulový kohout s vypouštěním, vnitřní-vnitřní závit, DN 25, PN 35, mosaz | kus | 4 |  | 0 | 403.18 | 1612.72 | 90.82 | 363.28 | 21 | 0 | 0.00057 | 0 | 0 | 0 | 800-721 | RTS 17/ II | RTS 17/ II | 0.227 | 0.91 |  |  |  |  | POL1_7
76 | 722237134R00 | Armatury závitové se dvěma závity včetně dodávky materiálu kulový kohout s vypouštěním, vnitřní-vnitřní závit, DN 32, PN 35, mosaz | kus | 3 |  | 0 | 565.38 | 1696.14 | 107.62 | 322.86 | 21 | 0 | 0.0008 | 0 | 0 | 0 | 800-721 | RTS 17/ II | RTS 17/ II | 0.269 | 0.81 |  |  |  |  | POL1_7
77 | 722237135R00 | Armatury závitové se dvěma závity včetně dodávky materiálu kulový kohout s vypouštěním, vnitřní-vnitřní závit, DN 40, PN 35, mosaz | kus | 5 |  | 0 | 822.58 | 4112.9 | 140.42 | 702.1 | 21 | 0 | 0.00118 | 0.01 | 0 | 0 | 800-721 | RTS 17/ II | RTS 17/ II | 0.351 | 1.76 |  |  |  |  | POL1_7
78 | 722237661R00 | Armatury závitové se dvěma závity včetně dodávky materiálu zpětná klapka, vnitřní-vnitřní závit, DN 15, PN 16, mosaz | kus | 1 |  | 0 | 176.48 | 176.48 | 66.02 | 66.02 | 21 | 0 | 0.00015 | 0 | 0 | 0 | 800-721 | RTS 17/ II | RTS 17/ II | 0.165 | 0.17 |  |  |  |  | POL1_7
79 | 722237664R00 | Armatury závitové se dvěma závity včetně dodávky materiálu zpětná klapka, vnitřní-vnitřní závit, DN 32, PN 12, mosaz | kus | 1 |  | 0 | 482.38 | 482.38 | 107.62 | 107.62 | 21 | 0 | 0.00055 | 0 | 0 | 0 | 800-721 | RTS 17/ II | RTS 17/ II | 0.269 | 0.27 |  |  |  |  | POL1_7
80 | 722264312R00 | Vodoměry včetně dodávky materiálu bytový vodoměr, závitový jednovtokový suchoběžný, DN 15, pro teplotu vody do 30°C, montáž horizontálně i vertikálně, jmenovitý průtok 1,5 m3/hod, PN 10, délka 110 mm | kus | 5 |  | 0 | 541.18 | 2705.9 | 148.82 | 744.1 | 21 | 0 | 0.00214 | 0.01 | 0 | 0 | 800-721 | RTS 17/ II | RTS 17/ II | 0.372 | 1.86 |  |  |  |  | POL1_7
81 | 722264315R00 | Vodoměry včetně dodávky materiálu bytový vodoměr, závitový jednovtokový suchoběžný, DN 15, pro teplotu vody do 90°C, montáž horizontálně i vertikálně, jmenovitý průtok 1,5 m3/hod, PN 10, délka 80 mm | kus | 4 |  | 0 | 541.18 | 2164.72 | 148.82 | 595.28 | 21 | 0 | 0.00214 | 0.01 | 0 | 0 | 800-721 | RTS 17/ II | RTS 17/ II | 0.372 | 1.49 |  |  |  |  | POL1_7
82 | 722265315R00 | Vodoměry včetně dodávky materiálu domovní vodoměr, závitový vícevtokový mokroběžný, DN 32, pro teplotu vody do 30°C, montáž horizontálně, jmenovitý průtok 5,0 m3/hod, PN 16, délka 260 mm | kus | 1 |  | 0 | 2674.56 | 2674.56 | 190.44 | 190.44 | 21 | 0 | 0.00644 | 0.01 | 0 | 0 | 800-721 | RTS 17/ II | RTS 17/ II | 0.476 | 0.48 |  |  |  |  | POL1_7
83 | 722290226R00 | Dílčí tlakové zkoušky vodovodního potrubí závitového, do DN 50 | m | 498 |  | 0 | 8.13 | 4048.74 | 29.27 | 14576.46 | 21 | 0 | 0.01019 | 5.07 | 0 | 0 | 800-721 | RTS 17/ II | RTS 17/ II | 0.067 | 33.37 |  |  |  |  | POL1_0
84 | 722290234R00 | Proplach a dezinfekce vodovodního potrubí do DN 80 | m | 498 |  | 0 | 1.45 | 722.1 | 24.85 | 12375.3 | 21 | 0 | 1e-05 | 0 | 0 | 0 | 800-721 | RTS 17/ II | RTS 17/ II | 0.062 | 30.88 |  |  |  |  | POL1_7
85 | 724231171R00 | Příslušenství domovních vodáren měřící teploměr s pevným stonkem a jímkou DTR (rovný), o délce stonku 60 mm | soubor | 2 |  | 0 | 406.57 | 813.14 | 248.43 | 496.86 | 21 | 0 | 0.00087 | 0 | 0 | 0 | 800-721 | RTS 17/ II | RTS 17/ II | 0.621 | 1.24 |  |  |  |  | POL1_7
86 | 734421160R00 | Tlakoměry včetně dodávky materiálu deformační 0-10 MPa č. 03322, D 100 | kus | 4 |  | 0 | 1555.78 | 6223.12 | 173.22 | 692.88 | 21 | 0 | 0.00257 | 0.01 | 0 | 0 | 800-731 | RTS 17/ II | RTS 17/ II | 0.433 | 1.73 |  |  |  |  | POL1_7
87 | 722 Rpol 01 | Ventil směšovací pro3ks umyvadel s usp.armat., se zpět. ventily,hlavice se stupnicí +montáž | kus | 1 |  | 0 | 0 | 0 | 2500 | 2500 | 21 | 0 | 0 | 0 | 0 | 0 |  | Vlastní | Kalkul | 0 | 0 |  |  |  |  | POL1_
88 | 722 Rpol 02 | Ventil směšovací pro3ks sprch s uspor .armat., skupinový termoskopický ventil +montáž | kus | 1 |  | 0 | 0 | 0 | 15500 | 15500 | 21 | 0 | 0 | 0 | 0 | 0 |  | Vlastní | Kalkul | 0 | 0 |  |  |  |  | POL1_
|  | Instalace do montážní šachty. | [23 empty] | POP
89 | 722 Rpol 03 | Tlačný samouzavírací ventil sprchový do zdi na, studenou/smíchanou vodu +montáž | kus | 3 |  | 0 | 0 | 0 | 7800 | 23400 | 21 | 0 | 0 | 0 | 0 | 0 |  | Vlastní | Kalkul | 0 | 0 |  |  |  |  | POL1_
90 | 722 Rpol 04 | Protipož. trubní ucpávka pto potrubí vody-odol., 15min. pro D20 -32mm +montáž | kus | 6 |  | 0 | 0 | 0 | 366.5 | 2199 | 21 | 0 | 0.00068 | 0 | 0 | 0 |  | Vlastní | Kalkul | 0 | 0 |  |  |  |  | POL1_
91 | 722 Rpol 05 | Systém. pozink. žlab pro podepření potr. PPR 50, závěsy,uchycení +montáž | m | 3 |  | 0 | 0 | 0 | 130 | 390 | 21 | 0 | 0 | 0 | 0 | 0 |  | Vlastní | Kalkul | 0 | 0 |  |  |  |  | POL1_
92 | 722 Rpol 06 | CHránička pro potrubí vody KG100 délka 0,6m, +montáž | kus | 3 |  | 0 | 0 | 0 | 90 | 270 | 21 | 0 | 0.00068 | 0 | 0 | 0 |  | Vlastní | Kalkul | 0 | 0 |  |  |  |  | POL1_
93 | 722 Rpol 07 | Napojení potrubí PE100 SDR11 na stávající potrubí, ve zhaví stávající studny | kus | 1 |  | 0 | 0 | 0 | 650 | 650 | 21 | 0 | 0.00068 | 0 | 0 | 0 |  | Vlastní | Kalkul | 0 | 0 |  |  |  |  | POL1_
94 | 722 Rpol 08 | Prostup pro potrubí D50 včetně utěsnění prostupu, potrubíproti vodě do zhaví stávající studny | kus | 1 |  | 0 | 0 | 0 | 450 | 450 | 21 | 0 | 0.00068 | 0 | 0 | 0 |  | Vlastní | Kalkul | 0 | 0 |  |  |  |  | POL1_
95 | 722 Rpol 09 | Potrubí PE100 SDR 11 D25x3 včetně spojovacích, tvarovek +montáž | m | 14 |  | 0 | 0 | 0 | 180 | 2520 | 21 | 0 | 0.00068 | 0.01 | 0 | 0 |  | Vlastní | Kalkul | 0 | 0 |  |  |  |  | POL1_
96 | 722 Rpol 10 | Potrubí PE100 SDR 11 D50x4,6 včetně spojovacích, tvarovek +montáž | m | 4 |  | 0 | 0 | 0 | 280 | 1120 | 21 | 0 | 0.00068 | 0 | 0 | 0 |  | Vlastní | Kalkul | 0 | 0 |  |  |  |  | POL1_
97 | 899919111T00 | D+M vyhledávací kabel CYY 4mm2 | m | 18 |  | 0 | 12.18 | 219.24 | 12.87 | 231.66 | 21 | 0 | 0.0008 | 0.01 | 0 | 0 |  | Vlastní | Kalkul | 0.05 | 0.9 |  |  |  |  | POL1_0
98 | 28314140.AR | fólie výstražná modrá; š = 330,0 mm; tl. 1,20 mm | kg | 6 |  | 0 | 14.85 | 89.1 | 0 | 0 | 21 | 0 | 0.001 | 0.01 | 0 | 0 | SPCM | RTS 15/ I | Kalkul | 0 | 0 |  |  |  |  | POL3_1
99 | 5512010014R | ventil pojistný pro topení; membránový; DN 20 mm; těleso mosaz; otvírací tlak 6,0 bar | kus | 1 |  | 0 | 379 | 379 | 0 | 0 | 21 | 0 | 0.00034 | 0 | 0 | 0 | SPCM | RTS 17/ II | RTS 17/ II | 0 | 0 |  |  |  |  | POL3_7
100 | 998722201R00 | Přesun hmot pro vnitřní vodovod v objektech výšky do 6 m | % | 2806.2126 |  | 0 | 0 | 0 | 1.15 | 3227.14 | 21 | 0 | 0 | 0 | 0 | 0 | 800-721 | RTS 17/ II | RTS 17/ II | 0 | 0 |  |  |  |  | POL7_
|  | vodorovně do 50 m | [23 empty] | SPI
Díl: | 722U | Úpravna vody |  |  |  | 0 |  | 236530 |  | 31042.1 |  | 0 |  | 0 |  | 0 |  |  |  |  | 0 |  |  |  |  | DIL
101 | 722U Rpol 00 | Montáž kompletní sestavy úpravny vody | kus | 1 |  | 0 | 0 | 0 | 28000 | 28000 | 21 | 0 | 0 | 0 | 0 | 0 |  | Vlastní | Kalkul | 0 | 0 |  |  |  |  | POL1_
102 | 722U Rpol 01 | Ruční samoč.filtr - průtok2,5m3/hod ,provoz. tlak, 8 bar , připojení 1" , | kus | 1 |  | 0 | 2370 | 2370 | 0 | 0 | 21 | 0 | 0 | 0 | 0 | 0 |  | Vlastní | Kalkul | 0 | 0 |  |  |  |  | POL3_
103 | 722U Rpol 02 | Membránové dávk.čerpadlo - max. tl. 12bar,160l/min, , P= 12w230V ,přípojení vně.závit 1/2" | kus | 2 |  | 0 | 18910 | 37820 | 0 | 0 | 21 | 0 | 0 | 0 | 0 | 0 |  | Vlastní | Kalkul | 0 | 0 |  |  |  |  | POL3_
104 | 722U Rpol 03 | Automat. odželezovací filtr - spouštění dle řídícího ventilu,P=5W/230V, napojení V, O, 6/4" | kus | 1 |  | 0 | 110220 | 110220 | 0 | 0 | 21 | 0 | 0 | 0 | 0 | 0 |  | Vlastní | Kalkul | 0 | 0 |  |  |  |  | POL3_
105 | 722U Rpol 04 | Impulzní vodoměr s modulem HRI ,nom. průtok, 3,5m3/hod, připojení 1", impuls. výstup 1imp./1l | kus | 1 |  | 0 | 5720 | 5720 | 0 | 0 | 21 | 0 | 0 | 0 | 0 | 0 |  | Vlastní | Kalkul | 0 | 0 |  |  |  |  | POL3_
106 | 722U Rpol 05 | Řidící jednotka pro ovl. elektrovent. na přívodu, do akum. nádrže pomocí hladinových sond | kus | 1 |  | 0 | 30000 | 30000 | 0 | 0 | 21 | 0 | 0 | 0 | 0 | 0 |  | Vlastní | Kalkul | 0 | 0 |  |  |  |  | POL3_
107 | 722U Rpol 06 | Čerpadlo ponorné na ležato v nádrži s plovákem, Q - 7m3/hod , P=1,5KW /230V, vod,sl.38m | kus | 1 |  | 0 | 22100 | 22100 | 0 | 0 | 21 | 0 | 0 | 0 | 0 | 0 |  | Vlastní | Kalkul | 0 | 0 |  |  |  |  | POL3_
108 | 722U Rpol 07 | Ležatá akumul. nádrž objem 100L ,tlak.spínač ,, 2- 3,5 baru možnost nast. až 5barů | kus | 1 |  | 0 | 9100 | 9100 | 0 | 0 | 21 | 0 | 0 | 0 | 0 | 0 |  | Vlastní | Kalkul | 0 | 0 |  |  |  |  | POL3_
109 | 722U Rpol 08 | Akumul. plast. nádrž na vodu svařená na místě, O=1m3 /1x0,8x1,25 /,otv.poklop, prostup.2x50mm | kus | 1 |  | 0 | 19200 | 19200 | 0 | 0 | 21 | 0 | 0 | 0 | 0 | 0 |  | Vlastní | Kalkul | 0 | 0 |  |  |  |  | POL3_
|  | Objem bude upřesněn podle kvality vody ze studny. | [23 empty] | POP
|  | Objem je prozatímní návrh. | [23 empty] | POP
110 | 998722201R00 | Přesun hmot pro vnitřní vodovod v objektech výšky do 6 m | % | 2645.3 |  | 0 | 0 | 0 | 1.15 | 3042.1 | 21 | 0 | 0 | 0 | 0 | 0 | 800-721 | RTS 17/ II | RTS 17/ II | 0 | 0 |  |  |  |  | POL7_
|  | vodorovně do 50 m | [23 empty] | SPI
Díl: | 724 | Strojní vybavení |  |  |  | 0 |  | 22363.96 |  | 11441.53 |  | 0 |  | 0.08 |  | 0 |  |  |  |  | 3.92 |  |  |  |  | DIL
111 | 725539105R00 | Elektrické ohřívače montáž elektrických ohřívačů 160 l | soubor | 1 |  | 0 | 925.97 | 925.97 | 1194.03 | 1194.03 | 21 | 0 | 0.02882 | 0.03 | 0 | 0 | 800-721 | RTS 17/ II | RTS 17/ II | 3.144 | 3.14 |  |  |  |  | POL1_7
112 | 732339103R00 | Nádoby expanzní tlakové Montáž nádob expanzních tlakových o obsahu 35 l | soubor | 2 |  | 0 | 110.48 | 220.96 | 100.02 | 200.04 | 21 | 0 | 0.00053 | 0 | 0 | 0 | 800-731 | RTS 17/ II | RTS 17/ II | 0.25 | 0.5 |  |  |  |  | POL1_7
113 | 732429111R00 | Čerpadla teplovodní Montáž čerpadel teplovodních oběhových spirálních DN 25 | soubor | 1 |  | 0 | 37.03 | 37.03 | 112.47 | 112.47 | 21 | 0 | 0 | 0 | 0 | 0 | 800-731 | RTS 17/ II | RTS 17/ II | 0.281 | 0.28 |  |  |  |  | POL1_7
114 | 724 Rpol 03 | El. zásobník tlakový pod dřez 10 litrů včetně, poj.a připoj. soupravy P=2KW/213V + montáž | kus | 2 |  | 0 | 0 | 0 | 4500 | 9000 | 21 | 0 | 0.01 | 0.02 | 0 | 0 |  | Vlastní | Kalkul | 0 | 0 |  |  |  |  | POL1_
115 | 724 Rpol 05 | Tlakový spinač 0,2 - 0,35 MPa /400V +montáž | kus | 1 |  | 0 | 0 | 0 | 700 | 700 | 21 | 0 | 0.0105 | 0.01 | 0 | 0 |  | Vlastní | Kalkul | 0 | 0 |  |  |  |  | POL1_
116 | 724 Rpol 01 | Nádoby expanzní tlak obj.33l+serv.venttil KK s, vypoušt DN20 | kus | 2 |  | 0 | 3590 | 7180 | 0 | 0 | 21 | 0 | 0.00623 | 0.01 | 0 | 0 |  | Vlastní | Kalkul | 0 | 0 |  |  |  |  | POL3_
117 | 724 Rpol 02 | El ohřivač vody závěsný 160 L P=2KW /230V ,, 2xkk DN 20,zpětná klapka DN 20 | kus | 1 |  | 0 | 10200 | 10200 | 0 | 0 | 21 | 0 | 0 | 0 | 0 | 0 |  | Vlastní | Kalkul | 0 | 0 |  |  |  |  | POL3_
118 | 724 Rpol 04 | Čerpadlo cirk 230V, elektr.řízené otáčky H=4m,, prutok 1,5m3/hod p=4-20 W Rp 1/2" Pn10 | kus | 1 |  | 0 | 3800 | 3800 | 0 | 0 | 21 | 0 | 0.0105 | 0.01 | 0 | 0 |  | Vlastní | Kalkul | 0 | 0 |  |  |  |  | POL3_
119 | 998724201R00 | Přesun hmot pro strojní vybavení v objektech výšky do 6 m | % | 335.705 |  | 0 | 0 | 0 | 0.7 | 234.99 | 21 | 0 | 0 | 0 | 0 | 0 | 800-721 | RTS 17/ II | RTS 17/ II | 0 | 0 |  |  |  |  | POL7_
|  | vodorovně do 50 m | [23 empty] | SPI
Díl: | 725 | Zařizovací předměty - MONTÁŽ |  |  |  | 0 |  | 9642.77 |  | 42044.27 |  | 0 |  | 0.05 |  | 0 |  |  |  |  | 94.74 |  |  |  |  | DIL
120 | 725119110R00 | Nádrže splachovací montáž podomítkové | kus | 7 |  | 0 | 0 | 0 | 787 | 5509 | 21 | 0 | 0 | 0 | 0 | 0 | 800-721 | RTS 17/ II | RTS 17/ II | 1.77 | 12.39 |  |  |  |  | POL1_7
121 | 725119305R00 | Klozetové mísy montáž kombinované | kus | 1 |  | 0 | 363.33 | 363.33 | 533.67 | 533.67 | 21 | 0 | 0.00186 | 0 | 0 | 0 | 800-721 | RTS 17/ II | RTS 17/ II | 1.334 | 1.33 |  |  |  |  | POL1_7
122 | 725119306R00 | Klozetové mísy montáž závěsné | kus | 7 |  | 0 | 150.24 | 1051.68 | 497.76 | 3484.32 | 21 | 0 | 0.00089 | 0.01 | 0 | 0 | 800-721 | RTS 17/ II | RTS 17/ II | 1.12 | 7.84 |  |  |  |  | POL1_7
123 | 725219401R00 | Umyvadlo montáž na šrouby do zdiva | kus | 12 |  | 0 | 82.46 | 989.52 | 604.54 | 7254.48 | 21 | 0 | 0.00141 | 0.02 | 0 | 0 | 800-721 | RTS 17/ II | RTS 17/ II | 1.575 | 18.9 |  |  |  |  | POL1_7
|  | nebo sádrokartonu | [23 empty] | POP
124 | 725229102RT2 | Vany montáž van plastových, , | soubor | 2 |  | 0 | 395.28 | 790.56 | 1440.72 | 2881.44 | 21 | 0 | 0.00049 | 0 | 0 | 0 | 800-721 | RTS 17/ II | RTS 17/ II | 3.6 | 7.2 |  |  |  |  | POL1_7
125 | 725249102R00 | Sprchové kabiny a mísy montáž sprchových mís a vaniček | kus | 4 |  | 0 | 452.84 | 1811.36 | 1040.16 | 4160.64 | 21 | 0 | 0.00062 | 0 | 0 | 0 | 800-721 | RTS 17/ II | RTS 17/ II | 2.6 | 10.4 |  |  |  |  | POL1_7
126 | 725319101R00 | Dřezy jednoduché montáž dřezů jednoduchých | kus | 4 |  | 0 | 482.56 | 1930.24 | 202.44 | 809.76 | 21 | 0 | 0.00212 | 0.01 | 0 | 0 | 800-721 | RTS 17/ II | RTS 17/ II | 0.506 | 2.02 |  |  |  |  | POL1_7
127 | 725339101R00 | Výlevky diturvitové montáž diturvitové, bez nádrže a armatur | kus | 2 |  | 0 | 273.92 | 547.84 | 500.08 | 1000.16 | 21 | 0 | 0.00379 | 0.01 | 0 | 0 | 800-721 | RTS 17/ II | RTS 17/ II | 1.25 | 2.5 |  |  |  |  | POL1_7
128 | 725819402R00 | Montáž ventilu rohového bez trubičky , G 1/2" | kus | 30 |  | 0 | 39.7 | 1191 | 115.8 | 3474 | 21 | 0 | 8e-05 | 0 | 0 | 0 | 800-721 | RTS 17/ II | RTS 17/ II | 0.29 | 8.7 |  |  |  |  | POL1_0
129 | 725829301R00 | Montáž baterií umyvadlových a dřezových umyvadlové a dřezové stojánkové | kus | 12 |  | 0 | 6.36 | 76.32 | 178.14 | 2137.68 | 21 | 0 | 4e-05 | 0 | 0 | 0 | 800-721 | RTS 17/ II | RTS 17/ II | 0.445 | 5.34 |  |  |  |  | POL1_7
130 | 725849200R00 | Montáž baterií sprchových nastavitelná výška | kus | 4 |  | 0 | 67.86 | 271.44 | 260.64 | 1042.56 | 21 | 0 | 0.00013 | 0 | 0 | 0 | 800-721 | RTS 17/ II | RTS 17/ II | 0.655 | 2.62 |  |  |  |  | POL1_7
131 | 725869101R00 | Montáž zápachových uzávěrek pro zařiz. předměty umyvadlových, D 32 | kus | 12 |  | 0 | 25.84 | 310.08 | 98.66 | 1183.92 | 21 | 0 | 0.0001 | 0 | 0 | 0 | 800-721 | RTS 17/ II | RTS 17/ II | 0.246 | 2.95 |  |  |  |  | POL1_7
132 | 725 Rpol 01 | Mtž pisoáru automat splach /radar.elektoniky/ | kus | 2 |  | 0 | 0 | 0 | 850 | 1700 | 21 | 0 | 0.00099 | 0 | 0 | 0 |  | Vlastní | Kalkul | 0 | 0 |  |  |  |  | POL1_
133 | 725 Rpol 02 | Montáž baterií sprchových ,tlačný samouz.ventil,, pevná sprchová hlavice | kus | 3 |  | 0 | 0 | 0 | 350 | 1050 | 21 | 0 | 0.00018 | 0 | 0 | 0 |  | Vlastní | Kalkul | 0 | 0 |  |  |  |  | POL1_
134 | 725 Rpol 03 | Montáž liniových odvodnovacich žlabu u sprch,, délky 900mm,s vorovným odpadem DN50 | kus | 3 |  | 0 | 0 | 0 | 650 | 1950 | 21 | 0 | 0.00018 | 0 | 0 | 0 |  | Vlastní | Kalkul | 0 | 0 |  |  |  |  | POL1_
135 | 725249106R01 | Montáž sprchových dveří | kus | 4 |  | 0 | 50.3 | 201.2 | 859.01 | 3436.04 | 21 | 0 | 0.00017 | 0 | 0 | 0 |  | Vlastní | Kalkul | 2.9 | 11.6 |  |  |  |  | POL1_7
136 | 725829201R01 | Montáž baterie pro výlevku nástěnné chromové | kus | 2 |  | 0 | 54.1 | 108.2 | 141 | 282 | 21 | 0 | 0.00012 | 0 | 0 | 0 |  | Vlastní | Kalkul | 0.476 | 0.95 |  |  |  |  | POL1_7
137 | 998725201R00 | Přesun hmot pro zařizovací předměty v objektech výšky do 6 m | % | 515.3244 |  | 0 | 0 | 0 | 0.3 | 154.6 | 21 | 0 | 0 | 0 | 0 | 0 | 800-721 | RTS 17/ II | RTS 17/ II | 0 | 0 |  |  |  |  | POL7_
|  | vodorovně do 50 m | [23 empty] | SPI
Díl: | 725 D | Zařizovaci předměty - DODÁVKA |  |  |  | 0 |  | 360321 |  | 1080.96 |  | 0 |  | 0 |  | 0 |  |  |  |  | 0 |  |  |  |  | DIL
138 | 724D Rpol 11 | Položka sprchový kout * S 3 * | kus | 3 |  | 0 | 9205 | 27615 | 0 | 0 | 21 | 0 | 0 | 0 | 0 | 0 |  | Vlastní | Kalkul | 0 | 0 |  |  |  |  | POL3_
139 | 724D Rpol 15 | Položka dřez v kuchynské lince * DŘ*, /jen rohové ventily 4x2ks / | kus | 4 |  | 0 | 300 | 1200 | 0 | 0 | 21 | 0 | 0 | 0 | 0 | 0 |  | Vlastní | Kalkul | 0 | 0 |  |  |  |  | POL3_
|  | Kuchynské dřezy jsou dodávkou stavby . stavebně bude ukončena příprava dohovými ventily ve stěně | [23 empty] | POP
140 | 725D Rpol 01 | Položka WC závěsné * WC1 * | kus | 5 |  | 0 | 12868 | 64340 | 0 | 0 | 21 | 0 | 0 | 0 | 0 | 0 |  | Vlastní | Kalkul | 0 | 0 |  |  |  |  | POL3_
141 | 725D Rpol 02 | Položka WC kombi pro tělesně postižené * WC3* | kus | 1 |  | 0 | 5803 | 5803 | 0 | 0 | 21 | 0 | 0 | 0 | 0 | 0 |  | Vlastní | Kalkul | 0 | 0 |  |  |  |  | POL3_
142 | 725D Rpol 03 | Položka WC zavěšené * WC2 * | kus | 2 |  | 0 | 11147 | 22294 | 0 | 0 | 21 | 0 | 0 | 0 | 0 | 0 |  | Vlastní | Kalkul | 0 | 0 |  |  |  |  | POL3_
143 | 725D Rpol 04 | Položka umyvadlo * U1 * | kus | 3 |  | 0 | 9607 | 28821 | 0 | 0 | 21 | 0 | 0 | 0 | 0 | 0 |  | Vlastní | Kalkul | 0 | 0 |  |  |  |  | POL3_
144 | 725D Rpol 05 | Položka umyvadlo * U2 * | kus | 1 |  | 0 | 6400 | 6400 | 0 | 0 | 21 | 0 | 0 | 0 | 0 | 0 |  | Vlastní | Kalkul | 0 | 0 |  |  |  |  | POL3_
145 | 725D Rpol 06 | Položka umyvadlo * U3 * | kus | 5 |  | 0 | 4370 | 21850 | 0 | 0 | 21 | 0 | 0 | 0 | 0 | 0 |  | Vlastní | Kalkul | 0 | 0 |  |  |  |  | POL3_
146 | 725D Rpol 07 | Položka umyvadlo * U4 * | kus | 1 |  | 0 | 6350 | 6350 | 0 | 0 | 21 | 0 | 0 | 0 | 0 | 0 |  | Vlastní | Kalkul | 0 | 0 |  |  |  |  | POL3_
147 | 725D Rpol 08 | Položka umyvadlo * U5 * | kus | 2 |  | 0 | 4358 | 8716 | 0 | 0 | 21 | 0 | 0 | 0 | 0 | 0 |  | Vlastní | Kalkul | 0 | 0 |  |  |  |  | POL3_
148 | 725D Rpol 09 | Položka sprchový kout * S 1* | kus | 1 |  | 0 | 27875 | 27875 | 0 | 0 | 21 | 0 | 0 | 0 | 0 | 0 |  | Vlastní | Kalkul | 0 | 0 |  |  |  |  | POL3_
149 | 725D Rpol 10 | Položka sprchový kout * S 2 * | kus | 3 |  | 0 | 27875 | 83625 | 0 | 0 | 21 | 0 | 0 | 0 | 0 | 0 |  | Vlastní | Kalkul | 0 | 0 |  |  |  |  | POL3_
150 | 725D Rpol 12 | Položka pisoárs radarovým splachovačem *PIS* | kus | 2 |  | 0 | 11500 | 23000 | 0 | 0 | 21 | 0 | 0 | 0 | 0 | 0 |  | Vlastní | Kalkul | 0 | 0 |  |  |  |  | POL3_
151 | 725D Rpol 13 | Položka výlevka keramická * VYL * | kus | 2 |  | 0 | 5866 | 11732 | 0 | 0 | 21 | 0 | 0 | 0 | 0 | 0 |  | Vlastní | Kalkul | 0 | 0 |  |  |  |  | POL3_
152 | 725D Rpol 14 | Položka vana * V * | kus | 2 |  | 0 | 10350 | 20700 | 0 | 0 | 21 | 0 | 0 | 0 | 0 | 0 |  | Vlastní | Kalkul | 0 | 0 |  |  |  |  | POL3_
153 | 998725201R00 | Přesun hmot pro zařizovací předměty v objektech výšky do 6 m | % | 3603.21 |  | 0 | 0 | 0 | 0.3 | 1080.96 | 21 | 0 | 0 | 0 | 0 | 0 | 800-721 | RTS 17/ II | RTS 17/ II | 0 | 0 |  |  |  |  | POL7_
|  | vodorovně do 50 m | [23 empty] | SPI
Díl: | 799 | Ostatní |  |  |  | 0 |  | 0 |  | 11000 |  | 0 |  | 0 |  | 0 |  |  |  |  | 0 |  |  |  |  | DIL
154 | 799 Rpol 01 | Vyregul. systému ,zaměření průtok. na armaturách,, nastavení čerpadel, nastavení ventilů , | kus | 1 |  | 0 | 0 | 0 | 7000 | 7000 | 21 | 0 | 0 | 0 | 0 | 0 |  | Vlastní | Kalkul | 0 | 0 |  |  |  |  | POL1_
155 | 799 Rpol 02 | Zkušební provoz ,zaškolení obsluhy | kus | 1 |  | 0 | 0 | 0 | 4000 | 4000 | 21 | 0 | 0 | 0 | 0 | 0 |  | Vlastní | Kalkul | 0 | 0 |  |  |  |  | POL1_
[24 empty] | 15 | 21
| Celkem |  |  |  |  | 0 | [17 empty] | 0 | 0 | SUM
JKSO:
| 801.6 | Budovy pro řízení, správu a administrativu | [23 empty] | JKSO
| m3 | svislá nosná konstrukce zděná z cihel,tvárnic, bloků | [23 empty] | JKSOChar
JKSOAkce
END

## SO 01 03 Pol
Položkový soupis prací a dodávek | [25 empty] | #TypZaznamu#
S: | 171304 | NOVOSTAVBA SPRÁVNÍHO OBJEKTU LESA | [23 empty] | STA
O: | SO 01 | Objekt novostavby | [20 empty] | STA |  |  | OBJ
R: | 03 | Vytápění | [23 empty] | ROZ
P.č. | Číslo položky | Název položky | MJ | množství | cena / MJ | Celkem | Dodávka | Dodávka celk. | Montáž | Montáž celk. | DPH | cena s DPH | hmotnost / MJ | hmotnost celk.(t) | dem. hmotnost / MJ | dem. hmotnost celk.(t) | Ceník | Cen. soustava / platnost | Cenová úroveň | Nhod / MJ | Nhod celk. | Dodavatel
Díl: | 731 | Kotelny |  |  |  | 0 |  | 511360 |  | 39512 |  | 0 |  | 0 |  | 0 |  |  |  |  | 32 |  |  |  |  | DIL
1 | 7311 | Montáž tepelného čerpadla | ks | 2 |  | 0 | 0 | 0 | 3800 | 7600 | 21 | 0 | 0 | 0 | 0 | 0 |  | Vlastní | Indiv | 0 | 0 |  |  |  |  | POL1_
2 | 7312 | Venkovní teplotní čidlo, D+M | ks | 1 |  | 0 | 0 | 0 | 1200 | 1200 | 21 | 0 | 0 | 0 | 0 | 0 |  | Vlastní | Indiv | 0 | 0 |  |  |  |  | POL1_
3 | 7313 | Příložné teplotní čidlo, D+M | ks | 4 |  | 0 | 0 | 0 | 950 | 3800 | 21 | 0 | 0 | 0 | 0 | 0 |  | Vlastní | Indiv | 0 | 0 |  |  |  |  | POL1_
4 | 7314 | Prostorový pokojový trmostat, D+M | ks | 4 |  | 0 | 0 | 0 | 3500 | 14000 | 21 | 0 | 0 | 0 | 0 | 0 |  | Vlastní | Indiv | 0 | 0 |  |  |  |  | POL1_
5 | 904 R01 | Hzs-zkousky v ramci montaz.praci, Komplexni vyzkouseni | h | 8 |  | 0 | 0 | 0 | 403.5 | 3228 | 21 | 0 | 0 | 0 | 0 | 0 | Prav.M | RTS 17/ II | RTS 17/ II | 1 | 8 |  |  |  |  | POL10_
6 | 904 R02 | Hzs-zkousky v ramci montaz.praci, Topná zkouška | h | 24 |  | 0 | 0 | 0 | 403.5 | 9684 | 21 | 0 | 0 | 0 | 0 | 0 | Prav.M | RTS 17/ II | RTS 17/ II | 1 | 24 |  |  |  |  | POL10_
7 | 4841 | Tepelné čerpadlo vzduch/voda A2/W35-11,3 kW, venkovní provedení | ks | 2 |  | 0 | 205400 | 410800 | 0 | 0 | 21 | 0 | 0 | 0 | 0 | 0 |  | Vlastní | Indiv | 0 | 0 |  |  |  |  | POL3_
8 | 4842 | Opláštění venkovního čerpadla | ks | 2 |  | 0 | 33430 | 66860 | 0 | 0 | 21 | 0 | 0 | 0 | 0 | 0 |  | Vlastní | Indiv | 0 | 0 |  |  |  |  | POL3_
9 | 4843 | Regulátor tepelného čerpadla a topné soustavy pro montáž na stěnu | ks | 2 |  | 0 | 13090 | 26180 | 0 | 0 | 21 | 0 | 0 | 0 | 0 | 0 |  | Vlastní | Indiv | 0 | 0 |  |  |  |  | POL3_
10 | 4844 | Pružné tlakové hadice SD 32-1 | ks | 4 |  | 0 | 1880 | 7520 | 0 | 0 | 21 | 0 | 0 | 0 | 0 | 0 |  | Vlastní | Indiv | 0 | 0 |  |  |  |  | POL3_
Díl: | 732 | Strojovny |  |  |  | 0 |  | 121997.66 |  | 39788.4 |  | 0 |  | 0.06 |  | 0 |  |  |  |  | 16.95 |  |  |  |  | DIL
11 | 732219315R00 | Montáž ohříváků vody zásobníkových stojatých, PN 0,6/0,6, do 1000 l | soubor | 2 |  | 0 | 3396.96 | 6793.92 | 2328.04 | 4656.08 | 21 | 0 | 0.00932 | 0.02 | 0 | 0 | 800-731 | RTS 17/ II | RTS 17/ II | 5.724 | 11.45 |  |  |  |  | POL1_
12 | 732331513R00 | Nádoby expanzní tlakové Nádoby expanzní tlakové s membránou obsah 25 l | soubor | 1 |  | 0 | 1023.98 | 1023.98 | 100.02 | 100.02 | 21 | 0 | 0.00533 | 0.01 | 0 | 0 | 800-731 | RTS 17/ II | RTS 17/ II | 0.25 | 0.25 |  |  |  |  | POL1_
13 | 732421312R00 | Čerpadla teplovodní oběhová mokroběžná, DN 25, dopravní výška 4 m | soubor | 8 |  | 0 | 5184.97 | 41479.76 | 220.03 | 1760.24 | 21 | 0 | 0.00351 | 0.03 | 0 | 0 | 800-731 | RTS 17/ II | RTS 17/ II | 0.55 | 4.4 |  |  |  |  | POL1_
14 | 7321 | Kalorimetrický měřič tepla DN 20, D+M | ks | 4 |  | 0 | 0 | 0 | 4500 | 18000 | 21 | 0 | 0 | 0 | 0 | 0 |  | Vlastní | Indiv | 0 | 0 |  |  |  |  | POL1_
15 | 7322 | R+S kompaktní 4 okruhy, D+N+izolace | ks | 1 |  | 0 | 0 | 0 | 10500 | 10500 | 21 | 0 | 0 | 0 | 0 | 0 |  | Vlastní | Indiv | 0 | 0 |  |  |  |  | POL1_
16 | 732421413 R00 | Čerpadlo oběhové UP 25/7,5 E | ks | 1 |  | 0 | 0 | 0 | 4685 | 4685 | 21 | 0 | 0.00305 | 0 | 0 | 0 |  | Vlastní | Kalkul | 0.634 | 0.63 |  |  |  |  | POL1_
17 | 4845 | Akumulační zásobník topné vody 400 l | ks | 1 |  | 0 | 19300 | 19300 | 0 | 0 | 21 | 0 | 0 | 0 | 0 | 0 |  | Vlastní | Indiv | 0 | 0 |  |  |  |  | POL3_
18 | 4846 | Smaltovaný zásobník teplé vody stacionární se solárním výměníkem 495 l | ks | 1 |  | 0 | 53400 | 53400 | 0 | 0 | 21 | 0 | 0 | 0 | 0 | 0 |  | Vlastní | Indiv | 0 | 0 |  |  |  |  | POL3_
19 | 998732101R00 | Přesun hmot pro strojovny v objektech výšky do 6 m | t | 0.0551 |  | 0 | 0 | 0 | 1580 | 87.06 | 21 | 0 | 0 | 0 | 0 | 0 | 800-731 | RTS 17/ II | RTS 17/ II | 4.043 | 0.22 |  |  |  |  | POL7_
Díl: | 733 | Rozvod potrubí |  |  |  | 0 |  | 173616.45 |  | 107430.86 |  | 0 |  | 0.64 |  | 0 |  |  |  |  | 259.57 |  |  |  |  | DIL
20 | 722181214RT5 | Izolace vodovodního potrubí návleková trubice z pěnového polyetylenu, tloušťka stěny 20 mm, d 15 mm | m | 280 |  | 0 | 37.17 | 10407.6 | 48.33 | 13532.4 | 21 | 0 | 3e-05 | 0.01 | 0 | 0 | 800-721 | RTS 17/ II | RTS 17/ II | 0.135 | 37.8 |  |  |  |  | POL1_
|  | V položce je kalkulována dodávka izolační trubice, spon a lepicí pásky. | [23 empty] | POP
21 | 722181214RT6 | Izolace vodovodního potrubí návleková trubice z pěnového polyetylenu, tloušťka stěny 20 mm, d 18 mm | m | 35 |  | 0 | 40.07 | 1402.45 | 48.33 | 1691.55 | 21 | 0 | 4e-05 | 0 | 0 | 0 | 800-721 | RTS 17/ II | RTS 17/ II | 0.135 | 4.73 |  |  |  |  | POL1_
|  | V položce je kalkulována dodávka izolační trubice, spon a lepicí pásky. | [23 empty] | POP
22 | 722181214RT7 | Izolace vodovodního potrubí návleková trubice z pěnového polyetylenu, tloušťka stěny 20 mm, d 22 mm | m | 85 |  | 0 | 43.92 | 3733.2 | 46.18 | 3925.3 | 21 | 0 | 5e-05 | 0 | 0 | 0 | 800-721 | RTS 17/ II | RTS 17/ II | 0.129 | 10.97 |  |  |  |  | POL1_
|  | V položce je kalkulována dodávka izolační trubice, spon a lepicí pásky. | [23 empty] | POP
23 | 722181214RT9 | Izolace vodovodního potrubí návleková trubice z pěnového polyetylenu, tloušťka stěny 20 mm, d 28 mm | m | 120 |  | 0 | 49.62 | 5954.4 | 46.18 | 5541.6 | 21 | 0 | 8e-05 | 0.01 | 0 | 0 | 800-721 | RTS 17/ II | RTS 17/ II | 0.129 | 15.48 |  |  |  |  | POL1_
|  | V položce je kalkulována dodávka izolační trubice, spon a lepicí pásky. | [23 empty] | POP
24 | 722182004R00 | Montáž tepelné izolace potrubí samolepicí spoj nebo rychlouzávěr, přes DN 25 do DN 40 | m | 40 |  | 0 | 0 | 0 | 40.8 | 1632 | 21 | 0 | 0 | 0 | 0 | 0 | 800-721 | RTS 17/ II | RTS 17/ II | 0.114 | 4.56 |  |  |  |  | POL1_
25 | 733163102R00 | Potrubí z měděných trubek měděné potrubí, D 15 mm, s 1,0 mm, pájení pomocí kapilárních pájecích tvarovek | m | 280 |  | 0 | 161.91 | 45334.8 | 130.59 | 36565.2 | 21 | 0 | 0.00076 | 0.21 | 0 | 0 | 800-731 | RTS 17/ II | RTS 17/ II | 0.29738 | 83.27 |  |  |  |  | POL1_
|  | včetně tvarovek, bez zednických výpomocí | [23 empty] | SPI
|  | Včetně pomocného lešení o výšce podlahy do 1900 mm a pro zatížení do 1,5 kPa. | [23 empty] | POP
26 | 733163103R00 | Potrubí z měděných trubek měděné potrubí, D 18 mm, s 1,0 mm, pájení pomocí kapilárních pájecích tvarovek | m | 35 |  | 0 | 202.96 | 7103.6 | 135.04 | 4726.4 | 21 | 0 | 0.00088 | 0.03 | 0 | 0 | 800-731 | RTS 17/ II | RTS 17/ II | 0.30738 | 10.76 |  |  |  |  | POL1_
|  | včetně tvarovek, bez zednických výpomocí | [23 empty] | SPI
|  | Včetně pomocného lešení o výšce podlahy do 1900 mm a pro zatížení do 1,5 kPa. | [23 empty] | POP
27 | 733163104R00 | Potrubí z měděných trubek měděné potrubí, D 22 mm, s 1,0 mm, pájení pomocí kapilárních pájecích tvarovek | m | 80 |  | 0 | 248.52 | 19881.6 | 139.48 | 11158.4 | 21 | 0 | 0.00101 | 0.08 | 0 | 0 | 800-731 | RTS 17/ II | RTS 17/ II | 0.31738 | 25.39 |  |  |  |  | POL1_
|  | včetně tvarovek, bez zednických výpomocí | [23 empty] | SPI
|  | Včetně pomocného lešení o výšce podlahy do 1900 mm a pro zatížení do 1,5 kPa. | [23 empty] | POP
28 | 733163105R00 | Potrubí z měděných trubek měděné potrubí, D 28 mm, s 1,5 mm, pájení pomocí kapilárních pájecích tvarovek | m | 120 |  | 0 | 426.43 | 51171.6 | 146.57 | 17588.4 | 21 | 0 | 0.0016 | 0.19 | 0 | 0 | 800-731 | RTS 17/ II | RTS 17/ II | 0.33332 | 40 |  |  |  |  | POL1_
|  | včetně tvarovek, bez zednických výpomocí | [23 empty] | SPI
|  | Včetně pomocného lešení o výšce podlahy do 1900 mm a pro zatížení do 1,5 kPa. | [23 empty] | POP
29 | 733163106R00 | Potrubí z měděných trubek měděné potrubí, D 35 mm, s 1,5 mm, pájení pomocí kapilárních pájecích tvarovek | m | 40 |  | 0 | 565.5 | 22620 | 157.5 | 6300 | 21 | 0 | 0.00196 | 0.08 | 0 | 0 | 800-731 | RTS 17/ II | RTS 17/ II | 0.3579 | 14.32 |  |  |  |  | POL1_
|  | včetně tvarovek, bez zednických výpomocí | [23 empty] | SPI
|  | Včetně pomocného lešení o výšce podlahy do 1900 mm a pro zatížení do 1,5 kPa. | [23 empty] | POP
30 | 733190106R00 | Tlakové zkoušky potrubí ocelových závitových, plastových, měděných do DN 32 | m | 555 |  | 0 | 0.18 | 99.9 | 7.22 | 4007.1 | 21 | 0 | 0 | 0 | 0 | 0 | 800-731 | RTS 17/ II | RTS 17/ II | 0.018 | 9.99 |  |  |  |  | POL1_
|  | Včetně dodávky vody, uzavření a zabezpečení konců potrubí. | [23 empty] | POP
|  | 280,0+35,0+80,0+120,0+40,0 |  | 555 | [21 empty] | VV | 0
31 | 631547215R | pouzdro potrubní řezané; minerální vlákno; povrchová úprava Al fólie se skelnou mřížkou; vnitřní průměr 35,0 mm; tl. izolace 40,0 mm; provozní teplota do 250 °C; tepelná vodivost (10°C) 0,0330 W/mK; tepelná vodivost (50°C) 0,037 W/mK | m | 40.6 |  | 0 | 145.5 | 5907.3 | 0 | 0 | 21 | 0 | 0.00067 | 0.03 | 0 | 0 | SPCM | RTS 17/ II | RTS 17/ II | 0 | 0 |  |  |  |  | POL3_
|  | 40,0*1,015 |  | 40.6 | [21 empty] | VV | 0
32 | 998733101R00 | Přesun hmot pro rozvody potrubí v objektech výšky do 6 m | t | 0.64565 |  | 0 | 0 | 0 | 1181 | 762.51 | 21 | 0 | 0 | 0 | 0 | 0 | 800-731 | RTS 17/ II | RTS 17/ II | 3.563 | 2.3 |  |  |  |  | POL7_
Díl: | 734 | Armatury |  |  |  | 0 |  | 68789.42 |  | 17646.27 |  | 0 |  | 0.06 |  | 0 |  |  |  |  | 31.14 |  |  |  |  | DIL
33 | 734215123R00 | Ventily odvzdušňovací závitové včetně dodávky materiálu odvzdušňovací ruční ventil , DN 10, PN 6, mosaz | kus | 12 |  | 0 | 39.1 | 469.2 | 24.8 | 297.6 | 21 | 0 | 5e-05 | 0 | 0 | 0 | 800-731 | RTS 17/ II | RTS 17/ II | 0.062 | 0.74 |  |  |  |  | POL1_
34 | 734221672RT3 | Ventily a kohouty regulační závitové včetně dodávky materiálu termostatická hlavice, , , , , , , | kus | 31 |  | 0 | 283.2 | 8779.2 | 28.8 | 892.8 | 21 | 0 | 0.00026 | 0.01 | 0 | 0 | 800-731 | RTS 17/ II | RTS 17/ II | 0.072 | 2.23 |  |  |  |  | POL1_
35 | 734226122RT1 | Ventily a kohouty regulační závitové včetně dodávky materiálu termostatický ventil, jednoregulační, DN 15, rohový, bronz, bez termostatické hlavice, PN 10, vnitřní závit | kus | 5 |  | 0 | 341.48 | 1707.4 | 70.02 | 350.1 | 21 | 0 | 0.0002 | 0 | 0 | 0 | 800-731 | RTS 17/ II | RTS 17/ II | 0.175 | 0.88 |  |  |  |  | POL1_
36 | 734226222RT1 | Ventily a kohouty regulační závitové včetně dodávky materiálu termostatický ventil, dvouregulační, DN 15, rohový, bronz, bez termostatické hlavice, PN 10, vnitřní závit | kus | 6 |  | 0 | 398.48 | 2390.88 | 70.02 | 420.12 | 21 | 0 | 0.0002 | 0 | 0 | 0 | 800-731 | RTS 17/ II | RTS 17/ II | 0.175 | 1.05 |  |  |  |  | POL1_
37 | 734235122R00 | Ventily a kohouty uzavírací závitové včetně dodávky materiálu kulový kohout, DN 20, vnitřní-vnitřní, PN 42, mosaz | kus | 4 |  | 0 | 199.68 | 798.72 | 82.82 | 331.28 | 21 | 0 | 0.00031 | 0 | 0 | 0 | 800-731 | RTS 17/ II | RTS 17/ II | 0.207 | 0.83 |  |  |  |  | POL1_
38 | 734235123R00 | Ventily a kohouty uzavírací závitové včetně dodávky materiálu kulový kohout, DN 25, vnitřní-vnitřní, PN 35, mosaz | kus | 12 |  | 0 | 313.68 | 3764.16 | 90.82 | 1089.84 | 21 | 0 | 0.00048 | 0.01 | 0 | 0 | 800-731 | RTS 17/ II | RTS 17/ II | 0.227 | 2.72 |  |  |  |  | POL1_
39 | 734235124R00 | Ventily a kohouty uzavírací závitové včetně dodávky materiálu kulový kohout, DN 32, vnitřní-vnitřní, PN 35, mosaz | kus | 20 |  | 0 | 446.38 | 8927.6 | 107.62 | 2152.4 | 21 | 0 | 0.00068 | 0.01 | 0 | 0 | 800-731 | RTS 17/ II | RTS 17/ II | 0.269 | 5.38 |  |  |  |  | POL1_
40 | 734245422R00 | Ventily a klapky zpětné závitové včetně dodávky materiálu zpětná klapka, DN 20, vnitřní-vnitřní závit, PN 16, mosaz | kus | 1 |  | 0 | 230.18 | 230.18 | 82.82 | 82.82 | 21 | 0 | 0.00023 | 0 | 0 | 0 | 800-731 | RTS 17/ II | RTS 17/ II | 0.207 | 0.21 |  |  |  |  | POL1_
41 | 734245423R00 | Ventily a klapky zpětné závitové včetně dodávky materiálu zpětná klapka, DN 25, vnitřní-vnitřní závit, PN 16, mosaz | kus | 3 |  | 0 | 334.18 | 1002.54 | 90.82 | 272.46 | 21 | 0 | 0.00034 | 0 | 0 | 0 | 800-731 | RTS 17/ II | RTS 17/ II | 0.227 | 0.68 |  |  |  |  | POL1_
42 | 734245424R00 | Ventily a klapky zpětné závitové včetně dodávky materiálu zpětná klapka, DN 32, vnitřní-vnitřní závit, PN 12, mosaz | kus | 4 |  | 0 | 482.38 | 1929.52 | 107.62 | 430.48 | 21 | 0 | 0.00055 | 0 | 0 | 0 | 800-731 | RTS 17/ II | RTS 17/ II | 0.269 | 1.08 |  |  |  |  | POL1_
43 | 734255111R00 | Ventily pojistné závitové včetně dodávky materiálu pojistný ventil, DN 15, 2,5 bar, mosaz, vnitřní-vnitřní závit | kus | 3 |  | 0 | 295.48 | 886.44 | 66.02 | 198.06 | 21 | 0 | 0.00021 | 0 | 0 | 0 | 800-731 | RTS 17/ II | RTS 17/ II | 0.165 | 0.5 |  |  |  |  | POL1_
|  | nízkozdvižné pružinové | [23 empty] | SPI
44 | 734266112R00 | Šroubení včetně dodávky materiálu regulační a uzavírací šroubení, DN 15, rohové, PN 10, bronz | kus | 6 |  | 0 | 181.2 | 1087.2 | 32.8 | 196.8 | 21 | 0 | 9e-05 | 0 | 0 | 0 | 800-731 | RTS 17/ II | RTS 17/ II | 0.082 | 0.49 |  |  |  |  | POL1_
45 | 734266112R00 | Šroubení včetně dodávky materiálu regulační a uzavírací šroubení, DN 15, rohové, PN 10, bronz | kus | 5 |  | 0 | 181.2 | 906 | 32.8 | 164 | 21 | 0 | 9e-05 | 0 | 0 | 0 | 800-731 | RTS 17/ II | RTS 17/ II | 0.082 | 0.41 |  |  |  |  | POL1_
46 | 734266426R00 | Šroubení včetně dodávky materiálu šroubení pro radiátory typu VK dvoutrubkový systém s vypouštěním, DN EK 20 x 15, rohové, PN 10, bronz | kus | 20 |  | 0 | 507.4 | 10148 | 65.6 | 1312 | 21 | 0 | 9e-05 | 0 | 0 | 0 | 800-731 | RTS 17/ II | RTS 17/ II | 0.164 | 3.28 |  |  |  |  | POL1_
47 | 734295321R00 | Ostatní armatury kohouty plnící a vypouštěcí včetně dodávky materiálu kulový kohout vypouštěcí a napouštěcí, DN 15, PN 10, mosaz | kus | 11 |  | 0 | 150.8 | 1658.8 | 33.2 | 365.2 | 21 | 0 | 0.00019 | 0 | 0 | 0 | 800-731 | RTS 17/ II | RTS 17/ II | 0.083 | 0.91 |  |  |  |  | POL1_
48 | 734295212R00 | Ostatní armatury filtry a kohouty kulové s filtrem závitové včetně dodávky materiálu filtr, DN 20, vnitřní-vnitřní závit, PN 20, mosaz | kus | 1 |  | 0 | 232.68 | 232.68 | 82.82 | 82.82 | 21 | 0 | 0.00025 | 0 | 0 | 0 | 800-731 | RTS 17/ II | RTS 17/ II | 0.207 | 0.21 |  |  |  |  | POL1_
49 | 734295213R00 | Ostatní armatury filtry a kohouty kulové s filtrem závitové včetně dodávky materiálu filtr, DN 25, vnitřní-vnitřní závit, PN 20, mosaz | kus | 3 |  | 0 | 276.18 | 828.54 | 90.82 | 272.46 | 21 | 0 | 0.00046 | 0 | 0 | 0 | 800-731 | RTS 17/ II | RTS 17/ II | 0.227 | 0.68 |  |  |  |  | POL1_
50 | 734295214R00 | Ostatní armatury filtry a kohouty kulové s filtrem závitové včetně dodávky materiálu filtr, DN 32, vnitřní-vnitřní závit, PN 20, mosaz | kus | 2 |  | 0 | 489.38 | 978.76 | 107.62 | 215.24 | 21 | 0 | 0.00056 | 0 | 0 | 0 | 800-731 | RTS 17/ II | RTS 17/ II | 0.269 | 0.54 |  |  |  |  | POL1_
51 | 734415113R00 | Teploměry technické a měřiče tepla teploměr s jímkou D 63 mm, , T = 0 až 120 °C | kus | 10 |  | 0 | 386.58 | 3865.8 | 152.42 | 1524.2 | 21 | 0 | 0.00023 | 0 | 0 | 0 | 800-731 | RTS 17/ II | RTS 17/ II | 0.381 | 3.81 |  |  |  |  | POL1_
52 | 734421150R00 | Tlakoměry včetně dodávky materiálu deformační 0-10 MPa č. 53312, D 100 | kus | 10 |  | 0 | 1819.78 | 18197.8 | 173.22 | 1732.2 | 21 | 0 | 0.00252 | 0.03 | 0 | 0 | 800-731 | RTS 17/ II | RTS 17/ II | 0.433 | 4.33 |  |  |  |  | POL1_
53 | 7341 | Přepouštěcí ventil DN 3/4'', D+M | ks | 1 |  | 0 | 0 | 0 | 1150 | 1150 | 21 | 0 | 0 | 0 | 0 | 0 |  | Vlastní | Indiv | 0 | 0 |  |  |  |  | POL1_
54 | 7342 | Přepouštěcí ventil DN 1'' | ks | 3 |  | 0 | 0 | 0 | 1350 | 4050 | 21 | 0 | 0 | 0 | 0 | 0 |  | Vlastní | Indiv | 0 | 0 |  |  |  |  | POL1_
55 | 998734101R00 | Přesun hmot pro armatury v objektech výšky do 6 m | t | 0.07067 |  | 0 | 0 | 0 | 897 | 63.39 | 21 | 0 | 0 | 0 | 0 | 0 | 800-731 | RTS 17/ II | RTS 17/ II | 2.575 | 0.18 |  |  |  |  | POL7_
Díl: | 735 | Otopná tělesa |  |  |  | 0 |  | 104884.07 |  | 25325.09 |  | 0 |  | 1.28 |  | 0 |  |  |  |  | 46.63 |  |  |  |  | DIL
56 | 735157261R00 | Otopná tělesa panelová počet desek 1, počet přídavných přestupných ploch 1, výška 600 mm, délka 500 mm, provedení ventil kompakt, pravé spodní připojení, s nuceným oběhem, čelní deska profilovaná | kus | 2 |  | 0 | 2266.38 | 4532.76 | 283.62 | 567.24 | 21 | 0 | 0.0108 | 0.02 | 0 | 0 | 800-731 | RTS 17/ II | RTS 17/ II | 0.848 | 1.7 |  |  |  |  | POL1_
57 | 735157262R00 | Otopná tělesa panelová počet desek 1, počet přídavných přestupných ploch 1, výška 600 mm, délka 600 mm, provedení ventil kompakt, pravé spodní připojení, s nuceným oběhem, čelní deska profilovaná | kus | 2 |  | 0 | 2388.88 | 4777.76 | 286.12 | 572.24 | 21 | 0 | 0.01296 | 0.03 | 0 | 0 | 800-731 | RTS 17/ II | RTS 17/ II | 0.855 | 1.71 |  |  |  |  | POL1_
58 | 735157263R00 | Otopná tělesa panelová počet desek 1, počet přídavných přestupných ploch 1, výška 600 mm, délka 700 mm, provedení ventil kompakt, pravé spodní připojení, s nuceným oběhem, čelní deska profilovaná | kus | 2 |  | 0 | 2518.88 | 5037.76 | 286.12 | 572.24 | 21 | 0 | 0.01512 | 0.03 | 0 | 0 | 800-731 | RTS 17/ II | RTS 17/ II | 0.855 | 1.71 |  |  |  |  | POL1_
59 | 735157269R00 | Otopná tělesa panelová počet desek 1, počet přídavných přestupných ploch 1, výška 600 mm, délka 1400 mm, provedení ventil kompakt, pravé spodní připojení, s nuceným oběhem, čelní deska profilovaná | kus | 2 |  | 0 | 3389.94 | 6779.88 | 295.06 | 590.12 | 21 | 0 | 0.03024 | 0.06 | 0 | 0 | 800-731 | RTS 17/ II | RTS 17/ II | 0.88 | 1.76 |  |  |  |  | POL1_
60 | 735157270R00 | Otopná tělesa panelová počet desek 1, počet přídavných přestupných ploch 1, výška 600 mm, délka 1600 mm, provedení ventil kompakt, pravé spodní připojení, s nuceným oběhem, čelní deska profilovaná | kus | 1 |  | 0 | 3635.21 | 3635.21 | 334.79 | 334.79 | 21 | 0 | 0.03456 | 0.03 | 0 | 0 | 800-731 | RTS 17/ II | RTS 17/ II | 0.991 | 0.99 |  |  |  |  | POL1_
61 | 735157570R00 | Otopná tělesa panelová počet desek 2, počet přídavných přestupných ploch 1, výška 600 mm, délka 1600 mm, provedení ventil kompakt, pravé spodní připojení, s nuceným oběhem, čelní deska profilovaná | kus | 5 |  | 0 | 4591.53 | 22957.65 | 383.47 | 1917.35 | 21 | 0 | 0.0488 | 0.24 | 0 | 0 | 800-731 | RTS 17/ II | RTS 17/ II | 1.127 | 5.64 |  |  |  |  | POL1_
62 | 735157666R00 | Otopná tělesa panelová počet desek 2, počet přídavných přestupných ploch 2, výška 600 mm, délka 1000 mm, provedení ventil kompakt, pravé spodní připojení, s nuceným oběhem, čelní deska profilovaná | kus | 3 |  | 0 | 4003.81 | 12011.43 | 321.19 | 963.57 | 21 | 0 | 0.0363 | 0.11 | 0 | 0 | 800-731 | RTS 17/ II | RTS 17/ II | 0.953 | 2.86 |  |  |  |  | POL1_
63 | 735157671R00 | Otopná tělesa panelová počet desek 2, počet přídavných přestupných ploch 2, výška 600 mm, délka 1800 mm, provedení ventil kompakt, pravé spodní připojení, s nuceným oběhem, čelní deska profilovaná | kus | 1 |  | 0 | 5636.29 | 5636.29 | 403.71 | 403.71 | 21 | 0 | 0.06534 | 0.07 | 0 | 0 | 800-731 | RTS 17/ II | RTS 17/ II | 1.1835 | 1.18 |  |  |  |  | POL1_
64 | 735157672R00 | Otopná tělesa panelová počet desek 2, počet přídavných přestupných ploch 2, výška 600 mm, délka 2000 mm, provedení ventil kompakt, pravé spodní připojení, s nuceným oběhem, čelní deska profilovaná | kus | 1 |  | 0 | 6036.66 | 6036.66 | 408.34 | 408.34 | 21 | 0 | 0.0726 | 0.07 | 0 | 0 | 800-731 | RTS 17/ II | RTS 17/ II | 1.1965 | 1.2 |  |  |  |  | POL1_
65 | 735157772R00 | Otopná tělesa panelová počet desek 3, počet přídavných přestupných ploch 3, výška 600 mm, délka 2000 mm, provedení ventil kompakt, pravé spodní připojení, s nuceným oběhem, čelní deska profilovaná | kus | 1 |  | 0 | 8441.85 | 8441.85 | 473.15 | 473.15 | 21 | 0 | 0.1102 | 0.11 | 0 | 0 | 800-731 | RTS 17/ II | RTS 17/ II | 1.3775 | 1.38 |  |  |  |  | POL1_
66 | 735171114R00 | Otopná tělesa koupelnová trubkové otopné těleso rovné, spodní zdola dolů nebo oboustranné shora dolů připojení, výška 1820 mm, šířka 600 mm, průměr trubek 24 mm, objem tělesa 11,3 l | kus | 1 |  | 0 | 2046.27 | 2046.27 | 333.73 | 333.73 | 21 | 0 | 0.0166 | 0.02 | 0 | 0 | 800-731 | RTS 17/ II | RTS 17/ II | 0.988 | 0.99 |  |  |  |  | POL1_
67 | 735171115R00 | Otopná tělesa koupelnová trubkové otopné těleso rovné, spodní zdola dolů nebo oboustranné shora dolů připojení, výška 1820 mm, šířka 750 mm, průměr trubek 24 mm, objem tělesa 13,4 l | kus | 5 |  | 0 | 2244.11 | 11220.55 | 340.89 | 1704.45 | 21 | 0 | 0.0198 | 0.1 | 0 | 0 | 800-731 | RTS 17/ II | RTS 17/ II | 1.008 | 5.04 |  |  |  |  | POL1_
68 | 735211222 R00 | Registry žebr.oblouk. D 57x2,5/137 2pramen.2000 mm | soubor | 1 |  | 0 | 0 | 0 | 3070 | 3070 | 21 | 0 | 0.07059 | 0.07 | 0 | 0 |  | Vlastní | Kalkul | 2.732 | 2.73 |  |  |  |  | POL1_
69 | 735211224 R00 | Registry žebr.oblouk. D 57x2,5/137 2pramen.4000 mm | soubor | 1 |  | 0 | 0 | 0 | 4945 | 4945 | 21 | 0 | 0.1263 | 0.13 | 0 | 0 |  | Vlastní | Kalkul | 3.151 | 3.15 |  |  |  |  | POL1_
70 | 735211231 R00 | Registry žebr.oblouk. D 57x2,5/137 3pramen.1000 mm | soubor | 2 |  | 0 | 0 | 0 | 3150 | 6300 | 21 | 0 | 0.07254 | 0.15 | 0 | 0 |  | Vlastní | Kalkul | 3.564 | 7.13 |  |  |  |  | POL1_
71 | 735211231 R00 | Registry žebr.oblouk. D 57x2,5/137 3pramen.500 mm | soubor | 1 |  | 0 | 1281 | 1281 | 819 | 819 | 21 | 0 | 0.03754 | 0.04 | 0 | 0 |  | Vlastní | Indiv | 3.564 | 3.56 |  |  |  |  | POL1_
72 | 48451760.MR | příslušenství k topení sada pro kombinované vytápění, výkon tělesa 600 W | kus | 1 |  | 0 | 1629 | 1629 | 0 | 0 | 21 | 0 | 0 | 0 | 0 | 0 | SPCM | RTS 17/ I | Indiv | 0 | 0 |  |  |  |  | POL3_
73 | 48451761.MR | příslušenství k topení sada pro kombinované vytápění, výkon tělesa 800 W | kus | 5 |  | 0 | 1772 | 8860 | 0 | 0 | 21 | 0 | 0 | 0 | 0 | 0 | SPCM | RTS 17/ I | Indiv | 0 | 0 |  |  |  |  | POL3_
74 | 998735101R00 | Přesun hmot pro otopná tělesa v objektech výšky do 6 m | t | 1.269 |  | 0 | 0 | 0 | 1064 | 1350.16 | 21 | 0 | 0 | 0 | 0 | 0 | 800-731 | RTS 17/ II | RTS 17/ II | 3.075 | 3.9 |  |  |  |  | POL7_
Díl: | 783 | Nátěry |  |  |  | 0 |  | 1660.43 |  | 2857.73 |  | 0 |  | 0.01 |  | 0 |  |  |  |  | 7.55 |  |  |  |  | DIL
75 | 783322320R00 | Nátěry otopných těles syntetické ocelových radiátorrů článkových, dvojnásobné s 2 x emailováním | m2 | 19.5 |  | 0 | 71.01 | 1384.7 | 126.99 | 2476.31 | 21 | 0 | 0.00041 | 0.01 | 0 | 0 | 800-783 | RTS 17/ II | RTS 17/ II | 0.326 | 6.36 |  |  |  |  | POL1_
|  | 0,5*3+1,0*3*2 |  | 7.5 | [21 empty] | VV | 0
|  | 2,0*2*1+4,0*2*1 |  | 12 | [21 empty] | VV | 0
76 | 783322720R00 | Nátěry otopných těles syntetické ocelových radiátorrů článkových, základní | m2 | 19.5 |  | 0 | 14.14 | 275.73 | 19.56 | 381.42 | 21 | 0 | 0.00014 | 0 | 0 | 0 | 800-783 | RTS 17/ II | RTS 17/ II | 0.061 | 1.19 |  |  |  |  | POL1_
[24 empty] | 15 | 21
| Celkem |  |  |  |  | 0 | [17 empty] | 0 | 0 | SUM
JKSO:
| 801.6 | Budovy pro řízení, správu a administrativu | [23 empty] | JKSO
| m3 | svislá nosná konstrukce zděná z cihel,tvárnic, bloků | [23 empty] | JKSOChar
JKSOAkce
END

## SO 01 04 Rek
Položkový soupis prací a dodávek | [25 empty] | #TypZaznamu#
S: | 171304 | NOVOSTAVBA SPRÁVNÍHO OBJEKTU LESA | [23 empty] | STA
O: | SO 01 | Objekt novostavby | [20 empty] | STA |  |  | OBJ
R: | 04 | Elektroinstalace | [23 empty] | ROZ
P.č. | Číslo položky | Název položky | MJ | množství | cena / MJ | Celkem | Dodávka | Dodávka celk. | Montáž | Montáž celk. | DPH | cena s DPH | hmotnost / MJ | hmotnost celk.(t) | dem. hmotnost / MJ | dem. hmotnost celk.(t) | Ceník | Cen. soustava / platnost | Cenová úroveň | Nhod / MJ | Nhod celk. | Dodavatel
Díl: | M21 | Elektromontáže |  |  |  | 0 |  | 0 |  | 1728872.6 |  | 0 |  | 0 |  | 0 |  |  |  |  | 0 |  |  |  |  | DIL
1 | 01 | Elektroinstalace - dle rozpočtu v samostatné příloze (zpracováno v cenové soustavě ÚRS Praha | kpl | 1 | 0 | 0 | 0 | 0 | 1728872.6 | 1728872.6 | 15 | 0 | 0 | 0 | 0 | 0 |  | Vlastní | Indiv | 0 | 0 |  |  |  |  | POL1_
[24 empty] | 15 | 21
| Celkem |  |  |  |  | 0 | [17 empty] | 0 | 0 | SUM
JKSO:
| 801.6 | Budovy pro řízení, správu a administrativu | [23 empty] | JKSO
| m3 | svislá nosná konstrukce zděná z cihel,tvárnic, bloků | [23 empty] | JKSOChar
JKSOAkce
END

## SO 01 05 EI Pol
| List obsahuje: |  | 1) Krycí list rozpočtu |  | 2) Rekapitulace rozpočtu |  |  | 3) Rozpočet |  |  | Zpět na list: |  | Rekapitulace stavby
optimalizováno pro tisk sestav ve formátu A4 - na výšku | [12 empty] | >> skryté sloupce << | [12 empty] | {c0a17e4d-48c9-451c-9d86-6653ee3754a3}
2
KRYCÍ LIST ROZPOČTU | [13 empty] | v --- níže se nacházejí doplnkové a pomocné údaje k sestavám --- v | [11 empty] | False
| Stavba: |  | Novostavba správního objektu lesa Pacov - elektroinstalace
| JKSO: | [7 empty] | CC-CZ:
| Místo: | [7 empty] | Datum: |  | 17. 11. 2016
| Objednatel: | [7 empty] | IČ:
DIČ:
| Zhotovitel: | [7 empty] | IČ:
DIČ:
| Projektant: | [7 empty] | IČ:
DIČ:
| Zpracovatel: | [7 empty] | IČ:
DIČ:
Poznámka:
| Náklady z rozpočtu | [7 empty] | 0
|  | Materiál | [6 empty] | 0
|  | Montáž | [6 empty] | 0
| Ostatní náklady | [7 empty] | 0
| Cena bez DPH | [7 empty] | 0
| DPH | základní | 21% | ze | 0 |  |  |  | 0
|  | snížená | 15% | ze | 0 |  |  |  | 0
|  | zákl. přenesená | 21% | ze | 0 |  |  |  | 0
|  | sníž. přenesená | 15% | ze | 0 |  |  |  | 0
|  | nulová | 0% | ze | 0 |  |  |  | 0
| Cena s DPH |  |  | v | CZK |  |  | 0
| Projektant |  |  |  |  | Zpracovatel
| Datum a podpis: |  |  | Razítko |  | Datum a podpis: |  |  |  | Razítko
| Objednavatel |  |  |  |  | Zhotovitel
| Datum a podpis: |  |  | Razítko |  | Datum a podpis: |  |  |  | Razítko
REKAPITULACE ROZPOČTU
Stavba: |  |  | Novostavba správního objektu lesa Pacov - elektroinstalace
Místo: | [6 empty] | Datum: |  | 17. 11. 2016
Objednatel: | [6 empty] | Projektant:
Zhotovitel: | [6 empty] | Zpracovatel:
Kód - Popis |  |  |  |  | Materiál [CZK] |  | Montáž [CZK] |  | Cena celkem [CZK]
1) Náklady z rozpočtu |  |  |  |  | 0 |  | 0 |  | 0 | [17 empty] | -1
| PSV - Práce a dodávky PSV |  |  |  | 0 |  | 0 |  | 0
| 740 - Elektromontáže - zkoušky a revize |  |  |  | 0 |  | 0 |  | 0
| 742 - Elektromontáže - rozvodný systém |  |  |  | 0 |  | 0 |  | 0
| 743 - Elektromontáže - hrubá montáž |  |  |  | 0 |  | 0 |  | 0
| 744 - Elektromontáže - rozvody vodičů měděných |  |  |  | 0 |  | 0 |  | 0
| 746 - Elektromontáže - soubory pro vodiče |  |  |  | 0 |  | 0 |  | 0
| 747 - Elektromontáže - kompletace rozvodů |  |  |  | 0 |  | 0 |  | 0
| 748 - Elektromontáže - osvětlovací zařízení a svítidla |  |  |  | 0 |  | 0 |  | 0
| M - Práce a dodávky M |  |  |  | 0 |  | 0 |  | 0
| 21-M - Elektromontáže |  |  |  | 0 |  | 0 |  | 0
| 22-M - Montáže slaboproud |  |  |  | 0 |  | 0 |  | 0
| 46-M - Zemní práce při extr.mont.pracích |  |  |  | 0 |  | 0 |  | 0
2) Ostatní náklady | [8 empty] | 0 | [5 empty] | DPH
Celkové náklady za stavbu 1) + 2) | [7 empty] | 0
ROZPOČET
Stavba: |  |  | Novostavba správního objektu lesa Pacov - elektroinstalace
Místo: | [6 empty] | Datum: |  | 17. 11. 2016
Objednatel: | [6 empty] | Projektant:
Zhotovitel: | [6 empty] | Zpracovatel:
PČ | Typ | Kód | Popis |  |  | MJ | Množství | J. materiál [CZK] | J. montáž [CZK] |  |  | Cena celkem [CZK] |  | Poznámka | DPH | J.cena [CZK] | Materiál celkem [CZK] | Montáž celkem [CZK] | J. Nh [h] | Nh celkem [h] | J. hmotnost [t] | Hmotnost celkem [t] | J. suť [t] | Suť Celkem [t]
Náklady z rozpočtu | [8 empty] | 0 | [7 empty] | 0 | 0 |  | 1266.017 |  | 1.4125 |  | 0 |  | D | -1 | [7 empty] | 0
| PSV - Práce a dodávky PSV | [7 empty] | 0 | [7 empty] | 0 | 0 |  | 430.566 |  | 0.39994 |  | 0 | 2 | D | 0 | ROZPOCET | [6 empty] | 0
| 740 - Elektromontáže - zkoušky a revize | [7 empty] | 0 | [7 empty] | 0 | 0 |  | 43.569 |  | 0 |  | 0 | 2 | D | 1 | ROZPOCET | [6 empty] | 0
1 | K | 740991300 | Celková prohlídka elektrického rozvodu a zařízení do 1 milionu Kč |  |  | kus | 1 |  |  |  |  | 0 | CS ÚRS 2015 02 |  | základní | 0 | 0 | 0 | 31.842 | 31.842 | 0 | 0 | 0 | 0 | 16 | K | 2 | ROZPOCET | 0 | 0 | 0 | 0 | 0 | 1 | 0 | 16 | -1631462104
2 | K | 740991910 | Příplatek k celkové prohlídce za každých dalších 500 000,- Kč |  |  | kus | 1 |  |  |  |  | 0 | CS ÚRS 2016 01 |  | základní | 0 | 0 | 0 | 11.727 | 11.727 | 0 | 0 | 0 | 0 | 16 | K | 2 | ROZPOCET | 0 | 0 | 0 | 0 | 0 | 1 | 0 | 16 | 973871156
| 742 - Elektromontáže - rozvodný systém | [7 empty] | 0 | [7 empty] | 0 | 0 |  | 2.024 |  | 0.01 |  | 0 | 2 | D | 1 | ROZPOCET | [6 empty] | 0
3 | M | 10.052.825 | Rozvaděč RH kompletní včetně zapojení viz. výkresová dokumentace |  |  | KS | 1 |  |  |  |  | 0 |  |  | základní | 0 | 0 | 0 | 0 | 0 | 0 | 0 | 0 | 0 | 32 | M | 2 | ROZPOCET | 0 | 0 | 0 | 0 | 0 | 1 | 0 | 16 | -248446104
4 | K | 742111100 | Montáž rozvodnice oceloplechová nebo plastová běžná do 20 kg včetně vysekání |  |  | kus | 1 |  |  |  |  | 0 | CS ÚRS 2015 02 |  | základní | 0 | 0 | 0 | 0.506 | 0.506 | 0 | 0 | 0 | 0 | 16 | K | 2 | ROZPOCET | 0 | 0 | 0 | 0 | 0 | 1 | 0 | 16 | -262542748
5 | K | 742111100.1 | Montáž rozvodnice oceloplechová nebo plastová běžná do 20 kg |  |  | kus | 3 |  |  |  |  | 0 | CS ÚRS 2015 02 |  | základní | 0 | 0 | 0 | 0.506 | 1.518 | 0 | 0 | 0 | 0 | 16 | K | 2 | ROZPOCET | 0 | 0 | 0 | 0 | 0 | 1 | 0 | 16 | -398662017
6 | M | 357116460 | Elektroměrový rozvaděč RE ER212/KVP7P dle projektu 80A, kompletní vč. zapojení |  |  | kus | 1 |  |  |  |  | 0 | CS ÚRS 2015 02 |  | základní | 0 | 0 | 0 | 0 | 0 | 0.01 | 0.01 | 0 | 0 | 32 | M | 2 | ROZPOCET | 0 | 0 | 0 | 0 | 0 | 1 | 0 | 16 | 927457647
7 | M | 10.052.8254 | Rozvaděč RB1 kompletní včetně zapojení viz. výkresová dokumentace |  |  | KS | 1 |  |  |  |  | 0 |  |  | základní | 0 | 0 | 0 | 0 | 0 | 0 | 0 | 0 | 0 | 32 | M | 2 | ROZPOCET | 0 | 0 | 0 | 0 | 0 | 1 | 0 | 16 | 1482814928
8 | M | 10.052.82541 | Rozvaděč RB2 kompletní včetně zapojení viz. výkresová dokumentace |  |  | KS | 1 |  |  |  |  | 0 |  |  | základní | 0 | 0 | 0 | 0 | 0 | 0 | 0 | 0 | 0 | 32 | M | 2 | ROZPOCET | 0 | 0 | 0 | 0 | 0 | 1 | 0 | 16 | 1224489445
9 | M | 0000005 | Kamerový server s možností nahrávání včetně LCD |  |  | ks | 1 |  |  |  |  | 0 |  |  | základní | 0 | 0 | 0 | 0 | 0 | 0 | 0 | 0 | 0 | 32 | M | 2 | ROZPOCET | 0 | 0 | 0 | 0 | 0 | 1 | 0 | 16 | 1917553886
| 743 - Elektromontáže - hrubá montáž | [7 empty] | 0 | [7 empty] | 0 | 0 |  | 294.427 |  | 0.3449 |  | 0 | 2 | D | 1 | ROZPOCET | [6 empty] | 0
10 | M | 10.044.057 | Sádra balená á 30 kg |  |  | KG | 300 |  |  |  |  | 0 |  |  | základní | 0 | 0 | 0 | 0 | 0 | 0 | 0 | 0 | 0 | 256 | M | 2 | ROZPOCET | 0 | 0 | 0 | 0 | 0 | 1 | 0 | 64 | 278467496
11 | K | 743111315 | Montáž trubka plastová tuhá D 23 mm uložená pod omítku |  |  | m | 1220 |  |  |  |  | 0 | CS ÚRS 2015 02 |  | základní | 0 | 0 | 0 | 0.076 | 92.72 | 0 | 0 | 0 | 0 | 64 | K | 2 | ROZPOCET | 0 | 0 | 0 | 0 | 0 | 1 | 0 | 64 | 718608278
12 | M | 345711540 | trubka elektroinstalační ohebná Monoflex z PH 1423/1 |  |  | m | 1220 |  |  |  |  | 0 | CS ÚRS 2015 02 |  | základní | 0 | 0 | 0 | 0 | 0 | 0.00016 | 0.1952 | 0 | 0 | 256 | M | 2 | ROZPOCET | 0 | 0 | 0 | 0 | 0 | 1 | 0 | 64 | -440323241
13 | K | 743111316 | Montáž trubka plastová tuhá D 29 mm uložená pod omítku |  |  | m | 40 |  |  |  |  | 0 | CS ÚRS 2016 01 |  | základní | 0 | 0 | 0 | 0.08 | 3.2 | 0 | 0 | 0 | 0 | 16 | K | 2 | ROZPOCET | 0 | 0 | 0 | 0 | 0 | 1 | 0 | 16 | 1567000493
14 | M | 345711570 | trubka elektroinstalační ohebná Monoflex z PH 1436/1 |  |  | m | 40 |  |  |  |  | 0 | CS ÚRS 2016 01 |  | základní | 0 | 0 | 0 | 0 | 0 | 0.00022 | 0.0088 | 0 | 0 | 32 | M | 2 | ROZPOCET | 0 | 0 | 0 | 0 | 0 | 1 | 0 | 16 | -713618505
15 | K | 743112119 | Montáž trubka plastová ohebná D 48 mm uložená pevně |  |  | m | 250 |  |  |  |  | 0 | CS ÚRS 2016 01 |  | základní | 0 | 0 | 0 | 0.116 | 29 | 0 | 0 | 0 | 0 | 16 | K | 2 | ROZPOCET | 0 | 0 | 0 | 0 | 0 | 1 | 0 | 16 | 522189733
16 | M | 345713510 | trubka elektroinstalační ohebná Kopoflex, HDPE+LDPE KF 09050 |  |  | m | 250 |  |  |  |  | 0 | CS ÚRS 2016 01 |  | základní | 0 | 0 | 0 | 0 | 0 | 0.00026 | 0.065 | 0 | 0 | 32 | M | 2 | ROZPOCET | 0 | 0 | 0 | 0 | 0 | 1 | 0 | 16 | 575341659
17 | K | 743131118 | Montáž trubka ochranná do krabic plastová tuhá D do 110 mm uložená pevně |  |  | m | 110 |  |  |  |  | 0 | CS ÚRS 2016 01 |  | základní | 0 | 0 | 0 | 0.169 | 18.59 | 0 | 0 | 0 | 0 | 16 | K | 2 | ROZPOCET | 0 | 0 | 0 | 0 | 0 | 1 | 0 | 16 | -712626533
18 | M | 345713550 | trubka elektroinstalační ohebná Kopoflex, HDPE+LDPE KF 09110 |  |  | m | 110 |  |  |  |  | 0 | CS ÚRS 2016 01 |  | základní | 0 | 0 | 0 | 0 | 0 | 0.00069 | 0.0759 | 0 | 0 | 32 | M | 2 | ROZPOCET | 0 | 0 | 0 | 0 | 0 | 1 | 0 | 16 | -1827158610
19 | K | 743341200 | Montáž podlahových kanálků typ Betermann, Van Geel Systém-krabice s vývody |  |  | kus | 5 |  |  |  |  | 0 | CS ÚRS 2016 01 |  | základní | 0 | 0 | 0 | 0.78 | 3.9 | 0 | 0 | 0 | 0 | 16 | K | 2 | ROZPOCET | 0 | 0 | 0 | 0 | 0 | 1 | 0 | 16 | -1044406412
20 | M | 1133288 | PODLAHOVA KRABICE 4x230,2xDATA, vč. víka a příslušenství |  |  | KS | 5 |  |  |  |  | 0 |  |  | základní | 0 | 0 | 0 | 0 | 0 | 0 | 0 | 0 | 0 | 32 | M | 2 | ROZPOCET | 0 | 0 | 0 | 0 | 0 | 1 | 0 | 16 | -2136875379
21 | K | 743411111 | Montáž krabice zapuštěná plastová kruhová typ KU68/2-1902, KO125 |  |  | kus | 220 |  |  |  |  | 0 | CS ÚRS 2015 02 |  | základní | 0 | 0 | 0 | 0.2 | 44 | 0 | 0 | 0 | 0 | 16 | K | 2 | ROZPOCET | 0 | 0 | 0 | 0 | 0 | 1 | 0 | 16 | -580160988
22 | M | 10.079.363 | Krabice KU 68-1902 |  |  | KS | 220 |  |  |  |  | 0 |  |  | základní | 0 | 0 | 0 | 0 | 0 | 0 | 0 | 0 | 0 | 32 | M | 2 | ROZPOCET | 0 | 0 | 0 | 0 | 0 | 1 | 0 | 16 | 167068462
23 | K | 743411121 | Montáž krabice zapuštěná plastová čtyřhranná typ KO100, KO125 |  |  | kus | 1 |  |  |  |  | 0 | CS ÚRS 2015 02 |  | základní | 0 | 0 | 0 | 0.232 | 0.232 | 0 | 0 | 0 | 0 | 16 | K | 2 | ROZPOCET | 0 | 0 | 0 | 0 | 0 | 1 | 0 | 16 | 470594342
24 | M | 10.075.335 | Svorkovnice EPS 2 ekvipotencionální s kr |  |  | KS | 1 |  |  |  |  | 0 |  |  | základní | 0 | 0 | 0 | 0 | 0 | 0 | 0 | 0 | 0 | 32 | M | 2 | ROZPOCET | 0 | 0 | 0 | 0 | 0 | 1 | 0 | 16 | 510884791
25 | K | 743411311 | Montáž krabice nástěnná plastová kruhová typ KU68/2-1902, KO97 |  |  | kus | 40 |  |  |  |  | 0 | CS ÚRS 2015 02 |  | základní | 0 | 0 | 0 | 0.173 | 6.92 | 0 | 0 | 0 | 0 | 16 | K | 2 | ROZPOCET | 0 | 0 | 0 | 0 | 0 | 1 | 0 | 16 | -85994948
26 | M | 10.074.803 | Krabice KU 68-1903 |  |  | KS | 40 |  |  |  |  | 0 |  |  | základní | 0 | 0 | 0 | 0 | 0 | 0 | 0 | 0 | 0 | 32 | M | 2 | ROZPOCET | 0 | 0 | 0 | 0 | 0 | 1 | 0 | 16 | -517769706
27 | K | 743621110 | Montáž drát nebo lano hromosvodné svodové D do 10 mm s podpěrou |  |  | m | 180 |  |  |  |  | 0 | CS ÚRS 2016 01 |  | základní | 0 | 0 | 0 | 0.497 | 89.46 | 0 | 0 | 0 | 0 | 16 | K | 2 | ROZPOCET | 0 | 0 | 0 | 0 | 0 | 1 | 0 | 16 | -1946041356
28 | M | 10.046.510 | Podpěra PV 21c plast základna kulatá |  |  | KS | 180 |  |  |  |  | 0 |  |  | základní | 0 | 0 | 0 | 0 | 0 | 0 | 0 | 0 | 0 | 32 | M | 2 | ROZPOCET | 0 | 0 | 0 | 0 | 0 | 1 | 0 | 16 | 1259670560
29 | K | 743991100 | Měření zemních odporů zemniče |  |  | kus | 1 |  |  |  |  | 0 | CS ÚRS 2015 02 |  | základní | 0 | 0 | 0 | 6.405 | 6.405 | 0 | 0 | 0 | 0 | 16 | K | 2 | ROZPOCET | 0 | 0 | 0 | 0 | 0 | 1 | 0 | 16 | -435881476
| 744 - Elektromontáže - rozvody vodičů měděných | [7 empty] | 0 | [7 empty] | 0 | 0 |  | 0.23 |  | 0.000565 |  | 0 | 2 | D | 1 | ROZPOCET | [6 empty] | 0
30 | M | 341215560 | kabel sdělovací JYTY Al laminovanou fólií 2x1 mm |  |  | m | 5 |  |  |  |  | 0 | CS ÚRS 2016 01 |  | základní | 0 | 0 | 0 | 0 | 0 | 0.000113 | 0.000565 | 0 | 0 | 32 | M | 2 | ROZPOCET | 0 | 0 | 0 | 0 | 0 | 1 | 0 | 16 | -74023816
31 | K | 210860201 | Montáž měděných kabelů speciálních JYTY s Al folií 2x1 mm uložených volně |  |  | m | 5 |  |  |  |  | 0 | CS ÚRS 2016 01 |  | základní | 0 | 0 | 0 | 0.046 | 0.23 | 0 | 0 | 0 | 0 | 64 | K | 2 | ROZPOCET | 0 | 0 | 0 | 0 | 0 | 1 | 0 | 64 | 598700299
| 746 - Elektromontáže - soubory pro vodiče | [7 empty] | 0 | [7 empty] | 0 | 0 |  | 25.202 |  | 0 |  | 0 | 2 | D | 1 | ROZPOCET | [6 empty] | 0
32 | K | 746211110 | Ukončení vodič izolovaný do 2,5mm2 v rozváděči nebo na přístroji |  |  | kus | 430 |  |  |  |  | 0 | CS ÚRS 2015 02 |  | základní | 0 | 0 | 0 | 0.051 | 21.93 | 0 | 0 | 0 | 0 | 16 | K | 2 | ROZPOCET | 0 | 0 | 0 | 0 | 0 | 1 | 0 | 16 | 2018022315
33 | K | 746211140 | Ukončení vodič izolovaný do 10 mm2 v rozváděči nebo na přístroji |  |  | kus | 20 |  |  |  |  | 0 | CS ÚRS 2016 01 |  | základní | 0 | 0 | 0 | 0.092 | 1.84 | 0 | 0 | 0 | 0 | 16 | K | 2 | ROZPOCET | 0 | 0 | 0 | 0 | 0 | 1 | 0 | 16 | 444131210
34 | K | 746211160 | Ukončení vodič izolovaný do 25 mm2 v rozváděči nebo na přístroji |  |  | kus | 8 |  |  |  |  | 0 | CS ÚRS 2015 02 |  | základní | 0 | 0 | 0 | 0.179 | 1.432 | 0 | 0 | 0 | 0 | 16 | K | 2 | ROZPOCET | 0 | 0 | 0 | 0 | 0 | 1 | 0 | 16 | -1435705673
| 747 - Elektromontáže - kompletace rozvodů | [7 empty] | 0 | [7 empty] | 0 | 0 |  | 0.4 |  | 8e-05 |  | 0 | 2 | D | 1 | ROZPOCET | [6 empty] | 0
35 | K | 747512112 | Montáž domácí telefon se zapojením vodičů 2ks |  |  | kus | 1 |  |  |  |  | 0 | CS ÚRS 2015 02 |  | základní | 0 | 0 | 0 | 0.4 | 0.4 | 0 | 0 | 0 | 0 | 16 | K | 2 | ROZPOCET | 0 | 0 | 0 | 0 | 0 | 1 | 0 | 16 | -964209708
36 | M | 374141300 | Tlačítkové tablo 2-BUS GUARD sestavené 2tl., el. zámek, kompletní |  |  | kus | 1 |  |  |  |  | 0 | CS ÚRS 2015 02 |  | základní | 0 | 0 | 0 | 0 | 0 | 8e-05 | 8e-05 | 0 | 0 | 32 | M | 2 | ROZPOCET | 0 | 0 | 0 | 0 | 0 | 1 | 0 | 16 | 488075756
| 748 - Elektromontáže - osvětlovací zařízení a svítidla | [7 empty] | 0 | [7 empty] | 0 | 0 |  | 64.714 |  | 0.0444 |  | 0 | 2 | D | 1 | ROZPOCET | [6 empty] | 0
37 | K | 748111212 | Montáž svítidlo žárovkové bytové nástěnné přisazené 1 zdroj se sklem |  |  | kus | 8 |  |  |  |  | 0 | CS ÚRS 2015 02 |  | základní | 0 | 0 | 0 | 0.338 | 2.704 | 0 | 0 | 0 | 0 | 16 | K | 2 | ROZPOCET | 0 | 0 | 0 | 0 | 0 | 1 | 0 | 16 | 1033210492
38 | M | 000007 | Svítidlo stropní (určí investor) |  |  | KS | 8 |  |  |  |  | 0 |  |  | základní | 0 | 0 | 0 | 0 | 0 | 0 | 0 | 0 | 0 | 32 | M | 2 | ROZPOCET | 0 | 0 | 0 | 0 | 0 | 1 | 0 | 16 | 1962735723
39 | K | 748111212 | Montáž svítidlo žárovkové bytové nástěnné přisazené 1 zdroj se sklem |  |  | kus | 11 |  |  |  |  | 0 | CS ÚRS 2015 02 |  | základní | 0 | 0 | 0 | 0.338 | 3.718 | 0 | 0 | 0 | 0 | 16 | K | 2 | ROZPOCET | 0 | 0 | 0 | 0 | 0 | 1 | 0 | 16 | 130357477
40 | M | 0000073 | Nástěnné svítidlo vnitřní |  |  | KS | 11 |  |  |  |  | 0 |  |  | základní | 0 | 0 | 0 | 0 | 0 | 0 | 0 | 0 | 0 | 32 | M | 2 | ROZPOCET | 0 | 0 | 0 | 0 | 0 | 1 | 0 | 16 | 735801594
41 | K | 748111212 | Montáž svítidlo žárovkové bytové nástěnné přisazené 1 zdroj se sklem |  |  | kus | 2 |  |  |  |  | 0 | CS ÚRS 2015 02 |  | základní | 0 | 0 | 0 | 0.338 | 0.676 | 0 | 0 | 0 | 0 | 16 | K | 2 | ROZPOCET | 0 | 0 | 0 | 0 | 0 | 1 | 0 | 16 | -177838543
42 | M | 0000074 | Stropní svítidlo zapuštěné |  |  | KS | 2 |  |  |  |  | 0 |  |  | základní | 0 | 0 | 0 | 0 | 0 | 0 | 0 | 0 | 0 | 32 | M | 2 | ROZPOCET | 0 | 0 | 0 | 0 | 0 | 1 | 0 | 16 | 1218487539
43 | K | 748111212 | Montáž svítidlo žárovkové bytové nástěnné přisazené 1 zdroj se sklem |  |  | kus | 2 |  |  |  |  | 0 | CS ÚRS 2015 02 |  | základní | 0 | 0 | 0 | 0.338 | 0.676 | 0 | 0 | 0 | 0 | 16 | K | 2 | ROZPOCET | 0 | 0 | 0 | 0 | 0 | 1 | 0 | 16 | -431408407
44 | M | 0000077 | Stropní svítidlo venkovní |  |  | KS | 2 |  |  |  |  | 0 |  |  | základní | 0 | 0 | 0 | 0 | 0 | 0 | 0 | 0 | 0 | 32 | M | 2 | ROZPOCET | 0 | 0 | 0 | 0 | 0 | 1 | 0 | 16 | 1568517061
45 | K | 748111212 | Montáž svítidlo žárovkové bytové nástěnné přisazené 1 zdroj se sklem |  |  | kus | 3 |  |  |  |  | 0 | CS ÚRS 2015 02 |  | základní | 0 | 0 | 0 | 0.338 | 1.014 | 0 | 0 | 0 | 0 | 16 | K | 2 | ROZPOCET | 0 | 0 | 0 | 0 | 0 | 1 | 0 | 16 | 1321434400
46 | M | 0000078 | Nástěnné svítidlo venkovní |  |  | KS | 3 |  |  |  |  | 0 |  |  | základní | 0 | 0 | 0 | 0 | 0 | 0 | 0 | 0 | 0 | 32 | M | 2 | ROZPOCET | 0 | 0 | 0 | 0 | 0 | 1 | 0 | 16 | 1156795632
47 | K | 748121112 | Montáž svítidlo zářivkové bytové stropní přisazené 1 zdroj s krytem |  |  | kus | 16 |  |  |  |  | 0 | CS ÚRS 2015 02 |  | základní | 0 | 0 | 0 | 0.802 | 12.832 | 0 | 0 | 0 | 0 | 16 | K | 2 | ROZPOCET | 0 | 0 | 0 | 0 | 0 | 1 | 0 | 16 | 1566114990
48 | M | 10.022.469 | Zářivkové svítidlo 1xTL16-80 49W, G5 49W (označení A) |  |  | KS | 16 |  |  |  |  | 0 |  |  | základní | 0 | 0 | 0 | 0 | 0 | 0 | 0 | 0 | 0 | 32 | M | 2 | ROZPOCET | 0 | 0 | 0 | 0 | 0 | 1 | 0 | 16 | -539233668
49 | K | 748121112 | Montáž svítidlo zářivkové bytové stropní přisazené 1 zdroj s krytem |  |  | kus | 7 |  |  |  |  | 0 | CS ÚRS 2015 02 |  | základní | 0 | 0 | 0 | 0.802 | 5.614 | 0 | 0 | 0 | 0 | 16 | K | 2 | ROZPOCET | 0 | 0 | 0 | 0 | 0 | 1 | 0 | 16 | 750034173
50 | M | 10.022.4691 | Zářivkové svítidlo 1xL 58W/840, G13 55W (označení B) |  |  | KS | 7 |  |  |  |  | 0 |  |  | základní | 0 | 0 | 0 | 0 | 0 | 0 | 0 | 0 | 0 | 32 | M | 2 | ROZPOCET | 0 | 0 | 0 | 0 | 0 | 1 | 0 | 16 | 530288452
51 | K | 748121112 | Montáž svítidlo zářivkové bytové stropní přisazené 1 zdroj s krytem |  |  | kus | 2 |  |  |  |  | 0 | CS ÚRS 2015 02 |  | základní | 0 | 0 | 0 | 0.802 | 1.604 | 0 | 0 | 0 | 0 | 16 | K | 2 | ROZPOCET | 0 | 0 | 0 | 0 | 0 | 1 | 0 | 16 | 682401851
52 | M | 10.022.4691345 | Zářivkové svítidlo 1x26W, d-360mm, sklo triplex opál mat, 1xDD 26/840, G24d-2 26W (označení F) |  |  | KS | 2 |  |  |  |  | 0 |  |  | základní | 0 | 0 | 0 | 0 | 0 | 0 | 0 | 0 | 0 | 32 | M | 2 | ROZPOCET | 0 | 0 | 0 | 0 | 0 | 1 | 0 | 16 | -521493812
53 | K | 748121112 | Montáž svítidlo zářivkové bytové stropní přisazené 1 zdroj s krytem |  |  | kus | 2 |  |  |  |  | 0 | CS ÚRS 2015 02 |  | základní | 0 | 0 | 0 | 0.802 | 1.604 | 0 | 0 | 0 | 0 | 16 | K | 2 | ROZPOCET | 0 | 0 | 0 | 0 | 0 | 1 | 0 | 16 | 140727164
54 | M | 10.022.46913 | Zářivkové svítidlo 26W, d-31m, přisazené s ochranným košem, G24d-3 26W/840 (označení E) |  |  | KS | 2 |  |  |  |  | 0 |  |  | základní | 0 | 0 | 0 | 0 | 0 | 0 | 0 | 0 | 0 | 32 | M | 2 | ROZPOCET | 0 | 0 | 0 | 0 | 0 | 1 | 0 | 16 | 1050846125
55 | K | 748121114 | Montáž svítidlo zářivkové bytové stropní přisazené 2 zdroje s krytem |  |  | kus | 6 |  |  |  |  | 0 | CS ÚRS 2015 02 |  | základní | 0 | 0 | 0 | 0.864 | 5.184 | 0 | 0 | 0 | 0 | 16 | K | 2 | ROZPOCET | 0 | 0 | 0 | 0 | 0 | 1 | 0 | 16 | -44680056
56 | M | 50380260 | Zářivkové svítidlo 2xL 58W/840, G13 (označení C) |  |  | ks | 6 |  |  |  |  | 0 |  |  | základní | 0 | 0 | 0 | 0 | 0 | 0 | 0 | 0 | 0 | 32 | M | 2 | ROZPOCET | 0 | 0 | 0 | 0 | 0 | 1 | 0 | 16 | 1046319091
57 | K | 748121114 | Montáž svítidlo zářivkové bytové stropní přisazené 2 zdroje s krytem |  |  | kus | 25 |  |  |  |  | 0 | CS ÚRS 2015 02 |  | základní | 0 | 0 | 0 | 0.864 | 21.6 | 0 | 0 | 0 | 0 | 16 | K | 2 | ROZPOCET | 0 | 0 | 0 | 0 | 0 | 1 | 0 | 16 | -839447055
58 | M | 503802601 | Zářivkové svítidlo 2x32W, d-420mm, sklo triplex opál mat, 2xDT/E 32/840 GX24q-3 (označení D) |  |  | ks | 25 |  |  |  |  | 0 |  |  | základní | 0 | 0 | 0 | 0 | 0 | 0 | 0 | 0 | 0 | 32 | M | 2 | ROZPOCET | 0 | 0 | 0 | 0 | 0 | 1 | 0 | 16 | 1049801757
59 | K | 748121114 | Montáž svítidlo zářivkové bytové stropní přisazené 2 zdroje s krytem |  |  | kus | 3 |  |  |  |  | 0 | CS ÚRS 2015 02 |  | základní | 0 | 0 | 0 | 0.864 | 2.592 | 0 | 0 | 0 | 0 | 16 | K | 2 | ROZPOCET | 0 | 0 | 0 | 0 | 0 | 1 | 0 | 16 | -378028379
60 | M | 5038026014 | Zářivkové svítidlo 2x26W, d-350mm, sklo triplex opál mat, 2xDD 26/840, G24d-2 (označení G) |  |  | ks | 3 |  |  |  |  | 0 |  |  | základní | 0 | 0 | 0 | 0 | 0 | 0 | 0 | 0 | 0 | 32 | M | 2 | ROZPOCET | 0 | 0 | 0 | 0 | 0 | 1 | 0 | 16 | 1407902639
61 | K | 748121118 | Montáž svítidlo zářivkové bytové stropní přisazené 4 zdroje s krytem |  |  | kus | 4 |  |  |  |  | 0 | CS ÚRS 2016 01 |  | základní | 0 | 0 | 0 | 1.224 | 4.896 | 0 | 0 | 0 | 0 | 16 | K | 2 | ROZPOCET | 0 | 0 | 0 | 0 | 0 | 1 | 0 | 16 | 1171447345
62 | M | 348144450 | Zářivkové svítidlo 4x32W, d-590mm, sklo triplex opál mat, 4xDT/E 32/840, GX24q-3 (označení H) |  |  | kus | 4 |  |  |  |  | 0 | CS ÚRS 2016 01 |  | základní | 0 | 0 | 0 | 0 | 0 | 0.0111 | 0.0444 | 0 | 0 | 32 | M | 2 | ROZPOCET | 0 | 0 | 0 | 0 | 0 | 1 | 0 | 16 | 1333803059
| M - Práce a dodávky M | [7 empty] | 0 | [7 empty] | 0 | 0 |  | 835.451 |  | 1.0126 |  | 0 | 3 | D | 0 | ROZPOCET | [6 empty] | 0
| 21-M - Elektromontáže | [7 empty] | 0 | [7 empty] | 0 | 0 |  | 594.619 |  | 1.0106 |  | 0 | 3 | D | 1 | ROZPOCET | [6 empty] | 0
63 | K | 000001 | Montáž oddáleného hromosvodu na trubku |  |  | ks | 2 |  |  |  |  | 0 |  |  | základní | 0 | 0 | 0 | 0 | 0 | 0 | 0 | 0 | 0 | 64 | K | 2 | ROZPOCET | 0 | 0 | 0 | 0 | 0 | 1 | 0 | 64 | -1193529979
64 | M | 000002 | Protipožární sáček PS 750 |  |  | ks | 8 |  |  |  |  | 0 |  |  | základní | 0 | 0 | 0 | 0 | 0 | 0 | 0 | 0 | 0 | 256 | M | 2 | ROZPOCET | 0 | 0 | 0 | 0 | 0 | 1 | 0 | 64 | 2146162001
65 | M | 3541110001 | ITV 68 Izolační tyč pro vodič 680mm |  |  | kus | 2 |  |  |  |  | 0 |  |  | základní | 0 | 0 | 0 | 0 | 0 | 0.00043 | 0.00086 | 0 | 0 | 128 | M | 2 | ROZPOCET | 0 | 0 | 0 | 0 | 0 | 1 | 0 | 128 | 703650916
66 | M | 354111000111 | DOHT 6 Držák oddáleného hromosvodu na trubku |  |  | kus | 2 |  |  |  |  | 0 |  |  | základní | 0 | 0 | 0 | 0 | 0 | 0.00043 | 0.00086 | 0 | 0 | 128 | M | 2 | ROZPOCET | 0 | 0 | 0 | 0 | 0 | 1 | 0 | 128 | 1187089494
67 | K | 210100019 | Připojení ventilátoru |  |  | ks | 7 |  |  |  |  | 0 |  |  | základní | 0 | 0 | 0 | 0 | 0 | 0 | 0 | 0 | 0 | 64 | K | 2 | ROZPOCET | 0 | 0 | 0 | 0 | 0 | 1 | 0 | 64 | 244024138
68 | M | 10.902.152 | 100 MTK Ventilátory domovní axiální |  |  | KS | 7 |  |  |  |  | 0 |  |  | základní | 0 | 0 | 0 | 0 | 0 | 0 | 0 | 0 | 0 | 256 | M | 2 | ROZPOCET | 0 | 0 | 0 | 0 | 0 | 1 | 0 | 64 | 618313375
69 | K | 210110001 | Montáž nástěnný vypínač nn jednopólový pro prostředí základní nebo vlhké |  |  | kus | 2 |  |  |  |  | 0 | CS ÚRS 2016 01 |  | základní | 0 | 0 | 0 | 0.306 | 0.612 | 0 | 0 | 0 | 0 | 64 | K | 2 | ROZPOCET | 0 | 0 | 0 | 0 | 0 | 1 | 0 | 64 | 1830982657
70 | M | 10.555.033 | Spínač TANGO IP44 |  |  | KS | 2 |  |  |  |  | 0 |  |  | základní | 0 | 0 | 0 | 0 | 0 | 0 | 0 | 0 | 0 | 256 | M | 2 | ROZPOCET | 0 | 0 | 0 | 0 | 0 | 1 | 0 | 64 | -369748659
71 | K | 210110019 | Montáž nástěnných čidel pohybu pro prostředí základní nebo vlhké |  |  | kus | 3 |  |  |  |  | 0 | CS ÚRS 2016 01 |  | základní | 0 | 0 | 0 | 0.134 | 0.402 | 0 | 0 | 0 | 0 | 64 | K | 2 | ROZPOCET | 0 | 0 | 0 | 0 | 0 | 1 | 0 | 64 | 33073981
72 | M | 10.069.871 | Pohybové čidlo venkovní 270° (ovládání osvětlení) |  |  | KS | 3 |  |  |  |  | 0 |  |  | základní | 0 | 0 | 0 | 0 | 0 | 0 | 0 | 0 | 0 | 256 | M | 2 | ROZPOCET | 0 | 0 | 0 | 0 | 0 | 1 | 0 | 64 | 116756883
73 | K | 210110024 | Montáž nástěnný přepínač nn 6-střídavý pro prostředí venkovní nebo mokré |  |  | kus | 2 |  |  |  |  | 0 | CS ÚRS 2015 02 |  | základní | 0 | 0 | 0 | 0.411 | 0.822 | 0 | 0 | 0 | 0 | 64 | K | 2 | ROZPOCET | 0 | 0 | 0 | 0 | 0 | 1 | 0 | 64 | -763421847
74 | M | 10.036.294 | Vypínač Tango ABB č.6 IP44 |  |  | KS | 2 |  |  |  |  | 0 |  |  | základní | 0 | 0 | 0 | 0 | 0 | 0 | 0 | 0 | 0 | 256 | M | 2 | ROZPOCET | 0 | 0 | 0 | 0 | 0 | 1 | 0 | 64 | 1033378766
75 | K | 210110031 | Montáž zapuštěný vypínač nn jednopólový bezšroubové připojení |  |  | kus | 19 |  |  |  |  | 0 | CS ÚRS 2015 02 |  | základní | 0 | 0 | 0 | 0.134 | 2.546 | 0 | 0 | 0 | 0 | 64 | K | 2 | ROZPOCET | 0 | 0 | 0 | 0 | 0 | 1 | 0 | 64 | 1906751551
76 | M | 345355150 | spínač jednopólový 10A Tango bílý, slonová kost |  |  | kus | 19 |  |  |  |  | 0 |  |  | základní | 0 | 0 | 0 | 0 | 0 | 2e-05 | 0.00038 | 0 | 0 | 128 | M | 2 | ROZPOCET | 0 | 0 | 0 | 0 | 0 | 1 | 0 | 128 | 1628799463
77 | K | 210110039 | Montáž zapuštěný přepínač nn 7-křížový bezšroubové připojení |  |  | kus | 4 |  |  |  |  | 0 | CS ÚRS 2015 02 |  | základní | 0 | 0 | 0 | 0.173 | 0.692 | 0 | 0 | 0 | 0 | 64 | K | 2 | ROZPOCET | 0 | 0 | 0 | 0 | 0 | 1 | 0 | 64 | -150046275
78 | M | 345357130 | spínač řazení 7 10A Tango bílý, slonová kost |  |  | kus | 4 |  |  |  |  | 0 | CS ÚRS 2015 02 |  | základní | 0 | 0 | 0 | 0 | 0 | 5e-05 | 0.0002 | 0 | 0 | 128 | M | 2 | ROZPOCET | 0 | 0 | 0 | 0 | 0 | 1 | 0 | 128 | 100897571
79 | K | 210110043 | Montáž zapuštěný přepínač nn 5-sériový šroubové připojení |  |  | kus | 10 |  |  |  |  | 0 | CS ÚRS 2015 02 |  | základní | 0 | 0 | 0 | 0.169 | 1.69 | 0 | 0 | 0 | 0 | 64 | K | 2 | ROZPOCET | 0 | 0 | 0 | 0 | 0 | 1 | 0 | 64 | 196960818
80 | M | 345355750 | spínač řazení 5 10A Tango bílý, slonová kost |  |  | kus | 10 |  |  |  |  | 0 | CS ÚRS 2015 02 |  | základní | 0 | 0 | 0 | 0 | 0 | 5e-05 | 0.0005 | 0 | 0 | 128 | M | 2 | ROZPOCET | 0 | 0 | 0 | 0 | 0 | 1 | 0 | 128 | -1404146263
81 | K | 210110045 | Montáž zapuštěný přepínač nn 6-střídavý šroubové připojení |  |  | kus | 16 |  |  |  |  | 0 | CS ÚRS 2015 02 |  | základní | 0 | 0 | 0 | 0.169 | 2.704 | 0 | 0 | 0 | 0 | 64 | K | 2 | ROZPOCET | 0 | 0 | 0 | 0 | 0 | 1 | 0 | 64 | -1727538431
82 | M | 345355550 | spínač řazení 6 10A Tango bílý, slonová kost |  |  | kus | 16 |  |  |  |  | 0 | CS ÚRS 2015 02 |  | základní | 0 | 0 | 0 | 0 | 0 | 5e-05 | 0.0008 | 0 | 0 | 128 | M | 2 | ROZPOCET | 0 | 0 | 0 | 0 | 0 | 1 | 0 | 128 | -2052102275
83 | K | 210110054 | Montáž zapuštěný přepínač nn 6+6 -dvojitý střídavý šroubové připojení |  |  | kus | 3 |  |  |  |  | 0 | CS ÚRS 2015 02 |  | základní | 0 | 0 | 0 | 0.337 | 1.011 | 0 | 0 | 0 | 0 | 64 | K | 2 | ROZPOCET | 0 | 0 | 0 | 0 | 0 | 1 | 0 | 64 | 379312545
84 | M | 345355551 | spínač řazení 6+6 10A Tango bílý, ABB 3558-A52340 |  |  | kus | 3 |  |  |  |  | 0 |  |  | základní | 0 | 0 | 0 | 0 | 0 | 5e-05 | 0.00015 | 0 | 0 | 128 | M | 2 | ROZPOCET | 0 | 0 | 0 | 0 | 0 | 1 | 0 | 128 | 2107657290
85 | K | 210110142 | Montáž ovladač nn 1/0 -tlačítkový zapínací bezšroubové připojení |  |  | kus | 5 |  |  |  |  | 0 | CS ÚRS 2015 02 |  | základní | 0 | 0 | 0 | 0.134 | 0.67 | 0 | 0 | 0 | 0 | 64 | K | 2 | ROZPOCET | 0 | 0 | 0 | 0 | 0 | 1 | 0 | 64 | -1257941163
86 | M | 10.706.950 | 412104 Tlačítko řazení 1/0, čistě bílá |  |  | KS | 5 |  |  |  |  | 0 |  |  | základní | 0 | 0 | 0 | 0 | 0 | 0 | 0 | 0 | 0 | 256 | M | 2 | ROZPOCET | 0 | 0 | 0 | 0 | 0 | 1 | 0 | 64 | 793602757
87 | K | 210110157 | Montáž spínač nn 2 -pro žaluzie šroubové připojení |  |  | kus | 8 |  |  |  |  | 0 | CS ÚRS 2015 02 |  | základní | 0 | 0 | 0 | 0.233 | 1.864 | 0 | 0 | 0 | 0 | 64 | K | 2 | ROZPOCET | 0 | 0 | 0 | 0 | 0 | 1 | 0 | 64 | 1228710794
88 | M | 10.404.634 | Spínač pro ovládání žaluzií |  |  | KS | 8 |  |  |  |  | 0 |  |  | základní | 0 | 0 | 0 | 0 | 0 | 0 | 0 | 0 | 0 | 256 | M | 2 | ROZPOCET | 0 | 0 | 0 | 0 | 0 | 1 | 0 | 64 | -1614894628
89 | K | 210111002 | Montáž zásuvka vestavná šroubové připojení 2P+PE se zapojením vodičů |  |  | kus | 117 |  |  |  |  | 0 | CS ÚRS 2015 02 |  | základní | 0 | 0 | 0 | 0.274 | 32.058 | 0 | 0 | 0 | 0 | 64 | K | 2 | ROZPOCET | 0 | 0 | 0 | 0 | 0 | 1 | 0 | 64 | 1700078237
90 | M | 345551030 | zásuvka 1násobná 16A Tango bílý, slonová kost |  |  | kus | 117 |  |  |  |  | 0 | CS ÚRS 2015 02 |  | základní | 0 | 0 | 0 | 0 | 0 | 6e-05 | 0.00702 | 0 | 0 | 128 | M | 2 | ROZPOCET | 0 | 0 | 0 | 0 | 0 | 1 | 0 | 128 | 226558971
91 | K | 210111131 | Montáž zásuvek průmyslových nástěnných provedení IP 44 2P+PE 16 A |  |  | kus | 5 |  |  |  |  | 0 | CS ÚRS 2015 02 |  | základní | 0 | 0 | 0 | 0.306 | 1.53 | 0 | 0 | 0 | 0 | 64 | K | 2 | ROZPOCET | 0 | 0 | 0 | 0 | 0 | 1 | 0 | 64 | 2026253372
92 | M | 10.028.726 | Zásuvka 230V IP44 bílá |  |  | KS | 5 |  |  |  |  | 0 |  |  | základní | 0 | 0 | 0 | 0 | 0 | 0 | 0 | 0 | 0 | 256 | M | 2 | ROZPOCET | 0 | 0 | 0 | 0 | 0 | 1 | 0 | 64 | -655702762
93 | K | 210111131 | Montáž zásuvek průmyslových nástěnných provedení IP 44 2P+PE 16 A |  |  | kus | 4 |  |  |  |  | 0 | CS ÚRS 2015 02 |  | základní | 0 | 0 | 0 | 0.306 | 1.224 | 0 | 0 | 0 | 0 | 64 | K | 2 | ROZPOCET | 0 | 0 | 0 | 0 | 0 | 1 | 0 | 64 | -1456409117
94 | K | 210140532.1 | Montáž termostatu |  |  | KS | 4 |  |  |  |  | 0 |  |  | základní | 0 | 0 | 0 | 0 | 0 | 0 | 0 | 0 | 0 | 64 | K | 2 | ROZPOCET | 0 | 0 | 0 | 0 | 0 | 1 | 0 | 64 | 72231841
95 | M | 10.027.213.1 | TERMOSTAT nástěnný programovatelný |  |  | KS | 4 |  |  |  |  | 0 |  |  | základní | 0 | 0 | 0 | 0 | 0 | 0 | 0 | 0 | 0 | 256 | M | 2 | ROZPOCET | 0 | 0 | 0 | 0 | 0 | 1 | 0 | 64 | 499624548
96 | K | 210200040 | Montáž svítidel nástěnných nouzové |  |  | kus | 7 |  |  |  |  | 0 | CS ÚRS 2015 02 |  | základní | 0 | 0 | 0 | 0.548 | 3.836 | 0 | 0 | 0 | 0 | 64 | K | 2 | ROZPOCET | 0 | 0 | 0 | 0 | 0 | 1 | 0 | 64 | 1969313013
97 | M | 10.151.469 | Sví.nouz. ATLANTIC 8W 3h |  |  | KS | 7 |  |  |  |  | 0 |  |  | základní | 0 | 0 | 0 | 0 | 0 | 0 | 0 | 0 | 0 | 256 | M | 2 | ROZPOCET | 0 | 0 | 0 | 0 | 0 | 1 | 0 | 64 | -866627399
98 | K | 210220001 | Montáž uzemňovacího vedení vodičů FeZn pomocí svorek na povrchu páskou do 120 mm2 |  |  | m | 210 |  |  |  |  | 0 | CS ÚRS 2015 02 |  | základní | 0 | 0 | 0 | 0.306 | 64.26 | 0 | 0 | 0 | 0 | 64 | K | 2 | ROZPOCET | 0 | 0 | 0 | 0 | 0 | 1 | 0 | 64 | 1923042488
99 | M | 354420620 | pás zemnící 30 x 4 mm FeZn |  |  | kg | 191.1 |  |  |  |  | 0 | CS ÚRS 2015 02 |  | základní | 0 | 0 | 0 | 0 | 0 | 0.001 | 0.1911 | 0 | 0 | 128 | M | 2 | ROZPOCET | 0 | 0 | 0 | 0 | 0 | 1 | 0 | 128 | 289170402
100 | K | 210220002 | Montáž uzemňovacích vedení vodičů FeZn pomocí svorek na povrchu drátem nebo lanem do 10 mm |  |  | m | 60 |  |  |  |  | 0 | CS ÚRS 2015 02 |  | základní | 0 | 0 | 0 | 0.179 | 10.74 | 0 | 0 | 0 | 0 | 64 | K | 2 | ROZPOCET | 0 | 0 | 0 | 0 | 0 | 1 | 0 | 64 | -1317857802
101 | M | 354410730 | drát průměr 10 mm FeZn |  |  | kg | 38.4 |  |  |  |  | 0 | CS ÚRS 2015 02 |  | základní | 0 | 0 | 0 | 0 | 0 | 0.001 | 0.0384 | 0 | 0 | 128 | M | 2 | ROZPOCET | 0 | 0 | 0 | 0 | 0 | 1 | 0 | 128 | -71092154
102 | K | 210220101 | Montáž hromosvodného vedení svodových vodičů s podpěrami průměru do 10 mm |  |  | m | 180 |  |  |  |  | 0 | CS ÚRS 2015 02 |  | základní | 0 | 0 | 0 | 0.497 | 89.46 | 0 | 0 | 0 | 0 | 64 | K | 2 | ROZPOCET | 0 | 0 | 0 | 0 | 0 | 1 | 0 | 64 | 1279849888
103 | M | 354410770 | drát průměr 8 mm AlMgSi |  |  | kg | 24.612 |  |  |  |  | 0 | CS ÚRS 2015 02 |  | základní | 0 | 0 | 0 | 0 | 0 | 0.001 | 0.024612 | 0 | 0 | 128 | M | 2 | ROZPOCET | 0 | 0 | 0 | 0 | 0 | 1 | 0 | 128 | 1400239312
104 | K | 210220201 | Montáž tyčí jímacích délky do 3 m na střešní hřeben |  |  | kus | 6 |  |  |  |  | 0 | CS ÚRS 2016 01 |  | základní | 0 | 0 | 0 | 1.773 | 10.638 | 0 | 0 | 0 | 0 | 64 | K | 2 | ROZPOCET | 0 | 0 | 0 | 0 | 0 | 1 | 0 | 64 | 2103779587
105 | M | 354410500 | tyč jímací s kovaným hrotem JK 1,0 1000 mm FeZn |  |  | kus | 6 |  |  |  |  | 0 | CS ÚRS 2016 01 |  | základní | 0 | 0 | 0 | 0 | 0 | 0.002 | 0.012 | 0 | 0 | 128 | M | 2 | ROZPOCET | 0 | 0 | 0 | 0 | 0 | 1 | 0 | 128 | 152157539
106 | K | 210220231 | Montáž tyčí jímacích délky do 3 m na stojan |  |  | kus | 1 |  |  |  |  | 0 | CS ÚRS 2015 02 |  | základní | 0 | 0 | 0 | 0.802 | 0.802 | 0 | 0 | 0 | 0 | 64 | K | 2 | ROZPOCET | 0 | 0 | 0 | 0 | 0 | 1 | 0 | 64 | 163795964
107 | M | 354410650 | tyč jímací s rovným koncem JR 1,5 1500 mm FeZn |  |  | kus | 1 |  |  |  |  | 0 | CS ÚRS 2015 02 |  | základní | 0 | 0 | 0 | 0 | 0 | 0.003 | 0.003 | 0 | 0 | 128 | M | 2 | ROZPOCET | 0 | 0 | 0 | 0 | 0 | 1 | 0 | 128 | -65756185
108 | K | 210220301 | Montáž svorek hromosvodných typu SS, SR 03 se 2 šrouby |  |  | kus | 20 |  |  |  |  | 0 | CS ÚRS 2016 01 |  | základní | 0 | 0 | 0 | 0.252 | 5.04 | 0 | 0 | 0 | 0 | 64 | K | 2 | ROZPOCET | 0 | 0 | 0 | 0 | 0 | 1 | 0 | 64 | -713097015
109 | M | 354354418751 | SUb svorka univerzální bez strředové destičky |  |  | ks | 20 |  |  |  |  | 0 |  |  | základní | 0 | 0 | 0 | 0 | 0 | 0 | 0 | 0 | 0 | 128 | M | 2 | ROZPOCET | 0 | 0 | 0 | 0 | 0 | 1 | 0 | 128 | -227744830
110 | K | 210220301 | Montáž svorek hromosvodných typu SS, SR 03 se 2 šrouby |  |  | kus | 12 |  |  |  |  | 0 | CS ÚRS 2016 01 |  | základní | 0 | 0 | 0 | 0.252 | 3.024 | 0 | 0 | 0 | 0 | 64 | K | 2 | ROZPOCET | 0 | 0 | 0 | 0 | 0 | 1 | 0 | 64 | 1244753198
111 | M | 354418850 | svorka spojovací SS pro lano D8-10 mm |  |  | kus | 12 |  |  |  |  | 0 | CS ÚRS 2016 01 |  | základní | 0 | 0 | 0 | 0 | 0 | 0.00023 | 0.00276 | 0 | 0 | 128 | M | 2 | ROZPOCET | 0 | 0 | 0 | 0 | 0 | 1 | 0 | 128 | -1361451103
112 | K | 210220302 | Montáž svorek hromosvodných typu ST, SJ, SK, SZ, SR 01, 02 se 3 a více šrouby |  |  | kus | 10 |  |  |  |  | 0 | CS ÚRS 2015 02 |  | základní | 0 | 0 | 0 | 0.352 | 3.52 | 0 | 0 | 0 | 0 | 64 | K | 2 | ROZPOCET | 0 | 0 | 0 | 0 | 0 | 1 | 0 | 64 | -616914704
113 | M | 354418750 | svorka křížová SK pro vodič D6-10 mm |  |  | kus | 10 |  |  |  |  | 0 | CS ÚRS 2016 01 |  | základní | 0 | 0 | 0 | 0 | 0 | 0.00016 | 0.0016 | 0 | 0 | 128 | M | 2 | ROZPOCET | 0 | 0 | 0 | 0 | 0 | 1 | 0 | 128 | -48363404
114 | K | 210220302 | Montáž svorek hromosvodných typu ST, SJ, SK, SZ, SR 01, 02 se 3 a více šrouby |  |  | kus | 7 |  |  |  |  | 0 | CS ÚRS 2015 02 |  | základní | 0 | 0 | 0 | 0.352 | 2.464 | 0 | 0 | 0 | 0 | 64 | K | 2 | ROZPOCET | 0 | 0 | 0 | 0 | 0 | 1 | 0 | 64 | -305770483
115 | M | 354418600 | svorka SJ 1 k jímací tyči-4 šrouby |  |  | kus | 7 |  |  |  |  | 0 | CS ÚRS 2015 02 |  | základní | 0 | 0 | 0 | 0 | 0 | 0.00043 | 0.00301 | 0 | 0 | 128 | M | 2 | ROZPOCET | 0 | 0 | 0 | 0 | 0 | 1 | 0 | 128 | -307783245
116 | K | 210220302 | Montáž svorek hromosvodných typu ST, SJ, SK, SZ, SR 01, 02 se 3 a více šrouby |  |  | kus | 5 |  |  |  |  | 0 | CS ÚRS 2015 02 |  | základní | 0 | 0 | 0 | 0.352 | 1.76 | 0 | 0 | 0 | 0 | 64 | K | 2 | ROZPOCET | 0 | 0 | 0 | 0 | 0 | 1 | 0 | 64 | 1566374589
117 | M | 354418950 | svorka připojovací SP1 k připojení kovových částí |  |  | kus | 5 |  |  |  |  | 0 | CS ÚRS 2016 01 |  | základní | 0 | 0 | 0 | 0 | 0 | 0.00016 | 0.0008 | 0 | 0 | 128 | M | 2 | ROZPOCET | 0 | 0 | 0 | 0 | 0 | 1 | 0 | 128 | 271890327
118 | K | 210220302 | Montáž svorek hromosvodných typu ST, SJ, SK, SZ, SR 01, 02 se 3 a více šrouby |  |  | kus | 39 |  |  |  |  | 0 | CS ÚRS 2015 02 |  | základní | 0 | 0 | 0 | 0.352 | 13.728 | 0 | 0 | 0 | 0 | 64 | K | 2 | ROZPOCET | 0 | 0 | 0 | 0 | 0 | 1 | 0 | 64 | -1762968499
119 | M | 354419860 | svorka odbočovací a spojovací SR 3b pro pásek 30x4 mm FeZn |  |  | kus | 20 |  |  |  |  | 0 | CS ÚRS 2016 01 |  | základní | 0 | 0 | 0 | 0 | 0 | 0.00026 | 0.0052 | 0 | 0 | 128 | M | 2 | ROZPOCET | 0 | 0 | 0 | 0 | 0 | 1 | 0 | 128 | 1682746442
120 | M | 354419960 | svorka odbočovací a spojovací SR 3a pro spojování kruhových a páskových vodičů FeZn |  |  | kus | 19 |  |  |  |  | 0 | CS ÚRS 2016 01 |  | základní | 0 | 0 | 0 | 0 | 0 | 0.0007 | 0.0133 | 0 | 0 | 128 | M | 2 | ROZPOCET | 0 | 0 | 0 | 0 | 0 | 1 | 0 | 128 | -1218032459
121 | K | 210220321 | Montáž svorek hromosvodných na potrubí typ Bernard se zhotovením pásku |  |  | kus | 8 |  |  |  |  | 0 | CS ÚRS 2015 02 |  | základní | 0 | 0 | 0 | 0.264 | 2.112 | 0 | 0 | 0 | 0 | 64 | K | 2 | ROZPOCET | 0 | 0 | 0 | 0 | 0 | 1 | 0 | 64 | -601893829
122 | M | 358110710 | zásuvka nepropustná nástěnná 400V/16A 5pól |  |  | kus | 4 |  |  |  |  | 0 | CS ÚRS 2015 02 |  | základní | 0 | 0 | 0 | 0 | 0 | 0.00028 | 0.00112 | 0 | 0 | 128 | M | 2 | ROZPOCET | 0 | 0 | 0 | 0 | 0 | 1 | 0 | 128 | -810898712
123 | M | 68500165 | SVORKA ST NA POTRUBI |  |  | ks | 8 |  |  |  |  | 0 |  |  | základní | 0 | 0 | 0 | 0 | 0 | 0 | 0 | 0 | 0 | 256 | M | 2 | ROZPOCET | 0 | 0 | 0 | 0 | 0 | 1 | 0 | 64 | -965956079
124 | K | 210220372 | Montáž ochranných prvků - úhelníků nebo trubek do zdiva |  |  | kus | 10 |  |  |  |  | 0 | CS ÚRS 2015 02 |  | základní | 0 | 0 | 0 | 0.871 | 8.71 | 0 | 0 | 0 | 0 | 64 | K | 2 | ROZPOCET | 0 | 0 | 0 | 0 | 0 | 1 | 0 | 64 | -2025606305
125 | M | 354418300 | úhelník ochranný OU 1.7 na ochranu svodu 1,7 m |  |  | kus | 10 |  |  |  |  | 0 | CS ÚRS 2015 02 |  | základní | 0 | 0 | 0 | 0 | 0 | 0.0042 | 0.042 | 0 | 0 | 128 | M | 2 | ROZPOCET | 0 | 0 | 0 | 0 | 0 | 1 | 0 | 128 | -1871390818
126 | K | 210220401 | Montáž vedení hromosvodné - štítků k označení svodů |  |  | kus | 10 |  |  |  |  | 0 | CS ÚRS 2015 02 |  | základní | 0 | 0 | 0 | 0.18 | 1.8 | 0 | 0 | 0 | 0 | 64 | K | 2 | ROZPOCET | 0 | 0 | 0 | 0 | 0 | 1 | 0 | 64 | 630240988
127 | M | 354421100 | štítek plastový č. 31 - čísla svodů |  |  | kus | 10 |  |  |  |  | 0 | CS ÚRS 2015 02 |  | základní | 0 | 0 | 0 | 0 | 0 | 1e-06 | 1e-05 | 0 | 0 | 128 | M | 2 | ROZPOCET | 0 | 0 | 0 | 0 | 0 | 1 | 0 | 128 | -517216087
128 | K | 210290435 | Montáž signalizační systém WC invalidé |  |  | kus | 2 |  |  |  |  | 0 | CS ÚRS 2015 02 |  | základní | 0 | 0 | 0 | 0.22 | 0.44 | 0 | 0 | 0 | 0 | 64 | K | 2 | ROZPOCET | 0 | 0 | 0 | 0 | 0 | 1 | 0 | 64 | 610826249
129 | M | 10.103.981 | FAP 3002 Tlačítko signální tahové ABB |  |  | KS | 2 |  |  |  |  | 0 |  |  | základní | 0 | 0 | 0 | 0 | 0 | 0 | 0 | 0 | 0 | 256 | M | 2 | ROZPOCET | 0 | 0 | 0 | 0 | 0 | 1 | 0 | 64 | 266640137
130 | M | 000005 | FEH 2001 Modul kontrolní s alarmem bílá |  |  | ks | 2 |  |  |  |  | 0 |  |  | základní | 0 | 0 | 0 | 0 | 0 | 0 | 0 | 0 | 0 | 256 | M | 2 | ROZPOCET | 0 | 0 | 0 | 0 | 0 | 1 | 0 | 64 | -1458663460
131 | M | 000006 | Zdroj napájecí 2 500 mA, SELV, řadový |  |  | ks | 2 |  |  |  |  | 0 |  |  | základní | 0 | 0 | 0 | 0 | 0 | 0 | 0 | 0 | 0 | 256 | M | 2 | ROZPOCET | 0 | 0 | 0 | 0 | 0 | 1 | 0 | 64 | 1120532746
132 | K | 210800003 | Montáž měděných vodičů CYY 4 mm2 pod omítku ve stěně |  |  | m | 120 |  |  |  |  | 0 | CS ÚRS 2016 01 |  | základní | 0 | 0 | 0 | 0.068 | 8.16 | 0 | 0 | 0 | 0 | 64 | K | 2 | ROZPOCET | 0 | 0 | 0 | 0 | 0 | 1 | 0 | 64 | 1558761706
133 | M | 341408420 | vodič izolovaný s Cu jádrem H07V-R 4 mm2 |  |  | m | 120 |  |  |  |  | 0 | CS ÚRS 2016 01 |  | základní | 0 | 0 | 0 | 0 | 0 | 5.4e-05 | 0.00648 | 0 | 0 | 128 | M | 2 | ROZPOCET | 0 | 0 | 0 | 0 | 0 | 1 | 0 | 128 | 680439109
134 | K | 210800004 | Montáž měděných vodičů CYY 6 mm2 pod omítku ve stěně |  |  | m | 80 |  |  |  |  | 0 | CS ÚRS 2016 01 |  | základní | 0 | 0 | 0 | 0.068 | 5.44 | 0 | 0 | 0 | 0 | 64 | K | 2 | ROZPOCET | 0 | 0 | 0 | 0 | 0 | 1 | 0 | 64 | 429322119
135 | M | 341408440 | vodič izolovaný s Cu jádrem H07V-R 6 mm2 |  |  | m | 80 |  |  |  |  | 0 | CS ÚRS 2016 01 |  | základní | 0 | 0 | 0 | 0 | 0 | 7.7e-05 | 0.00616 | 0 | 0 | 128 | M | 2 | ROZPOCET | 0 | 0 | 0 | 0 | 0 | 1 | 0 | 128 | 778227791
136 | K | 210800005 | Montáž měděných vodičů CYY 10 mm2 pod omítku ve stěně |  |  | m | 100 |  |  |  |  | 0 | CS ÚRS 2016 01 |  | základní | 0 | 0 | 0 | 0.072 | 7.2 | 0 | 0 | 0 | 0 | 64 | K | 2 | ROZPOCET | 0 | 0 | 0 | 0 | 0 | 1 | 0 | 64 | -102344906
137 | M | 341408460 | vodič izolovaný s Cu jádrem H07V-R 10 mm2 |  |  | m | 100 |  |  |  |  | 0 | CS ÚRS 2016 01 |  | základní | 0 | 0 | 0 | 0 | 0 | 0.000125 | 0.0125 | 0 | 0 | 128 | M | 2 | ROZPOCET | 0 | 0 | 0 | 0 | 0 | 1 | 0 | 128 | -1749571288
138 | K | 210800113 | Montáž měděných kabelů CYKY,CYBY,CYMY,NYM,CYKYLS,CYKYLo 5x10 mm2 uložených pod omítku ve stěně |  |  | m | 65 |  |  |  |  | 0 | CS ÚRS 2015 02 |  | základní | 0 | 0 | 0 | 0.096 | 6.24 | 0 | 0 | 0 | 0 | 64 | K | 2 | ROZPOCET | 0 | 0 | 0 | 0 | 0 | 1 | 0 | 64 | -1922938179
139 | K | 210220302 | Montáž svorek hromosvodných typu ST, SJ, SK, SZ, SR 01, 02 se 3 a více šrouby |  |  | kus | 10 |  |  |  |  | 0 | CS ÚRS 2015 02 |  | základní | 0 | 0 | 0 | 0.352 | 3.52 | 0 | 0 | 0 | 0 | 64 | K | 2 | ROZPOCET | 0 | 0 | 0 | 0 | 0 | 1 | 0 | 64 | -1168838989
140 | M | 354419250 | svorka zkušební SZ pro lano D6-12 mm FeZn |  |  | kus | 10 |  |  |  |  | 0 | CS ÚRS 2015 02 |  | základní | 0 | 0 | 0 | 0 | 0 | 0.0002 | 0.002 | 0 | 0 | 128 | M | 2 | ROZPOCET | 0 | 0 | 0 | 0 | 0 | 1 | 0 | 128 | 217855677
141 | M | 10.051.282 | CYKY 5J10 (5Cx10) |  |  | M | 65 |  |  |  |  | 0 |  |  | základní | 0 | 0 | 0 | 0 | 0 | 0 | 0 | 0 | 0 | 256 | M | 2 | ROZPOCET | 0 | 0 | 0 | 0 | 0 | 1 | 0 | 64 | -718196961
142 | K | 210810045 | Montáž měděných kabelů CYKY, CYKYD, CYKYDY, NYM, NYY, YSLY 750 V 3x1,5 mm2 uložených pevně |  |  | m | 1450 |  |  |  |  | 0 | CS ÚRS 2015 02 |  | základní | 0 | 0 | 0 | 0.09 | 130.5 | 0 | 0 | 0 | 0 | 64 | K | 2 | ROZPOCET | 0 | 0 | 0 | 0 | 0 | 1 | 0 | 64 | -1919348320
143 | M | 341110300 | kabel silový s Cu jádrem CYKY 3x1,5 mm2 |  |  | m | 1450 |  |  |  |  | 0 | CS ÚRS 2015 02 |  | základní | 0 | 0 | 0 | 0 | 0 | 0.000117 | 0.16965 | 0 | 0 | 128 | M | 2 | ROZPOCET | 0 | 0 | 0 | 0 | 0 | 1 | 0 | 128 | -370645223
144 | K | 210810046 | Montáž měděných kabelů CYKY, CYKYD, CYKYDY, NYM, NYY, YSLY 750 V 3x2,5 mm2 uložených pevně |  |  | m | 1300 |  |  |  |  | 0 | CS ÚRS 2015 02 |  | základní | 0 | 0 | 0 | 0.09 | 117 | 0 | 0 | 0 | 0 | 64 | K | 2 | ROZPOCET | 0 | 0 | 0 | 0 | 0 | 1 | 0 | 64 | -1589025422
145 | M | 341110360 | kabel silový s Cu jádrem CYKY 3x2,5 mm2 |  |  | m | 1300 |  |  |  |  | 0 | CS ÚRS 2015 02 |  | základní | 0 | 0 | 0 | 0 | 0 | 0.000167 | 0.2171 | 0 | 0 | 128 | M | 2 | ROZPOCET | 0 | 0 | 0 | 0 | 0 | 1 | 0 | 128 | 2064412991
146 | K | 210810049 | Montáž měděných kabelů CYKY, CYKYD, CYKYDY, NYM, NYY, YSLY 750 V 4x1,5 mm2 uložených pevně |  |  | m | 140 |  |  |  |  | 0 | CS ÚRS 2015 02 |  | základní | 0 | 0 | 0 | 0.09 | 12.6 | 0 | 0 | 0 | 0 | 64 | K | 2 | ROZPOCET | 0 | 0 | 0 | 0 | 0 | 1 | 0 | 64 | 1202591298
147 | M | 341110600 | kabel silový s Cu jádrem CYKY 4x1,5 mm2 |  |  | m | 140 |  |  |  |  | 0 | CS ÚRS 2015 02 |  | základní | 0 | 0 | 0 | 0 | 0 | 0.000142 | 0.01988 | 0 | 0 | 128 | M | 2 | ROZPOCET | 0 | 0 | 0 | 0 | 0 | 1 | 0 | 128 | -642596503
148 | K | 210810055 | Montáž měděných kabelů CYKY, CYKYD, CYKYDY, NYM, NYY, YSLY 750 V 5x1,5 mm2 uložených pevně |  |  | m | 100 |  |  |  |  | 0 | CS ÚRS 2015 02 |  | základní | 0 | 0 | 0 | 0.09 | 9 | 0 | 0 | 0 | 0 | 64 | K | 2 | ROZPOCET | 0 | 0 | 0 | 0 | 0 | 1 | 0 | 64 | -891472910
149 | M | 341110900 | kabel silový s Cu jádrem CYKY 5x1,5 mm2 |  |  | m | 100 |  |  |  |  | 0 | CS ÚRS 2015 02 |  | základní | 0 | 0 | 0 | 0 | 0 | 0.000164 | 0.0164 | 0 | 0 | 128 | M | 2 | ROZPOCET | 0 | 0 | 0 | 0 | 0 | 1 | 0 | 128 | -404325492
150 | K | 210810056 | Montáž měděných kabelů CYKY, CYKYD, CYKYDY, NYM, NYY, YSLY 750 V 5x2,5 mm2 uložených pevně |  |  | m | 200 |  |  |  |  | 0 | CS ÚRS 2015 02 |  | základní | 0 | 0 | 0 | 0.09 | 18 | 0 | 0 | 0 | 0 | 64 | K | 2 | ROZPOCET | 0 | 0 | 0 | 0 | 0 | 1 | 0 | 64 | 740747357
151 | M | 341110940 | kabel silový s Cu jádrem CYKY 5x2,5 mm2 |  |  | m | 200 |  |  |  |  | 0 | CS ÚRS 2015 02 |  | základní | 0 | 0 | 0 | 0 | 0 | 0.000253 | 0.0506 | 0 | 0 | 128 | M | 2 | ROZPOCET | 0 | 0 | 0 | 0 | 0 | 1 | 0 | 128 | 1565546968
152 | M | 10.706.950 | 412104 Tlačítko řazení 1/0, čistě bílá |  |  | KS | 4 |  |  |  |  | 0 | CS ÚRS 2016 01 |  | základní | 0 | 0 | 0 | 0 | 0 | 0 | 0 | 0 | 0 | 256 | M | 2 | ROZPOCET | 0 | 0 | 0 | 0 | 0 | 1 | 0 | 64 | -2127324682
153 | K | 210810089 | Montáž měděných kabelů CYKY, NYM, NYY, YSLY 1 kV 4x25 mm2 uložených volně |  |  | m | 100 |  |  |  |  | 0 | CS ÚRS 2016 01 |  | základní | 0 | 0 | 0 | 0.068 | 6.8 | 0 | 0 | 0 | 0 | 64 | K | 2 | ROZPOCET | 0 | 0 | 0 | 0 | 0 | 1 | 0 | 64 | -1131490787
154 | M | 341116100 | kabel silový s Cu jádrem 1-CYKY 4x25 mm2 |  |  | m | 100 |  |  |  |  | 0 | CS ÚRS 2015 02 |  | základní | 0 | 0 | 0 | 0 | 0 | 0.001566 | 0.1566 | 0 | 0 | 128 | M | 2 | ROZPOCET | 0 | 0 | 0 | 0 | 0 | 1 | 0 | 128 | -740844387
155 | M | 741999018 | Širokospektrální optickokouřový hlásič s nastavitelným algoritmem vyhodnocení |  |  | ks | 6 |  |  |  |  | 0 | CS ÚRS 2016 01 |  | základní | 0 | 0 | 0 | 0 | 0 | 0 | 0 | 0 | 0 | 32 | M | 2 | ROZPOCET | 0 | 0 | 0 | 0 | 0 | 1 | 0 | 16 | 561932552
156 | K | PD | Přesun dodávek |  |  | % | 3823.252 |  |  |  |  | 0 |  |  | základní | 0 | 0 | 0 | 0 | 0 | 0 | 0 | 0 | 0 | 64 | K | 2 | ROZPOCET | 0 | 0 | 0 | 0 | 0 | 1 | 0 | 64 | -1839304275
157 | K | PM | Přidružený materiál |  |  | % | 3823.252 |  |  |  |  | 0 |  |  | základní | 0 | 0 | 0 | 0 | 0 | 0 | 0 | 0 | 0 | 128 | K | 2 | ROZPOCET | 0 | 0 | 0 | 0 | 0 | 1 | 0 | 128 | -1234132073
158 | K | PPV | Podíl přidružených výkonů |  |  | % | 3823.252 |  |  |  |  | 0 |  |  | základní | 0 | 0 | 0 | 0 | 0 | 0 | 0 | 0 | 0 | 64 | K | 2 | ROZPOCET | 0 | 0 | 0 | 0 | 0 | 1 | 0 | 64 | -1012554913
159 | K | ZV | Zednické výpomoci |  |  | % | 3316.243 |  |  |  |  | 0 |  |  | základní | 0 | 0 | 0 | 0 | 0 | 0 | 0 | 0 | 0 | 64 | K | 2 | ROZPOCET | 0 | 0 | 0 | 0 | 0 | 1 | 0 | 64 | -1518667686
160 | M | 345626930 | svorkovnice KOPOS krabicová bezšroubová TYP017, 400 V, 2 vstupy, 2,5 mm2, 24 A |  |  | kus | 350 |  |  |  |  | 0 | CS ÚRS 2016 01 |  | základní | 0 | 0 | 0 | 0 | 0 | 2e-06 | 0.0007 | 0 | 0 | 128 | M | 2 | ROZPOCET | 0 | 0 | 0 | 0 | 0 | 1 | 0 | 128 | -1589534022
161 | M | 345626940 | svorkovnice KOPOS krabicová bezšroubová TYP016, 400 V, 3 vstupy, 2,5 mm2, 24 A |  |  | kus | 330 |  |  |  |  | 0 | CS ÚRS 2016 01 |  | základní | 0 | 0 | 0 | 0 | 0 | 3e-06 | 0.00099 | 0 | 0 | 128 | M | 2 | ROZPOCET | 0 | 0 | 0 | 0 | 0 | 1 | 0 | 128 | 1687826793
162 | M | 345626950 | svorkovnice KOPOS krabicová bezšroubová TYP018, 400 V, 4 vstupy, 2,5 mm2, 24 A |  |  | kus | 180 |  |  |  |  | 0 | CS ÚRS 2016 01 |  | základní | 0 | 0 | 0 | 0 | 0 | 5e-06 | 0.0009 | 0 | 0 | 128 | M | 2 | ROZPOCET | 0 | 0 | 0 | 0 | 0 | 1 | 0 | 128 | 1856473004
163 | M | 345626960 | svorkovnice KOPOS krabicová bezšroubová TYP015, 400 V, 5 vstupů, 2,5 mm2, 24 A |  |  | kus | 200 |  |  |  |  | 0 | CS ÚRS 2016 01 |  | základní | 0 | 0 | 0 | 0 | 0 | 5e-06 | 0.001 | 0 | 0 | 128 | M | 2 | ROZPOCET | 0 | 0 | 0 | 0 | 0 | 1 | 0 | 128 | -1933386102
| 22-M - Montáže slaboproud | [7 empty] | 0 | [7 empty] | 0 | 0 |  | 71.17 |  | 0.00106 |  | 0 | 3 | D | 1 | ROZPOCET | [6 empty] | 0
164 | K | 220061532 | Montáž kabel návěstní volně uložený s jádrem 1 mm Cu TCEKEZE, TCEKFE, TCEKPFLEY, TCEKPFLEZE 4 P |  |  | m | 60 |  |  |  |  | 0 | CS ÚRS 2016 01 |  | základní | 0 | 0 | 0 | 0.023 | 1.38 | 0 | 0 | 0 | 0 | 64 | K | 2 | ROZPOCET | 0 | 0 | 0 | 0 | 0 | 1 | 0 | 64 | 1425439026
165 | M | 10.048.935 | TCEPKPFLE 5x4x0,6 |  |  | M | 60 |  |  |  |  | 0 |  |  | základní | 0 | 0 | 0 | 0 | 0 | 0 | 0 | 0 | 0 | 256 | M | 2 | ROZPOCET | 0 | 0 | 0 | 0 | 0 | 1 | 0 | 64 | -1420712705
166 | K | 220111751 | Překlenutí vodoměru |  |  | kus | 1 |  |  |  |  | 0 | CS ÚRS 2016 01 |  | základní | 0 | 0 | 0 | 0.52 | 0.52 | 0.00034 | 0.00034 | 0 | 0 | 64 | K | 2 | ROZPOCET | 0 | 0 | 0 | 0 | 0 | 1 | 0 | 64 | -630374081
167 | M | 30008 | Magnetický kontakt |  |  | ks | 40 |  |  |  |  | 0 |  |  | základní | 0 | 0 | 0 | 0 | 0 | 0 | 0 | 0 | 0 | 256 | M | 2 | ROZPOCET | 0 | 0 | 0 | 0 | 0 | 1 | 0 | 64 | 364663765
168 | M | 741999025 | stožár STA (dimenzovaný pro antény 90 cm a antény UHF a VKV - 3m teleskopický včetně výložníků a kotvících systémů |  |  | sada | 1 |  |  |  |  | 0 |  |  | základní | 0 | 0 | 0 | 0 | 0 | 0 | 0 | 0 | 0 | 256 | M | 2 | ROZPOCET | 0 | 0 | 0 | 0 | 0 | 1 | 0 | 64 | 1205087379
169 | M | 741999029 | anténa UHF V + H provedení |  |  | ks | 1 |  |  |  |  | 0 |  |  | základní | 0 | 0 | 0 | 0 | 0 | 0 | 0 | 0 | 0 | 256 | M | 2 | ROZPOCET | 0 | 0 | 0 | 0 | 0 | 1 | 0 | 64 | -396445659
170 | M | 741999030 | anténa VKV - všesměrová |  |  | ks | 1 |  |  |  |  | 0 |  |  | základní | 0 | 0 | 0 | 0 | 0 | 0 | 0 | 0 | 0 | 256 | M | 2 | ROZPOCET | 0 | 0 | 0 | 0 | 0 | 1 | 0 | 64 | -486143027
171 | M | 741999031 | Přepěťová ochrana- koaxiální kabel |  |  | ks | 2 |  |  |  |  | 0 |  |  | základní | 0 | 0 | 0 | 0 | 0 | 0 | 0 | 0 | 0 | 256 | M | 2 | ROZPOCET | 0 | 0 | 0 | 0 | 0 | 1 | 0 | 64 | 52313861
172 | M | 741999034 | odbočovač TV 1/20 dB |  |  | ks | 1 |  |  |  |  | 0 |  |  | základní | 0 | 0 | 0 | 0 | 0 | 0 | 0 | 0 | 0 | 256 | M | 2 | ROZPOCET | 0 | 0 | 0 | 0 | 0 | 1 | 0 | 64 | -114184196
173 | M | 741999035 | slučovač 0-950 MHz dvojitý |  |  | ks | 1 |  |  |  |  | 0 |  |  | základní | 0 | 0 | 0 | 0 | 0 | 0 | 0 | 0 | 0 | 256 | M | 2 | ROZPOCET | 0 | 0 | 0 | 0 | 0 | 1 | 0 | 64 | -1562765695
174 | M | 741999037 | Multiswitch Spaun SMK99162 F |  |  | ks | 1 |  |  |  |  | 0 |  |  | základní | 0 | 0 | 0 | 0 | 0 | 0 | 0 | 0 | 0 | 256 | M | 2 | ROZPOCET | 0 | 0 | 0 | 0 | 0 | 1 | 0 | 64 | 987239229
175 | M | 741999040 | spojka F-F |  |  | ks | 20 |  |  |  |  | 0 |  |  | základní | 0 | 0 | 0 | 0 | 0 | 0 | 0 | 0 | 0 | 256 | M | 2 | ROZPOCET | 0 | 0 | 0 | 0 | 0 | 1 | 0 | 64 | 1693900901
176 | M | 741999041 | konektory F - kompresní |  |  | ks | 16 |  |  |  |  | 0 |  |  | základní | 0 | 0 | 0 | 0 | 0 | 0 | 0 | 0 | 0 | 256 | M | 2 | ROZPOCET | 0 | 0 | 0 | 0 | 0 | 1 | 0 | 64 | 937272131
177 | M | 741999043 | instalační materiál, izolace proti vlhkosti |  |  | sada | 1 |  |  |  |  | 0 |  |  | základní | 0 | 0 | 0 | 0 | 0 | 0 | 0 | 0 | 0 | 256 | M | 2 | ROZPOCET | 0 | 0 | 0 | 0 | 0 | 1 | 0 | 64 | -1801332257
178 | M | 741999044 | propojovací kabeláž |  |  | sada | 1 |  |  |  |  | 0 |  |  | základní | 0 | 0 | 0 | 0 | 0 | 0 | 0 | 0 | 0 | 256 | M | 2 | ROZPOCET | 0 | 0 | 0 | 0 | 0 | 1 | 0 | 64 | 379678314
179 | K | 220270243 | Montáž UTP, FTP kabelu Cat.5e |  |  | m | 60 |  |  |  |  | 0 |  |  | základní | 0 | 0 | 0 | 0 | 0 | 0 | 0 | 0 | 0 | 64 | K | 2 | ROZPOCET | 0 | 0 | 0 | 0 | 0 | 1 | 0 | 64 | 10332441
180 | M | 10.049.551 | FTP 4x2x0,5 cat.6e pro zemní uložení |  |  | M | 60 |  |  |  |  | 0 |  |  | základní | 0 | 0 | 0 | 0 | 0 | 0 | 0 | 0 | 0 | 256 | M | 2 | ROZPOCET | 0 | 0 | 0 | 0 | 0 | 1 | 0 | 64 | 1147157659
181 | K | 220270243 | Montáž UTP, FTP kabelu Cat.5e |  |  | m | 1770 |  |  |  |  | 0 |  |  | základní | 0 | 0 | 0 | 0 | 0 | 0 | 0 | 0 | 0 | 64 | K | 2 | ROZPOCET | 0 | 0 | 0 | 0 | 0 | 1 | 0 | 64 | 2146184453
182 | M | 10.049.551.1 | UTP 4x2x0,5 cat.5 bal.305m |  |  | M | 1770 |  |  |  |  | 0 |  |  | základní | 0 | 0 | 0 | 0 | 0 | 0 | 0 | 0 | 0 | 256 | M | 2 | ROZPOCET | 0 | 0 | 0 | 0 | 0 | 1 | 0 | 64 | 315386579
183 | K | 220270243 | Montáž UTP, FTP kabelu Cat.5e |  |  | m | 420 |  |  |  |  | 0 |  |  | základní | 0 | 0 | 0 | 0 | 0 | 0 | 0 | 0 | 0 | 64 | K | 2 | ROZPOCET | 0 | 0 | 0 | 0 | 0 | 1 | 0 | 64 | -307155942
184 | M | 10.049.551.2 | UTP 4x2x0,5 cat.6 bal.305m |  |  | M | 420 |  |  |  |  | 0 |  |  | základní | 0 | 0 | 0 | 0 | 0 | 0 | 0 | 0 | 0 | 256 | M | 2 | ROZPOCET | 0 | 0 | 0 | 0 | 0 | 1 | 0 | 64 | 1901154057
185 | K | 220280228 | montáž kabelu J-Y(ST)Y 1x4x0,8 |  |  | m | 100 |  |  |  |  | 0 |  |  | základní | 0 | 0 | 0 | 0 | 0 | 0 | 0 | 0 | 0 | 64 | K | 2 | ROZPOCET | 0 | 0 | 0 | 0 | 0 | 1 | 0 | 64 | -1918049693
186 | M | 300002 | J-Y(ST)Y 2x4x0,8 |  |  | m | 100 |  |  |  |  | 0 |  |  | základní | 0 | 0 | 0 | 0 | 0 | 0 | 0 | 0 | 0 | 256 | M | 2 | ROZPOCET | 0 | 0 | 0 | 0 | 0 | 1 | 0 | 64 | 840463895
187 | K | 220280229 | Montáž koaxiálního kabelu 75ohm |  |  | m | 450 |  |  |  |  | 0 |  |  | základní | 0 | 0 | 0 | 0 | 0 | 0 | 0 | 0 | 0 | 64 | K | 2 | ROZPOCET | 0 | 0 | 0 | 0 | 0 | 1 | 0 | 64 | 1017360370
188 | M | 10.698.536 | Kabel coax CB113-75ohm |  |  | M | 450 |  |  |  |  | 0 |  |  | základní | 0 | 0 | 0 | 0 | 0 | 0 | 0 | 0 | 0 | 256 | M | 2 | ROZPOCET | 0 | 0 | 0 | 0 | 0 | 1 | 0 | 64 | 1124255471
189 | K | 220280229 | Montáž koaxiálního kabelu 75ohm |  |  | m | 40 |  |  |  |  | 0 |  |  | základní | 0 | 0 | 0 | 0 | 0 | 0 | 0 | 0 | 0 | 64 | K | 2 | ROZPOCET | 0 | 0 | 0 | 0 | 0 | 1 | 0 | 64 | -1281318367
190 | M | 10.698.5364 | Kabel coax CB113-75ohm (venkovní) |  |  | M | 40 |  |  |  |  | 0 |  |  | základní | 0 | 0 | 0 | 0 | 0 | 0 | 0 | 0 | 0 | 256 | M | 2 | ROZPOCET | 0 | 0 | 0 | 0 | 0 | 1 | 0 | 64 | 500790930
191 | K | 220301201 | Montáž zásuvka telefonní 4-pólové pod omítku |  |  | kus | 14 |  |  |  |  | 0 | CS ÚRS 2015 02 |  | základní | 0 | 0 | 0 | 0.15 | 2.1 | 0 | 0 | 0 | 0 | 64 | K | 2 | ROZPOCET | 0 | 0 | 0 | 0 | 0 | 1 | 0 | 64 | 1656920227
192 | M | 10.942.065 | Zásuvka datová 2xRJ45 |  |  | KS | 14 |  |  |  |  | 0 |  |  | základní | 0 | 0 | 0 | 0 | 0 | 0 | 0 | 0 | 0 | 256 | M | 2 | ROZPOCET | 0 | 0 | 0 | 0 | 0 | 1 | 0 | 64 | -941700910
193 | K | 220301203 | Montáž televizní zásuvky pod omítku |  |  | ks | 12 |  |  |  |  | 0 | CS ÚRS 2015 02 |  | základní | 0 | 0 | 0 | 0 | 0 | 0 | 0 | 0 | 0 | 64 | K | 2 | ROZPOCET | 0 | 0 | 0 | 0 | 0 | 1 | 0 | 64 | 518194633
194 | M | 374511230 | zásuvka tv+r Tango bílý, slonová kost |  |  | kus | 12 |  |  |  |  | 0 |  |  | základní | 0 | 0 | 0 | 0 | 0 | 6e-05 | 0.00072 | 0 | 0 | 128 | M | 2 | ROZPOCET | 0 | 0 | 0 | 0 | 0 | 1 | 0 | 128 | 5047724
195 | K | 220322001 | Montáž zabezpečovací ústředny EZS |  |  | kus | 1 |  |  |  |  | 0 | CS ÚRS 2016 02 |  | základní | 0 | 0 | 0 | 9.5 | 9.5 | 0 | 0 | 0 | 0 | 64 | K | 2 | ROZPOCET | 0 | 0 | 0 | 0 | 0 | 1 | 0 | 64 | 1248530109
196 | M | 20001 | PIR - pohybový detektor 360° |  |  | ks | 13 |  |  |  |  | 0 |  |  | základní | 0 | 0 | 0 | 0 | 0 | 0 | 0 | 0 | 0 | 256 | M | 2 | ROZPOCET | 0 | 0 | 0 | 0 | 0 | 1 | 0 | 64 | -1471472059
197 | M | 20003 | Klávesnice zabezpečovacího systému |  |  | ks | 2 |  |  |  |  | 0 |  |  | základní | 0 | 0 | 0 | 0 | 0 | 0 | 0 | 0 | 0 | 256 | M | 2 | ROZPOCET | 0 | 0 | 0 | 0 | 0 | 1 | 0 | 64 | -1010017578
198 | M | 20005 | GSM modul |  |  | ks | 1 |  |  |  |  | 0 |  |  | základní | 0 | 0 | 0 | 0 | 0 | 0 | 0 | 0 | 0 | 256 | M | 2 | ROZPOCET | 0 | 0 | 0 | 0 | 0 | 1 | 0 | 64 | 31882648
199 | M | 20006 | Venkovní siréna zálohovaná s majákem |  |  | ks | 1 |  |  |  |  | 0 |  |  | základní | 0 | 0 | 0 | 0 | 0 | 0 | 0 | 0 | 0 | 256 | M | 2 | ROZPOCET | 0 | 0 | 0 | 0 | 0 | 1 | 0 | 64 | -1990637792
200 | M | 20007 | Akumulátor 7,2 Ah 12V |  |  | ks | 1 |  |  |  |  | 0 |  |  | základní | 0 | 0 | 0 | 0 | 0 | 0 | 0 | 0 | 0 | 256 | M | 2 | ROZPOCET | 0 | 0 | 0 | 0 | 0 | 1 | 0 | 64 | -1452680925
201 | M | 20008 | Kryt ústředny vč zdroje |  |  | ks | 1 |  |  |  |  | 0 |  |  | základní | 0 | 0 | 0 | 0 | 0 | 0 | 0 | 0 | 0 | 256 | M | 2 | ROZPOCET | 0 | 0 | 0 | 0 | 0 | 1 | 0 | 64 | 273417843
202 | M | 20010 | Integrační modul RS 485 |  |  | ks | 1 |  |  |  |  | 0 |  |  | základní | 0 | 0 | 0 | 0 | 0 | 0 | 0 | 0 | 0 | 256 | M | 2 | ROZPOCET | 0 | 0 | 0 | 0 | 0 | 1 | 0 | 64 | -643797958
203 | M | 20011 | Magnetický kontakt |  |  | ks | 33 |  |  |  |  | 0 |  |  | základní | 0 | 0 | 0 | 0 | 0 | 0 | 0 | 0 | 0 | 256 | M | 2 | ROZPOCET | 0 | 0 | 0 | 0 | 0 | 1 | 0 | 64 | -979126291
204 | K | 220322002 | Montáž čidla, snímače nebo sirény pro EZS |  |  | kus | 13 |  |  |  |  | 0 | CS ÚRS 2016 01 |  | základní | 0 | 0 | 0 | 1.32 | 17.16 | 0 | 0 | 0 | 0 | 64 | K | 2 | ROZPOCET | 0 | 0 | 0 | 0 | 0 | 1 | 0 | 64 | 1395719401
205 | K | 220322003 | Montáž klávesnice nebo tabla pro EZS |  |  | kus | 2 |  |  |  |  | 0 | CS ÚRS 2016 01 |  | základní | 0 | 0 | 0 | 2.64 | 5.28 | 0 | 0 | 0 | 0 | 64 | K | 2 | ROZPOCET | 0 | 0 | 0 | 0 | 0 | 1 | 0 | 64 | 1160491360
206 | K | 220322004 | Montáž rozvodné kompaktní krabice pro EZS |  |  | kus | 1 |  |  |  |  | 0 | CS ÚRS 2016 01 |  | základní | 0 | 0 | 0 | 1.32 | 1.32 | 0 | 0 | 0 | 0 | 64 | K | 2 | ROZPOCET | 0 | 0 | 0 | 0 | 0 | 1 | 0 | 64 | 1729752980
207 | K | 220322009 | Oživení a nastavení systému EZS |  |  | kus | 1 |  |  |  |  | 0 | CS ÚRS 2016 01 |  | základní | 0 | 0 | 0 | 9.9 | 9.9 | 0 | 0 | 0 | 0 | 64 | K | 2 | ROZPOCET | 0 | 0 | 0 | 0 | 0 | 1 | 0 | 64 | -1063066845
208 | K | 220322010 | Naprogramování ústředny EZS |  |  | kus | 1 |  |  |  |  | 0 | CS ÚRS 2016 01 |  | základní | 0 | 0 | 0 | 4.8 | 4.8 | 0 | 0 | 0 | 0 | 64 | K | 2 | ROZPOCET | 0 | 0 | 0 | 0 | 0 | 1 | 0 | 64 | 1590561629
209 | K | 220322011 | Zaškolení obsluhy pro systém EZS |  |  | kus | 1 |  |  |  |  | 0 | CS ÚRS 2016 01 |  | základní | 0 | 0 | 0 | 3 | 3 | 0 | 0 | 0 | 0 | 64 | K | 2 | ROZPOCET | 0 | 0 | 0 | 0 | 0 | 1 | 0 | 64 | -277426373
210 | K | 220322012 | Vyhotovení protokolu o funkční zkoušce EZS |  |  | kus | 1 |  |  |  |  | 0 | CS ÚRS 2016 01 |  | základní | 0 | 0 | 0 | 1.53 | 1.53 | 0 | 0 | 0 | 0 | 64 | K | 2 | ROZPOCET | 0 | 0 | 0 | 0 | 0 | 1 | 0 | 64 | 733741710
211 | K | 220450007 | Montáž datové skříně rack |  |  | kus | 1 |  |  |  |  | 0 | CS ÚRS 2015 01 |  | základní | 0 | 0 | 0 | 2.23 | 2.23 | 0 | 0 | 0 | 0 | 64 | K | 2 | ROZPOCET | 0 | 0 | 0 | 0 | 0 | 1 | 0 | 64 | -1275517036
212 | M | 10.652.241 | NSYVD2C12U64 Nástěnný rack VDC 12U 2díln |  |  | KS | 1 |  |  |  |  | 0 |  |  | základní | 0 | 0 | 0 | 0 | 0 | 0 | 0 | 0 | 0 | 256 | M | 2 | ROZPOCET | 0 | 0 | 0 | 0 | 0 | 1 | 0 | 64 | -1384795963
213 | K | 220731022 | Montáž kamery v krytu |  |  | kus | 4 |  |  |  |  | 0 | CS ÚRS 2016 01 |  | základní | 0 | 0 | 0 | 0.89 | 3.56 | 0 | 0 | 0 | 0 | 64 | K | 2 | ROZPOCET | 0 | 0 | 0 | 0 | 0 | 1 | 0 | 64 | 2144367444
214 | M | 33091224 | IP KAMERA FD8161 |  |  | ks | 4 |  |  |  |  | 0 |  |  | základní | 0 | 0 | 0 | 0 | 0 | 0 | 0 | 0 | 0 | 256 | M | 2 | ROZPOCET | 0 | 0 | 0 | 0 | 0 | 1 | 0 | 64 | -240178698
215 | K | 220731051 | Provedení kamerové zkoušky s montáží |  |  | kus | 1 |  |  |  |  | 0 | CS ÚRS 2016 01 |  | základní | 0 | 0 | 0 | 5.2 | 5.2 | 0 | 0 | 0 | 0 | 64 | K | 2 | ROZPOCET | 0 | 0 | 0 | 0 | 0 | 1 | 0 | 64 | 1887380315
216 | K | 220731514 | Montáž antény ve výšce do 5 m |  |  | kus | 1 |  |  |  |  | 0 | CS ÚRS 2015 01 |  | základní | 0 | 0 | 0 | 3.69 | 3.69 | 0 | 0 | 0 | 0 | 64 | K | 2 | ROZPOCET | 0 | 0 | 0 | 0 | 0 | 1 | 0 | 64 | -1078258637
217 | M | 10.546.078 | Anténa ASP-8 bez zesilovače |  |  | KS | 1 |  |  |  |  | 0 |  |  | základní | 0 | 0 | 0 | 0 | 0 | 0 | 0 | 0 | 0 | 256 | M | 2 | ROZPOCET | 0 | 0 | 0 | 0 | 0 | 1 | 0 | 64 | 294421141
218 | M | 10.044.113 | Zesilovač TV,FM |  |  | KS | 1 |  |  |  |  | 0 |  |  | základní | 0 | 0 | 0 | 0 | 0 | 0 | 0 | 0 | 0 | 256 | M | 2 | ROZPOCET | 0 | 0 | 0 | 0 | 0 | 1 | 0 | 64 | -492072413
219 | M | 11.002.119 | Rozbočovač |  |  | KS | 1 |  |  |  |  | 0 |  |  | základní | 0 | 0 | 0 | 0 | 0 | 0 | 0 | 0 | 0 | 256 | M | 2 | ROZPOCET | 0 | 0 | 0 | 0 | 0 | 1 | 0 | 64 | 439440676
| 46-M - Zemní práce při extr.mont.pracích | [7 empty] | 0 | [7 empty] | 0 | 0 |  | 169.662 |  | 0.000848 |  | 0 | 3 | D | 1 | ROZPOCET | [6 empty] | 0
220 | K | 460680201 | Vybourání otvorů ve zdivu betonovém plochy do 0,02 m2, tloušťky do 15 cm |  |  | kus | 8 |  |  |  |  | 0 | CS ÚRS 2016 01 |  | základní | 0 | 0 | 0 | 0.419 | 3.352 | 0 | 0 | 0 | 0 | 64 | K | 2 | ROZPOCET | 0 | 0 | 0 | 0 | 0 | 1 | 0 | 64 | -1973065489
221 | K | 460680592 | Vysekání rýh pro montáž trubek a kabelů v cihelných zdech hloubky do 5 cm a šířky do 5 cm |  |  | m | 350 |  |  |  |  | 0 | CS ÚRS 2015 02 |  | základní | 0 | 0 | 0 | 0.243 | 85.05 | 0 | 0 | 0 | 0 | 64 | K | 2 | ROZPOCET | 0 | 0 | 0 | 0 | 0 | 1 | 0 | 64 | -1063125488
222 | K | 460680593 | Vysekání rýh pro montáž trubek a kabelů v cihelných zdech hloubky do 5 cm a šířky do 7 cm |  |  | m | 90 |  |  |  |  | 0 | CS ÚRS 2015 02 |  | základní | 0 | 0 | 0 | 0.274 | 24.66 | 0 | 0 | 0 | 0 | 64 | K | 2 | ROZPOCET | 0 | 0 | 0 | 0 | 0 | 1 | 0 | 64 | -190080670
223 | K | 460680594 | Vysekání rýh pro montáž trubek a kabelů v cihelných zdech hloubky do 5 cm a šířky do 10 cm |  |  | m | 100 |  |  |  |  | 0 | CS ÚRS 2015 02 |  | základní | 0 | 0 | 0 | 0.301 | 30.1 | 0 | 0 | 0 | 0 | 64 | K | 2 | ROZPOCET | 0 | 0 | 0 | 0 | 0 | 1 | 0 | 64 | 1089686007
224 | K | 460690031 | Osazení hmoždinek včetně vyvrtání otvoru ve stěnách cihelných průměru do 8 mm |  |  | kus | 360 |  |  |  |  | 0 | CS ÚRS 2015 02 |  | základní | 0 | 0 | 0 | 0.05 | 18 | 0 | 0 | 0 | 0 | 64 | K | 2 | ROZPOCET | 0 | 0 | 0 | 0 | 0 | 1 | 0 | 64 | -626818468
225 | M | 562810840 | hmoždinka HL 8 |  |  | tis kus | 0.36 |  |  |  |  | 0 | CS ÚRS 2015 02 |  | základní | 0 | 0 | 0 | 0 | 0 | 0.0016 | 0.000576 | 0 | 0 | 128 | M | 2 | ROZPOCET | 0 | 0 | 0 | 0 | 0 | 1 | 0 | 128 | 155451706
226 | K | 460690031 | Osazení hmoždinek včetně vyvrtání otvoru ve stěnách cihelných průměru do 8 mm |  |  | kus | 170 |  |  |  |  | 0 | CS ÚRS 2015 02 |  | základní | 0 | 0 | 0 | 0.05 | 8.5 | 0 | 0 | 0 | 0 | 64 | K | 2 | ROZPOCET | 0 | 0 | 0 | 0 | 0 | 1 | 0 | 64 | -1011343643
227 | M | 562810840 | hmoždinka HL 8 |  |  | tis kus | 0.17 |  |  |  |  | 0 | CS ÚRS 2015 02 |  | základní | 0 | 0 | 0 | 0 | 0 | 0.0016 | 0.000272 | 0 | 0 | 128 | M | 2 | ROZPOCET | 0 | 0 | 0 | 0 | 0 | 1 | 0 | 128 | 76193510
CS ÚRS 2016 01
CS ÚRS 2015 02
CS ÚRS 2015 02
CS ÚRS 2015 02
CS ÚRS 2015 02
CS ÚRS 2015 02
CS ÚRS 2015 02
CS ÚRS 2015 02

## SO 01 05 Pol
Položkový soupis prací a dodávek | [25 empty] | #TypZaznamu#
S: | 171304 | NOVOSTAVBA SPRÁVNÍHO OBJEKTU LESA | [23 empty] | STA
O: | SO 01 | Objekt novostavby | [20 empty] | STA |  |  | OBJ
R: | 05 | Vzduchotechnika | [23 empty] | ROZ
P.č. | Číslo položky | Název položky | MJ | množství | cena / MJ | Celkem | Dodávka | Dodávka celk. | Montáž | Montáž celk. | DPH | cena s DPH | hmotnost / MJ | hmotnost celk.(t) | dem. hmotnost / MJ | dem. hmotnost celk.(t) | Ceník | Cen. soustava / platnost | Cenová úroveň | Nhod / MJ | Nhod celk. | Dodavatel
Díl: | M24-01 | Větrání 1.NP pomocí rekuperační jednotky |  |  |  | 0 |  | 647648 |  | 32900 |  | 0 |  | 0 |  | 0 |  |  |  |  | 0 |  |  |  |  | DIL
1 | 101 | VZT rekuperační jednotka, Qo=Qp=2100m3/h, pex 300Pa, ErP 2016, šířka (2600mm), výška vč. hrdel, 2060mm, hloubka 580mm, účinnost rekuperace 83% dle EN1253/2014, 2x filtr M5, všechny hrdla nahoru - | ks | 1 |  | 0 | 250000 | 250000 | 0 | 0 | 21 | 0 | 0 | 0 | 0 | 0 |  | Vlastní | Indiv | 0 | 0 |  |  |  |  | POL3_1
|  | viz výkresová část, kompletní regulace (nástěnný dotykový ovladač) součástí VZT jednotky vč. ModBUS TCP a WEBserveru, řízení ventilátorů ve VZT jednotce podle tlaku v potrubí | [23 empty] | POP | viz výkresová část, kompletní regulace (nástěnný dotykový ovladač) součástí VZT jednotky vč. ModBUS TCP a WEBserveru, řízení ventilátorů ve VZT jednotce podle tlaku v potrubí
2 | 102 | Elektrický potrubní ohřívač D315mm, topný výkon 3kW, řízen regulaí VZT jednotky | ks | 1 |  | 0 | 15000 | 15000 | 0 | 0 | 21 | 0 | 0 | 0 | 0 | 0 |  | Vlastní | Indiv | 0 | 0 |  |  |  |  | POL3_1
3 | R01 | Požární obklad SDK s odolností dle PBŘ | m2 | 15 |  | 0 | 0 | 0 | 1200 | 18000 | 21 | 0 | 0 | 0 | 0 | 0 |  | Vlastní | Indiv | 0 | 0 |  |  |  |  | POL1_1
4 | 108 | Požární klapka do spiro potrubí D250mm, vybavení ruční a teplotní | ks | 4 |  | 0 | 0 | 0 | 2350 | 9400 | 21 | 0 | 0 | 0 | 0 | 0 |  | Vlastní | Indiv | 0 | 0 |  |  |  |  | POL1_1
5 | 109 | Požární klapka do spiro potrubí D315mm, vybavení ruční a teplotní | ks | 1 |  | 0 | 0 | 0 | 2500 | 2500 | 21 | 0 | 0 | 0 | 0 | 0 |  | Vlastní | Indiv | 0 | 0 |  |  |  |  | POL1_1
6 | 110 | Požární klapka do hranatého potrubí 400x200, vybavení ruční a teplotní | ks | 1 |  | 0 | 0 | 0 | 3000 | 3000 | 21 | 0 | 0 | 0 | 0 | 0 |  | Vlastní | Indiv | 0 | 0 |  |  |  |  | POL1_1
7 | R02 | Spiro potrubí D125mm | m | 8 |  | 0 | 226 | 1808 | 0 | 0 | 21 | 0 | 0 | 0 | 0 | 0 |  | Vlastní | Indiv | 0 | 0 |  |  |  |  | POL1_
8 | R03 | Spiro potrubí D160mm | m | 6 |  | 0 | 248 | 1488 | 0 | 0 | 21 | 0 | 0 | 0 | 0 | 0 |  | Vlastní | Indiv | 0 | 0 |  |  |  |  | POL1_
9 | R04 | Spiro potrubí D250mm | m | 65 |  | 0 | 274 | 17810 | 0 | 0 | 21 | 0 | 0 | 0 | 0 | 0 |  | Vlastní | Indiv | 0 | 0 |  |  |  |  | POL1_
10 | R05 | Spiro potrubí D315mm | m | 10 |  | 0 | 584 | 5840 | 0 | 0 | 21 | 0 | 0 | 0 | 0 | 0 |  | Vlastní | Indiv | 0 | 0 |  |  |  |  | POL1_
11 | R06 | Izolovaná protihluková hadice d100mm, s parozábranou, tl. izolace 25mm | m | 5 |  | 0 | 250 | 1250 | 0 | 0 | 21 | 0 | 0 | 0 | 0 | 0 |  | Vlastní | Indiv | 0 | 0 |  |  |  |  | POL1_
12 | R07 | Izolovaná protihluková hadice d125mm, s parozábranou, tl. izolace 25mm | m | 2 |  | 0 | 300 | 600 | 0 | 0 | 21 | 0 | 0 | 0 | 0 | 0 |  | Vlastní | Indiv | 0 | 0 |  |  |  |  | POL1_
13 | R08 | Izolovaná protihluková hadice d160mm, s parozábranou, tl. izolace 25mm | m | 8 |  | 0 | 350 | 2800 | 0 | 0 | 21 | 0 | 0 | 0 | 0 | 0 |  | Vlastní | Indiv | 0 | 0 |  |  |  |  | POL1_
14 | R09 | Izolovaná protihluková hadice d200mm, s parozábranou, tl. izolace 25mm | m | 8 |  | 0 | 450 | 3600 | 0 | 0 | 21 | 0 | 0 | 0 | 0 | 0 |  | Vlastní | Indiv | 0 | 0 |  |  |  |  | POL1_
15 | R10 | Montážní a těsnící materiál (objímky, lepenka…) | kg | 5 |  | 0 | 100 | 500 | 0 | 0 | 21 | 0 | 0 | 0 | 0 | 0 |  | Vlastní | Indiv | 0 | 0 |  |  |  |  | POL1_
16 | R11 | Pomocné ocelové konstrukce | kg | 30 |  | 0 | 65 | 1950 | 0 | 0 | 21 | 0 | 0 | 0 | 0 | 0 |  | Vlastní | Indiv | 0 | 0 |  |  |  |  | POL1_
17 | R12 | Minerální vata tl. 30mm vč. polepu Al fólií | m2 | 40 |  | 0 | 120 | 4800 | 0 | 0 | 21 | 0 | 0 | 0 | 0 | 0 |  | Vlastní | Indiv | 0 | 0 |  |  |  |  | POL1_
18 | R13 | Hranaté potrubí do obvodu 1800mm | m | 38 |  | 0 | 2100 | 79800 | 0 | 0 | 21 | 0 | 0 | 0 | 0 | 0 |  | Vlastní | Indiv | 0 | 0 |  |  |  |  | POL1_
19 | R14 | Čidlo pohybu s doběhovým relé | ks | 4 |  | 0 | 1650 | 6600 | 0 | 0 | 21 | 0 | 0 | 0 | 0 | 0 |  | Vlastní | Indiv | 0 | 0 |  |  |  |  | POL1_
20 | R15 | Atestované kouřové čidlo do potrubí vč. vyhodnocovací jednotky | ks | 1 |  | 0 | 8500 | 8500 | 0 | 0 | 21 | 0 | 0 | 0 | 0 | 0 |  | Vlastní | Indiv | 0 | 0 |  |  |  |  | POL3_1
21 | 103 | Jádrový tlumič hluku 300/700/1000mm vč. potrubí (1x jádro 300/500/1000mm, 1x jádro 200/300/1000mm) | ks | 1 |  | 0 | 15500 | 15500 | 0 | 0 | 21 | 0 | 0 | 0 | 0 | 0 |  | Vlastní | Indiv | 0 | 0 |  |  |  |  | POL3_1
22 | 104 | Tlumič hluku do kruhového potrubí D315mm, l=900mm | ks | 4 |  | 0 | 5800 | 23200 | 0 | 0 | 21 | 0 | 0 | 0 | 0 | 0 |  | Vlastní | Indiv | 0 | 0 |  |  |  |  | POL3_1
23 | 105 | Protihluková žaluzie 630x630mm, l=400mm | ks | 1 |  | 0 | 3800 | 3800 | 0 | 0 | 21 | 0 | 0 | 0 | 0 | 0 |  | Vlastní | Indiv | 0 | 0 |  |  |  |  | POL3_1
24 | 106 | Výfuková hlavice D315mm | ks | 1 |  | 0 | 3600 | 3600 | 0 | 0 | 21 | 0 | 0 | 0 | 0 | 0 |  | Vlastní | Indiv | 0 | 0 |  |  |  |  | POL3_1
25 | 107 | Dveřní mřížka | ks | 2 |  | 0 | 280 | 560 | 0 | 0 | 21 | 0 | 0 | 0 | 0 | 0 |  | Vlastní | Indiv | 0 | 0 |  |  |  |  | POL3_1
26 | 111 | Dvoustupňový regulátor konstantního průtoku se servopohonem 230V, D160mm | ks | 4 |  | 0 | 6500 | 26000 | 0 | 0 | 21 | 0 | 0 | 0 | 0 | 0 |  | Vlastní | Indiv | 0 | 0 |  |  |  |  | POL3_1
27 | 112 | Dvoustupňový regulátor konstantního průtoku se servopohonem 230V, D200mm | ks | 2 |  | 0 | 7000 | 14000 | 0 | 0 | 21 | 0 | 0 | 0 | 0 | 0 |  | Vlastní | Indiv | 0 | 0 |  |  |  |  | POL3_1
28 | 113 | Dvoustupňový regulátor konstantního průtoku se servopohonem 230V, D250mm | ks | 2 |  | 0 | 8000 | 16000 | 0 | 0 | 21 | 0 | 0 | 0 | 0 | 0 |  | Vlastní | Indiv | 0 | 0 |  |  |  |  | POL3_1
29 | 114 | Regulátor s tlumícími účinky D125mm, z těžké tlumící pěny | ks | 6 |  | 0 | 2500 | 15000 | 0 | 0 | 21 | 0 | 0 | 0 | 0 | 0 |  | Vlastní | Indiv | 0 | 0 |  |  |  |  | POL3_1
30 | 115 | Stěnová vyústka 400x200mm bez regulace | ks | 1 |  | 0 | 982 | 982 | 0 | 0 | 21 | 0 | 0 | 0 | 0 | 0 |  | Vlastní | Indiv | 0 | 0 |  |  |  |  | POL3_1
31 | 116 | Stěnová vyústka 500x200mm bez regulace | ks | 2 |  | 0 | 1150 | 2300 | 0 | 0 | 21 | 0 | 0 | 0 | 0 | 0 |  | Vlastní | Indiv | 0 | 0 |  |  |  |  | POL3_1
32 | 117 | Regulační ruční klapka D125mm | ks | 1 |  | 0 | 650 | 650 | 0 | 0 | 21 | 0 | 0 | 0 | 0 | 0 |  | Vlastní | Indiv | 0 | 0 |  |  |  |  | POL3_1
33 | 118 | Vyústka do kruhového potrubí 725x85mm, s regulací pro přívod i odvod | ks | 6 |  | 0 | 3500 | 21000 | 0 | 0 | 21 | 0 | 0 | 0 | 0 | 0 |  | Vlastní | Indiv | 0 | 0 |  |  |  |  | POL3_1
34 | 119 | Přívodní kovový talířový ventil D125mm vč. montážního rámečku | ks | 4 |  | 0 | 428 | 1712 | 0 | 0 | 21 | 0 | 0 | 0 | 0 | 0 |  | Vlastní | Indiv | 0 | 0 |  |  |  |  | POL3_1
35 | 120 | Odvodní kovový talířový ventil D100mm vč. montážního rámečku | ks | 8 |  | 0 | 396 | 3168 | 0 | 0 | 21 | 0 | 0 | 0 | 0 | 0 |  | Vlastní | Indiv | 0 | 0 |  |  |  |  | POL3_1
36 | 121 | Odvodní kovový talířový ventil D125mm vč. montážního rámečku | ks | 6 |  | 0 | 428 | 2568 | 0 | 0 | 21 | 0 | 0 | 0 | 0 | 0 |  | Vlastní | Indiv | 0 | 0 |  |  |  |  | POL3_1
37 | 122 | Odvodní kovový talířový ventil D160mm vč. montážního rámečku | ks | 3 |  | 0 | 600 | 1800 | 0 | 0 | 21 | 0 | 0 | 0 | 0 | 0 |  | Vlastní | Indiv | 0 | 0 |  |  |  |  | POL3_1
38 | 123 | Přechod osový 400x300/D315mm, l=200mm | ks | 2 |  | 0 | 2400 | 4800 | 0 | 0 | 21 | 0 | 0 | 0 | 0 | 0 |  | Vlastní | Indiv | 0 | 0 |  |  |  |  | POL3_1
39 | 124 | Přechod pravoúhlý 630x630/630x400mm, l=400mm | ks | 1 |  | 0 | 2650 | 2650 | 0 | 0 | 21 | 0 | 0 | 0 | 0 | 0 |  | Vlastní | Indiv | 0 | 0 |  |  |  |  | POL3_1
40 | 125 | Přechod pravoúhlý 500x300/500x200mm, l=200mm | ks | 1 |  | 0 | 2300 | 2300 | 0 | 0 | 21 | 0 | 0 | 0 | 0 | 0 |  | Vlastní | Indiv | 0 | 0 |  |  |  |  | POL3_1
41 | 126 | Přechod osový 500x200/D315mm, l=300mm | ks | 1 |  | 0 | 2450 | 2450 | 0 | 0 | 21 | 0 | 0 | 0 | 0 | 0 |  | Vlastní | Indiv | 0 | 0 |  |  |  |  | POL3_1
42 | 127 | Přechod pravoúhlý 200x400/D315mm, l=300mm | ks | 2 |  | 0 | 2500 | 5000 | 0 | 0 | 21 | 0 | 0 | 0 | 0 | 0 |  | Vlastní | Indiv | 0 | 0 |  |  |  |  | POL3_1
43 | 128 | Přechod pravoúhlý 200x400/100x400mm, l=200mm | ks | 1 |  | 0 | 2200 | 2200 | 0 | 0 | 21 | 0 | 0 | 0 | 0 | 0 |  | Vlastní | Indiv | 0 | 0 |  |  |  |  | POL3_1
44 | 129 | Přechod osový 200x200/D160mm, l=200mm | ks | 1 |  | 0 | 1800 | 1800 | 0 | 0 | 21 | 0 | 0 | 0 | 0 | 0 |  | Vlastní | Indiv | 0 | 0 |  |  |  |  | POL3_1
45 | 130 | Přechod osový 200x200/D200mm, l=200mm | ks | 1 |  | 0 | 1800 | 1800 | 0 | 0 | 21 | 0 | 0 | 0 | 0 | 0 |  | Vlastní | Indiv | 0 | 0 |  |  |  |  | POL3_1
46 | 131 | Přechod pravoúhlý 400x100/D250mm, l=300mm | ks | 1 |  | 0 | 2300 | 2300 | 0 | 0 | 21 | 0 | 0 | 0 | 0 | 0 |  | Vlastní | Indiv | 0 | 0 |  |  |  |  | POL3_1
47 | 132 | Přechod pravoúhlý 400x200/D250mm, l=300mm | ks | 1 |  | 0 | 2500 | 2500 | 0 | 0 | 21 | 0 | 0 | 0 | 0 | 0 |  | Vlastní | Indiv | 0 | 0 |  |  |  |  | POL3_1
48 | 133 | Přechod pravoúhlý 200x400/100x400mm, l=300mm | ks | 1 |  | 0 | 2200 | 2200 | 0 | 0 | 21 | 0 | 0 | 0 | 0 | 0 |  | Vlastní | Indiv | 0 | 0 |  |  |  |  | POL3_1
49 | 134 | Odbočka jednostranná 400x200/300x200/400x200mm, R100 | ks | 1 |  | 0 | 2100 | 2100 | 0 | 0 | 21 | 0 | 0 | 0 | 0 | 0 |  | Vlastní | Indiv | 0 | 0 |  |  |  |  | POL3_1
50 | 135 | Odbočka jednostranná 300x200/200x200/200x200mm, R100 | ks | 1 |  | 0 | 2100 | 2100 | 0 | 0 | 21 | 0 | 0 | 0 | 0 | 0 |  | Vlastní | Indiv | 0 | 0 |  |  |  |  | POL3_1
51 | 136 | Odbočka jednostranná 400x200/400x100/400x200mm, R100 | ks | 1 |  | 0 | 2100 | 2100 | 0 | 0 | 21 | 0 | 0 | 0 | 0 | 0 |  | Vlastní | Indiv | 0 | 0 |  |  |  |  | POL3_1
52 | 137 | Oblouk 90°, 400x300mm, R100 | ks | 4 |  | 0 | 1700 | 6800 | 0 | 0 | 21 | 0 | 0 | 0 | 0 | 0 |  | Vlastní | Indiv | 0 | 0 |  |  |  |  | POL3_1
53 | 138 | Přechodový oblouk 90°, 300x400/630x400mm, R100 | ks | 1 |  | 0 | 2500 | 2500 | 0 | 0 | 21 | 0 | 0 | 0 | 0 | 0 |  | Vlastní | Indiv | 0 | 0 |  |  |  |  | POL3_1
54 | 139 | Přechodový oblouk 90°, 400x300/700x300mm, R100 | ks | 2 |  | 0 | 2500 | 5000 | 0 | 0 | 21 | 0 | 0 | 0 | 0 | 0 |  | Vlastní | Indiv | 0 | 0 |  |  |  |  | POL3_1
55 | 140 | Oblouk 30°, 300x500mm, R100 | ks | 2 |  | 0 | 1800 | 3600 | 0 | 0 | 21 | 0 | 0 | 0 | 0 | 0 |  | Vlastní | Indiv | 0 | 0 |  |  |  |  | POL3_1
56 | 141 | Koleno 90°, 500x200mm, R100 s odvodem kondenzátu | ks | 1 |  | 0 | 1800 | 1800 | 0 | 0 | 21 | 0 | 0 | 0 | 0 | 0 |  | Vlastní | Indiv | 0 | 0 |  |  |  |  | POL3_1
57 | 142 | Oblouk 90°, 400x200mm, R100 | ks | 3 |  | 0 | 1600 | 4800 | 0 | 0 | 21 | 0 | 0 | 0 | 0 | 0 |  | Vlastní | Indiv | 0 | 0 |  |  |  |  | POL3_1
58 | 143 | Oblouk 30°, 100x400mm, R100 | ks | 2 |  | 0 | 1200 | 2400 | 0 | 0 | 21 | 0 | 0 | 0 | 0 | 0 |  | Vlastní | Indiv | 0 | 0 |  |  |  |  | POL3_1
59 | 144 | Oblouk 45°, 400x100mm, R100 | ks | 2 |  | 0 | 1200 | 2400 | 0 | 0 | 21 | 0 | 0 | 0 | 0 | 0 |  | Vlastní | Indiv | 0 | 0 |  |  |  |  | POL3_1
60 | 145 | Oblouk 45°, 400x200mm, R100 | ks | 2 |  | 0 | 1500 | 3000 | 0 | 0 | 21 | 0 | 0 | 0 | 0 | 0 |  | Vlastní | Indiv | 0 | 0 |  |  |  |  | POL3_1
61 | 146 | Odbočka jednostranná 90°, D100/100 | ks | 4 |  | 0 | 398 | 1592 | 0 | 0 | 21 | 0 | 0 | 0 | 0 | 0 |  | Vlastní | Indiv | 0 | 0 |  |  |  |  | POL3_1
62 | 147 | Odbočka jednostranná 90°, D125/125 | ks | 2 |  | 0 | 408 | 816 | 0 | 0 | 21 | 0 | 0 | 0 | 0 | 0 |  | Vlastní | Indiv | 0 | 0 |  |  |  |  | POL3_1
63 | 148 | Odbočka jednostranná 90°, D160/100 | ks | 2 |  | 0 | 398 | 796 | 0 | 0 | 21 | 0 | 0 | 0 | 0 | 0 |  | Vlastní | Indiv | 0 | 0 |  |  |  |  | POL3_1
64 | 149 | Odbočka jednostranná 90°, D160/125 | ks | 2 |  | 0 | 440 | 880 | 0 | 0 | 21 | 0 | 0 | 0 | 0 | 0 |  | Vlastní | Indiv | 0 | 0 |  |  |  |  | POL3_1
65 | 150 | Odbočka jednostranná 90°, D160/160 | ks | 3 |  | 0 | 508 | 1524 | 0 | 0 | 21 | 0 | 0 | 0 | 0 | 0 |  | Vlastní | Indiv | 0 | 0 |  |  |  |  | POL3_1
66 | 151 | Odbočka jednostranná 90°, D250/125 | ks | 6 |  | 0 | 644 | 3864 | 0 | 0 | 21 | 0 | 0 | 0 | 0 | 0 |  | Vlastní | Indiv | 0 | 0 |  |  |  |  | POL3_1
67 | 152 | Odbočka jednostranná 90°, D200/100 | ks | 1 |  | 0 | 444 | 444 | 0 | 0 | 21 | 0 | 0 | 0 | 0 | 0 |  | Vlastní | Indiv | 0 | 0 |  |  |  |  | POL3_1
68 | 153 | Odbočka jednostranná 90°, D315/315 | ks | 1 |  | 0 | 1126 | 1126 | 0 | 0 | 21 | 0 | 0 | 0 | 0 | 0 |  | Vlastní | Indiv | 0 | 0 |  |  |  |  | POL3_1
69 | 154 | Odbočka oboustranná 90°, D160/100 | ks | 1 |  | 0 | 620 | 620 | 0 | 0 | 21 | 0 | 0 | 0 | 0 | 0 |  | Vlastní | Indiv | 0 | 0 |  |  |  |  | POL3_1
70 | 155 | Odbočka oboustranná 90°, D200/100 | ks | 1 |  | 0 | 958 | 958 | 0 | 0 | 21 | 0 | 0 | 0 | 0 | 0 |  | Vlastní | Indiv | 0 | 0 |  |  |  |  | POL3_1
71 | 156 | Přechod osový 160/125mm | ks | 1 |  | 0 | 284 | 284 | 0 | 0 | 21 | 0 | 0 | 0 | 0 | 0 |  | Vlastní | Indiv | 0 | 0 |  |  |  |  | POL3_1
72 | 157 | Přechod osový 200/160mm | ks | 1 |  | 0 | 322 | 322 | 0 | 0 | 21 | 0 | 0 | 0 | 0 | 0 |  | Vlastní | Indiv | 0 | 0 |  |  |  |  | POL3_1
73 | 158 | Přechod osový 315/160mm | ks | 2 |  | 0 | 464 | 928 | 0 | 0 | 21 | 0 | 0 | 0 | 0 | 0 |  | Vlastní | Indiv | 0 | 0 |  |  |  |  | POL3_1
74 | 159 | Oblouk segmentový 90°, D125mm | ks | 2 |  | 0 | 380 | 760 | 0 | 0 | 21 | 0 | 0 | 0 | 0 | 0 |  | Vlastní | Indiv | 0 | 0 |  |  |  |  | POL3_1
75 | 160 | Oblouk segmentový 90°, D160mm | ks | 4 |  | 0 | 458 | 1832 | 0 | 0 | 21 | 0 | 0 | 0 | 0 | 0 |  | Vlastní | Indiv | 0 | 0 |  |  |  |  | POL3_1
76 | 161 | Oblouk segmentový 90°, D315mm | ks | 8 |  | 0 | 930 | 7440 | 0 | 0 | 21 | 0 | 0 | 0 | 0 | 0 |  | Vlastní | Indiv | 0 | 0 |  |  |  |  | POL3_1
77 | 162 | Oblouk segmentový 45°, D315mm | ks | 1 |  | 0 | 676 | 676 | 0 | 0 | 21 | 0 | 0 | 0 | 0 | 0 |  | Vlastní | Indiv | 0 | 0 |  |  |  |  | POL3_1
Díl: | M24-02 | Větrání skladu 1.23 a 1.24 |  |  |  | 0 |  | 9320 |  | 0 |  | 0 |  | 0 |  | 0 |  |  |  |  | 0 |  |  |  |  | DIL
78 | 201 | Nástěnný radiální ventilátor, Qo=30m3/h, pex 50Pa | ks | 1 |  | 0 | 5500 | 5500 | 0 | 0 | 21 | 0 | 0 | 0 | 0 | 0 |  | Vlastní | Indiv | 0 | 0 |  |  |  |  | POL3_1
79 | R02 01 | Spínací hodiny | ks | 1 |  | 0 | 1250 | 1250 | 0 | 0 | 21 | 0 | 0 | 0 | 0 | 0 |  | Vlastní | Indiv | 0 | 0 |  |  |  |  | POL1_
80 | 202 | Přetlaková žaluzie D100mm | ks | 1 |  | 0 | 350 | 350 | 0 | 0 | 21 | 0 | 0 | 0 | 0 | 0 |  | Vlastní | Indiv | 0 | 0 |  |  |  |  | POL3_1
81 | 203 | Větrací mřížka D100mm | ks | 2 |  | 0 | 150 | 300 | 0 | 0 | 21 | 0 | 0 | 0 | 0 | 0 |  | Vlastní | Indiv | 0 | 0 |  |  |  |  | POL3_1
82 | R02 02 | Spiro potrubí D100mm | m | 8 |  | 0 | 200 | 1600 | 0 | 0 | 21 | 0 | 0 | 0 | 0 | 0 |  | Vlastní | Indiv | 0 | 0 |  |  |  |  | POL1_
83 | R02 03 | Montážní a těsnící materiál (objímky, lepenka…) | kg | 2 |  | 0 | 100 | 200 | 0 | 0 | 21 | 0 | 0 | 0 | 0 | 0 |  | Vlastní | Indiv | 0 | 0 |  |  |  |  | POL1_
84 | R02 04 | Minerální vata tl. 30mm vč. polepu Al fólií | m2 | 1 |  | 0 | 120 | 120 | 0 | 0 | 21 | 0 | 0 | 0 | 0 | 0 |  | Vlastní | Indiv | 0 | 0 |  |  |  |  | POL1_
Díl: | M24-03 | Větrání sociálníh zařízení pokojů |  |  |  | 0 |  | 48804 |  | 2022 |  | 0 |  | 0 |  | 0 |  |  |  |  | 0 |  |  |  |  | DIL
85 | 301 | Ultratichý diagonální ventilátor D100mm s doběhovým relé | ks | 6 |  | 0 | 2500 | 15000 | 0 | 0 | 21 | 0 | 0 | 0 | 0 | 0 |  | Vlastní | Indiv | 0 | 0 |  |  |  |  | POL3_1
86 | R03 01 | Montážní objímka D100mm | ks | 12 |  | 0 | 150 | 1800 | 0 | 0 | 21 | 0 | 0 | 0 | 0 | 0 |  | Vlastní | Indiv | 0 | 0 |  |  |  |  | POL1_
87 | R03 02 | Pohybové čidlo | ks | 6 |  | 0 | 450 | 2700 | 0 | 0 | 21 | 0 | 0 | 0 | 0 | 0 |  | Vlastní | Indiv | 0 | 0 |  |  |  |  | POL1_
88 | 302 | Těsná zpětná klapka D100mm | ks | 6 |  | 0 | 360 | 2160 | 0 | 0 | 21 | 0 | 0 | 0 | 0 | 0 |  | Vlastní | Indiv | 0 | 0 |  |  |  |  | POL3_1
89 | 303 | Protidešťová stříška D100mm | ks | 2 |  | 0 | 360 | 720 | 0 | 0 | 21 | 0 | 0 | 0 | 0 | 0 |  | Vlastní | Indiv | 0 | 0 |  |  |  |  | POL3_1
90 | 304 | Protidešťová stříška D160mm | ks | 1 |  | 0 | 420 | 420 | 0 | 0 | 21 | 0 | 0 | 0 | 0 | 0 |  | Vlastní | Indiv | 0 | 0 |  |  |  |  | POL3_1
91 | 305 | Odvodní kovový talířový ventil D100mm vč. montážního rámečku | ks | 10 |  | 0 | 396 | 3960 | 0 | 0 | 21 | 0 | 0 | 0 | 0 | 0 |  | Vlastní | Indiv | 0 | 0 |  |  |  |  | POL3_1
92 | 306 | Odvodní kovový talířový ventil D125mm vč. montážního rámečku | ks | 4 |  | 0 | 428 | 1712 | 0 | 0 | 21 | 0 | 0 | 0 | 0 | 0 |  | Vlastní | Indiv | 0 | 0 |  |  |  |  | POL3_1
93 | 307 | Odbočka jednostranná 90°, D100/100 | ks | 10 |  | 0 | 398 | 3980 | 0 | 0 | 21 | 0 | 0 | 0 | 0 | 0 |  | Vlastní | Indiv | 0 | 0 |  |  |  |  | POL3_1
94 | 308 | Odbočka jednostranná 90°, D125/125 | ks | 4 |  | 0 | 408 | 1632 | 0 | 0 | 21 | 0 | 0 | 0 | 0 | 0 |  | Vlastní | Indiv | 0 | 0 |  |  |  |  | POL3_1
95 | 309 | Odbočka jednostranná 45°, D160/100 | ks | 1 |  | 0 | 398 | 398 | 0 | 0 | 21 | 0 | 0 | 0 | 0 | 0 |  | Vlastní | Indiv | 0 | 0 |  |  |  |  | POL3_1
96 | 310 | Odbočka oboustranná 45°, D160/100 | ks | 1 |  | 0 | 620 | 620 | 0 | 0 | 21 | 0 | 0 | 0 | 0 | 0 |  | Vlastní | Indiv | 0 | 0 |  |  |  |  | POL3_1
97 | 311 | Odbočka jednostranná 90°, D160/160 | ks | 1 |  | 0 | 408 | 408 | 0 | 0 | 21 | 0 | 0 | 0 | 0 | 0 |  | Vlastní | Indiv | 0 | 0 |  |  |  |  | POL3_1
98 | 312 | Koncový kus D100mm s odvodem kondenzátu 1/2" | ks | 2 |  | 0 | 550 | 1100 | 0 | 0 | 21 | 0 | 0 | 0 | 0 | 0 |  | Vlastní | Indiv | 0 | 0 |  |  |  |  | POL3_1
99 | 313 | Koncový kus D160mm s odvodem kondenzátu 1/2" | ks | 1 |  | 0 | 650 | 650 | 0 | 0 | 21 | 0 | 0 | 0 | 0 | 0 |  | Vlastní | Indiv | 0 | 0 |  |  |  |  | POL3_1
100 | 314 | Přechod osový D125/100 | ks | 5 |  | 0 | 282 | 1410 | 0 | 0 | 21 | 0 | 0 | 0 | 0 | 0 |  | Vlastní | Indiv | 0 | 0 |  |  |  |  | POL3_1
101 | 315 | Přechod osový D160/100 | ks | 1 |  | 0 | 284 | 284 | 0 | 0 | 21 | 0 | 0 | 0 | 0 | 0 |  | Vlastní | Indiv | 0 | 0 |  |  |  |  | POL3_1
102 | R03 03 | Potrubí spiro D100mm | m | 6 |  | 0 | 0 | 0 | 200 | 1200 | 21 | 0 | 0 | 0 | 0 | 0 |  | Vlastní | Indiv | 0 | 0 |  |  |  |  | POL1_
103 | R03 04 | Potrubí spiro D160mm | m | 3 |  | 0 | 0 | 0 | 274 | 822 | 21 | 0 | 0 | 0 | 0 | 0 |  | Vlastní | Indiv | 0 | 0 |  |  |  |  | POL1_
104 | R03 05 | Izolovaná protihluková hadice d100mm, s parozábranou, tl. izolace 25mm | m | 30 |  | 0 | 250 | 7500 | 0 | 0 | 21 | 0 | 0 | 0 | 0 | 0 |  | Vlastní | Indiv | 0 | 0 |  |  |  |  | POL1_
105 | R03 06 | Montážní a těsnící materiál (objímky, lepenka…) | kg | 5 |  | 0 | 100 | 500 | 0 | 0 | 21 | 0 | 0 | 0 | 0 | 0 |  | Vlastní | Indiv | 0 | 0 |  |  |  |  | POL1_
106 | R03 07 | Pomocné ocelové konstrukce | kg | 10 |  | 0 | 65 | 650 | 0 | 0 | 21 | 0 | 0 | 0 | 0 | 0 |  | Vlastní | Indiv | 0 | 0 |  |  |  |  | POL1_
107 | R03 08 | Minerální vata tl. 25mm vč. polepu Al fólií | m2 | 10 |  | 0 | 120 | 1200 | 0 | 0 | 21 | 0 | 0 | 0 | 0 | 0 |  | Vlastní | Indiv | 0 | 0 |  |  |  |  | POL1_
Díl: | M24-04 | Kuchyňské digestoře |  |  |  | 0 |  | 6559 |  | 4110 |  | 0 |  | 0 |  | 0 |  |  |  |  | 0 |  |  |  |  | DIL
108 | 401 | Protidešťová stříška D160mm | ks | 2 |  | 0 | 420 | 840 | 0 | 0 | 21 | 0 | 0 | 0 | 0 | 0 |  | Vlastní | Indiv | 0 | 0 |  |  |  |  | POL3_1
109 | 402 | Těsná zpětná klapka d160mm | ks | 2 |  | 0 | 350 | 700 | 0 | 0 | 21 | 0 | 0 | 0 | 0 | 0 |  | Vlastní | Indiv | 0 | 0 |  |  |  |  | POL3_1
110 | 403 | Oblouk 90°, D160mm | ks | 1 |  | 0 | 458 | 458 | 0 | 0 | 21 | 0 | 0 | 0 | 0 | 0 |  | Vlastní | Indiv | 0 | 0 |  |  |  |  | POL3_1
111 | 404 | Oblouk 45°, D160mm | ks | 1 |  | 0 | 448 | 448 | 0 | 0 | 21 | 0 | 0 | 0 | 0 | 0 |  | Vlastní | Indiv | 0 | 0 |  |  |  |  | POL3_1
112 | 405 | Odbočka jednostranná 90°, D160/160 | ks | 1 |  | 0 | 508 | 508 | 0 | 0 | 21 | 0 | 0 | 0 | 0 | 0 |  | Vlastní | Indiv | 0 | 0 |  |  |  |  | POL3_1
113 | 406 | Odbočka jednostranná 45°, D160/160 | ks | 1 |  | 0 | 580 | 580 | 0 | 0 | 21 | 0 | 0 | 0 | 0 | 0 |  | Vlastní | Indiv | 0 | 0 |  |  |  |  | POL3_1
114 | 407 | Koncový kus D160mm s odvodem kondenzátu 1/2" | ks | 2 |  | 0 | 650 | 1300 | 0 | 0 | 21 | 0 | 0 | 0 | 0 | 0 |  | Vlastní | Indiv | 0 | 0 |  |  |  |  | POL3_1
115 | R04 01 | Potrubí spiro D160mm; 80% tvarovek | m | 15 |  | 0 | 0 | 0 | 274 | 4110 | 21 | 0 | 0 | 0 | 0 | 0 |  | Vlastní | Indiv | 0 | 0 |  |  |  |  | POL1_
116 | R04 02 | Montážní a těsnící materiál (objímky, lepenka…) | kg | 2 |  | 0 | 100 | 200 | 0 | 0 | 21 | 0 | 0 | 0 | 0 | 0 |  | Vlastní | Indiv | 0 | 0 |  |  |  |  | POL1_
117 | R04 03 | Pomocné ocelové konstrukce | kg | 5 |  | 0 | 65 | 325 | 0 | 0 | 21 | 0 | 0 | 0 | 0 | 0 |  | Vlastní | Indiv | 0 | 0 |  |  |  |  | POL1_
118 | R04 04 | Minerální vata tl. 25mm vč. polepu Al fólií | m2 | 10 |  | 0 | 120 | 1200 | 0 | 0 | 21 | 0 | 0 | 0 | 0 | 0 |  | Vlastní | Indiv | 0 | 0 |  |  |  |  | POL1_
[24 empty] | 15 | 21
| Celkem |  |  |  |  | 0 | [17 empty] | 0 | 0 | SUM
JKSO:
| 801.6 | Budovy pro řízení, správu a administrativu | [23 empty] | JKSO
| m3 | svislá nosná konstrukce zděná z cihel,tvárnic, bloků | [23 empty] | JKSOChar
JKSOAkce
END

## SO 02 01 Pol
Položkový soupis prací a dodávek | [25 empty] | #TypZaznamu#
S: | 171304 | NOVOSTAVBA SPRÁVNÍHO OBJEKTU LESA | [23 empty] | STA
O: | SO 02 | Likvidace splaškových a dešťových vod, zásobování objektu pitnou vodou | [20 empty] | STA |  |  | OBJ
R: | 01 | Likvidace splaškových a dešťových vod | [23 empty] | ROZ
P.č. | Číslo položky | Název položky | MJ | množství | cena / MJ | Celkem | Dodávka | Dodávka celk. | Montáž | Montáž celk. | DPH | cena s DPH | hmotnost / MJ | hmotnost celk.(t) | dem. hmotnost / MJ | dem. hmotnost celk.(t) | Ceník | Cen. soustava / platnost | Cenová úroveň | Nhod / MJ | Nhod celk. | Dodavatel
Díl: | 1 | Zemní práce |  |  |  | 0 |  | 28151.24 |  | 147303.68 |  | 0 |  | 81.5 |  | 0 |  |  |  |  | 0 |  |  |  |  | DIL
1 | 121101101 | Sejmutí ornice s přemístěním na vzdálenost do 50 m | m3 | 14.333 |  | 0 | 0 | 0 | 29.4 | 421.39 | 21 | 0 | 0 | 0 | 0 | 0 |  | URS | ÚRS 16 02 | 0 | 0 |  |  |  |  | POL1_1
|  | Sejmutí ornice nebo lesní půdy s vodorovným přemístěním na hromady v místě upotřebení nebo na dočasné či trvalé skládky se složením, na vzdálenost do 50 m | [23 empty] | POP | Sejmutí ornice nebo lesní půdy s vodorovným přemístěním na hromady v místě upotřebení nebo na dočasné či trvalé skládky se složením, na vzdálenost do 50 m
2 | 131101101 | Hloubení jam nezapažených v hornině tř. 1 a 2 objemu do 100 m3 | m3 | 42.85 |  | 0 | 0 | 0 | 131 | 5613.35 | 21 | 0 | 0 | 0 | 0 | 0 |  | URS | ÚRS 16 02 | 0 | 0 |  |  |  |  | POL1_1
|  | Hloubení nezapažených jam a zářezů s urovnáním dna do předepsaného profilu a spádu v horninách tř. 1 a 2 do 100 m3 | [23 empty] | POP
|  | DCOV | [23 empty] | POP
|  | VSAKOVACÍ OBJEKT | [23 empty] | POP
|  | ŠACHTY | [23 empty] | POP
3 | 131201101 | Hloubení jam nezapažených v hornině tř. 3 objemu do 100 m3 | m3 | 96.412 |  | 0 | 0 | 0 | 236 | 22753.23 | 21 | 0 | 0 | 0 | 0 | 0 |  | URS | ÚRS 16 02 | 0 | 0 |  |  |  |  | POL1_1
|  | Hloubení nezapažených jam a zářezů s urovnáním dna do předepsaného profilu a spádu v hornině tř. 3 do 100 m3 | [23 empty] | POP
4 | 131201109 | Příplatek za lepivost u hloubení jam nezapažených v hornině tř. 3 | m3 | 28.924 |  | 0 | 0 | 0 | 20.4 | 590.05 | 21 | 0 | 0 | 0 | 0 | 0 |  | URS | ÚRS 16 02 | 0 | 0 |  |  |  |  | POL1_1
|  | Hloubení nezapažených jam a zářezů s urovnáním dna do předepsaného profilu a spádu Příplatek k cenám za lepivost horniny tř. 3 | [23 empty] | POP
5 | 131301101 | Hloubení jam nezapažených v hornině tř. 4 objemu do 100 m3 | m3 | 39.279 |  | 0 | 0 | 0 | 324 | 12726.4 | 21 | 0 | 0 | 0 | 0 | 0 |  | URS | ÚRS 16 02 | 0 | 0 |  |  |  |  | POL1_1
|  | Hloubení nezapažených jam a zářezů s urovnáním dna do předepsaného profilu a spádu vhornině tř. 4 do 100 m3 | [23 empty] | POP
6 | 131301109 | Příplatek za lepivost u hloubení jam nezapažených v hornině tř. 4 | m3 | 11.784 |  | 0 | 0 | 0 | 42.5 | 500.82 | 21 | 0 | 0 | 0 | 0 | 0 |  | URS | ÚRS 16 02 | 0 | 0 |  |  |  |  | POL1_1
|  | Hloubení nezapažených jam a zářezů s urovnáním dna do předepsaného profilu a spádu Příplatek k cenám za lepivost horniny tř. 4 | [23 empty] | POP
7 | 132101201 | Hloubení rýh š do 2000 mm v hornině tř. 1 a 2 objemu do 100 m3 | m3 | 11.212 |  | 0 | 0 | 0 | 207 | 2320.88 | 21 | 0 | 0 | 0 | 0 | 0 |  | URS | ÚRS 16 02 | 0 | 0 |  |  |  |  | POL1_1
|  | Hloubení zapažených i nezapažených rýh šířky přes 600 do 2 000 mm s urovnáním dna do předepsaného profilu a spádu v horninách tř. 1 a 2 do 100 m3 | [23 empty] | POP | Hloubení zapažených i nezapažených rýh šířky přes 600 do 2 000 mm s urovnáním dna do předepsaného profilu a spádu v horninách tř. 1 a 2 do 100 m3
8 | 132201201 | Hloubení rýh š do 2000 mm v hornině tř. 3 objemu do 100 m3 | m3 | 13.704 |  | 0 | 0 | 0 | 357 | 4892.33 | 21 | 0 | 0 | 0 | 0 | 0 |  | URS | ÚRS 16 02 | 0 | 0 |  |  |  |  | POL1_1
|  | Hloubení zapažených i nezapažených rýh šířky přes 600 do 2 000 mm s urovnáním dna do předepsaného profilu a spádu v hornině tř. 3 do 100 m3 | [23 empty] | POP
9 | 132201209 | Příplatek za lepivost k hloubení rýh š do 2000 mm v hornině tř. 3 | m3 | 4.111 |  | 0 | 0 | 0 | 22.9 | 94.14 | 21 | 0 | 0 | 0 | 0 | 0 |  | URS | ÚRS 16 02 | 0 | 0 |  |  |  |  | POL1_1
|  | Hloubení zapažených i nezapažených rýh šířky přes 600 do 2 000 mm s urovnáním dna do předepsaného profilu a spádu v hornině tř. 3 Příplatek kcenám za lepivost horniny tř. 3 | [23 empty] | POP | Hloubení zapažených i nezapažených rýh šířky přes 600 do 2 000 mm s urovnáním dna do předepsaného profilu a spádu v hornině tř. 3 Příplatek kcenám za lepivost horniny tř. 3
10 | 151101101 | Zřízení příložného pažení a rozepření stěn rýh hl do 2 m | m2 | 83.167 |  | 0 | 0 | 0 | 92.8 | 7717.9 | 21 | 0 | 0.00084 | 0.07 | 0 | 0 |  | URS | ÚRS 16 02 | 0 | 0 |  |  |  |  | POL1_1
|  | Zřízení pažení a rozepření stěn rýh pro podzemní vedení pro všechny šířky rýhy příložné pro jakoukoliv mezerovitost, hloubky do 2 m | [23 empty] | POP
11 | 151101111 | Odstranění příložného pažení a rozepření stěn rýh hl do 2 m | m2 | 83.167 |  | 0 | 0 | 0 | 16.6 | 1380.57 | 21 | 0 | 0 | 0 | 0 | 0 |  | URS | ÚRS 16 02 | 0 | 0 |  |  |  |  | POL1_1
|  | Odstranění pažení a rozepření stěn rýh pro podzemní vedení s uložením materiálu na vzdálenost do 3 m od kraje výkopu příložné, hloubky do 2 m | [23 empty] | POP | Odstranění pažení a rozepření stěn rýh pro podzemní vedení s uložením materiálu na vzdálenost do 3 m od kraje výkopu příložné, hloubky do 2 m
12 | 161101101 | Svislé přemístění výkopku z horniny tř. 1 až 4 hl výkopu do 2,5 m | m3 | 203.456 |  | 0 | 0 | 0 | 72.9 | 14831.94 | 21 | 0 | 0 | 0 | 0 | 0 |  | URS | ÚRS 16 02 | 0 | 0 |  |  |  |  | POL1_1
|  | Svislé přemístění výkopku bez naložení do dopravní nádoby avšak s vyprázdněním dopravní nádoby na hromadu nebo do dopravního prostředku z horniny tř. 1 až 4, při hloubce výkopu přes 1 do 2,5 m | [23 empty] | POP | Svislé přemístění výkopku bez naložení do dopravní nádoby avšak s vyprázdněním dopravní nádoby na hromadu nebo do dopravního prostředku z horniny tř. 1 až 4, při hloubce výkopu přes 1 do 2,5 m
13 | 162701102 | Vodorovné přemístění do 7000 m výkopku/sypaniny z horniny tř. 1 až 4 | m3 | 79.819 |  | 0 | 0 | 0 | 185 | 14766.52 | 21 | 0 | 0 | 0 | 0 | 0 |  | URS | ÚRS 16 02 | 0 | 0 |  |  |  |  | POL1_1
|  | Vodorovné přemístění výkopku nebo sypaniny po suchu na obvyklém dopravním prostředku, bez naložení výkopku, avšak se složením bez rozhrnutí z horniny tř. 1 až 4 na vzdálenost přes 6 000 do 7000 m | [23 empty] | POP | Vodorovné přemístění výkopku nebo sypaniny po suchu na obvyklém dopravním prostředku, bez naložení výkopku, avšak se složením bez rozhrnutí z horniny tř. 1 až 4 na vzdálenost přes 6 000 do 7000 m
14 | 167101101 | Nakládání výkopku z hornin tř. 1 až 4 do 100 m3 | m3 | 79.819 |  | 0 | 0 | 0 | 158 | 12611.4 | 21 | 0 | 0 | 0 | 0 | 0 |  | URS | ÚRS 16 02 | 0 | 0 |  |  |  |  | POL1_1
|  | Nakládání, skládání a překládání neulehlého výkopku nebo sypaniny nakládání, množství do 100 m3, zhornin tř. 1 až 4 | [23 empty] | POP
15 | 171201211 | Poplatek za uložení odpadu ze sypaniny na skládce (skládkovné) | t | 167.62 |  | 0 | 0 | 0 | 130 | 21790.6 | 21 | 0 | 0 | 0 | 0 | 0 |  | URS | ÚRS 16 02 | 0 | 0 |  |  |  |  | POL1_1
|  | Uložení sypaniny poplatek za uložení sypaniny na skládce (skládkovné) | [23 empty] | POP
16 | 174101101 | Zásyp jam, šachet rýh nebo kolem objektů sypaninou se zhutněním | m3 | 123.637 |  | 0 | 0 | 0 | 79.6 | 9841.51 | 21 | 0 | 0 | 0 | 0 | 0 |  | URS | ÚRS 16 02 | 0 | 0 |  |  |  |  | POL1_1
|  | Zásyp sypaninou z jakékoliv horniny s uložením výkopku ve vrstvách se zhutněním jam, šachet, rýh nebo kolem objektů v těchto vykopávkách | [23 empty] | POP
|  | Vytěžená zemina | [23 empty] | POP
|  | Obsyspy + lože | [23 empty] | POP
|  | Betonové kce | [23 empty] | POP
|  | Objem vsaku + DCOV | [23 empty] | POP
17 | 175101201 | Obsypání objektu nad přilehlým původním terénem sypaninou bez prohození, uloženou do 3 m | m3 | 4.16 |  | 0 | 0 | 0 | 511 | 2125.76 | 21 | 0 | 0 | 0 | 0 | 0 |  | URS | ÚRS 16 02 | 0 | 0 |  |  |  |  | POL1_1
|  | Obsypání objektů nad přilehlým původním terénem sypaninou z vhodných hornin 1 až 4 nebo materiálem uloženým ve vzdálenosti do 3 m od vnějšího kraje objektu pro jakoukoliv míru zhutnění bez prohození sypaniny | [23 empty] | POP | Obsypání objektů nad přilehlým původním terénem sypaninou z vhodných hornin 1 až 4 nebo materiálem uloženým ve vzdálenosti do 3 m od vnějšího kraje objektu pro jakoukoliv míru zhutnění bez prohození sypaniny
|  | DVOC | [23 empty] | POP
18 | 175101209 | Příplatek k obsypání objektu za ruční prohození sypaniny, uložené do 3 m | m3 | 4.16 |  | 0 | 0 | 0 | 198 | 823.68 | 21 | 0 | 0 | 0 | 0 | 0 |  | URS | ÚRS 16 02 | 0 | 0 |  |  |  |  | POL1_1
|  | Obsypání objektů nad přilehlým původním terénem sypaninou z vhodných hornin 1 až 4 nebo materiálem uloženým ve vzdálenosti do 3 m od vnějšího kraje objektu pro jakoukoliv míru zhutnění Příplatek k ceně za prohození sypaniny | [23 empty] | POP | Obsypání objektů nad přilehlým původním terénem sypaninou z vhodných hornin 1 až 4 nebo materiálem uloženým ve vzdálenosti do 3 m od vnějšího kraje objektu pro jakoukoliv míru zhutnění Příplatek k ceně za prohození sypaniny
19 | 175151101 | Obsypání potrubí strojně sypaninou bez prohození, uloženou do 3 m | m3 | 43.085 |  | 0 | 0 | 0 | 184 | 7927.64 | 21 | 0 | 0 | 0 | 0 | 0 |  | URS | ÚRS 16 02 | 0 | 0 |  |  |  |  | POL1_1
|  | Obsypání potrubí strojně sypaninou z vhodných hornin tř. 1 až 4 nebo materiálem připraveným podél výkopu ve vzdálenosti do 3 m od jeho kraje, pro jakoukoliv hloubku výkopu a míru zhutnění bez prohození sypaniny | [23 empty] | POP | Obsypání potrubí strojně sypaninou z vhodných hornin tř. 1 až 4 nebo materiálem připraveným podél výkopu ve vzdálenosti do 3 m od jeho kraje, pro jakoukoliv hloubku výkopu a míru zhutnění bez prohození sypaniny
|  | POTRUBÍ | [23 empty] | POP
|  | VSAKOVACÍ OBJEKT | [23 empty] | POP
20 | 583373020 | štěrkopísek frakce 0-16 | t | 20.837 |  | 0 | 246 | 5125.9 | 0 | 0 | 21 | 0 | 1 | 20.84 | 0 | 0 |  | URS | ÚRS 16 02 | 0 | 0 |  |  |  |  | POL3_0
|  | štěrkopísek frakce 0-16 | [23 empty] | POP
21 | 583439350 | kamenivo drcené hrubé frakce 16-32 | t | 60.593 |  | 0 | 380 | 23025.34 | 0 | 0 | 21 | 0 | 1 | 60.59 | 0 | 0 |  | URS | ÚRS 16 02 | 0 | 0 |  |  |  |  | POL3_0
22 | 181301102 | Rozprostření ornice tl vrstvy do 150 mm pl do 500 m2 v rovině nebo ve svahu do 1:5 | m2 | 95.55 |  | 0 | 0 | 0 | 37.4 | 3573.57 | 21 | 0 | 0 | 0 | 0 | 0 |  | URS | ÚRS 16 02 | 0 | 0 |  |  |  |  | POL1_1
|  | Rozprostření a urovnání ornice v rovině nebo ve svahu sklonu do 1:5 při souvislé ploše do 500 m2, tl. vrstvy přes 100 do 150 mm | [23 empty] | POP
Díl: | 2 | Zakládání |  |  |  | 0 |  | 6147.9 |  | 3231 |  | 0 |  | 0.06 |  | 0 |  |  |  |  | 0 |  |  |  |  | DIL
23 | 213141112 | Zřízení vrstvy z geotextilie v rovině nebo ve sklonu do 1:5 š do 6 m | m2 | 60 |  | 0 | 0 | 0 | 15.6 | 936 | 21 | 0 | 0.00014 | 0.01 | 0 | 0 |  | URS | ÚRS 16 02 | 0 | 0 |  |  |  |  | POL1_1
|  | Zřízení vrstvy z geotextilie filtrační, separační, odvodňovací, ochranné, výztužné nebo protierozní vrovině nebo ve sklonu do 1:5, šířky přes 3 do 6 m | [23 empty] | POP | Zřízení vrstvy z geotextilie filtrační, separační, odvodňovací, ochranné, výztužné nebo protierozní vrovině nebo ve sklonu do 1:5, šířky přes 3 do 6 m
24 | 213141132 | Zřízení vrstvy z geotextilie ve sklonu (opláštění vsakovacího objektu) | m2 | 75 |  | 0 | 0 | 0 | 30.6 | 2295 | 21 | 0 | 0.00014 | 0.01 | 0 | 0 |  | URS | ÚRS 16 02 | 0 | 0 |  |  |  |  | POL1_1
|  | Zřízení vrstvy z geotextilie filtrační, separační, odvodňovací, ochranné, výztužné nebo protierozní ve sklonu přes 1:2 do 1:1, šířky přes 3 do 6 m | [23 empty] | POP | Zřízení vrstvy z geotextilie filtrační, separační, odvodňovací, ochranné, výztužné nebo protierozní ve sklonu přes 1:2 do 1:1, šířky přes 3 do 6 m
25 | 693110040 | geotextilie 200 g/m2 | m2 | 155.25 |  | 0 | 39.6 | 6147.9 | 0 | 0 | 21 | 0 | 0.00023 | 0.04 | 0 | 0 |  | URS | ÚRS 16 02 | 0 | 0 |  |  |  |  | POL3_0
|  | geotextilie tkaná polypropylenová okno střešní plastové - výsuvně kyvné křídlo 230 g/m2 | [23 empty] | POP
Díl: | 3 | Svislé a kompletní konstrukce |  |  |  | 0 |  | 0 |  | 142232.8 |  | 0 |  | 0.84 |  | 0 |  |  |  |  | 0 |  |  |  |  | DIL
26 | 359901211 | Monitoring stoky jakékoli výšky na nové kanalizaci | m | 29 |  | 0 | 0 | 0 | 29.3 | 849.7 | 21 | 0 | 0 | 0 | 0 | 0 |  | URS | ÚRS 16 02 | 0 | 0 |  |  |  |  | POL1_1
|  | Monitoring stok (kamerový systém) jakékoli výšky nová kanalizace | [23 empty] | POP
27 | 35990122R | Zkouška těsnosti potrubí kanalizace | m | 29 |  | 0 | 0 | 0 | 33.9 | 983.1 | 21 | 0 | 0 | 0 | 0 | 0 |  | Vlastní | Indiv | 0 | 0 |  |  |  |  | POL1_1
|  | Zkouška těsnosti potrubí kanalizace dle ČSN vč. výstupního kladného revizního protokolu | [23 empty] | POP
28 | 386411114 | Čistírna odpadních vod z polypropylenu domovní počet EO 12-15 | kus | 1 |  | 0 | 0 | 0 | 140400 | 140400 | 21 | 0 | 0.8355 | 0.84 | 0 | 0 |  | URS | ÚRS 16 02 | 0 | 0 |  |  |  |  | POL1_1
|  | Čistírny odpadních vod (ČOV) z polypropylenu PP domovní počet ekvivalentních obyvatel (EO) 12 - 15 | [23 empty] | POP
POP
|  | Čistíra musí splňovat emisní standardy ukazatelů znečištění vypouštěných odpadních vod dle nařízení vlády č. 57/2016 Sb., příloha č.1, tabulka 1B a 1C. | [23 empty] | POP | Čistíra musí splňovat emisní standardy ukazatelů znečištění vypouštěných odpadních vod dle nařízení vlády č. 57/2016 Sb., příloha č.1, tabulka 1B a 1C.
POP
|  | Čistírna bude dodána jako kompaktní funkční systémový celek a to vč. : | [23 empty] | POP
|  | - kontejnerové čistírny pro 12 - 15 EO | [23 empty] | POP
|  | - nástavce + zastropení | [23 empty] | POP
|  | - zařízení pro odbourávání fosfóru | [23 empty] | POP
|  | - systému UV dezinfekce | [23 empty] | POP
|  | - dřevěného domku pro osazení technologie ČOV vč. základu a kotvících prvků | [23 empty] | POP
|  | - potřebné dokumentace (provozní deník, návod k obsluze, ... ) | [23 empty] | POP
|  | - zaškolení obsluhy | [23 empty] | POP
|  | - revizní zpráva | [23 empty] | POP
Díl: | 4 | Vodorovné konstrukce |  |  |  | 0 |  | 6611.02 |  | 41355.18 |  | 0 |  | 22.02 |  | 0 |  |  |  |  | 0 |  |  |  |  | DIL
29 | 451572111 | Lože pod potrubí otevřený výkop z kameniva drobného těženého | m3 | 10.316 |  | 0 | 0 | 0 | 873 | 9005.87 | 21 | 0 | 0 | 0 | 0 | 0 |  | URS | ÚRS 16 02 | 0 | 0 |  |  |  |  | POL1_1
|  | Lože pod potrubí, stoky a drobné objekty v otevřeném výkopu z kameniva drobného těženého 0 až 4 mm | [23 empty] | POP
|  | POTRUBÍ | [23 empty] | POP
|  | DCOV | [23 empty] | POP
|  | VSAKOVACÍ OBJEKT | [23 empty] | POP
30 | 583373020 | štěrkopísek frakce 0-16 | t | 5.954 |  | 0 | 246 | 1464.68 | 0 | 0 | 21 | 0 | 1 | 5.95 | 0 | 0 |  | URS | ÚRS 16 02 | 0 | 0 |  |  |  |  | POL3_0
|  | štěrkopísek frakce 0-16 | [23 empty] | POP
31 | 583439590 | kamenivo drcené hrubé frakce 32-63 | t | 2.725 |  | 0 | 380 | 1035.5 | 0 | 0 | 21 | 0 | 1 | 2.73 | 0 | 0 |  | URS | ÚRS 16 02 | 0 | 0 |  |  |  |  | POL3_0
32 | 583439350 | kamenivo drcené hrubé frakce 16-32 | t | 10.818 |  | 0 | 380 | 4110.84 | 0 | 0 | 21 | 0 | 1 | 10.82 | 0 | 0 |  | URS | ÚRS 16 02 | 0 | 0 |  |  |  |  | POL3_0
33 | 452311121 | Podkladní desky z betonu prostého tř. C 8/10 otevřený výkop | m3 | 0.481 |  | 0 | 0 | 0 | 2510 | 1207.31 | 21 | 0 | 0 | 0 | 0 | 0 |  | URS | ÚRS 16 02 | 0 | 0 |  |  |  |  | POL1_1
|  | Podkladní a zajišťovací konstrukce zbetonu prostého v otevřeném výkopu desky pod potrubí, stoky a drobné objekty z betonu tř. C 8/10 | [23 empty] | POP
34 | 452311171 | Podkladní desky z betonu prostého tř. C 30/37 - XF3 otevřený výkop | m3 | 0.864 |  | 0 | 0 | 0 | 3280 | 2833.92 | 21 | 0 | 2.429 | 2.1 | 0 | 0 |  | URS | ÚRS 16 02 | 0 | 0 |  |  |  |  | POL1_1
|  | Podkladní a zajišťovací konstrukce zbetonu prostého v otevřeném výkopu desky pod potrubí, stoky a drobné objekty z betonu tř. C 30/37 - XF3 | [23 empty] | POP
35 | 452351101 | Bednění podkladních desek nebo bloků nebo sedlového lože otevřený výkop vč. odbednění | m2 | 1.92 |  | 0 | 0 | 0 | 299 | 574.08 | 21 | 0 | 0.00632 | 0.01 | 0 | 0 |  | URS | ÚRS 16 02 | 0 | 0 |  |  |  |  | POL1_1
|  | Bednění podkladních a zajišťovacích konstrukcí v otevřeném výkopu desek nebo sedlových loží pod potrubí, stoky a drobné objekty vč. odbednění | [23 empty] | POP | Bednění podkladních a zajišťovacích konstrukcí v otevřeném výkopu desek nebo sedlových loží pod potrubí, stoky a drobné objekty vč. odbednění
36 | 452368211 | Výztuž podkladních desek nebo bloků nebo pražců otevřený výkop ze svařovaných sítí Kari | t | 0.389 |  | 0 | 0 | 0 | 21000 | 8169 | 21 | 0 | 0.84758 | 0.33 | 0 | 0 |  | URS | ÚRS 16 02 | 0 | 0 |  |  |  |  | POL1_1
|  | Výztuž podkladních desek, bloků nebo pražců v otevřeném výkopu ze svařovaných sítí typu Kari | [23 empty] | POP
|  | 7,9 kg/m2 | [23 empty] | POP
37 | 899623181 | Obetonování potrubí nebo zdiva stok betonem prostým tř. C 30/37 - XF3 v otevřeném výkopu | m3 | 4.222 |  | 0 | 0 | 0 | 3250 | 13721.5 | 21 | 0 | 0 | 0 | 0 | 0 |  | URS | ÚRS 16 02 | 0 | 0 |  |  |  |  | POL1_1
|  | Obetonování potrubí nebo zdiva stok betonem prostým v otevřeném výkopu, beton tř. C 30/37 - XF3 | [23 empty] | POP
38 | 899643111 | Bednění pro obetonování potrubí otevřený výkop vč. odbednění | m2 | 18.85 |  | 0 | 0 | 0 | 310 | 5843.5 | 21 | 0 | 0.00402 | 0.08 | 0 | 0 |  | URS | ÚRS 16 02 | 0 | 0 |  |  |  |  | POL1_1
|  | Bednění pro obetonování potrubí v otevřeném výkopu | [23 empty] | POP
Díl: | 8 | Trubní vedení |  |  |  | 0 |  | 56328.1 |  | 91960.77 |  | 0 |  | 28.13 |  | 0 |  |  |  |  | 0 |  |  |  |  | DIL
39 | 871265211 | Kanalizační potrubí z tvrdého PVC-systém KG tuhost třídy SN4 DN100 | m | 5 |  | 0 | 0 | 0 | 151 | 755 | 21 | 0 | 0.00127 | 0.01 | 0 | 0 |  | URS | ÚRS 16 02 | 0 | 0 |  |  |  |  | POL1_1
|  | Kanalizační potrubí ztvrdého PVC [KG systém] votevřeném výkopu ve sklonu do 20 %, tuhost třídy SN 4 DN 100 | [23 empty] | POP
|  | Chránička pro technologii - ČOV + odvětrání vsak | [23 empty] | POP
40 | 871315221 | Kanalizační potrubí z tvrdého PVC-systém KG tuhost třídy SN8 DN150 | m | 29 |  | 0 | 0 | 0 | 440 | 12760 | 21 | 0 | 0.0033 | 0.1 | 0 | 0 |  | URS | ÚRS 16 02 | 0 | 0 |  |  |  |  | POL1_1
|  | Kanalizační potrubí ztvrdého PVC [KG systém] votevřeném výkopu ve sklonu do 20 %, tuhost třídy SN 8 DN 150 | [23 empty] | POP
41 | 877260310 | Montáž kolen na potrubí z PP trub hladkých plnostěnných DN 100 | kus | 4 |  | 0 | 0 | 0 | 146 | 584 | 21 | 0 | 0 | 0 | 0 | 0 |  | URS | ÚRS 16 02 | 0 | 0 |  |  |  |  | POL1_1
|  | Montáž tvarovek na kanalizačním plastovém potrubí z polypropylenu PP hladkého plnostěnného kolen DN 100 | [23 empty] | POP
42 | 286113530 | koleno kanalizace plastové KGB 110x87° | kus | 3 |  | 0 | 53.4 | 160.2 | 0 | 0 | 21 | 0 | 0.00034 | 0 | 0 | 0 |  | URS | ÚRS 16 02 | 0 | 0 |  |  |  |  | POL3_0
|  | koleno kanalizace plastové KG 110x87° | [23 empty] | POP
43 | 286113510 | koleno kanalizace plastové KGB 110x45° | kus | 1 |  | 0 | 46.2 | 46.2 | 0 | 0 | 21 | 0 | 0.00028 | 0 | 0 | 0 |  | URS | ÚRS 16 02 | 0 | 0 |  |  |  |  | POL3_0
|  | koleno kanalizace plastové KG 110x45° | [23 empty] | POP
44 | 877260330 | Montáž spojek na potrubí z PP trub hladkých plnostěnných DN 100 | kus | 3 |  | 0 | 0 | 0 | 146 | 438 | 21 | 0 | 0 | 0 | 0 | 0 |  | URS | ÚRS 16 02 | 0 | 0 |  |  |  |  | POL1_1
|  | Montáž tvarovek na kanalizačním plastovém potrubí z polypropylenu PP hladkého plnostěnného spojek nebo redukcí DN 100 | [23 empty] | POP
45 | 286115640 | objímka převlečná kanalizace plastové KGU DN 100 | kus | 3 |  | 0 | 48.9 | 146.7 | 0 | 0 | 21 | 0 | 0.00022 | 0 | 0 | 0 |  | URS | ÚRS 16 02 | 0 | 0 |  |  |  |  | POL3_0
|  | objímka převlečná kanalizace plastové KG DN 100 | [23 empty] | POP
46 | 877310310 | Montáž kolen na potrubí z PP trub hladkých plnostěnných DN 150 | kus | 2 |  | 0 | 0 | 0 | 174 | 348 | 21 | 0 | 0 | 0 | 0 | 0 |  | URS | ÚRS 16 02 | 0 | 0 |  |  |  |  | POL1_1
|  | Montáž tvarovek na kanalizačním plastovém potrubí z polypropylenu PP hladkého plnostěnného kolen DN 150 | [23 empty] | POP
47 | 286113610 | koleno kanalizace plastové KGB 150x45° | kus | 2 |  | 0 | 112 | 224 | 0 | 0 | 21 | 0 | 0.00065 | 0 | 0 | 0 |  | URS | ÚRS 16 02 | 0 | 0 |  |  |  |  | POL3_0
|  | koleno kanalizace plastové KG 150x45° | [23 empty] | POP
48 | 877310330 | Montáž spojek na potrubí z PP trub hladkých plnostěnných DN 150 | kus | 9 |  | 0 | 0 | 0 | 174 | 1566 | 21 | 0 | 0 | 0 | 0 | 0 |  | URS | ÚRS 16 02 | 0 | 0 |  |  |  |  | POL1_1
|  | Montáž tvarovek na kanalizačním plastovém potrubí z polypropylenu PP hladkého plnostěnného spojek nebo redukcí DN 150 | [23 empty] | POP
49 | 286115680 | objímka převlečná kanalizace plastové KGU DN 150 | kus | 8 |  | 0 | 114 | 912 | 0 | 0 | 21 | 0 | 0.00048 | 0 | 0 | 0 |  | URS | ÚRS 16 02 | 0 | 0 |  |  |  |  | POL3_0
|  | objímka převlečná kanalizace plastové KG DN 150 | [23 empty] | POP
50 | 562312140 | uzávěr zpětný automatický s ocelovou klapkou a ruční uzávěr DN160 | kus | 1 |  | 0 | 11100 | 11100 | 0 | 0 | 21 | 0 | 0.00338 | 0 | 0 | 0 |  | URS | ÚRS 16 02 | 0 | 0 |  |  |  |  | POL3_0
51 | 877310440 | Montáž šachtových vložek na potrubí z PP trub korugovaných DN 150 | kus | 3 |  | 0 | 0 | 0 | 186 | 558 | 21 | 0 | 8e-05 | 0 | 0 | 0 |  | URS | ÚRS 16 02 | 0 | 0 |  |  |  |  | POL1_1
|  | Montáž tvarovek na kanalizačním plastovém potrubí z polypropylenu PP korugovaného šachtových vložek DN 150 | [23 empty] | POP
52 | 286174800 | vložka šachtová kanalizace PVC hladká DN 160 | kus | 3 |  | 0 | 494 | 1482 | 0 | 0 | 21 | 0 | 0.0009 | 0 | 0 | 0 |  | URS | ÚRS 16 02 | 0 | 0 |  |  |  |  | POL3_0
53 | 894201161 | Dno šachet tl nad 200 mm z prostého betonu se zvýšenými nároky na prostředí tř. C 30/37 | m3 | 0.427 |  | 0 | 0 | 0 | 3730 | 1592.71 | 21 | 0 | 0 | 0 | 0 | 0 |  | URS | ÚRS 16 02 | 0 | 0 |  |  |  |  | POL1_1
|  | Ostatní konstrukce na trubním vedení z prostého betonu dno šachet tloušťky přes 200 mm z betonu se zvýšenými nároky na prostředí tř. C 30/37 | [23 empty] | POP
54 | 894411121 | Zřízení šachet kanalizačních z betonových dílců na potrubí DN nad 200 do 300 dno beton tř. C 25/30 | kus | 2 |  | 0 | 0 | 0 | 9520 | 19040 | 21 | 0 | 2.1168 | 4.23 | 0 | 0 |  | URS | ÚRS 16 02 | 0 | 0 |  |  |  |  | POL1_1
|  | Zřízení šachet kanalizačních z betonových dílců výšky vstupu do 1,50 m s obložením dna betonem tř. C 25/30, na potrubí DN přes 200 do 300 | [23 empty] | POP
55 | 894502301 | Bednění stěn šachet kruhových jednostranné | m2 | 1.327 |  | 0 | 0 | 0 | 465 | 617.06 | 21 | 0 | 0.00291 | 0 | 0 | 0 |  | URS | ÚRS 16 02 | 0 | 0 |  |  |  |  | POL1_1
|  | Bednění konstrukcí na trubním vedení stěn šachet kruhových jednostranné | [23 empty] | POP
56 | 592241300 | deska betonová přechodová TZK-Q 625/200/120 T 62,5x20x12 cm | kus | 2 |  | 0 | 3430 | 6860 | 0 | 0 | 21 | 0 | 0.393 | 0.79 | 0 | 0 |  | URS | ÚRS 16 02 | 0 | 0 |  |  |  |  | POL3_0
|  | deska betonová přechodová TZK-Q 625/200/120 T 62,5x20x12 cm | [23 empty] | POP
57 | 592243060 | skruž betonová šachetní TBS-Q.1 100/50 D100x50x12 cm | kus | 1 |  | 0 | 1440 | 1440 | 0 | 0 | 21 | 0 | 0.5 | 0.5 | 0 | 0 |  | URS | ÚRS 16 02 | 0 | 0 |  |  |  |  | POL3_0
|  | skruž betonová šachetní D100x50x12 cm | [23 empty] | POP
58 | 59224130R | deska betonová přechodová TZK-Q.1 150-100/25 typ Q.1 | kus | 1 |  | 0 | 4270 | 4270 | 0 | 0 | 21 | 0 | 0.92 | 0.92 | 0 | 0 |  | Vlastní | Indiv | 0 | 0 |  |  |  |  | POL3_0
59 | 59224131R | šachtové dno TBZ - Q.1 výšky 1500 mm (DN1500) - bez kynety | kus | 1 |  | 0 | 21460 | 21460 | 0 | 0 | 21 | 0 | 5.75 | 5.75 | 0 | 0 |  | Vlastní | Indiv | 0 | 0 |  |  |  |  | POL3_0
60 | 592243940 | prstenec betonový vyrovnávací TBW-Q 625/120/120 62,5 x10 x 12 cm | kus | 1 |  | 0 | 316 | 316 | 0 | 0 | 21 | 0 | 0.068 | 0.07 | 0 | 0 |  | Vlastní | Indiv | 0 | 0 |  |  |  |  | POL3_0
|  | prstenec betonový vyrovnávací 62,5 x12 x 12 cm | [23 empty] | POP
61 | 592243930 | prstenec betonový vyrovnávací TBW-Q 625/100/120 62,5 x10 x 12 cm | kus | 1 |  | 0 | 286 | 286 | 0 | 0 | 21 | 0 | 0.068 | 0.07 | 0 | 0 |  | URS | ÚRS 16 02 | 0 | 0 |  |  |  |  | POL3_0
|  | prstenec betonový vyrovnávací 62,5 x10 x 12 cm | [23 empty] | POP
62 | 592243920 | prstenec betonový vyrovnávací TBW-Q 625/80/120 62,5 x 8 x 12 cm | kus | 1 |  | 0 | 252 | 252 | 0 | 0 | 21 | 0 | 0.054 | 0.05 | 0 | 0 |  | URS | ÚRS 16 02 | 0 | 0 |  |  |  |  | POL3_0
|  | prstenec betonový vyrovnávací 62,5 x 8 x 12 cm | [23 empty] | POP
63 | 592243480 | těsnění elastomerové pro spojení šachetních dílů EMT DN 1000 | kus | 3 |  | 0 | 171 | 513 | 0 | 0 | 21 | 0 | 0.002 | 0.01 | 0 | 0 |  | URS | ÚRS 16 02 | 0 | 0 |  |  |  |  | POL3_0
|  | těsnění elastomerové pro spojení šachetních dílů DN 1000 | [23 empty] | POP
64 | 895972124 | Zasakovací box z polypropylenu PP s revizí pro vsakování dvouřadová galerie objemu do 50 m3 | soubor | 1 |  | 0 | 0 | 0 | 52500 | 52500 | 21 | 0 | 15.5091 | 15.51 | 0 | 0 |  | URS | ÚRS 16 02 | 0 | 0 |  |  |  |  | POL1_1
|  | Zasakovací boxy z polypropylenu PP s možností revize a čištění pro vsakování deštových vod v dvouřadové galerii o celkovém objemu přes 10 m3 do 50 m3 | [23 empty] | POP | Zasakovací boxy z polypropylenu PP s možností revize a čištění pro vsakování deštových vod v dvouřadové galerii o celkovém objemu přes 10 m3 do 50 m3
POP
|  | NAVRHOVANÁ VSAKOVACÍ PLOCHA OBJEKTU : 24,24 m2 | [23 empty] | POP
|  | MIN. OBJEM VSAKOVACÍHO ZAŘÍZENÍ : 11,1 m3 | [23 empty] | POP
POP
|  | Vsakovací objekt bude dodán jako jeden kompletní funkční systémový celek vč. výstupní revize | [23 empty] | POP
65 | 899103111 | Osazení poklopů litinových nebo ocelových včetně rámů hmotnosti nad 100 do 150 kg | kus | 2 |  | 0 | 0 | 0 | 601 | 1202 | 21 | 0 | 0.00702 | 0.01 | 0 | 0 |  | URS | ÚRS 16 02 | 0 | 0 |  |  |  |  | POL1_1
|  | Osazení poklopů litinových a ocelových včetně rámů hmotnosti jednotlivě přes 100 do 150 kg | [23 empty] | POP
66 | 552410140 | poklop šachtový třída D 400, kruhový rám 785, vstup 600 mm,bez ventilace | kus | 2 |  | 0 | 3430 | 6860 | 0 | 0 | 21 | 0 | 0.0546 | 0.11 | 0 | 0 |  | URS | ÚRS 16 02 | 0 | 0 |  |  |  |  | POL3_0
|  | poklop šachtový třída D 400, kruhový rám 785, vstup 600 mm,bez ventilace | [23 empty] | POP
67 | 89910311R | Kanalizační šachty ŠD3 A RŠ1 - součást objektu SO-01; ZTI | kus | 0 |  | 0 | 0 | 0 | 0 | 0 | 21 | 0 | 0 | 0 | 0 | 0 |  | Vlastní | Indiv | 0 | 0 |  |  |  |  | POL3_0
Díl: | 9 | Ostatní konstrukce a práce, bourání |  |  |  | 0 |  | 0 |  | 1935.36 |  | 0 |  | 0 |  | 0.04 |  |  |  |  | 0 |  |  |  |  | DIL
68 | 977151124 | Jádrové vrty diamantovými korunkami do D 180 mm do stavebních materiálů | m | 0.42 |  | 0 | 0 | 0 | 4270 | 1793.4 | 21 | 0 | 0.00282 | 0 | 0.101 | 0.04 |  | URS | ÚRS 16 02 | 0 | 0 |  |  |  |  | POL1_1
|  | Jádrové vrty diamantovými korunkami do stavebních materiálů (železobetonu, betonu, cihel, obkladů, dlažeb, kamene) průměru přes 150 do 180 mm | [23 empty] | POP | Jádrové vrty diamantovými korunkami do stavebních materiálů (železobetonu, betonu, cihel, obkladů, dlažeb, kamene) průměru přes 150 do 180 mm
69 | 977151911 | Příplatek k jádrovým vrtům za práci ve stísněném prostoru | m | 0.42 |  | 0 | 0 | 0 | 338 | 141.96 | 21 | 0 | 0 | 0 | 0 | 0 |  | URS | ÚRS 16 02 | 0 | 0 |  |  |  |  | POL1_1
|  | Jádrové vrty diamantovými korunkami do stavebních materiálů (železobetonu, betonu, cihel, obkladů, dlažeb, kamene) Příplatek k cenám za práci ve stísněném prostoru | [23 empty] | POP | Jádrové vrty diamantovými korunkami do stavebních materiálů (železobetonu, betonu, cihel, obkladů, dlažeb, kamene) Příplatek k cenám za práci ve stísněném prostoru
Díl: | 998 | Přesun hmot |  |  |  | 0 |  | 0 |  | 111467.82 |  | 0 |  | 0 |  | 0 |  |  |  |  | 0 |  |  |  |  | DIL
70 | 998276101 | Přesun hmot pro trubní vedení z trub z plastických hmot otevřený výkop | t | 132.542 |  | 0 | 0 | 0 | 841 | 111467.82 | 21 | 0 | 0 | 0 | 0 | 0 |  | URS | ÚRS 16 02 | 0 | 0 |  |  |  |  | POL1_1
|  | Přesun hmot pro trubní vedení hloubené ztrub z plastických hmot nebo sklolaminátových pro vodovody nebo kanalizace v otevřeném výkopu dopravní vzdálenost do 15 m | [23 empty] | POP | Přesun hmot pro trubní vedení hloubené ztrub z plastických hmot nebo sklolaminátových pro vodovody nebo kanalizace v otevřeném výkopu dopravní vzdálenost do 15 m
Díl: | 46-M | Zemní práce při extr.mont.pracích |  |  |  | 0 |  | 0 |  | 1098.83 |  | 0 |  | 0 |  | 0 |  |  |  |  | 0 |  |  |  |  | DIL
71 | 460620007 | Zatravnění včetně zalití vodou na rovině | m2 | 95.55 |  | 0 | 0 | 0 | 11.5 | 1098.83 | 21 | 0 | 3e-05 | 0 | 0 | 0 |  | URS | ÚRS 16 02 | 0 | 0 |  |  |  |  | POL1_1
|  | Úprava terénu zatravnění, včetně dodání osiva a zalití vodou na rovině | [23 empty] | POP
[24 empty] | 15 | 21
| Celkem |  |  |  |  | 0 | [17 empty] | 0 | 0 | SUM
JKSO:
| 814.19 | nádrže a jímky pozemní čistíren odpadních vod ostatní | [23 empty] | JKSO
| m3 | svislá nosná konstrukce z jiných materiálů | [23 empty] | JKSOChar
|  | novostavba objektu | [23 empty] | JKSOAkce
END

## SO 02 02 Pol
Položkový soupis prací a dodávek | [25 empty] | #TypZaznamu#
S: | 171304 | NOVOSTAVBA SPRÁVNÍHO OBJEKTU LESA | [23 empty] | STA
O: | SO 02 | Likvidace splaškových a dešťových vod, zásobování objektu pitnou vodou | [20 empty] | STA |  |  | OBJ
R: | 02 | Zásobování objektu pitnou vodou | [23 empty] | ROZ
P.č. | Číslo položky | Název položky | MJ | množství | cena / MJ | Celkem | Dodávka | Dodávka celk. | Montáž | Montáž celk. | DPH | cena s DPH | hmotnost / MJ | hmotnost celk.(t) | dem. hmotnost / MJ | dem. hmotnost celk.(t) | Ceník | Cen. soustava / platnost | Cenová úroveň | Nhod / MJ | Nhod celk. | Dodavatel
Díl: | 1 | Zemní práce |  |  |  | 0 |  | 6834.62 |  | 64766.52 |  | 0 |  | 27.85 |  | 3.49 |  |  |  |  | 0 |  |  |  |  | DIL
1 | 113107023 | Odstranění podkladu plochy do 15 m2 z kameniva drceného tl 300 mm při překopech inž sítí | m2 | 6 |  | 0 | 0 | 0 | 673 | 4038 | 21 | 0 | 0 | 0 | 0.4 | 2.4 |  | URS | ÚRS 16 02 | 0 | 0 |  |  |  |  | POL1_1
|  | Odstranění podkladů nebo krytů při překopech inženýrských sítí v ploše jednotlivě do 15 m2 s přemístěním hmot na skládku ve vzdálenosti do 3 m nebo s naložením na dopravní prostředek z kameniva hrubého drceného, o tl. vrstvy přes 200 do 300 mm | [23 empty] | POP | Odstranění podkladů nebo krytů při překopech inženýrských sítí v ploše jednotlivě do 15 m2 s přemístěním hmot na skládku ve vzdálenosti do 3 m nebo s naložením na dopravní prostředek z kameniva hrubého drceného, o tl. vrstvy přes 200 do 300 mm
2 | 113107042 | Odstranění podkladu plochy do 15 m2 živičných tl 100 mm při překopech inž sítí | m2 | 6 |  | 0 | 0 | 0 | 239 | 1434 | 21 | 0 | 0 | 0 | 0.181 | 1.09 |  | URS | ÚRS 16 02 | 0 | 0 |  |  |  |  | POL1_1
|  | Odstranění podkladů nebo krytů při překopech inženýrských sítí v ploše jednotlivě do 15 m2 s přemístěním hmot na skládku ve vzdálenosti do 3 m nebo s naložením na dopravní prostředek živičných, o tl. vrstvy přes 50 do 100 mm | [23 empty] | POP | Odstranění podkladů nebo krytů při překopech inženýrských sítí v ploše jednotlivě do 15 m2 s přemístěním hmot na skládku ve vzdálenosti do 3 m nebo s naložením na dopravní prostředek živičných, o tl. vrstvy přes 50 do 100 mm
3 | 113201112 | Vytrhání obrub silničních ležatých | m | 2 |  | 0 | 0 | 0 | 102 | 204 | 21 | 0 | 0 | 0 | 0 | 0 |  | URS | ÚRS 16 02 | 0 | 0 |  |  |  |  | POL1_1
|  | Vytrhání obrub svybouráním lože, s přemístěním hmot na skládku na vzdálenost do 3 m nebo s naložením na dopravní prostředek silničních ležatých | [23 empty] | POP | Vytrhání obrub svybouráním lože, s přemístěním hmot na skládku na vzdálenost do 3 m nebo s naložením na dopravní prostředek silničních ležatých
4 | 119001421 | Dočasné zajištění kabelů a kabelových tratí ze 3 volně ložených kabelů | m | 2 |  | 0 | 0 | 0 | 193 | 386 | 21 | 0 | 0.0369 | 0.07 | 0 | 0 |  | URS | ÚRS 16 02 | 0 | 0 |  |  |  |  | POL1_1
|  | Dočasné zajištění podzemního potrubí nebo vedení ve výkopišti ve stavu i poloze , ve kterých byla na začátku zemních prací a to s podepřením, vzepřením nebo vyvěšením, příp. s ochranným bedněním, se zřízením a odstraněním za jišťovací konstrukce, s opotřebením hmot kabelů a kabelových tratí z volně ložených kabelů a to do 3 kabelů | [23 empty] | POP | Dočasné zajištění podzemního potrubí nebo vedení ve výkopišti ve stavu i poloze , ve kterých byla na začátku zemních prací a to s podepřením, vzepřením nebo vyvěšením, příp. s ochranným bedněním, se zřízením a odstraněním za jišťovací konstrukce, s opotřebením hmot kabelů a kabelových tratí z volně ložených kabelů a to do 3 kabelů
5 | 121101101 | Sejmutí ornice s přemístěním na vzdálenost do 50 m | m3 | 5.4 |  | 0 | 0 | 0 | 29.4 | 158.76 | 21 | 0 | 0 | 0 | 0 | 0 |  | URS | ÚRS 16 02 | 0 | 0 |  |  |  |  | POL1_1
|  | Sejmutí ornice nebo lesní půdy s vodorovným přemístěním na hromady v místě upotřebení nebo na dočasné či trvalé skládky se složením, na vzdálenost do 50 m | [23 empty] | POP | Sejmutí ornice nebo lesní půdy s vodorovným přemístěním na hromady v místě upotřebení nebo na dočasné či trvalé skládky se složením, na vzdálenost do 50 m
6 | 132101101 | Hloubení rýh šířky do 600 mm v hornině tř. 1 a 2 objemu do 100 m3 | m3 | 50.938 |  | 0 | 0 | 0 | 287 | 14619.21 | 21 | 0 | 0 | 0 | 0 | 0 |  | URS | ÚRS 16 02 | 0 | 0 |  |  |  |  | POL1_1
|  | Hloubení zapažených i nezapažených rýh šířky do 600 mm s urovnáním dna do předepsaného profilu a spádu v horninách tř. 1 a 2 do 100 m3 | [23 empty] | POP
|  | Ruční výkop | [23 empty] | POP
7 | 132112101 | Hloubení rýh š do 600 mm ručním nebo pneum nářadím v soudržných horninách tř. 1 a 2 | m3 | 2.693 |  | 0 | 0 | 0 | 317 | 853.68 | 21 | 0 | 0 | 0 | 0 | 0 |  | URS | ÚRS 16 02 | 0 | 0 |  |  |  |  | POL1_1
|  | Hloubení zapažených i nezapažených rýh šířky do 600 mm ručním nebo pneumatickým nářadím s urovnáním dna do předepsaného profilu a spádu v horninách tř. 1 a 2 soudržných | [23 empty] | POP | Hloubení zapažených i nezapažených rýh šířky do 600 mm ručním nebo pneumatickým nářadím s urovnáním dna do předepsaného profilu a spádu v horninách tř. 1 a 2 soudržných
|  | Ruční výkop | [23 empty] | POP
8 | 132201101 | Hloubení rýh š do 600 mm v hornině tř. 3 objemu do 100 m3 | m3 | 19.102 |  | 0 | 0 | 0 | 559 | 10678.02 | 21 | 0 | 0 | 0 | 0 | 0 |  | URS | ÚRS 16 02 | 0 | 0 |  |  |  |  | POL1_1
|  | Hloubení zapažených i nezapažených rýh šířky do 600 mm s urovnáním dna do předepsaného profilu a spádu v hornině tř. 3 do 100 m3 | [23 empty] | POP
9 | 132201109 | Příplatek za lepivost k hloubení rýh š do 600 mm v hornině tř. 3 | m3 | 5.731 |  | 0 | 0 | 0 | 159 | 911.23 | 21 | 0 | 0 | 0 | 0 | 0 |  | URS | ÚRS 16 02 | 0 | 0 |  |  |  |  | POL1_1
|  | Hloubení zapažených i nezapažených rýh šířky do 600 mm s urovnáním dna do předepsaného profilu a spádu v hornině tř. 3 Příplatek k cenám za lepivost horniny tř. 3 | [23 empty] | POP | Hloubení zapažených i nezapažených rýh šířky do 600 mm s urovnáním dna do předepsaného profilu a spádu v hornině tř. 3 Příplatek k cenám za lepivost horniny tř. 3
10 | 132212101 | Hloubení rýh š do 600 mm ručním nebo pneum nářadím v soudržných horninách tř. 3 | m3 | 1.01 |  | 0 | 0 | 0 | 621 | 627.21 | 21 | 0 | 0 | 0 | 0 | 0 |  | URS | ÚRS 16 02 | 0 | 0 |  |  |  |  | POL1_1
|  | Hloubení zapažených i nezapažených rýh šířky do 600 mm ručním nebo pneumatickým nářadím s urovnáním dna do předepsaného profilu a spádu v horninách tř. 3 soudržných | [23 empty] | POP | Hloubení zapažených i nezapažených rýh šířky do 600 mm ručním nebo pneumatickým nářadím s urovnáním dna do předepsaného profilu a spádu v horninách tř. 3 soudržných
11 | 132212109 | Příplatek za lepivost u hloubení rýh š do 600 mm ručním nebo pneum nářadím v hornině tř. 3 | m3 | 0.303 |  | 0 | 0 | 0 | 169 | 51.21 | 21 | 0 | 0 | 0 | 0 | 0 |  | URS | ÚRS 16 02 | 0 | 0 |  |  |  |  | POL1_1
|  | Hloubení zapažených i nezapažených rýh šířky do 600 mm ručním nebo pneumatickým nářadím s urovnáním dna do předepsaného profilu a spádu v horninách tř. 3 Příplatek kcenám za lepivost horniny tř. 3 | [23 empty] | POP | Hloubení zapažených i nezapažených rýh šířky do 600 mm ručním nebo pneumatickým nářadím s urovnáním dna do předepsaného profilu a spádu v horninách tř. 3 Příplatek kcenám za lepivost horniny tř. 3
12 | 132301101 | Hloubení rýh š do 600 mm v hornině tř. 4 objemu do 100 m3 | m3 | 0.707 |  | 0 | 0 | 0 | 1240 | 876.68 | 21 | 0 | 0 | 0 | 0 | 0 |  | URS | ÚRS 16 02 | 0 | 0 |  |  |  |  | POL1_1
|  | Hloubení zapažených i nezapažených rýh šířky do 600 mm s urovnáním dna do předepsaného profilu a spádu v hornině tř. 4 do 100 m3 | [23 empty] | POP
13 | 132301109 | Příplatek za lepivost k hloubení rýh š do 600 mm v hornině tř. 4 | m3 | 0.212 |  | 0 | 0 | 0 | 243 | 51.52 | 21 | 0 | 0 | 0 | 0 | 0 |  | URS | ÚRS 16 02 | 0 | 0 |  |  |  |  | POL1_1
|  | Hloubení zapažených i nezapažených rýh šířky do 600 mm s urovnáním dna do předepsaného profilu a spádu v hornině tř. 4 Příplatek k cenám za lepivost horniny tř. 4 | [23 empty] | POP | Hloubení zapažených i nezapažených rýh šířky do 600 mm s urovnáním dna do předepsaného profilu a spádu v hornině tř. 4 Příplatek k cenám za lepivost horniny tř. 4
14 | 132312101 | Hloubení rýh š do 600 mm ručním nebo pneum nářadím v soudržných horninách tř. 4 | m3 | 0.037 |  | 0 | 0 | 0 | 1150 | 42.55 | 21 | 0 | 0 | 0 | 0 | 0 |  | URS | ÚRS 16 02 | 0 | 0 |  |  |  |  | POL1_1
|  | Hloubení zapažených i nezapažených rýh šířky do 600 mm ručním nebo pneumatickým nářadím s urovnáním dna do předepsaného profilu a spádu v horninách tř. 4 soudržných | [23 empty] | POP | Hloubení zapažených i nezapažených rýh šířky do 600 mm ručním nebo pneumatickým nářadím s urovnáním dna do předepsaného profilu a spádu v horninách tř. 4 soudržných
15 | 132312109 | Příplatek za lepivost u hloubení rýh š do 600 mm ručním nebo pneum nářadím v hornině tř. 4 | m3 | 0.011 |  | 0 | 0 | 0 | 247 | 2.72 | 21 | 0 | 0 | 0 | 0 | 0 |  | URS | ÚRS 16 02 | 0 | 0 |  |  |  |  | POL1_1
|  | Hloubení zapažených i nezapažených rýh šířky do 600 mm ručním nebo pneumatickým nářadím s urovnáním dna do předepsaného profilu a spádu v horninách tř. 4 Příplatek kcenám za lepivost horniny tř. 4 | [23 empty] | POP | Hloubení zapažených i nezapažených rýh šířky do 600 mm ručním nebo pneumatickým nářadím s urovnáním dna do předepsaného profilu a spádu v horninách tř. 4 Příplatek kcenám za lepivost horniny tř. 4
16 | 161101101 | Svislé přemístění výkopku z horniny tř. 1 až 4 hl výkopu do 2,5 m | m3 | 74.487 |  | 0 | 0 | 0 | 72.9 | 5430.1 | 21 | 0 | 0 | 0 | 0 | 0 |  | URS | ÚRS 16 02 | 0 | 0 |  |  |  |  | POL1_1
|  | Svislé přemístění výkopku bez naložení do dopravní nádoby avšak s vyprázdněním dopravní nádoby na hromadu nebo do dopravního prostředku z horniny tř. 1 až 4, při hloubce výkopu přes 1 do 2,5 m | [23 empty] | POP | Svislé přemístění výkopku bez naložení do dopravní nádoby avšak s vyprázdněním dopravní nádoby na hromadu nebo do dopravního prostředku z horniny tř. 1 až 4, při hloubce výkopu přes 1 do 2,5 m
17 | 162701102 | Vodorovné přemístění do 7000 m výkopku/sypaniny z horniny tř. 1 až 4 | m3 | 18.9 |  | 0 | 0 | 0 | 185 | 3496.5 | 21 | 0 | 0 | 0 | 0 | 0 |  | URS | ÚRS 16 02 | 0 | 0 |  |  |  |  | POL1_1
|  | Vodorovné přemístění výkopku nebo sypaniny po suchu na obvyklém dopravním prostředku, bez naložení výkopku, avšak se složením bez rozhrnutí z horniny tř. 1 až 4 na vzdálenost přes 6 000 do 7000 m | [23 empty] | POP | Vodorovné přemístění výkopku nebo sypaniny po suchu na obvyklém dopravním prostředku, bez naložení výkopku, avšak se složením bez rozhrnutí z horniny tř. 1 až 4 na vzdálenost přes 6 000 do 7000 m
18 | 167101101 | Nakládání výkopku z hornin tř. 1 až 4 do 100 m3 | m3 | 18.9 |  | 0 | 0 | 0 | 158 | 2986.2 | 21 | 0 | 0 | 0 | 0 | 0 |  | URS | ÚRS 16 02 | 0 | 0 |  |  |  |  | POL1_1
|  | Nakládání, skládání a překládání neulehlého výkopku nebo sypaniny nakládání, množství do 100 m3, zhornin tř. 1 až 4 | [23 empty] | POP
19 | 171201211 | Poplatek za uložení odpadu ze sypaniny na skládce (skládkovné) | t | 39.69 |  | 0 | 0 | 0 | 130 | 5159.7 | 21 | 0 | 0 | 0 | 0 | 0 |  | URS | ÚRS 16 02 | 0 | 0 |  |  |  |  | POL1_1
|  | Uložení sypaniny poplatek za uložení sypaniny na skládce (skládkovné) | [23 empty] | POP
20 | 174101101 | Zásyp jam, šachet rýh nebo kolem objektů sypaninou se zhutněním | m3 | 55.587 |  | 0 | 0 | 0 | 79.6 | 4424.73 | 21 | 0 | 0 | 0 | 0 | 0 |  | URS | ÚRS 16 02 | 0 | 0 |  |  |  |  | POL1_1
|  | Zásyp sypaninou z jakékoliv horniny s uložením výkopku ve vrstvách se zhutněním jam, šachet, rýh nebo kolem objektů v těchto vykopávkách | [23 empty] | POP
21 | 175101201 | Obsypání objektu nad přilehlým původním terénem sypaninou bez prohození, uloženou do 3 m | m3 | 14.7 |  | 0 | 0 | 0 | 511 | 7511.7 | 21 | 0 | 0 | 0 | 0 | 0 |  | URS | ÚRS 16 02 | 0 | 0 |  |  |  |  | POL1_1
|  | Obsypání objektů nad přilehlým původním terénem sypaninou z vhodných hornin 1 až 4 nebo materiálem uloženým ve vzdálenosti do 3 m od vnějšího kraje objektu pro jakoukoliv míru zhutnění bez prohození sypaniny | [23 empty] | POP | Obsypání objektů nad přilehlým původním terénem sypaninou z vhodných hornin 1 až 4 nebo materiálem uloženým ve vzdálenosti do 3 m od vnějšího kraje objektu pro jakoukoliv míru zhutnění bez prohození sypaniny
22 | 583373030 | štěrkopísek frakce 0-8 | t | 27.783 |  | 0 | 246 | 6834.62 | 0 | 0 | 21 | 0 | 1 | 27.78 | 0 | 0 |  | URS | ÚRS 16 02 | 0 | 0 |  |  |  |  | POL3_0
|  | kamenivo přírodní těžené pro stavební účely PTK (drobné, hrubé, štěrkopísky) štěrkopísky ČSN 72 1511-2 frakce 0-8 | [23 empty] | POP
23 | 181301102 | Rozprostření ornice tl vrstvy do 150 mm pl do 500 m2 v rovině nebo ve svahu do 1:5 | m2 | 22 |  | 0 | 0 | 0 | 37.4 | 822.8 | 21 | 0 | 0 | 0 | 0 | 0 |  | URS | ÚRS 16 02 | 0 | 0 |  |  |  |  | POL1_1
|  | Rozprostření a urovnání ornice v rovině nebo ve svahu sklonu do 1:5 při souvislé ploše do 500 m2, tl. vrstvy přes 100 do 150 mm | [23 empty] | POP
Díl: | 2 | Zakládání |  |  |  | 0 |  | 0 |  | 532 |  | 0 |  | 0.89 |  | 0 |  |  |  |  | 0 |  |  |  |  | DIL
24 | 212752211 | Trativod z drenážních trubek plastových flexibilních D do 65 mm včetně lože otevřený výkop | m | 4 |  | 0 | 0 | 0 | 133 | 532 | 21 | 0 | 0.22129 | 0.89 | 0 | 0 |  | URS | ÚRS 16 02 | 0 | 0 |  |  |  |  | POL1_1
|  | Trativody z drenážních trubek se zřízením štěrkopískového lože pod trubky a s jejich obsypem v průměrném celkovém množství do 0,15 m3/m v otevřeném výkopu z trubek plastových flexibilních D do 65 mm | [23 empty] | POP | Trativody z drenážních trubek se zřízením štěrkopískového lože pod trubky a s jejich obsypem v průměrném celkovém množství do 0,15 m3/m v otevřeném výkopu z trubek plastových flexibilních D do 65 mm
Díl: | 4 | Vodorovné konstrukce |  |  |  | 0 |  | 1952.75 |  | 3666.6 |  | 0 |  | 7.94 |  | 0 |  |  |  |  | 0 |  |  |  |  | DIL
25 | 451572111 | Lože pod potrubí otevřený výkop z kameniva drobného těženého | m3 | 4.2 |  | 0 | 0 | 0 | 873 | 3666.6 | 21 | 0 | 0 | 0 | 0 | 0 |  | URS | ÚRS 16 02 | 0 | 0 |  |  |  |  | POL1_1
|  | Lože pod potrubí, stoky a drobné objekty v otevřeném výkopu z kameniva drobného těženého 0 až 4 mm | [23 empty] | POP
26 | 583373030 | štěrkopísek frakce 0-8 | t | 7.938 |  | 0 | 246 | 1952.75 | 0 | 0 | 21 | 0 | 1 | 7.94 | 0 | 0 |  | URS | ÚRS 16 02 | 0 | 0 |  |  |  |  | POL3_0
|  | kamenivo přírodní těžené pro stavební účely PTK (drobné, hrubé, štěrkopísky) štěrkopísky ČSN 72 1511-2 frakce 0-8 | [23 empty] | POP
Díl: | 5 | Komunikace pozemní |  |  |  | 0 |  | 0 |  | 4410 |  | 0 |  | 4.01 |  | 0 |  |  |  |  | 0 |  |  |  |  | DIL
27 | 566901234 | Vyspravení podkladu po překopech ing sítí plochy přes 15 m2 štěrkodrtí tl. 250 mm | m2 | 6 |  | 0 | 0 | 0 | 180 | 1080 | 21 | 0 | 0.46166 | 2.77 | 0 | 0 |  | URS | ÚRS 16 02 | 0 | 0 |  |  |  |  | POL1_1
|  | Vyspravení podkladu po překopech inženýrských sítí plochy přes 15 m2 s rozprostřením a zhutněním štěrkodrtí tl. 250 mm | [23 empty] | POP
28 | 572341112 | Vyspravení krytu komunikací po překopech plochy přes 15 m2 asfalt betonem ACO (AB) tl 70 mm | m2 | 6 |  | 0 | 0 | 0 | 555 | 3330 | 21 | 0 | 0.20745 | 1.24 | 0 | 0 |  | URS | ÚRS 16 02 | 0 | 0 |  |  |  |  | POL1_1
|  | Vyspravení krytu komunikací po překopech inženýrských sítí plochy přes 15 m2 asfaltovým betonem ACO (AB), po zhutnění tl. přes 50 do 70 mm | [23 empty] | POP
Díl: | 8 | Trubní vedení |  |  |  | 0 |  | 26887.28 |  | 16887.38 |  | 0 |  | 0.22 |  | 0 |  |  |  |  | 0 |  |  |  |  | DIL
29 | 871181141 | Montáž potrubí z PE100 SDR 11 otevřený výkop svařovaných na tupo D 50 x 4,6 mm | m | 84 |  | 0 | 0 | 0 | 59.5 | 4998 | 21 | 0 | 0 | 0 | 0 | 0 |  | URS | ÚRS 16 02 | 0 | 0 |  |  |  |  | POL1_1
|  | Montáž vodovodního potrubí zplastů v otevřeném výkopu z polyetylenu PE 100 svařovaných na tupo SDR 11/PN16 D 50 x 4,6 mm | [23 empty] | POP
30 | 286135970 | potrubí dvouvrstvé PE100 s 10% signalizační vrstvou, SDR 11, 50x4,6. L=12m | m | 92.4 |  | 0 | 70.7 | 6532.68 | 0 | 0 | 21 | 0 | 0.00067 | 0.06 | 0 | 0 |  | URS | ÚRS 16 02 | 0 | 0 |  |  |  |  | POL3_0
|  | potrubí dvouvrstvé PE100 s 10% signalizační vrstvou, SDR 11, 50x4,6. L=12m | [23 empty] | POP
31 | 877161101 | Montáž elektrospojek na potrubí z PE trub d 32 | kus | 1 |  | 0 | 0 | 0 | 153 | 153 | 21 | 0 | 0 | 0 | 0 | 0 |  | URS | ÚRS 16 02 | 0 | 0 |  |  |  |  | POL1_1
|  | Montáž tvarovek na vodovodním plastovém potrubí z polyetylenu PE 100 elektrotvarovek SDR 11/PN16 spojek, oblouků nebo redukcí d 32 | [23 empty] | POP
32 | 28615971R | přechodový kus (USTN) PE-HD / ocel s vnějším závitem d32 / R 1" | kus | 1 |  | 0 | 1445 | 1445 | 0 | 0 | 21 | 0 | 0.00013 | 0 | 0 | 0 |  | Vlastní | Indiv | 0 | 0 |  |  |  |  | POL3_0
33 | 877181101 | Montáž elektrospojek na potrubí z PE trub d 50 | kus | 2 |  | 0 | 0 | 0 | 172 | 344 | 21 | 0 | 0 | 0 | 0 | 0 |  | URS | ÚRS 16 02 | 0 | 0 |  |  |  |  | POL1_1
|  | Montáž tvarovek na vodovodním plastovém potrubí z polyetylenu PE 100 elektrotvarovek SDR 11/PN16 spojek, oblouků nebo redukcí d 50 | [23 empty] | POP
34 | 286159710 | elektrospojka SDR 11, PE 100, PN 16 d 50 | kus | 1 |  | 0 | 93.6 | 93.6 | 0 | 0 | 21 | 0 | 0.00013 | 0 | 0 | 0 |  | URS | ÚRS 16 02 | 0 | 0 |  |  |  |  | POL3_0
|  | elektrospojka SDR 11, PE 100, PN 16 d 50 | [23 empty] | POP
35 | 28615972R | přechodový kus (USTN) PE-HD / ocel s vnějším závitem d50 / R 1 1/2" | kus | 1 |  | 0 | 1799 | 1799 | 0 | 0 | 21 | 0 | 0.00013 | 0 | 0 | 0 |  | Vlastní | Indiv | 0 | 0 |  |  |  |  | POL3_0
36 | 877181110 | Montáž elektrokolen 45° na potrubí z PE trub d 50 | kus | 6 |  | 0 | 0 | 0 | 162 | 972 | 21 | 0 | 0 | 0 | 0 | 0 |  | URS | ÚRS 16 02 | 0 | 0 |  |  |  |  | POL1_1
|  | Montáž tvarovek na vodovodním plastovém potrubí z polyetylenu PE 100 elektrotvarovek SDR 11/PN16 kolen 22 st. nebo 45 st. d 50 | [23 empty] | POP
37 | 286149450 | elektrokoleno 45°, PE 100, PN 16, d 50 | kus | 6 |  | 0 | 394 | 2364 | 0 | 0 | 21 | 0 | 0.00016 | 0 | 0 | 0 |  | URS | ÚRS 16 02 | 0 | 0 |  |  |  |  | POL3_0
|  | elektrokoleno 45°, PE 100, PN 16, d 50 | [23 empty] | POP
38 | 877181112 | Montáž elektrokolen 90° na potrubí z PE trub d 50 | kus | 3 |  | 0 | 0 | 0 | 172 | 516 | 21 | 0 | 0 | 0 | 0 | 0 |  | URS | ÚRS 16 02 | 0 | 0 |  |  |  |  | POL1_1
|  | Montáž tvarovek na vodovodním plastovém potrubí z polyetylenu PE 100 elektrotvarovek SDR 11/PN16 kolen 90 st. d 50 | [23 empty] | POP
39 | 286149330 | elektrokoleno 90°, PE 100, PN 16, d 50 | kus | 3 |  | 0 | 394 | 1182 | 0 | 0 | 21 | 0 | 0.0002 | 0 | 0 | 0 |  | URS | ÚRS 16 02 | 0 | 0 |  |  |  |  | POL3_0
|  | elektrokoleno 90°, PE 100, PN 16, d 50 | [23 empty] | POP
40 | 877181113 | Montáž elektro T-kusů na potrubí z PE trub d 50 | kus | 1 |  | 0 | 0 | 0 | 211 | 211 | 21 | 0 | 0 | 0 | 0 | 0 |  | URS | ÚRS 16 02 | 0 | 0 |  |  |  |  | POL1_1
|  | Montáž tvarovek na vodovodním plastovém potrubí z polyetylenu PE 100 elektrotvarovek SDR 11/PN16 T-kusů d 50 | [23 empty] | POP
41 | 28614957R | elektro T-kus redukovaný, PE 100, PN 16, d 50/32 mm | kus | 1 |  | 0 | 579 | 579 | 0 | 0 | 21 | 0 | 0.00025 | 0 | 0 | 0 |  | Vlastní | Indiv | 0 | 0 |  |  |  |  | POL3_0
42 | 891181111 | Montáž vodovodních šoupátek otevřený výkop DN 40 | kus | 1 |  | 0 | 0 | 0 | 382 | 382 | 21 | 0 | 0.00068 | 0 | 0 | 0 |  | URS | ÚRS 16 02 | 0 | 0 |  |  |  |  | POL1_1
|  | Montáž vodovodních armatur na potrubí šoupátek nebo klapek uzavíracích v otevřeném výkopu nebo všachtách s osazením zemní soupravy (bez poklopů) DN 40 | [23 empty] | POP | Montáž vodovodních armatur na potrubí šoupátek nebo klapek uzavíracích v otevřeném výkopu nebo všachtách s osazením zemní soupravy (bez poklopů) DN 40
43 | 249103400016 | Šoupátko litinové domovní přípojky samovyprazdňovací 3/4" | kus | 1 |  | 0 | 2952 | 2952 | 0 | 0 | 21 | 0 | 0.0032 | 0 | 0 | 0 |  | Vlastní | Indiv | 0 | 0 |  |  |  |  | POL3_0
44 | 960103400000 | Zemní teleskopická souprava, 1,30 - 1,80 m (přípojky) | kus | 1 |  | 0 | 0 | 0 | 760 | 760 | 21 | 0 | 0.003 | 0 | 0 | 0 |  | Vlastní | Indiv | 0 | 0 |  |  |  |  | POL1_1
|  | Zemní teleskopická souprava, 1,30 - 1,80 m (Pro armatury domovní přípojky DN 3/4" - 2) | [23 empty] | POP
45 | 899401112 | Osazení poklopů litinových šoupátkových | kus | 1 |  | 0 | 0 | 0 | 349 | 349 | 21 | 0 | 0.12303 | 0.12 | 0 | 0 |  | URS | ÚRS 16 02 | 0 | 0 |  |  |  |  | POL1_1
|  | Osazení poklopů litinových šoupátkových vč. podkladové desky | [23 empty] | POP
46 | 185000000000 | poklop litinový teleskopický pro dom. přípojky | kus | 1 |  | 0 | 1270 | 1270 | 0 | 0 | 21 | 0 | 0.007 | 0.01 | 0 | 0 |  | Vlastní | Indiv | 0 | 0 |  |  |  |  | POL3_0
|  | poklop litinový teleskopický pro dom. přípojky | [23 empty] | POP
47 | 348100000000 | univerzální podkladová deska pro uliční poklopy | kus | 1 |  | 0 | 170 | 170 | 0 | 0 | 21 | 0 | 0.001 | 0 | 0 | 0 |  | Vlastní | Indiv | 0 | 0 |  |  |  |  | POL3_0
|  | univerzální podkladová deska pro uliční poklopy | [23 empty] | POP
48 | 899721111 | Signalizační vodič DN do 150 mm na potrubí PVC | m | 96.6 |  | 0 | 0 | 0 | 40 | 3864 | 21 | 0 | 0.00019 | 0.02 | 0 | 0 |  | URS | ÚRS 16 02 | 0 | 0 |  |  |  |  | POL1_1
|  | Signalizační vodič na potrubí PVC DN do 150 mm | [23 empty] | POP
49 | 899722113 | Krytí potrubí z plastů výstražnou fólií z PVC 34cm | m | 96.6 |  | 0 | 0 | 0 | 11.3 | 1091.58 | 21 | 0 | 9e-05 | 0.01 | 0 | 0 |  | URS | ÚRS 16 02 | 0 | 0 |  |  |  |  | POL1_1
|  | Krytí potrubí z plastů výstražnou fólií z PVC šířky 34cm | [23 empty] | POP
50 | 871003VD | Zkoušky funkčnosti signalizačního vodiče | kpl | 1 |  | 0 | 0 | 0 | 500 | 500 | 21 | 0 | 0 | 0 | 0 | 0 |  | Vlastní | Indiv | 0 | 0 |  |  |  |  | POL1_1
|  | Zkoušky funkčnosti signalizačního vodiče | [23 empty] | POP
51 | 892233122 | Proplach a dezinfekce vodovodního potrubí DN od 40 do 70 | m | 84 |  | 0 | 0 | 0 | 19.2 | 1612.8 | 21 | 0 | 0 | 0 | 0 | 0 |  | URS | ÚRS 16 02 | 0 | 0 |  |  |  |  | POL1_1
|  | Proplach a dezinfekce vodovodního potrubí DN od 40 do 70 | [23 empty] | POP
52 | 892241111 | Tlaková zkouška vodou potrubí do 80 | m | 84 |  | 0 | 0 | 0 | 13.5 | 1134 | 21 | 0 | 0 | 0 | 0 | 0 |  | URS | ÚRS 16 02 | 0 | 0 |  |  |  |  | POL1_1
|  | Tlakové zkoušky vodou na potrubí DN do 80 | [23 empty] | POP
53 | 8922411R | Úplný hygienický rozbor vody z vodovodního potrubí | kpl | 1 |  | 0 | 8500 | 8500 | 0 | 0 | 21 | 0 | 0 | 0 | 0 | 0 |  | Vlastní | Indiv | 0 | 0 |  |  |  |  | POL3_0
|  | Tlakové zkoušky vodou na potrubí DN do 80 | [23 empty] | POP
Díl: | 9 | Ostatní konstrukce a práce, bourání |  |  |  | 0 |  | 0 |  | 2249 |  | 0 |  | 0.47 |  | 0 |  |  |  |  | 0 |  |  |  |  | DIL
54 | 916131213 | Osazení silničního obrubníku betonového stojatého s boční opěrou do lože z betonu prostého | m | 2 |  | 0 | 0 | 0 | 224 | 448 | 21 | 0 | 0.1554 | 0.31 | 0 | 0 |  | URS | ÚRS 16 02 | 0 | 0 |  |  |  |  | POL1_1
|  | Osazení silničního obrubníku betonového se zřízením lože, svyplněním a zatřením spár cementovou maltou stojatého s boční opěrou zbetonu prostého tř. C 12/15, do lože zbetonu prostého téže značky | [23 empty] | POP | Osazení silničního obrubníku betonového se zřízením lože, svyplněním a zatřením spár cementovou maltou stojatého s boční opěrou zbetonu prostého tř. C 12/15, do lože zbetonu prostého téže značky
55 | 59217465R | obrubník betonový silniční - stávající | kus | 2 |  | 0 | 0 | 0 | 0 | 0 | 21 | 0 | 0.0821 | 0.16 | 0 | 0 |  | Vlastní | Indiv | 0 | 0 |  |  |  |  | POL3_0
|  | obrubník betonový silniční - stávající | [23 empty] | POP
56 | 919735112 | Řezání stávajícího živičného krytu hl do 100 mm | m | 24 |  | 0 | 0 | 0 | 71.4 | 1713.6 | 21 | 0 | 0 | 0 | 0 | 0 |  | URS | ÚRS 16 02 | 0 | 0 |  |  |  |  | POL1_1
|  | Řezání stávajícího živičného krytu nebo podkladu hloubky přes 50 do 100 mm | [23 empty] | POP
57 | 979021113 | Očištění vybouraných obrubníků a krajníků silničních při překopech inženýrských sítí | m | 2 |  | 0 | 0 | 0 | 43.7 | 87.4 | 21 | 0 | 0 | 0 | 0 | 0 |  | URS | ÚRS 16 02 | 0 | 0 |  |  |  |  | POL1_1
|  | Očištění vybouraných prvků při překopech inženýrských sítí od spojovacího materiálu s odklizením a uložením očištěných hmot a spojovacího materiálu na skládku do vzdálenosti 10 m nebo naložením na dopravní prostředek obrubníků a krajníků, vybouraných z jakéhokoliv lože a s jakoukoliv výplní spár silničních | [23 empty] | POP | Očištění vybouraných prvků při překopech inženýrských sítí od spojovacího materiálu s odklizením a uložením očištěných hmot a spojovacího materiálu na skládku do vzdálenosti 10 m nebo naložením na dopravní prostředek obrubníků a krajníků, vybouraných z jakéhokoliv lože a s jakoukoliv výplní spár silničních
Díl: | 997 | Přesun sutě |  |  |  | 0 |  | 0 |  | 2650.59 |  | 0 |  | 0 |  | 0 |  |  |  |  | 0 |  |  |  |  | DIL
58 | 997002511 | Vodorovné přemístění suti a vybouraných hmot bez naložení ale se složením a urovnáním do 1 km | t | 3.486 |  | 0 | 0 | 0 | 95.5 | 332.91 | 21 | 0 | 0 | 0 | 0 | 0 |  | URS | ÚRS 16 02 | 0 | 0 |  |  |  |  | POL1_1
|  | Vodorovné přemístění suti a vybouraných hmot bez naložení, se složením a hrubým urovnáním na vzdálenost do 1 km | [23 empty] | POP
59 | 997002519 | Příplatek ZKD 1 km přemístění suti a vybouraných hmot | t | 20.916 |  | 0 | 0 | 0 | 10.6 | 221.71 | 21 | 0 | 0 | 0 | 0 | 0 |  | URS | ÚRS 16 02 | 0 | 0 |  |  |  |  | POL1_1
|  | Vodorovné přemístění suti a vybouraných hmot bez naložení, se složením a hrubým urovnáním Příplatek kceně za každý další i započatý 1 km přes 1 km | [23 empty] | POP | Vodorovné přemístění suti a vybouraných hmot bez naložení, se složením a hrubým urovnáním Příplatek kceně za každý další i započatý 1 km přes 1 km
60 | 997002611 | Nakládání suti a vybouraných hmot | t | 3.486 |  | 0 | 0 | 0 | 94.3 | 328.73 | 21 | 0 | 0 | 0 | 0 | 0 |  | URS | ÚRS 16 02 | 0 | 0 |  |  |  |  | POL1_1
|  | Nakládání suti a vybouraných hmot na dopravní prostředek pro vodorovné přemístění | [23 empty] | POP
61 | 997221845 | Poplatek za uložení odpadu z asfaltových povrchů na skládce (skládkovné) | t | 1.086 |  | 0 | 0 | 0 | 1340 | 1455.24 | 21 | 0 | 0 | 0 | 0 | 0 |  | URS | ÚRS 16 02 | 0 | 0 |  |  |  |  | POL1_1
|  | Poplatek za uložení stavebního odpadu na skládce (skládkovné) z asfaltových povrchů | [23 empty] | POP
62 | 997221855 | Poplatek za uložení odpadu z kameniva na skládce (skládkovné) | t | 2.4 |  | 0 | 0 | 0 | 130 | 312 | 21 | 0 | 0 | 0 | 0 | 0 |  | URS | ÚRS 16 02 | 0 | 0 |  |  |  |  | POL1_1
|  | Poplatek za uložení stavebního odpadu na skládce (skládkovné) z kameniva | [23 empty] | POP
Díl: | 998 | Přesun hmot |  |  |  | 0 |  | 0 |  | 31614.08 |  | 0 |  | 0 |  | 0 |  |  |  |  | 0 |  |  |  |  | DIL
63 | 998225111 | Přesun hmot pro pozemní komunikace s krytem z kamene, monolitickým betonovým nebo živičným | t | 4.015 |  | 0 | 0 | 0 | 59.5 | 238.89 | 21 | 0 | 0 | 0 | 0 | 0 |  | URS | ÚRS 16 02 | 0 | 0 |  |  |  |  | POL1_1
|  | Přesun hmot pro komunikace skrytem zkameniva, monolitickým betonovým nebo živičným dopravní vzdálenost do 200 m jakékoliv délky objektu | [23 empty] | POP
64 | 998276101 | Přesun hmot pro trubní vedení z trub z plastických hmot otevřený výkop | t | 37.307 |  | 0 | 0 | 0 | 841 | 31375.19 | 21 | 0 | 0 | 0 | 0 | 0 |  | URS | ÚRS 16 02 | 0 | 0 |  |  |  |  | POL1_1
|  | Přesun hmot pro trubní vedení hloubené ztrub z plastických hmot nebo sklolaminátových pro vodovody nebo kanalizace v otevřeném výkopu dopravní vzdálenost do 15 m | [23 empty] | POP | Přesun hmot pro trubní vedení hloubené ztrub z plastických hmot nebo sklolaminátových pro vodovody nebo kanalizace v otevřeném výkopu dopravní vzdálenost do 15 m
Díl: | 722 | Zdravotechnika - vnitřní vodovod |  |  |  | 0 |  | 0 |  | 840.46 |  | 0 |  | 0 |  | 0 |  |  |  |  | 0 |  |  |  |  | DIL
65 | 722232047 | Kohout kulový přímý G 6/4 PN 42 do 185°C vnitřní závit | kus | 1 |  | 0 | 0 | 0 | 840 | 840 | 21 | 0 | 0.00107 | 0 | 0 | 0 |  | URS | ÚRS 16 02 | 0 | 0 |  |  |  |  | POL1_7
|  | Armatury se dvěma závity kulové kohouty PN 42 do 185 st.C přímé vnitřní závit [R 250 D Giacomini] G 6/4 | [23 empty] | POP
66 | 998722101 | Přesun hmot tonážní pro vnitřní vodovod v objektech v do 6 m | t | 0.001 |  | 0 | 0 | 0 | 455 | 0.46 | 21 | 0 | 0 | 0 | 0 | 0 |  | URS | ÚRS 16 02 | 0 | 0 |  |  |  |  | POL1_7
|  | Přesun hmot pro vnitřní vodovod stanovený zhmotnosti přesunovaného materiálu vodorovná dopravní vzdálenost do 50 m v objektech výšky do 6 m | [23 empty] | POP
Díl: | 46-M | Zemní práce při extr.mont.pracích |  |  |  | 0 |  | 114.4 |  | 330.6 |  | 0 |  | 0 |  | 0 |  |  |  |  | 0 |  |  |  |  | DIL
67 | 460520164 | Montáž trubek ochranných plastových tuhých D do 110 mm uložených do rýhy | m | 2 |  | 0 | 0 | 0 | 38.8 | 77.6 | 21 | 0 | 0 | 0 | 0 | 0 |  | URS | ÚRS 16 02 | 0 | 0 |  |  |  |  | POL1_1
|  | Montáž trubek ochranných uložených volně do rýhy plastových tuhých,vnitřního průměru přes 90 do 110 mm | [23 empty] | POP
68 | 345713650 | trubka elektroinstalační tuhá dvouplášťová korugovaná D 94/110 mm, HDPE | m | 2 |  | 0 | 57.2 | 114.4 | 0 | 0 | 21 | 0 | 0.00069 | 0 | 0 | 0 |  | URS | ÚRS 16 02 | 0 | 0 |  |  |  |  | POL3_0
69 | 460620007 | Zatravnění včetně zalití vodou na rovině | m2 | 22 |  | 0 | 0 | 0 | 11.5 | 253 | 21 | 0 | 3e-05 | 0 | 0 | 0 |  | URS | ÚRS 16 02 | 0 | 0 |  |  |  |  | POL1_1
|  | Úprava terénu zatravnění, včetně dodání osiva a zalití vodou na rovině | [23 empty] | POP
[24 empty] | 15 | 21
| Celkem |  |  |  |  | 0 | [17 empty] | 0 | 0 | SUM
JKSO:
| 814.19 | nádrže a jímky pozemní čistíren odpadních vod ostatní | [23 empty] | JKSO
| m3 | svislá nosná konstrukce z jiných materiálů | [23 empty] | JKSOChar
|  | novostavba objektu | [23 empty] | JKSOAkce
END