## Krycí list
VEŘEJNÁ ZAKÁZKA NA DODÁVKY - KRYCÍ LIST ROZPOČTU
Název projektu | S nůší do světa řemesel
Název veřejné zakázky | Vybavení, materiál a suroviny pro rukodělnou činnost "SKLENĚNÉ VITRÁŽE"
Prodávající |  | Kupující
MAS Českomoravské pomezí o.p.s., Husovo nám. 39, 588 13 Polná
IČ: 27737225
Nabídková cena bez DPH | DPH |  | Cena včetně DPH
0 | 0 |  | 0
Prodávající: |  | Kupující:
Datum, razítko a podpis |  | Datum, razítko a podpis

## Rozpočet
Rozpočet - technická specifikace
Vybavení, materiál a suroviny pro rukodělnou činnost "SKLENĚNÉ VITRÁŽE"
Č. pol. | POLOŽKA | kód výdaje | jedn. | počet jednotek | Kč bez DPH/jedn. | Cena celkem bez DPH | Sazba DPH |  | Cena celkem vč. DPH | technické parametry, technická specifikace | Výrobce, název, typ, popis (UVEDE UCHAZEČ)
1 | Řezák na sklo |  | ks | 3 |  | 0 |  | 0 | 0 | s širokou řezací hlavou - (pro řezání skla podle pravítka) ruční olejový řezák na sklo, řezací kolečka z karbidu, samomazný systém namáčení koleček, průhledná rukojeť, která se plní mazacím olejem, určen pro řezání skla o síle 2-6 mm, úhel řezacího kolečka min. 138 stupňů
2 | Řezák na sklo |  | ks | 6 |  | 0 |  | 0 | 0 | s úzkou řezací hlavou (pro vyřezávání šablon), ruční olejový řezák na sklo, řezací kolečka z karbidu, samomazný systém namáčení koleček, průhledná rukojeť, která se plní mazacím olejem, tužkové uchopení rukojeti, určen pro řezání skla o síle 2-6 mm, úhel řezacího kolečka min.138 stupňů
3 | Řezací olej |  | ks | 2 |  | 0 |  | 0 | 0 | 1 litr balení. Olej určený do řezáků k řezání skla.
4 | Bruska pro broušení skla |  | ks | 2 |  | 0 |  | 0 | 0 | Elektrická bruska na sklo, velikost pracovní plochy min. 280 x 235 mm, 170 W, 2800 otáček/min, kvalitní ložiska, tepelná ochrana, plastový kryt proti rozstřiku vody,diamantová brusná hlavička o průměru 19 mm
5 | náhradní brusná hlavice |  | ks | 1 |  | 0 |  | 0 | 0 | Diamantová hlavička průměr 19 mm – jemná, kompatibilní s bruskou
6 | náhradní brusná hlavice |  | ks | 1 |  | 0 |  | 0 | 0 | Diamantová hlavička průměr 19 mm – hrubá, kompatibilní s bruskou
7 | ochranné brýle |  | ks | 2 |  | 0 |  | 0 | 0 | čiré
8 | Kleště keltovací |  | ks | 1 |  | 0 |  | 0 | 0 | Keltovací kovové kleště ploché s malými zoubky, délka min. 130 mm
9 | Kleště |  | ks | 3 |  | 0 |  | 0 | 0 | Trojbodé – rozlamovací, kovové kleště trojbodé – rozlamovací, délka min. 205 mm, šířka čelistí 24 mm, rukojeti potaženy umělou hmotou
10 | Kleště |  | ks | 6 |  | 0 |  | 0 | 0 | Vylamovací, kovové kleště vylamovací a lámací, délka min. 160 mm, šíře čelistí 5 mm, hroty čelisti tvrzeny v olejové lázni, rukojeti potaženy umělou hmotou
11 | Pájka |  | ks | 10 |  | 0 |  | 0 | 0 | Elektrická pájka – pájecí pero, 80 W, keramické topné těleso, hmotnost 180 g, teplota 200 – 450 stupňů C, se zkoseným hrotem
12 | Pájecí olej |  | ks | 2 |  | 0 |  | 0 | 0 | 1 litr, slouží k potírání měděných pásků opáskovaných skel těsně před pájením, aby cín dobře držel
13 | Pájecí voda |  | ks | 2 |  | 0 |  | 0 | 0 | 1 litr, slabý roztok kyseliny solné k potírání měděných pásků opáskovaných skel těsně před pájením, aby cín dobře držel
14 | Pájecí cín v prutech |  | ks | 3 |  | 0 |  | 0 | 0 | Pájecí cín v prutech o šířce 2-3 mm, 60% cínu a 40% olova, balení 1 kg
15 | Plastové hladítko na fólie |  | ks | 10 |  | 0 |  | 0 | 0 | plastové hladítko na zpracování měděných fólií
16 | Měděné pásky, SAMOLEPÍCÍ MĚDĚNÉ PÁSKY |  | ks | 2 |  | 0 |  | 0 | 0 | Šíře 5,2 mm měděná barva, role - min. 33 m
17 | Měděné pásky, SAMOLEPÍCÍ MĚDĚNÉ PÁSKY |  | ks | 2 |  | 0 |  | 0 | 0 | Šíře 5,7 mm měděná barva, role min. 33 m
18 | Měděné pásky, SAMOLEPÍCÍ MĚDĚNÉ PÁSKY |  | ks | 2 |  | 0 |  | 0 | 0 | Šíře 6,4 mm měděná barva, role min. 33 m
19 | Měděné pásky, SAMOLEPÍCÍ MĚDĚNÉ PÁSKY |  | ks | 2 |  | 0 |  | 0 | 0 | šíře 5,2 mm černá barva, role min. 33
20 | Měděné pásky, SAMOLEPÍCÍ MĚDĚNÉ PÁSKY |  | ks | 2 |  | 0 |  | 0 | 0 | Šíře 5,7 mm černá barva, role min. 33 m
21 | Měděné pásky, SAMOLEPÍCÍ MĚDĚNÉ PÁSKY |  | ks | 2 |  | 0 |  | 0 | 0 | Šíře 6,4 mm černá barva, role min. 33 m
22 | Patina měděná 1 l |  | ks | 2 |  | 0 |  | 0 | 0 | Patina měděná 1 l
23 | Patina černá 1 l |  | ks | 2 |  | 0 |  | 0 | 0 | Patina černá 1 l
24 | Patina hnědá 1 l |  | ks | 2 |  | 0 |  | 0 | 0 | Patina hnědá 1 l
25 | Antioxidant 1 l |  | ks | 2 |  | 0 |  | 0 | 0 | Antioxidant 1 l, kapalina – olej, který používáme k poslední povrchové úpravě, vytvoří na cínových spojích film, který zabrání styku s kyslíkem
26 | skleněné tabule |  | ks | 15 |  | 0 |  | 0 | 0 | Různé barvy, ploché sklo opálové neprůhledné, skleněné tabule o velikosti min. 30x30 cm, síla skla - tloušťka 3 mm barva žlutá 2 ks červená 2 ks modrá 2 ks zelená 2 ks hnědá 2 ks oranžová 2 ks růžová 2 ks bílá 1 ks
27 | skleněné tabule |  | ks | 20 |  | 0 |  | 0 | 0 | Různé barvy – poloopálová skla pruhovaná, žíhaná, různě barevná, částečně průsvitná, skleněné tabule o velikosti min. 30x30 cm, síla skla – tloušťka 3 mm. Barva žlutá 3 ks, červená barva 3 ks, modrá barva 3 ks, zelená barva 3 ks, oranžová 3 ks, růžová 3 ks, bílá 2 ks.
| Celkem |  |  |  |  | 0 |  | 0 | 0