## Zvedak_vana
TABULKA VYBAVENÍ INTERIÉRU_DSS PACOV
Zvedák, koupací vana
Schematické zobrazení je směrodatné pro výběr výrobku, je potřeba dodržet jeho přesnou podobu! Barevnost a další podrobné detaily jsou vyspecifikované v popisu výrobku. Rozměry nutno ověřit na stavbě! V lůžkových částech musí být prokázáno zkouškou provedenou podle českých technických norem uvedených v příloze č.1 části 10 vyhl. č.23/2008 Sb., že čalouněné materiály vyhovují z hlediska zápalnosti.
označení | umístění (místnost č.) | rozměry mm (v x š x hl) | ks | schematicke zobrazeni | popis výrobku | cena v Kč za MJ bez DPH | cena celkem v Kč bez DPH
INT 091 |  | v x 652 x hl mm | 2 |  | Vakový zvedák Baterií poháněný, výškově nastavitelný Bezpečná pracovní zátěž: 228 kg, váha 64 kg Polohovací rukojeti pro přesnou manipulaci při přesunu SVS (stabilní vertikální systém), který zahrnuje: Vertikální zdvih, anti-houpání, zvedací rameno, otáčecí bod připevněného závěsného ramena a design vaku s klipovým úchytem, ergonomicky tvarovaná vodicí madla pro manévrování 1 ks vak s designem tvaru těla vel. xs-xxl (jeden vak pro všechny velikosti), 1 ks vak síťový (koupací, vel. xs-xxl) Úchyty vaku na závěsném rameni se čtyřbodovým klipovým systémem tvaru klíčové dírky - 4 bodové rameno s el. polohováním DPS Elektricky otevíraný podvozek pomocí dálkového ovladače Indikátor vybití baterie s barevným displejem ukazujícím zbývající napětí baterie Zvukový varovný signál ohlašující nutnost výměny baterie Dálkový ovladač umožňující ovládání všech funkcí zvedáku Duální ovládání na sloupu zvedáku Indikátor servisu informující o přesné délce užívání a potřeby servisu Automatické vypnutí, narazí-li při spouštění na překážku Kolečka s nízkým třením (zadní kolečka vybavena brzdou) Příslušenství: Stanice pro nabíjení baterií - pro nabíjení dvou baterií současně Vestavěná elektronická váha 2 baterie, šířka - s uzavřenými nohami 652 mm, s otevřenými nohami 1180 mm, výška podvozku 115 mm. | 0 | 0
INT 092 |  | 570-890 x 760 x 1900 mm | 3 |  | Sprchovací vana - pojízdná hydraulický zdvih a spouštění ovládané nožním pedálem konstrukce vozíku dovoluje ulehčení přesunu pacienta najetím lehátka nad lůžko do jeho těsné blízkosti čtyři kolečka s brzdami automatické vyrovnávání do roviny při spuštění vozíku na lůžko sklopné postranice se dvěma bezpečnostními západkami proti uvolnění lehátko s mírným sklonem pro odtok vody široká a měkká matrace s odtokovými kanálky, snímatelná podložka hlavy zátka odpadu nosnost 150 kg barva matrace a polštáře modrá, podvozek, lehátko a postranice šedé | 0 | 0
[5 empty] | Cena celkem v Kč bez DPH | 0
[5 empty] | DPH | 0
[5 empty] | Cena celkem v Kč včetně DPH | 0