## List1
Dodavatel vyplní jednotkovou cenu v bílých políčkách
Materiální a technické vybavení učebny cizích jazyků (1. etapa)
Č. Položky | Popis výrobku | mj | počet mj. | cena za MJ v Kč bez DPH | cena celkem bez DPH | Parametry a specifikace
1. | Tablet 10´ s WIn10 pro 64bit | ks | 24 | 0 | 0 | Minimální konfigurace: Operační systém: - Windows 10 Pro 64-bit Procesor: výkon CPU min. 1770 bodů dle nezávislého testu cpubenchmark.net Operační paměť: - 4 GB Pevný disk: - 64 GB SSD Min . rozlišení 1280 x 800 px Zvuk: Zvuk HD itegrovaný mikrofon Bezdrátové připojení: - Síťová karta 802.11a/b/g/n (2x2) a Bluetooth® 4.0 Konektivita: 1x flash médium 1x systémový konektor 1x kombinovaný konektor sluchátek/mikrofonu Maximální možné rozměry tabletu: (v závislosti na nabíjecí skříni) (š x h x v) 260 x 180 x 18 mm.
2. | Žákovská stanice (PC s LCD monitorem) | ks | 4 | 0 | 0 | Minimální konfigurace: Počítač s LCD monitorem 22"-24", 8GB RAM, SSD250, Procesor: 4. fyzická jádra, výkon CPU min. 6200 bodů dle nezávislého testu cpubenchmark.net , Winodws 10 Pro 64bit, klávesnice + myš
3. | Učitelský Notebook s dok. Stanicí + druhý nap. adaptér | ks | 1 | 0 | 0 | Minimální konfigurace: Notebook 15,6" Full HD 1920x1080, Procesor: výkon CPU min. 5000 bodů dle nezávislého testu cpubenchmark.net , 8GB,250GB SSD, Graf karta dedik.,Windows 10 Pro 64bit. (Konektory: 3.5 jack, 3.5 MIC, RJ-45). Dokovací konektor, hliníkové šasi (Dok stanice: Konektory: 3.5 jack, 3.5 MIC, DisplayPort, RJ-45, USB 3.0, VGA, HDMI) Druhý adaptér 130W pro dok. stanici
4. | Vizualizér pro vzdělávání | ks | 1 | 0 | 0 | Minimální konfigurace: Vizualizér ohebné rameno, rozlišení 1920x1080p, 10x dig. zoom, optika 12, 30 snímků za sek., VGA, USB, HDMI, vestavěný mikrofon, SD/SDHC, oblast snímání 297x420mm, vestavěná dioda LED
5. | Interaktivní sestava | ks | 1 | 0 | 0 | Minimální konfigurace: Interaktivní projektor s ultrakrátkou projekční vzdáleností max.60 cm. Interaktivní snímač součástí projektoru, minimálně dvě interaktivní pera s kovovým tělem. Možnost ovládání interaktivity dvěma pery současně. Rozšíření na ovládání interaktivity dotykem prstu pomocí dotykové jednotky – originální příslušenství. Technologie projekce DLP, svítivost (ANSI)min. 4000 lm, kontrast 20000: 1. Širokoúhlé rozlišení WXGA 16:10, Záruka na projektor min. 3 roky, nebo 2000 hodin na lampu. Možnost připojení PC přes VGA, HDMI, ovládání projektoru přes síť, audio a VGA výstup (out). Interaktivní anotační software s neomezeným počtem licencí na instalace. Integrované hliníkové univerzální rameno projektoru na zvedacím systému je certifikováno výrobcem tabule a zvedacího systému pro bezpečnou montáž na tabuli a stojan bez ztráty záruky. Teleskopický výsuv ramene v horizontálním a vertikálním směru pro možnost montáže a seřízení libovolného projektoru. Celek je funkčně a designově sladěn. Aktivní stereo repro 2x 50 W (RMS), 20Hz – 20kHz, RCA, 2x cinch, dřevěné - bílé, ovládání na repro. Sada dvou kusů držáků pro umístění reproduktoru na stěnu. Součástí dodávky je zapojení a kabeláž, oživení. Interaktivní sestava musí být kompatibilní s tabulí TRIPTYCH K ZZBZZ dodavatele VMS VISION, s.r.o, kterou zadavatel již vlastní
| Celkem |  |  |  | 0
Vybavení učebny fyziky/chemie (1. etapa)
Č. Položky | Popis výrobku | mj | počet mj. | cena za MJ v Kč bez DPH | cena celkem bez DPH | Parametry a specifikace
1. | Žákovská stanice (PC s LCD monitorem) | ks | 2 | 0 | 0 | Minimální konfigurace: Počítač s LCD monitorem 22"-24", 8GB RAM, SSD250, Procesor: 4. fyzická jádra, výkon CPU min. 6200 bodů dle nezávislého testu cpubenchmark.net , Winodws 10 Pro 64bit, klávesnice + myš
2. | Učitelský Notebook s dok. Stanicí + druhý nap. adaptér | ks | 1 | 0 | 0 | Minimální konfigurace: Notebook 15,6" Full HD 1920x1080, Procesor: výkon CPU min. 5000 bodů dle nezávislého testu cpubenchmark.net , 8GB,250GB SSD, Graf karta dedik.,Windows 10 Pro 64bit. (Konektory: 3.5 jack, 3.5 MIC, RJ-45). Dokovací konektor, hliníkové šasi (Dok stanice: Konektory: 3.5 jack, 3.5 MIC, DisplayPort, RJ-45, USB 3.0, VGA, HDMI) Druhý adaptér 130W pro dok. stanici
3. | Vizualizér pro vzdělávání | ks | 1 | 0 | 0 | Minimální konfigurace: Vizualizér ohebné rameno, rozlišení 1920x1080p, 10x dig. zoom, optika 12, 30 snímků za sek., VGA, USB, HDMI, vestavěný mikrofon, SD/SDHC, oblast snímání 297x420mm, vestavěná dioda LED
4. | Interaktivní sestava | ks | 1 | 0 | 0 | Minimální konfigurace: Interaktivní projektor s ultrakrátkou projekční vzdáleností max.60 cm. Interaktivní snímač součástí projektoru, minimálně dvě interaktivní pera s kovovým tělem. Možnost ovládání interaktivity dvěma pery současně. Rozšíření na ovládání interaktivity dotykem prstu pomocí dotykové jednotky – originální příslušenství. Technologie projekce DLP, svítivost (ANSI)min. 4000 lm, kontrast 20000: 1. Širokoúhlé rozlišení WXGA 16:10, Záruka na projektor min. 3 roky, nebo 2000 hodin na lampu. Možnost připojení PC přes VGA, HDMI, ovládání projektoru přes síť, audio a VGA výstup (out). Interaktivní anotační software s neomezeným počtem licencí na instalace. Integrované hliníkové univerzální rameno projektoru na zvedacím systému je certifikováno výrobcem tabule a zvedacího systému pro bezpečnou montáž na tabuli a stojan bez ztráty záruky. Teleskopický výsuv ramene v horizontálním a vertikálním směru pro možnost montáže a seřízení libovolného projektoru. Celek je funkčně a designově sladěn. Aktivní stereo repro 2x 50 W (RMS), 20Hz – 20kHz, RCA, 2x cinch, dřevěné - bílé, ovládání na repro. Sada dvou kusů držáků pro umístění reproduktoru na stěnu. Součástí dodávky je zapojení a kabeláž, oživení. Interaktivní sestava musí být kompatibilní s tabulí TRIPTYCH K ZZBZZ dodavatele VMS VISION, s.r.o, kterou zadavatel již vlastní
5. | Žákovský notebook | ks | 24 | 0 | 0 | Minimální konfigurace: Notebook 15,6" Full HD 1920x1080, Procesor: výkon CPU min. 3700 bodů dle nezávislého testu cpubenchmark.net , 8GB, 250GB SSD, Windows 10 Pro 64bit. (Konektory: 3.5 jack, 3.5 MIC, RJ-45). Dokovací konektor, hliníkové šasi, Druhý adaptér 130W pro notebooky
| Celkem |  |  |  | 0
Vybavení učebny matematiky (2. etapa)
Č. Položky | Popis výrobku | mj | počet mj. | cena za MJ v Kč bez DPH | cena celkem bez DPH | Parametry a specifikace
1. | Žákovská stanice (PC s LCD monitorem) | ks | 4 | 0 | 0 | Minimální konfigurace: Počítač s LCD monitorem 22"-24", 8GB RAM, SSD250, Procesor: 4. fyzická jádra, výkon CPU min. 6200 bodů dle nezávislého testu cpubenchmark.net , Winodws 10 Pro 64bit, klávesnice + myš
2. | Učitelský Notebook s dok. Stanicí + druhý nap. adaptér | ks | 1 | 0 | 0 | Minimální konfigurace: Notebook 15,6" Full HD 1920x1080, Procesor: výkon CPU min. 5000 bodů dle nezávislého testu cpubenchmark.net , 8GB,250GB SSD, Graf karta dedik.,Windows 10 Pro 64bit. (Konektory: 3.5 jack, 3.5 MIC, RJ-45). Dokovací konektor, hliníkové šasi (Dok stanice: Konektory: 3.5 jack, 3.5 MIC, DisplayPort, RJ-45, USB 3.0, VGA, HDMI) Druhý adaptér 130W pro dok. stanici
3. | Vizualizér pro vzdělávání | ks | 1 | 0 | 0 | Minimální konfigurace: Vizualizér ohebné rameno, rozlišení 1920x1080p, 10x dig. zoom, optika 12, 30 snímků za sek., VGA, USB, HDMI, vestavěný mikrofon, SD/SDHC, oblast snímání 297x420mm, vestavěná dioda LED
4. | Interaktivní sestava | ks | 1 | 0 | 0 | Minimální konfigurace: Interaktivní projektor s ultrakrátkou projekční vzdáleností max.60 cm. Interaktivní snímač součástí projektoru, minimálně dvě interaktivní pera s kovovým tělem. Možnost ovládání interaktivity dvěma pery současně. Rozšíření na ovládání interaktivity dotykem prstu pomocí dotykové jednotky – originální příslušenství. Technologie projekce DLP, svítivost (ANSI)min. 4000 lm, kontrast 20000: 1. Širokoúhlé rozlišení WXGA 16:10, Záruka na projektor min. 3 roky, nebo 2000 hodin na lampu. Možnost připojení PC přes VGA, HDMI, ovládání projektoru přes síť, audio a VGA výstup (out). Interaktivní anotační software s neomezeným počtem licencí na instalace. Integrované hliníkové univerzální rameno projektoru na zvedacím systému je certifikováno výrobcem tabule a zvedacího systému pro bezpečnou montáž na tabuli a stojan bez ztráty záruky. Teleskopický výsuv ramene v horizontálním a vertikálním směru pro možnost montáže a seřízení libovolného projektoru. Celek je funkčně a designově sladěn. Aktivní stereo repro 2x 50 W (RMS), 20Hz – 20kHz, RCA, 2x cinch, dřevěné - bílé, ovládání na repro. Sada dvou kusů držáků pro umístění reproduktoru na stěnu. Součástí dodávky je zapojení a kabeláž, oživení. Interaktivní sestava musí být kompatibilní s tabulí TRIPTYCH K ZZBZZ dodavatele VMS VISION, s.r.o, kterou zadavatel již vlastní
| Celkem |  |  |  | 0
Vybavení učebny přírodopisu (1. etapa)
Č. Položky | Popis výrobku | mj | počet mj. | cena za MJ v Kč bez DPH | cena celkem bez DPH | Parametry a specifikace
1. | Vizualizér pro vzdělávání | ks | 1 | 0 | 0 | Minimální konfigurace: Vizualizér ohebné rameno, rozlišení 1920x1080p, 10x dig. zoom, optika 12, 30 snímků za sek., VGA, USB, HDMI, vestavěný mikrofon, SD/SDHC, oblast snímání 297x420mm, vestavěná dioda LED
2. | Žákovská stanice (PC s LCD monitorem) | ks | 4 | 0 | 0 | Minimální konfigurace: Počítač s LCD monitorem 22"-24", 8GB RAM, SSD250, Procesor: 4. fyzická jádra, výkon CPU min. 6200 bodů dle nezávislého testu cpubenchmark.net , Winodws 10 Pro 64bit, klávesnice + myš
3. | Učitelský Notebook s dok. Stanicí + druhý nap. adaptér | ks | 1 | 0 | 0 | Minimální konfigurace: Notebook 15,6" Full HD 1920x1080, Procesor: výkon CPU min. 5000 bodů dle nezávislého testu cpubenchmark.net , 8GB,250GB SSD, Graf karta dedik.,Windows 10 Pro 64bit. (Konektory: 3.5 jack, 3.5 MIC, RJ-45). Dokovací konektor, hliníkové šasi (Dok stanice: Konektory: 3.5 jack, 3.5 MIC, DisplayPort, RJ-45, USB 3.0, VGA, HDMI) Druhý adaptér 130W pro dok. stanici
4. | Interaktivní sestava | ks | 1 | 0 | 0 | Minimální konfigurace: Interaktivní projektor s ultrakrátkou projekční vzdáleností max.60 cm. Interaktivní snímač součástí projektoru, minimálně dvě interaktivní pera s kovovým tělem. Možnost ovládání interaktivity dvěma pery současně. Rozšíření na ovládání interaktivity dotykem prstu pomocí dotykové jednotky – originální příslušenství. Technologie projekce DLP, svítivost (ANSI)min. 4000 lm, kontrast 20000: 1. Širokoúhlé rozlišení WXGA 16:10, Záruka na projektor min. 3 roky, nebo 2000 hodin na lampu. Možnost připojení PC přes VGA, HDMI, ovládání projektoru přes síť, audio a VGA výstup (out). Interaktivní anotační software s neomezeným počtem licencí na instalace. Integrované hliníkové univerzální rameno projektoru na zvedacím systému je certifikováno výrobcem tabule a zvedacího systému pro bezpečnou montáž na tabuli a stojan bez ztráty záruky. Teleskopický výsuv ramene v horizontálním a vertikálním směru pro možnost montáže a seřízení libovolného projektoru. Celek je funkčně a designově sladěn. Aktivní stereo repro 2x 50 W (RMS), 20Hz – 20kHz, RCA, 2x cinch, dřevěné - bílé, ovládání na repro. Sada dvou kusů držáků pro umístění reproduktoru na stěnu. Součástí dodávky je zapojení a kabeláž, oživení. Interaktivní sestava musí být kompatibilní s tabulí TRIPTYCH K ZZBZZ dodavatele VMS VISION, s.r.o, kterou zadavatel již vlastní
| Celkem |  |  |  | 0
Vybavení učebny zeměpisu (2. etapa)
Č. Položky | Popis výrobku | mj | počet mj. | cena za MJ v Kč bez DPH | cena celkem bez DPH | Parametry a specifikace
1. | Žákovská stanice (PC s LCD monitorem) | ks | 4 | 0 | 0 | Minimální konfigurace: Počítač s LCD monitorem 22"-24", 8GB RAM, SSD250, Procesor: 4. fyzická jádra, výkon CPU min. 6200 bodů dle nezávislého testu cpubenchmark.net , Winodws 10 Pro 64bit, klávesnice + myš
2. | Učitelský Notebook s dok. Stanicí + druhý nap. adaptér | ks | 1 | 0 | 0 | Minimální konfigurace: Notebook 15,6" Full HD 1920x1080, Procesor: výkon CPU min. 5000 bodů dle nezávislého testu cpubenchmark.net , 8GB,250GB SSD, Graf karta dedik.,Windows 10 Pro 64bit. (Konektory: 3.5 jack, 3.5 MIC, RJ-45). Dokovací konektor, hliníkové šasi (Dok stanice: Konektory: 3.5 jack, 3.5 MIC, DisplayPort, RJ-45, USB 3.0, VGA, HDMI) Druhý adaptér 130W pro dok. stanici
3. | Vizualizér pro vzdělávání | ks | 1 | 0 | 0 | Minimální konfigurace: Vizualizér ohebné rameno, rozlišení 1920x1080p, 10x dig. zoom, optika 12, 30 snímků za sek., VGA, USB, HDMI, vestavěný mikrofon, SD/SDHC, oblast snímání 297x420mm, vestavěná dioda LED
4. | Interaktivní sestava | ks | 1 | 0 | 0 | Minimální konfigurace: Interaktivní projektor s ultrakrátkou projekční vzdáleností max.60 cm. Interaktivní snímač součástí projektoru, minimálně dvě interaktivní pera s kovovým tělem. Možnost ovládání interaktivity dvěma pery současně. Rozšíření na ovládání interaktivity dotykem prstu pomocí dotykové jednotky – originální příslušenství. Technologie projekce DLP, svítivost (ANSI)min. 4000 lm, kontrast 20000: 1. Širokoúhlé rozlišení WXGA 16:10, Záruka na projektor min. 3 roky, nebo 2000 hodin na lampu. Možnost připojení PC přes VGA, HDMI, ovládání projektoru přes síť, audio a VGA výstup (out). Interaktivní anotační software s neomezeným počtem licencí na instalace. Integrované hliníkové univerzální rameno projektoru na zvedacím systému je certifikováno výrobcem tabule a zvedacího systému pro bezpečnou montáž na tabuli a stojan bez ztráty záruky. Teleskopický výsuv ramene v horizontálním a vertikálním směru pro možnost montáže a seřízení libovolného projektoru. Celek je funkčně a designově sladěn. Aktivní stereo repro 2x 50 W (RMS), 20Hz – 20kHz, RCA, 2x cinch, dřevěné - bílé, ovládání na repro. Sada dvou kusů držáků pro umístění reproduktoru na stěnu. Součástí dodávky je zapojení a kabeláž, oživení. Interaktivní sestava musí být kompatibilní s tabulí TRIPTYCH K ZZBZZ dodavatele VMS VISION, s.r.o, kterou zadavatel již vlastní
| Celkem |  |  |  | 0
Vybavení učeby přírodovědy (2. etapa)
Č. Položky | Popis výrobku | mj | počet mj. | cena za MJ v Kč bez DPH | cena celkem bez DPH | Parametry a specifikace
1. | Žákovská stanice (PC s LCD monitorem) | ks | 4 | 0 | 0 | Minimální konfigurace: Počítač s LCD monitorem 22"-24", 8GB RAM, SSD250, Procesor: 4. fyzická jádra, výkon CPU min. 6200 bodů dle nezávislého testu cpubenchmark.net , Winodws 10 Pro 64bit, klávesnice + myš
2. | Učitelský Notebook s dok. Stanicí + druhý nap. adaptér | ks | 1 | 0 | 0 | Minimální konfigurace: Notebook 15,6" Full HD 1920x1080, Procesor: výkon CPU min. 5000 bodů dle nezávislého testu cpubenchmark.net , 8GB,250GB SSD, Graf karta dedik.,Windows 10 Pro 64bit. (Konektory: 3.5 jack, 3.5 MIC, RJ-45). Dokovací konektor, hliníkové šasi (Dok stanice: Konektory: 3.5 jack, 3.5 MIC, DisplayPort, RJ-45, USB 3.0, VGA, HDMI) Druhý adaptér 130W pro dok. stanici
3. | Vizualizér pro vzdělávání | ks | 1 | 0 | 0 | Minimální konfigurace: Vizualizér ohebné rameno, rozlišení 1920x1080p, 10x dig. zoom, optika 12, 30 snímků za sek., VGA, USB, HDMI, vestavěný mikrofon, SD/SDHC, oblast snímání 297x420mm, vestavěná dioda LED
4. | Interaktivní sestava | ks | 1 | 0 | 0 | Minimální konfigurace: Interaktivní projektor s ultrakrátkou projekční vzdáleností max.60 cm. Interaktivní snímač součástí projektoru, minimálně dvě interaktivní pera s kovovým tělem. Možnost ovládání interaktivity dvěma pery současně. Rozšíření na ovládání interaktivity dotykem prstu pomocí dotykové jednotky – originální příslušenství. Technologie projekce DLP, svítivost (ANSI)min. 4000 lm, kontrast 20000: 1. Širokoúhlé rozlišení WXGA 16:10, Záruka na projektor min. 3 roky, nebo 2000 hodin na lampu. Možnost připojení PC přes VGA, HDMI, ovládání projektoru přes síť, audio a VGA výstup (out). Interaktivní anotační software s neomezeným počtem licencí na instalace. Integrované hliníkové univerzální rameno projektoru na zvedacím systému je certifikováno výrobcem tabule a zvedacího systému pro bezpečnou montáž na tabuli a stojan bez ztráty záruky. Teleskopický výsuv ramene v horizontálním a vertikálním směru pro možnost montáže a seřízení libovolného projektoru. Celek je funkčně a designově sladěn. Aktivní stereo repro 2x 50 W (RMS), 20Hz – 20kHz, RCA, 2x cinch, dřevěné - bílé, ovládání na repro. Sada dvou kusů držáků pro umístění reproduktoru na stěnu. Součástí dodávky je zapojení a kabeláž, oživení. Interaktivní sestava musí být kompatibilní s tabulí TRIPTYCH K ZZBZZ dodavatele VMS VISION, s.r.o, kterou zadavatel již vlastní
| Celkem |  |  |  | 0
Vybavení učebny č. 07 (1. etapa)
Č. Položky | Popis výrobku | mj | počet mj. | cena za MJ v Kč bez DPH | cena celkem bez DPH | Parametry a specifikace
1. | Vizualizér pro vzdělávání | ks | 1 | 0 | 0 | Minimální konfigurace: Vizualizér ohebné rameno, rozlišení 1920x1080p, 10x dig. zoom, optika 12, 30 snímků za sek., VGA, USB, HDMI, vestavěný mikrofon, SD/SDHC, oblast snímání 297x420mm, vestavěná dioda LED
2. | Žákovská stanice (PC s LCD monitorem) | ks | 4 | 0 | 0 | Minimální konfigurace: Počítač s LCD monitorem 22"-24", 8GB RAM, SSD250, Procesor: 4. fyzická jádra, výkon CPU min. 6200 bodů dle nezávislého testu cpubenchmark.net , Winodws 10 Pro 64bit, klávesnice + myš
3. | Učitelský Notebook s dok. Stanicí + druhý nap. adaptér | ks | 1 | 0 | 0 | Minimální konfigurace: Notebook 15,6" Full HD 1920x1080, Procesor: výkon CPU min. 5000 bodů dle nezávislého testu cpubenchmark.net , 8GB,250GB SSD, Graf karta dedik.,Windows 10 Pro 64bit. (Konektory: 3.5 jack, 3.5 MIC, RJ-45). Dokovací konektor, hliníkové šasi (Dok stanice: Konektory: 3.5 jack, 3.5 MIC, DisplayPort, RJ-45, USB 3.0, VGA, HDMI) Druhý adaptér 130W pro dok. stanici
4. | Interaktivní sestava | ks | 1 | 0 | 0 | Minimální konfigurace: Interaktivní projektor s ultrakrátkou projekční vzdáleností max.60 cm. Interaktivní snímač součástí projektoru, minimálně dvě interaktivní pera s kovovým tělem. Možnost ovládání interaktivity dvěma pery současně. Rozšíření na ovládání interaktivity dotykem prstu pomocí dotykové jednotky – originální příslušenství. Technologie projekce DLP, svítivost (ANSI)min. 4000 lm, kontrast 20000: 1. Širokoúhlé rozlišení WXGA 16:10, Záruka na projektor min. 3 roky, nebo 2000 hodin na lampu. Možnost připojení PC přes VGA, HDMI, ovládání projektoru přes síť, audio a VGA výstup (out). Interaktivní anotační software s neomezeným počtem licencí na instalace. Integrované hliníkové univerzální rameno projektoru na zvedacím systému je certifikováno výrobcem tabule a zvedacího systému pro bezpečnou montáž na tabuli a stojan bez ztráty záruky. Teleskopický výsuv ramene v horizontálním a vertikálním směru pro možnost montáže a seřízení libovolného projektoru. Celek je funkčně a designově sladěn. Aktivní stereo repro 2x 50 W (RMS), 20Hz – 20kHz, RCA, 2x cinch, dřevěné - bílé, ovládání na repro. Sada dvou kusů držáků pro umístění reproduktoru na stěnu. Součástí dodávky je zapojení a kabeláž, oživení. Interaktivní sestava musí být kompatibilní s tabulí TRIPTYCH K ZZBZZ dodavatele VMS VISION, s.r.o, kterou zadavatel již vlastní
| Celkem |  |  |  | 0
Vybavení učebny č. 08 (1. etapa)
Č. Položky | Popis výrobku | mj | počet mj. | cena za MJ v Kč bez DPH | cena celkem bez DPH | Parametry a specifikace
1. | Vizualizér pro vzdělávání | ks | 1 | 0 | 0 | Minimální konfigurace: Vizualizér ohebné rameno, rozlišení 1920x1080p, 10x dig. zoom, optika 12, 30 snímků za sek., VGA, USB, HDMI, vestavěný mikrofon, SD/SDHC, oblast snímání 297x420mm, vestavěná dioda LED
2. | Žákovská stanice (PC s LCD monitorem) | ks | 4 | 0 | 0 | Minimální konfigurace: Počítač s LCD monitorem 22"-24", 8GB RAM, SSD250, Procesor: 4. fyzická jádra, výkon CPU min. 6200 bodů dle nezávislého testu cpubenchmark.net , Winodws 10 Pro 64bit, klávesnice + myš
3. | Učitelský Notebook s dok. Stanicí + druhý nap. adaptér | ks | 1 | 0 | 0 | Minimální konfigurace: Notebook 15,6" Full HD 1920x1080, Procesor: výkon CPU min. 5000 bodů dle nezávislého testu cpubenchmark.net , 8GB,250GB SSD, Graf karta dedik.,Windows 10 Pro 64bit. (Konektory: 3.5 jack, 3.5 MIC, RJ-45). Dokovací konektor, hliníkové šasi (Dok stanice: Konektory: 3.5 jack, 3.5 MIC, DisplayPort, RJ-45, USB 3.0, VGA, HDMI) Druhý adaptér 130W pro dok. stanici
4. | Interaktivní sestava | ks | 1 | 0 | 0 | Minimální konfigurace: Interaktivní projektor s ultrakrátkou projekční vzdáleností max.60 cm. Interaktivní snímač součástí projektoru, minimálně dvě interaktivní pera s kovovým tělem. Možnost ovládání interaktivity dvěma pery současně. Rozšíření na ovládání interaktivity dotykem prstu pomocí dotykové jednotky – originální příslušenství. Technologie projekce DLP, svítivost (ANSI)min. 4000 lm, kontrast 20000: 1. Širokoúhlé rozlišení WXGA 16:10, Záruka na projektor min. 3 roky, nebo 2000 hodin na lampu. Možnost připojení PC přes VGA, HDMI, ovládání projektoru přes síť, audio a VGA výstup (out). Interaktivní anotační software s neomezeným počtem licencí na instalace. Integrované hliníkové univerzální rameno projektoru na zvedacím systému je certifikováno výrobcem tabule a zvedacího systému pro bezpečnou montáž na tabuli a stojan bez ztráty záruky. Teleskopický výsuv ramene v horizontálním a vertikálním směru pro možnost montáže a seřízení libovolného projektoru. Celek je funkčně a designově sladěn. Aktivní stereo repro 2x 50 W (RMS), 20Hz – 20kHz, RCA, 2x cinch, dřevěné - bílé, ovládání na repro. Sada dvou kusů držáků pro umístění reproduktoru na stěnu. Součástí dodávky je zapojení a kabeláž, oživení. Interaktivní sestava musí být kompatibilní s tabulí TRIPTYCH K ZZBZZ dodavatele VMS VISION, s.r.o, kterou zadavatel již vlastní
| Celkem |  |  |  | 0
Důvodem požadavku na konkrétní SW je kompatibilita s již používanými zařízeními, výukovými programy a systémy zadavatele. Případné přizpůsobení jinému systému by působilo provozu zadavatele mimořádné obtíže ve výuce a vícenáklady vyvolané nutností proškolení pedagogického sboru na novou platformu a nemožností využívat zakoupené programy určené pro stávající platformu.)
Rekapitulace počtu jendotlivých komponent
| Název komponent | počet | mj
| Tablet 10´ s WIn10 pro 64bit | 24 | ks
| Žákovská stanice (PC s LCD monitorem) | 30 | ks
| Učitelský Notebook s dok. Stanicí + druhý nap. adaptér | 8 | ks
| Vizualizér pro vzdělávání | 8 | ks
| Interaktivní sestava | 8 | ks
| Žákovský notebook | 24 | ks
| Celková cena bez DPH |  |  |  | 0
| DPH 21% |  |  |  | 0
| Celková cena včetně DPH |  |  |  | 0