## Pokyny pro vyplnění
Pokyny pro vyplnění
Ve všech listech tohoto souboru můžete měnit pouze buňky s modrým pozadím. Jedná se o tyto údaje : - údaje o firmě - jednotkové ceny položek zadané na maximálně dvě desetinná místa

## Stavba
#RTSROZP# | SOUPIS STAV.PRACÍ,DOD. A SLUŽEB ÚPRAVA 20.1.2020
| Stavba: |  | AZ023 | STAVEBNÍ ÚPRAVY OBJEKTU SOKOLOVNY ČERNOVICE- DPPS
| Objednatel: |  | Město Černovice |  |  |  | IČO: | 00248037
|  |  | Mariánské náměstí 718 |  |  |  | DIČ: | CZ00248037
|  |  | 39494 | Černovice
| Projektant: |  | A-Z eko ateliér s.r.o. |  |  |  | IČO: | 05097681
|  |  | Bechyňská 46/14 |  |  |  | DIČ: | CZ05097681
|  |  | 39201 | Soběslav-Soběslav III
| Zhotovitel: | [5 empty] | IČO:
DIČ:
| Vypracoval: |  | Milan Holý
| Rozpis ceny | [6 empty] | Celkem
HSV | HSV | [6 empty] | 0
PSV | PSV | [6 empty] | 0
MON | MON | [6 empty] | 0
VN | Vedlejší náklady | [6 empty] | 0
ON | Ostatní náklady | [6 empty] | 0
| Celkem | [6 empty] | 0
Rekapitulace daní
0 | Základ pro sníženou DPH |  |  | 15 | % | 0 |  |  | CZK
0 | Snížená DPH |  |  | 15 | % | 0 |  |  | CZK
0 | Základ pro základní DPH |  |  | 21 | % | 0 |  |  | CZK
0 | Základní DPH |  |  | 21 | % | 0 |  |  | CZK
0 | Zaokrouhlení |  |  |  |  | 0 |  |  | CZK
| Cena celkem bez DPH |  |  |  |  | 0 |  |  | CZK
0 | Cena celkem s DPH |  |  |  |  | 0 |  |  | CZK
|  | v |  |  | dne
|  |  | Za zhotovitele |  |  |  | Za objednatele
Rekapitulace dílčích částí
#CASTI>> | Číslo | Název |  |  | Základ pro sníženou DPH | Základ pro základní DPH | DPH celkem | Cena celkem | %
1 | Stavba |  |  |  | 0 | 0 | 0 | 0
2 | SO 01 | Hlavní objekt |  |  | 0 | 0 | 0 | 0
3 | 022019 | KONTROLNÍ ROZPOČET- PROVÁDĚCÍ PROJEKT |  |  | 0 | 0 | 0 | 0
2 | SO 01a | Přístavba hlavního objektu |  |  | 0 | 0 | 0 | 0
3 | 032019 | Kontrolní rozpočet-prováděcí projekt |  |  | 0 | 0 | 0 | 0
2 | VO I a II ETAPA | Vedlejší a ostatní náklady |  |  | 0 | 0 | 0 | 0
3 | 032019 | Kontrolní rozpočet-prováděcí projekt |  |  | 0 | 0 | 0 | 0
| Celkem za stavbu |  |  |  | 0 | 0 | 0 | 0 | 0
#POPS | Soupis prací je sestaven na využití položek Cenová soustava RTS a.s. a technické podmínky položek Cenové soustavy RTS , | [8 empty] | Soupis prací je sestaven na využití položek Cenová soustava RTS a.s. a technické podmínky položek Cenové soustavy RTS ,
| které nejsou uvedeny v soupisu prací (tzv. úvodní části katalogů) jsou neomezeně dálkově k dispozici na www.cenovasoustava.cz | [8 empty] | které nejsou uvedeny v soupisu prací (tzv. úvodní části katalogů) jsou neomezeně dálkově k dispozici na www.cenovasoustava.cz
| Rozpočet je zpracován v cenové úrovni 2019/I | [8 empty] | Rozpočet je zpracován v cenové úrovni 2019/I
| Položky soupisu provedených prací ,které nejsou součástí ceníků RTS ,jsou kalkulovány podle běžných cen na trhu prací a jedná se o R-položky dřívě používané.V soupisu stav.prací ,dod.a služeb jsou značeny jako VLASTNÍ a číselný kod položky má na konci IK. | [8 empty] | Položky soupisu provedených prací ,které nejsou součástí ceníků RTS ,jsou kalkulovány podle běžných cen na trhu prací a jedná se o R-položky dřívě používané.V soupisu stav.prací ,dod.a služeb jsou značeny jako VLASTNÍ a číselný kod položky má na konci IK.
| Pokud jsou v technické specifikaci rts obsaženy požadavky nebo odkazy na jednotlivá obchodní jména ,zvláštní označení podniku, zvláštní označení výrobků,výkonů anebo obchodních materiálů,která platí pro určitý podnik nebo organizační jednotuku za příznačné, popř. patenty a užitné vzory,jsou uvedeny pouze pro upřesnění a přiblížení technických parametrů a zadavatel umožňuje použití i kvalitativně a technicky obdobné řešení. | [8 empty] | Pokud jsou v technické specifikaci rts obsaženy požadavky nebo odkazy na jednotlivá obchodní jména ,zvláštní označení podniku, zvláštní označení výrobků,výkonů anebo obchodních materiálů,která platí pro určitý podnik nebo organizační jednotuku za příznačné, popř. patenty a užitné vzory,jsou uvedeny pouze pro upřesnění a přiblížení technických parametrů a zadavatel umožňuje použití i kvalitativně a technicky obdobné řešení.
Rekapitulace dílů
| Číslo | Název |  |  | Typ dílu |  |  | Celkem | %
| 1 | Zemní práce |  |  | HSV |  |  | 0
| 2 | Základy a zvláštní zakládání |  |  | HSV |  |  | 0
| 3 | Svislé a kompletní konstrukce |  |  | HSV |  |  | 0
| 4 | Vodorovné konstrukce |  |  | HSV |  |  | 0
| 43 | Schodiště |  |  | HSV |  |  | 0
| 431 | Venkovní schodiště a rampy |  |  | HSV |  |  | 0
| 46 | Zpevněné plochy |  |  | HSV |  |  | 0
| 5 | Komunikace |  |  | HSV |  |  | 0
| 61 | Úpravy povrchů vnitřní |  |  | HSV |  |  | 0
| 62 | Úpravy povrchů vnější |  |  | HSV |  |  | 0
| 63 | Podlahy a podlahové konstrukce |  |  | HSV |  |  | 0
| 64 | Výplně otvorů |  |  | HSV |  |  | 0
| 8 | Trubní vedení |  |  | HSV |  |  | 0
| 94 | Lešení a stavební výtahy |  |  | HSV |  |  | 0
| 95 | Dokončovací konstrukce na pozemních stavbách |  |  | HSV |  |  | 0
| 96 | Bourání konstrukcí |  |  | HSV |  |  | 0
| 98 | Demolice |  |  | HSV |  |  | 0
| 99 | Staveništní přesun hmot |  |  | HSV |  |  | 0
| 711 | Izolace proti vodě |  |  | PSV |  |  | 0
| 712 | Povlakové krytiny |  |  | PSV |  |  | 0
| 713 | Izolace tepelné |  |  | PSV |  |  | 0
| 720 | Zdravotechnická instalace |  |  | PSV |  |  | 0
| 721 | Vnitřní kanalizace |  |  | PSV |  |  | 0
| 722 | Vnitřní vodovod |  |  | PSV |  |  | 0
| 723 | Vnitřní plynovod |  |  | PSV |  |  | 0
| 725 | Zařizovací předměty |  |  | PSV |  |  | 0
| 726 | Instalační prefabrikáty |  |  | PSV |  |  | 0
| 730 | Ústřední vytápění |  |  | PSV |  |  | 0
| 762 | Konstrukce tesařské |  |  | PSV |  |  | 0
| 763 | Dřevostavby |  |  | PSV |  |  | 0
| 764 | Konstrukce klempířské |  |  | PSV |  |  | 0
| 765 | Krytiny tvrdé |  |  | PSV |  |  | 0
| 766 | Konstrukce truhlářské |  |  | PSV |  |  | 0
| 767 | Konstrukce zámečnické |  |  | PSV |  |  | 0
| 771 | Podlahy z dlaždic a obklady |  |  | PSV |  |  | 0
| 775 | Podlahy vlysové a parketové |  |  | PSV |  |  | 0
| 776 | Podlahy povlakové |  |  | PSV |  |  | 0
| 777 | Podlahy ze syntetických hmot |  |  | PSV |  |  | 0
| 781 | Obklady keramické |  |  | PSV |  |  | 0
| 783 | Nátěry |  |  | PSV |  |  | 0
| 784 | Malby |  |  | PSV |  |  | 0
| M21 | Elektromontáže |  |  | MON |  |  | 0
| M22 | Montáž sdělovací a zabezp. techniky |  |  | MON |  |  | 0
| M24 | Montáže vzduchotechnických zařízení |  |  | MON |  |  | 0
| M33 | Montáže dopravních zařízení a vah-výtahy |  |  | MON |  |  | 0
| M43 | Montáže ocelových konstrukcí |  |  | MON |  |  | 0
| D96 | Přesuny suti a vybouraných hmot |  |  | PSU |  |  | 0
| VN | Vedlejší náklady |  |  | VN |  |  | 0
| ON | Ostatní náklady |  |  | ON |  |  | 0
| Cena celkem | [6 empty] | 0 | 0
Note on D11: Název
Note on D12: Ulice
Note on D13: PSČ
Note on E13: Místo
Note on I11: IČO
Note on I12: DIČ

## VzorPolozky (hidden)
Položkový rozpočet
S:
O:
R:

## SO 01 022019 Pol
Položkový rozpočet | [26 empty] | #TypZaznamu#
S: | AZ023 | STAVEBNÍ ÚPRAVY OBJEKTU SOKOLOVNY ČERNOVICE- DPPS | [24 empty] | STA
O: | SO 01 | Hlavní objekt | [21 empty] | STA |  |  | OBJ
R: | 022019 | KONTROLNÍ ROZPOČET- PROVÁDĚCÍ PROJEKT | [24 empty] | ROZ
P.č. | Číslo položky | Název položky | MJ | Množství | Cena / MJ | Celkem | Dodávka | Dodávka celk. | Montáž | Montáž celk. | DPH | Cena s DPH | Hmotnost / MJ | Hmotnost celk.(t) | Dem. hmotnost / MJ | Dem. hmotnost celk.(t) | Ceník | Cen. soustava / platnost | Cenová úroveň | Nhod / MJ | Nhod celk. | Dodavatel | Typ položky
Díl: | 1 | Zemní práce |  |  |  | 0 |  | 0 |  | 0 |  | 0 |  | 4.76 |  | 0 |  |  |  |  | 1173.93 | [5 empty] | DIL
1 | 122201402 | Vykopávky v zemníku v hor. 3 do 1000 m3 | m3 | 174.2488 |  | 0 |  | 0 |  | 0 | 21 | 0 | 0 | 0 | 0 | 0 |  | RTS 19/ II | RTS 19/ II | 0.082 | 14.29 |  | Práce |  |  |  | POL1_
|  | (2,59+1,2)*0,35*1 |  | 1.3265 | [22 empty] | VV | 0
[27 empty] | VV | 0
|  | (3,8+3,8+13,55+1,75+1,75+1,5+1,5)*0,6*1 |  | 16.59 | [22 empty] | VV | 0
[27 empty] | VV | 0
|  | (12,4+2,95)*0,6*1 |  | 9.21 | [22 empty] | VV | 0
|  | 3*0,5*1 |  | 1.5 | [22 empty] | VV | 0
[27 empty] | VV | 0
|  | (1,5+1,5+1,4)*0,35*0,9 |  | 1.386 | [22 empty] | VV | 0
[27 empty] | VV | 0
|  | 1,85*0,6*0,9 |  | 0.999 | [22 empty] | VV | 0
[27 empty] | VV | 0
|  | (3,2+4,75)*0,35*0,9 |  | 2.5042 | [22 empty] | VV | 0
[27 empty] | VV | 0
|  | 1,9*0,4*0,9 |  | 0.684 | [22 empty] | VV | 0
|  | (8+1,55)*0,35*0,9 |  | 3.0082 | [22 empty] | VV | 0
[27 empty] | VV | 0
|  | pro okapový chodníček : | [24 empty] | VV | 0
|  | (7,6+3,7+3,7+13,1+8,7+13,1+3,65+8,6+11)*0,4*0,25 |  | 7.315 | [22 empty] | VV | 0
[27 empty] | VV | 0
|  | 1.PP : | [24 empty] | VV | 0
|  | viz.statika, v místě podia : | [24 empty] | VV | 0
|  | (10,5+10,5+5,7+5,7)*0,5*0,8 |  | 12.96 | [22 empty] | VV | 0
[27 empty] | VV | 0
|  | 3*0,3*1,5 |  | 1.35 | [22 empty] | VV | 0
[27 empty] | VV | 0
|  | pravá část budovy : | [24 empty] | VV | 0
|  | (6+3+1,7+0,5+2,1+6)*0,5*1,25 |  | 12.0625 | [22 empty] | VV | 0
|  | (3,4+7,5+3,55+4,4+4,4+5,3+4,5)*0,5*0,65 |  | 10.7413 | [22 empty] | VV | 0
|  | 2,76*0,5*1,85 |  | 2.553 | [22 empty] | VV | 0
|  | pozn.3 základů : 5,5*0,5*1,4 |  | 3.85 | [22 empty] | VV | 0
[27 empty] | VV | 0
|  | pod podiem : 0,8*0,8*0,4*2 |  | 0.512 | [22 empty] | VV | 0
[27 empty] | VV | 0
|  | vně : 0,6*0,6*2,1*3 |  | 2.268 | [22 empty] | VV | 0
|  | 0,6*0,4*2,1*2 |  | 1.008 | [22 empty] | VV | 0
[27 empty] | VV | 0
|  | výtahová šachta : | [24 empty] | VV | 0
|  | 2,6*2,6*3 |  | 20.28 | [22 empty] | VV | 0
[27 empty] | VV | 0
|  | zdviž : | [24 empty] | VV | 0
|  | 1,25*1,7*2,44 |  | 5.185 | [22 empty] | VV | 0
[27 empty] | VV | 0
|  | dojezd výtahové šachty : 2,6*2,6*3,1 |  | 20.956 | [22 empty] | VV | 0
[27 empty] | VV | 0
|  | ---------------------------------------------------------------------------- : | [24 empty] | VV | 0
[27 empty] | VV | 0
|  | odvoz z SO 01a přístavba : 36 |  | 36 | [22 empty] | VV | 0
2 | 122201409 | Příplatek za lepivost-výkopávky v zemníku v hor.3 | m3 | 174.2488 |  | 0 |  | 0 |  | 0 | 21 | 0 | 0 | 0 | 0 | 0 |  | RTS 19/ II | RTS 19/ II | 0.025 | 4.36 |  | Práce |  |  |  | POL1_
|  | (2,59+1,2)*0,35*1 |  | 1.3265 | [22 empty] | VV | 0
[27 empty] | VV | 0
|  | (3,8+3,8+13,55+1,75+1,75+1,5+1,5)*0,6*1 |  | 16.59 | [22 empty] | VV | 0
[27 empty] | VV | 0
|  | (12,4+2,95)*0,6*1 |  | 9.21 | [22 empty] | VV | 0
|  | 3*0,5*1 |  | 1.5 | [22 empty] | VV | 0
[27 empty] | VV | 0
|  | (1,5+1,5+1,4)*0,35*0,9 |  | 1.386 | [22 empty] | VV | 0
[27 empty] | VV | 0
|  | 1,85*0,6*0,9 |  | 0.999 | [22 empty] | VV | 0
[27 empty] | VV | 0
|  | (3,2+4,75)*0,35*0,9 |  | 2.5042 | [22 empty] | VV | 0
[27 empty] | VV | 0
|  | 1,9*0,4*0,9 |  | 0.684 | [22 empty] | VV | 0
|  | (8+1,55)*0,35*0,9 |  | 3.0082 | [22 empty] | VV | 0
[27 empty] | VV | 0
|  | pro okapový chodníček : | [24 empty] | VV | 0
|  | (7,6+3,7+3,7+13,1+8,7+13,1+3,65+8,6+11)*0,4*0,25 |  | 7.315 | [22 empty] | VV | 0
[27 empty] | VV | 0
|  | 1.PP : | [24 empty] | VV | 0
|  | viz.statika, v místě podia : | [24 empty] | VV | 0
|  | (10,5+10,5+5,7+5,7)*0,5*0,8 |  | 12.96 | [22 empty] | VV | 0
[27 empty] | VV | 0
|  | 3*0,3*1,5 |  | 1.35 | [22 empty] | VV | 0
[27 empty] | VV | 0
|  | pravá část budovy : | [24 empty] | VV | 0
|  | (6+3+1,7+0,5+2,1+6)*0,5*1,25 |  | 12.0625 | [22 empty] | VV | 0
|  | (3,4+7,5+3,55+4,4+4,4+5,3+4,5)*0,5*0,65 |  | 10.7413 | [22 empty] | VV | 0
|  | 2,76*0,5*1,85 |  | 2.553 | [22 empty] | VV | 0
|  | pozn.3 základů : 5,5*0,5*1,4 |  | 3.85 | [22 empty] | VV | 0
[27 empty] | VV | 0
|  | pod podiem : 0,8*0,8*0,4*2 |  | 0.512 | [22 empty] | VV | 0
[27 empty] | VV | 0
|  | vně : 0,6*0,6*2,1*3 |  | 2.268 | [22 empty] | VV | 0
|  | 0,6*0,4*2,1*2 |  | 1.008 | [22 empty] | VV | 0
[27 empty] | VV | 0
|  | výtahová šachta : | [24 empty] | VV | 0
|  | 2,6*2,6*3 |  | 20.28 | [22 empty] | VV | 0
[27 empty] | VV | 0
|  | zdviž : | [24 empty] | VV | 0
|  | 1,25*1,7*2,44 |  | 5.185 | [22 empty] | VV | 0
[27 empty] | VV | 0
|  | dojezd výtahové šachty : 2,6*2,6*3,1 |  | 20.956 | [22 empty] | VV | 0
[27 empty] | VV | 0
|  | ---------------------------------------------------------------------------- : | [24 empty] | VV | 0
[27 empty] | VV | 0
|  | odvoz z SO 01a přístavba : 36 |  | 36 | [22 empty] | VV | 0
3 | 132201110 | Hloubení rýh š.do 60 cm v hor.3 do 50 m3, STROJNĚ | m3 | 44.523 |  | 0 |  | 0 |  | 0 | 21 | 0 | 0 | 0 | 0 | 0 |  | RTS 19/ II | RTS 19/ II | 0.365 | 16.25 |  | Práce |  |  |  | POL1_
|  | (2,59+1,2)*0,35*1 |  | 1.3265 | [22 empty] | VV | 0
[27 empty] | VV | 0
|  | (3,8+3,8+13,55+1,75+1,75+1,5+1,5)*0,6*1 |  | 16.59 | [22 empty] | VV | 0
[27 empty] | VV | 0
|  | (12,4+2,95)*0,6*1 |  | 9.21 | [22 empty] | VV | 0
|  | 3*0,5*1 |  | 1.5 | [22 empty] | VV | 0
[27 empty] | VV | 0
|  | (1,5+1,5+1,4)*0,35*0,9 |  | 1.386 | [22 empty] | VV | 0
[27 empty] | VV | 0
|  | 1,85*0,6*0,9 |  | 0.999 | [22 empty] | VV | 0
[27 empty] | VV | 0
|  | (3,2+4,75)*0,35*0,9 |  | 2.5042 | [22 empty] | VV | 0
[27 empty] | VV | 0
|  | 1,9*0,4*0,9 |  | 0.684 | [22 empty] | VV | 0
|  | (8+1,55)*0,35*0,9 |  | 3.0082 | [22 empty] | VV | 0
[27 empty] | VV | 0
|  | pro okapový chodníček : | [24 empty] | VV | 0
|  | (7,6+3,7+3,7+13,1+8,7+13,1+3,65+8,6+11)*0,4*0,25 |  | 7.315 | [22 empty] | VV | 0
4 | 132201119 | Přípl.za lepivost,hloubení rýh 60 cm,hor.3,STROJNĚ | m3 | 44.523 |  | 0 |  | 0 |  | 0 | 21 | 0 | 0 | 0 | 0 | 0 |  | RTS 19/ II | RTS 19/ II | 0.3898 | 17.36 |  | Práce |  |  |  | POL1_
|  | (2,59+1,2)*0,35*1 |  | 1.3265 | [22 empty] | VV | 0
[27 empty] | VV | 0
|  | (3,8+3,8+13,55+1,75+1,75+1,5+1,5)*0,6*1 |  | 16.59 | [22 empty] | VV | 0
[27 empty] | VV | 0
|  | (12,4+2,95)*0,6*1 |  | 9.21 | [22 empty] | VV | 0
|  | 3*0,5*1 |  | 1.5 | [22 empty] | VV | 0
[27 empty] | VV | 0
|  | (1,5+1,5+1,4)*0,35*0,9 |  | 1.386 | [22 empty] | VV | 0
[27 empty] | VV | 0
|  | 1,85*0,6*0,9 |  | 0.999 | [22 empty] | VV | 0
[27 empty] | VV | 0
|  | (3,2+4,75)*0,35*0,9 |  | 2.5042 | [22 empty] | VV | 0
[27 empty] | VV | 0
|  | 1,9*0,4*0,9 |  | 0.684 | [22 empty] | VV | 0
|  | (8+1,55)*0,35*0,9 |  | 3.0082 | [22 empty] | VV | 0
[27 empty] | VV | 0
|  | pro okapový chodníček : | [24 empty] | VV | 0
|  | (7,6+3,7+3,7+13,1+8,7+13,1+3,65+8,6+11)*0,4*0,25 |  | 7.315 | [22 empty] | VV | 0
5 | 132301401 | Hloubený výkop pod základy v hor.4 | m3 | 43.5168 |  | 0 |  | 0 |  | 0 | 21 | 0 | 0 | 0 | 0 | 0 |  | RTS 19/ II | RTS 19/ II | 10.01 | 435.6 |  | Práce |  |  |  | POL1_
|  | 1.PP : | [24 empty] | VV | 0
|  | viz.statika, v místě podia : | [24 empty] | VV | 0
|  | (10,5+10,5+5,7+5,7)*0,5*0,8 |  | 12.96 | [22 empty] | VV | 0
[27 empty] | VV | 0
|  | 3*0,3*1,5 |  | 1.35 | [22 empty] | VV | 0
[27 empty] | VV | 0
|  | pravá část budovy : | [24 empty] | VV | 0
|  | (6+3+1,7+0,5+2,1+6)*0,5*1,25 |  | 12.0625 | [22 empty] | VV | 0
|  | (3,4+7,5+3,55+4,4+4,4+5,3+4,5)*0,5*0,65 |  | 10.7413 | [22 empty] | VV | 0
|  | 2,76*0,5*1,85 |  | 2.553 | [22 empty] | VV | 0
|  | pozn.3 základů : 5,5*0,5*1,4 |  | 3.85 | [22 empty] | VV | 0
6 | 133201101 | Hloubení šachet v hor.3 do 100 m3 | m3 | 30.873 |  | 0 |  | 0 |  | 0 | 21 | 0 | 0 | 0 | 0 | 0 |  | RTS 19/ II | RTS 19/ II | 3.131 | 96.66 |  | Práce |  |  |  | POL1_
|  | pod podiem : 0,8*0,8*0,4*2 |  | 0.512 | [22 empty] | VV | 0
[27 empty] | VV | 0
|  | vně : 0,6*0,6*2,1*3 |  | 2.268 | [22 empty] | VV | 0
|  | 0,6*0,4*2,1*2 |  | 1.008 | [22 empty] | VV | 0
[27 empty] | VV | 0
|  | výtahová šachta : | [24 empty] | VV | 0
|  | 2,6*2,6*3 |  | 20.28 | [22 empty] | VV | 0
[27 empty] | VV | 0
|  | zdviž : | [24 empty] | VV | 0
|  | 1,25*1,7*2,44 |  | 5.185 | [22 empty] | VV | 0
[27 empty] | VV | 0
|  | pro stožár : | [24 empty] | VV | 0
|  | 0,6*0,6*1,5*3 |  | 1.62 | [22 empty] | VV | 0
7 | 133201109 | Příplatek za lepivost - hloubení šachet v hor.3 | m3 | 30.873 |  | 0 |  | 0 |  | 0 | 21 | 0 | 0 | 0 | 0 | 0 |  | RTS 19/ II | RTS 19/ II | 0.474 | 14.63 |  | Práce |  |  |  | POL1_
|  | pod podiem : 0,8*0,8*0,4*2 |  | 0.512 | [22 empty] | VV | 0
[27 empty] | VV | 0
|  | vně : 0,6*0,6*2,1*3 |  | 2.268 | [22 empty] | VV | 0
|  | 0,6*0,4*2,1*2 |  | 1.008 | [22 empty] | VV | 0
[27 empty] | VV | 0
|  | výtahová šachta : | [24 empty] | VV | 0
|  | 2,6*2,6*3 |  | 20.28 | [22 empty] | VV | 0
[27 empty] | VV | 0
|  | zdviž : | [24 empty] | VV | 0
|  | 1,25*1,7*2,44 |  | 5.185 | [22 empty] | VV | 0
[27 empty] | VV | 0
|  | pro stožár : | [24 empty] | VV | 0
|  | 0,6*0,6*1,5*3 |  | 1.62 | [22 empty] | VV | 0
8 | 139711101 | Vykopávka v uzavřených prostorách v hor.1-4 hornina 4 | m3 | 20.956 |  | 0 |  | 0 |  | 0 | 21 | 0 | 0 | 0 | 0 | 0 |  | RTS 19/ II | RTS 19/ II | 6.298 | 131.98 |  | Práce |  |  |  | POL1_
|  | dojezd výtahové šachty : 2,6*2,6*3,1 |  | 20.956 | [22 empty] | VV | 0
9 | 151101101 | Pažení a rozepření stěn rýh - příložné - hl.do 2 m | m2 | 31.2 |  | 0 |  | 0 |  | 0 | 21 | 0 | 0.00099 | 0.03 | 0 | 0 |  | RTS 19/ II | RTS 19/ II | 0.236 | 7.36 |  | Práce |  |  |  | POL1_
|  | dojezd výtahové šachty : (2,6*4)*3 |  | 31.2 | [22 empty] | VV | 0
10 | 151101111 | Odstranění pažení stěn rýh - příložné - hl. do 2 m | m2 | 31.2 |  | 0 |  | 0 |  | 0 | 21 | 0 | 0 | 0 | 0 | 0 |  | RTS 19/ II | RTS 19/ II | 0.07 | 2.18 |  | Práce |  |  |  | POL1_
|  | dojezd výtahové šachty : (2,6*4)*3 |  | 31.2 | [22 empty] | VV | 0
11 | 161101501 | Svislé přemístění výkopku z hor. 1-4 ruční | m3 | 64.4728 |  | 0 |  | 0 |  | 0 | 21 | 0 | 0 | 0 | 0 | 0 |  | RTS 19/ II | RTS 19/ II | 3.81 | 245.64 |  | Práce |  |  |  | POL1_
|  | 1.PP : | [24 empty] | VV | 0
|  | viz.statika, v místě podia : | [24 empty] | VV | 0
|  | (10,5+10,5+5,7+5,7)*0,5*0,8 |  | 12.96 | [22 empty] | VV | 0
[27 empty] | VV | 0
|  | 3*0,3*1,5 |  | 1.35 | [22 empty] | VV | 0
[27 empty] | VV | 0
|  | pravá část budovy : | [24 empty] | VV | 0
|  | (6+3+1,7+0,5+2,1+6)*0,5*1,25 |  | 12.0625 | [22 empty] | VV | 0
|  | (3,4+7,5+3,55+4,4+4,4+5,3+4,5)*0,5*0,65 |  | 10.7413 | [22 empty] | VV | 0
|  | 2,76*0,5*1,85 |  | 2.553 | [22 empty] | VV | 0
|  | pozn.3 základů : 5,5*0,5*1,4 |  | 3.85 | [22 empty] | VV | 0
[27 empty] | VV | 0
|  | dojezd výtahové šachty : 2,6*2,6*3,1 |  | 20.956 | [22 empty] | VV | 0
12 | 161101602 | Vytažení výkopku z pod základů, hor 1-4, hl.do 4 m | m3 | 39.6668 |  | 0 |  | 0 |  | 0 | 21 | 0 | 0 | 0 | 0 | 0 |  | RTS 19/ II | RTS 19/ II | 1.733 | 68.74 |  | Práce |  |  |  | POL1_
|  | 1.PP : | [24 empty] | VV | 0
|  | viz.statika, v místě podia : | [24 empty] | VV | 0
|  | (10,5+10,5+5,7+5,7)*0,5*0,8 |  | 12.96 | [22 empty] | VV | 0
[27 empty] | VV | 0
|  | 3*0,3*1,5 |  | 1.35 | [22 empty] | VV | 0
[27 empty] | VV | 0
|  | pravá část budovy : | [24 empty] | VV | 0
|  | (6+3+1,7+0,5+2,1+6)*0,5*1,25 |  | 12.0625 | [22 empty] | VV | 0
|  | (3,4+7,5+3,55+4,4+4,4+5,3+4,5)*0,5*0,65 |  | 10.7413 | [22 empty] | VV | 0
|  | 2,76*0,5*1,85 |  | 2.553 | [22 empty] | VV | 0
13 | 162301101 | Vodorovné přemístění výkopku z hor.1-4 do 500 m | m3 | 237.6238 |  | 0 |  | 0 |  | 0 | 21 | 0 | 0 | 0 | 0 | 0 |  | RTS 19/ II | RTS 19/ II | 0.011 | 2.61 |  | Práce |  |  |  | POL1_
|  | (2,59+1,2)*0,35*1 |  | 1.3265 | [22 empty] | VV | 0
[27 empty] | VV | 0
|  | (3,8+3,8+13,55+1,75+1,75+1,5+1,5)*0,6*1 |  | 16.59 | [22 empty] | VV | 0
[27 empty] | VV | 0
|  | (12,4+2,95)*0,6*1 |  | 9.21 | [22 empty] | VV | 0
|  | 3*0,5*1 |  | 1.5 | [22 empty] | VV | 0
[27 empty] | VV | 0
|  | (1,5+1,5+1,4)*0,35*0,9 |  | 1.386 | [22 empty] | VV | 0
[27 empty] | VV | 0
|  | 1,85*0,6*0,9 |  | 0.999 | [22 empty] | VV | 0
[27 empty] | VV | 0
|  | (3,2+4,75)*0,35*0,9 |  | 2.5042 | [22 empty] | VV | 0
[27 empty] | VV | 0
|  | 1,9*0,4*0,9 |  | 0.684 | [22 empty] | VV | 0
|  | (8+1,55)*0,35*0,9 |  | 3.0082 | [22 empty] | VV | 0
[27 empty] | VV | 0
|  | pro okapový chodníček : | [24 empty] | VV | 0
|  | (7,6+3,7+3,7+13,1+8,7+13,1+3,65+8,6+11)*0,4*0,25 |  | 7.315 | [22 empty] | VV | 0
[27 empty] | VV | 0
|  | 1.PP : | [24 empty] | VV | 0
|  | viz.statika, v místě podia : | [24 empty] | VV | 0
|  | (10,5+10,5+5,7+5,7)*0,5*0,8 |  | 12.96 | [22 empty] | VV | 0
[27 empty] | VV | 0
|  | 3*0,3*1,5 |  | 1.35 | [22 empty] | VV | 0
[27 empty] | VV | 0
|  | pravá část budovy : | [24 empty] | VV | 0
|  | (6+3+1,7+0,5+2,1+6)*0,5*1,25 |  | 12.0625 | [22 empty] | VV | 0
|  | (3,4+7,5+3,55+4,4+4,4+5,3+4,5)*0,5*0,65 |  | 10.7413 | [22 empty] | VV | 0
|  | 2,76*0,5*1,85 |  | 2.553 | [22 empty] | VV | 0
|  | pozn.3 základů : 5,5*0,5*1,4 |  | 3.85 | [22 empty] | VV | 0
[27 empty] | VV | 0
|  | pod podiem : 0,8*0,8*0,4*2 |  | 0.512 | [22 empty] | VV | 0
[27 empty] | VV | 0
|  | vně : 0,6*0,6*2,1*3 |  | 2.268 | [22 empty] | VV | 0
|  | 0,6*0,4*2,1*2 |  | 1.008 | [22 empty] | VV | 0
[27 empty] | VV | 0
|  | zdviž : | [24 empty] | VV | 0
|  | 1,25*1,7*2,44 |  | 5.185 | [22 empty] | VV | 0
[27 empty] | VV | 0
|  | dojezd výtahové šachty : 2,6*2,6*3,1 |  | 20.956 | [22 empty] | VV | 0
|  | pro stožár : | [24 empty] | VV | 0
|  | 0,6*0,6*1,5*3 |  | 1.62 | [22 empty] | VV | 0
[27 empty] | VV | 0
|  | ------------------------------------------------------------------------------ : | [24 empty] | VV | 0
|  | zpět pro zásyp : | [24 empty] | VV | 0
|  | 1.PP : | [24 empty] | VV | 0
|  | 115,41 |  | 115.41 | [22 empty] | VV | 0
|  | 2,625 |  | 2.625 | [22 empty] | VV | 0
14 | 162701105 | Vodorovné přemístění výkopku z hor.1-4 do 10000 m | m3 | 57.765 |  | 0 |  | 0 |  | 0 | 21 | 0 | 0 | 0 | 0 | 0 |  | RTS 19/ II | RTS 19/ II | 0.011 | 0.64 |  | Práce |  |  |  | POL1_
|  | ODVOZ NA TRVALOU SKLÁDKU ZEMINY : | [24 empty] | VV | 0
[27 empty] | VV | 0
|  | odvoz z SO 01 : 139,8-115,41-2,625 |  | 21.765 | [22 empty] | VV | 0
[27 empty] | VV | 0
|  | odvoz z SO 01a přístavba : 36 |  | 36 | [22 empty] | VV | 0
15 | 162701109 | Příplatek k vod. přemístění hor.1-4 za další 1 km | m3 | 1155.3 |  | 0 |  | 0 |  | 0 | 21 | 0 | 0 | 0 | 0 | 0 |  | RTS 19/ II | RTS 19/ II | 0 | 0 |  | Práce |  |  |  | POL1_
|  | ODVOZ NA TRVALOU SKLÁDKU ZEMINY : | [24 empty] | VV | 0
[27 empty] | VV | 0
|  | odvoz z SO 01 : (139,8-115,41-2,625)*20 |  | 435.3 | [22 empty] | VV | 0
[27 empty] | VV | 0
|  | odvoz z SO 01a přístavba : 36*20 |  | 720 | [22 empty] | VV | 0
16 | 162201203 | Vodorovné přemíst.výkopku, kolečko hor.1-4, do 10m | m3 | 64.4728 |  | 0 |  | 0 |  | 0 | 21 | 0 | 0 | 0 | 0 | 0 |  | RTS 19/ II | RTS 19/ II | 0.668 | 43.07 |  | Práce |  |  |  | POL1_
|  | 1.PP : | [24 empty] | VV | 0
|  | 1.PP : | [24 empty] | VV | 0
|  | viz.statika, v místě podia : | [24 empty] | VV | 0
|  | (10,5+10,5+5,7+5,7)*0,5*0,8 |  | 12.96 | [22 empty] | VV | 0
[27 empty] | VV | 0
|  | 3*0,3*1,5 |  | 1.35 | [22 empty] | VV | 0
[27 empty] | VV | 0
|  | pravá část budovy : | [24 empty] | VV | 0
|  | (6+3+1,7+0,5+2,1+6)*0,5*1,25 |  | 12.0625 | [22 empty] | VV | 0
|  | (3,4+7,5+3,55+4,4+4,4+5,3+4,5)*0,5*0,65 |  | 10.7413 | [22 empty] | VV | 0
|  | 2,76*0,5*1,85 |  | 2.553 | [22 empty] | VV | 0
|  | pozn.3 základů : 5,5*0,5*1,4 |  | 3.85 | [22 empty] | VV | 0
[27 empty] | VV | 0
|  | dojezd výtahové šachty : 2,6*2,6*3,1 |  | 20.956 | [22 empty] | VV | 0
17 | 162201210 | Příplatek za dalš.10 m, kolečko, výkop. z hor.1- 4 | m3 | 64.4728 |  | 0 |  | 0 |  | 0 | 21 | 0 | 0 | 0 | 0 | 0 |  | RTS 19/ II | RTS 19/ II | 0.591 | 38.1 |  | Práce |  |  |  | POL1_
|  | 1.PP : | [24 empty] | VV | 0
|  | 1.PP : | [24 empty] | VV | 0
|  | viz.statika, v místě podia : | [24 empty] | VV | 0
|  | (10,5+10,5+5,7+5,7)*0,5*0,8 |  | 12.96 | [22 empty] | VV | 0
[27 empty] | VV | 0
|  | 3*0,3*1,5 |  | 1.35 | [22 empty] | VV | 0
[27 empty] | VV | 0
|  | pravá část budovy : | [24 empty] | VV | 0
|  | (6+3+1,7+0,5+2,1+6)*0,5*1,25 |  | 12.0625 | [22 empty] | VV | 0
|  | (3,4+7,5+3,55+4,4+4,4+5,3+4,5)*0,5*0,65 |  | 10.7413 | [22 empty] | VV | 0
|  | 2,76*0,5*1,85 |  | 2.553 | [22 empty] | VV | 0
|  | pozn.3 základů : 5,5*0,5*1,4 |  | 3.85 | [22 empty] | VV | 0
[27 empty] | VV | 0
|  | dojezd výtahové šachty : 2,6*2,6*3,1 |  | 20.956 | [22 empty] | VV | 0
18 | 167101102 | Nakládání výkopku z hor.1-4 v množství nad 100 m3 | m3 | 139.7688 |  | 0 |  | 0 |  | 0 | 21 | 0 | 0 | 0 | 0 | 0 |  | RTS 19/ II | RTS 19/ II | 0.053 | 7.41 |  | Práce |  |  |  | POL1_
|  | (2,59+1,2)*0,35*1 |  | 1.3265 | [22 empty] | VV | 0
[27 empty] | VV | 0
|  | (3,8+3,8+13,55+1,75+1,75+1,5+1,5)*0,6*1 |  | 16.59 | [22 empty] | VV | 0
[27 empty] | VV | 0
|  | (12,4+2,95)*0,6*1 |  | 9.21 | [22 empty] | VV | 0
|  | 3*0,5*1 |  | 1.5 | [22 empty] | VV | 0
[27 empty] | VV | 0
|  | (1,5+1,5+1,4)*0,35*0,9 |  | 1.386 | [22 empty] | VV | 0
[27 empty] | VV | 0
|  | 1,85*0,6*0,9 |  | 0.999 | [22 empty] | VV | 0
[27 empty] | VV | 0
|  | (3,2+4,75)*0,35*0,9 |  | 2.5042 | [22 empty] | VV | 0
[27 empty] | VV | 0
|  | 1,9*0,4*0,9 |  | 0.684 | [22 empty] | VV | 0
|  | (8+1,55)*0,35*0,9 |  | 3.0082 | [22 empty] | VV | 0
[27 empty] | VV | 0
|  | pro okapový chodníček : | [24 empty] | VV | 0
|  | (7,6+3,7+3,7+13,1+8,7+13,1+3,65+8,6+11)*0,4*0,25 |  | 7.315 | [22 empty] | VV | 0
[27 empty] | VV | 0
|  | 1.PP : | [24 empty] | VV | 0
|  | viz.statika, v místě podia : | [24 empty] | VV | 0
|  | (10,5+10,5+5,7+5,7)*0,5*0,8 |  | 12.96 | [22 empty] | VV | 0
[27 empty] | VV | 0
|  | 3*0,3*1,5 |  | 1.35 | [22 empty] | VV | 0
[27 empty] | VV | 0
|  | pravá část budovy : | [24 empty] | VV | 0
|  | (6+3+1,7+0,5+2,1+6)*0,5*1,25 |  | 12.0625 | [22 empty] | VV | 0
|  | (3,4+7,5+3,55+4,4+4,4+5,3+4,5)*0,5*0,65 |  | 10.7413 | [22 empty] | VV | 0
|  | 2,76*0,5*1,85 |  | 2.553 | [22 empty] | VV | 0
|  | pozn.3 základů : 5,5*0,5*1,4 |  | 3.85 | [22 empty] | VV | 0
[27 empty] | VV | 0
|  | pod podiem : 0,8*0,8*0,4*2 |  | 0.512 | [22 empty] | VV | 0
[27 empty] | VV | 0
|  | vně : 0,6*0,6*2,1*3 |  | 2.268 | [22 empty] | VV | 0
|  | 0,6*0,4*2,1*2 |  | 1.008 | [22 empty] | VV | 0
[27 empty] | VV | 0
|  | zdviž : | [24 empty] | VV | 0
|  | 1,25*1,7*2,44 |  | 5.185 | [22 empty] | VV | 0
[27 empty] | VV | 0
|  | dojezd výtahové šachty : 2,6*2,6*3,1 |  | 20.956 | [22 empty] | VV | 0
[27 empty] | VV | 0
|  | 20 |  | 20 | [22 empty] | VV | 0
|  | 1,8 |  | 1.8 | [22 empty] | VV | 0
19 | 171101105 | Uložení sypaniny do násypů zhutněných na 103% PS | m3 | 115.411 |  | 0 |  | 0 |  | 0 | 21 | 0 | 0 | 0 | 0 | 0 |  | RTS 19/ II | RTS 19/ II | 0.086 | 9.93 |  | Práce |  |  |  | POL1_
|  | 1.PP : | [24 empty] | VV | 0
|  | 3*0,95*1 |  | 2.85 | [22 empty] | VV | 0
|  | 1,8*1,1*0,6*2 |  | 2.376 | [22 empty] | VV | 0
|  | 12,5*3*1,1 |  | 41.25 | [22 empty] | VV | 0
|  | 1,1*0,9*0,8 |  | 0.792 | [22 empty] | VV | 0
|  | 7,5*1,7*0,5 |  | 6.375 | [22 empty] | VV | 0
[27 empty] | VV | 0
|  | 1.NP SP6a : | [24 empty] | VV | 0
|  | 20,46*0,8 |  | 16.368 | [22 empty] | VV | 0
|  | SP6b : | [24 empty] | VV | 0
|  | 41*0,8 |  | 32.8 | [22 empty] | VV | 0
|  | SP6c : 15,75*0,8 |  | 12.6 | [22 empty] | VV | 0
20 | 171201201 | Uložení sypaniny na skl.-sypanina na výšku přes 2m dočasná deponie | m3 | 139.7688 |  | 0 |  | 0 |  | 0 | 21 | 0 | 0 | 0 | 0 | 0 |  | RTS 19/ II | RTS 19/ II | 0.009 | 1.26 |  | Práce |  |  |  | POL1_
[27 empty] | VV | 0
|  | (2,59+1,2)*0,35*1 |  | 1.3265 | [22 empty] | VV | 0
[27 empty] | VV | 0
|  | (3,8+3,8+13,55+1,75+1,75+1,5+1,5)*0,6*1 |  | 16.59 | [22 empty] | VV | 0
[27 empty] | VV | 0
|  | (12,4+2,95)*0,6*1 |  | 9.21 | [22 empty] | VV | 0
|  | 3*0,5*1 |  | 1.5 | [22 empty] | VV | 0
[27 empty] | VV | 0
|  | (1,5+1,5+1,4)*0,35*0,9 |  | 1.386 | [22 empty] | VV | 0
[27 empty] | VV | 0
|  | 1,85*0,6*0,9 |  | 0.999 | [22 empty] | VV | 0
[27 empty] | VV | 0
|  | (3,2+4,75)*0,35*0,9 |  | 2.5042 | [22 empty] | VV | 0
[27 empty] | VV | 0
|  | 1,9*0,4*0,9 |  | 0.684 | [22 empty] | VV | 0
|  | (8+1,55)*0,35*0,9 |  | 3.0082 | [22 empty] | VV | 0
[27 empty] | VV | 0
|  | pro okapový chodníček : | [24 empty] | VV | 0
|  | (7,6+3,7+3,7+13,1+8,7+13,1+3,65+8,6+11)*0,4*0,25 |  | 7.315 | [22 empty] | VV | 0
[27 empty] | VV | 0
|  | 1.PP : | [24 empty] | VV | 0
|  | viz.statika, v místě podia : | [24 empty] | VV | 0
|  | (10,5+10,5+5,7+5,7)*0,5*0,8 |  | 12.96 | [22 empty] | VV | 0
[27 empty] | VV | 0
|  | 3*0,3*1,5 |  | 1.35 | [22 empty] | VV | 0
[27 empty] | VV | 0
|  | pravá část budovy : | [24 empty] | VV | 0
|  | (6+3+1,7+0,5+2,1+6)*0,5*1,25 |  | 12.0625 | [22 empty] | VV | 0
|  | (3,4+7,5+3,55+4,4+4,4+5,3+4,5)*0,5*0,65 |  | 10.7413 | [22 empty] | VV | 0
|  | 2,76*0,5*1,85 |  | 2.553 | [22 empty] | VV | 0
|  | pozn.3 základů : 5,5*0,5*1,4 |  | 3.85 | [22 empty] | VV | 0
[27 empty] | VV | 0
|  | pod podiem : 0,8*0,8*0,4*2 |  | 0.512 | [22 empty] | VV | 0
[27 empty] | VV | 0
|  | vně : 0,6*0,6*2,1*3 |  | 2.268 | [22 empty] | VV | 0
|  | 0,6*0,4*2,1*2 |  | 1.008 | [22 empty] | VV | 0
[27 empty] | VV | 0
|  | výtahová šachta : | [24 empty] | VV | 0
|  | 2,6*2,6*3 |  | 20.28 | [22 empty] | VV | 0
[27 empty] | VV | 0
|  | zdviž : | [24 empty] | VV | 0
|  | 1,25*1,7*2,44 |  | 5.185 | [22 empty] | VV | 0
[27 empty] | VV | 0
|  | dojezd výtahové šachty : 2,6*2,6*3,1 |  | 20.956 | [22 empty] | VV | 0
|  | 1,52 |  | 1.52 | [22 empty] | VV | 0
21 | 175101201 | Obsyp objektu bez prohození sypaniny | m3 | 2.625 |  | 0 |  | 0 |  | 0 | 21 | 0 | 0 | 0 | 0 | 0 |  | RTS 19/ II | RTS 19/ II | 2.195 | 5.76 |  | Práce |  |  |  | POL1_
|  | zdviž : | [24 empty] | VV | 0
|  | (1,25+1,25+1,7)*2,5*0,25 |  | 2.625 | [22 empty] | VV | 0
22 | 181201102 | Úprava pláně v násypech v hor. 1-4, se zhutněním | m2 | 561.098 |  | 0 |  | 0 |  | 0 | 21 | 0 | 0 | 0 | 0 | 0 |  | RTS 19/ II | RTS 19/ II | 0.018 | 10.1 |  | Práce |  |  |  | POL1_
|  | 13,4*3,2 |  | 42.88 | [22 empty] | VV | 0
|  | 33,6*3 |  | 100.8 | [22 empty] | VV | 0
|  | 5,7*10,14 |  | 57.798 | [22 empty] | VV | 0
|  | 10*15,8 |  | 158 | [22 empty] | VV | 0
|  | 7,35*3,2 |  | 23.52 | [22 empty] | VV | 0
|  | 8*1,55 |  | 12.4 | [22 empty] | VV | 0
|  | 15*3,4 |  | 51 | [22 empty] | VV | 0
|  | 7,4*3,5 |  | 25.9 | [22 empty] | VV | 0
|  | 12*7,4 |  | 88.8 | [22 empty] | VV | 0
23 | 199000002 | Poplatek za skládku horniny 1- 4 | m3 | 57.765 |  | 0 |  | 0 |  | 0 | 21 | 0 | 0 | 0 | 0 | 0 |  | RTS 19/ II | RTS 19/ II | 0 | 0 |  | Práce |  |  |  | POL1_
|  | ODVOZ NA TRVALOU SKLÁDKU ZEMINY : | [24 empty] | VV | 0
[27 empty] | VV | 0
|  | odvoz z SO 01 : 139,8-115,41-2,625 |  | 21.765 | [22 empty] | VV | 0
[27 empty] | VV | 0
|  | odvoz z SO 01a přístavba : 36 |  | 36 | [22 empty] | VV | 0
24 | 19985ik | Výkop destrukčních sond za účelem zjištění stavu stáv.zákl.konstrukcí vč.zpětného zásypu do hl. 1,5 m | ks | 5 |  | 0 |  | 0 |  | 0 | 21 | 0 | 0 | 0 | 0 | 0 |  | Vlastní | Indiv | 0 | 0 |  | Práce |  |  |  | POL1_
|  | 5 |  | 5 | [22 empty] | VV | 0
25 | 58330002.A | Štěrkopísek k zásypu | t | 4.725 |  | 0 |  | 0 |  | 0 | 21 | 0 | 1 | 4.73 | 0 | 0 | SPCM | RTS 19/ II | RTS 19/ II | 0 | 0 |  | Specifikace |  |  |  | POL3_
|  | zdviž : | [24 empty] | VV | 0
|  | (1,25+1,25+1,7)*2,5*0,25*1,8 |  | 4.725 | [22 empty] | VV | 0
Díl: | 2 | Základy a zvláštní zakládání |  |  |  | 0 |  | 0 |  | 0 |  | 0 |  | 331.17 |  | 1.05 |  |  |  |  | 496.42 | [5 empty] | DIL
26 | 215901101 | Zhutnění podloží z hornin nesoudržných do 92% PS vibrační deskou Edef 75MPa | m2 | 43.9215 |  | 0 |  | 0 |  | 0 | 21 | 0 | 0 | 0 | 0 | 0 |  | RTS 19/ II | RTS 19/ II | 0.15 | 6.59 |  | Práce |  |  |  | POL1_
|  | (2,59+1,2)*0,35 |  | 1.3265 | [22 empty] | VV | 0
[27 empty] | VV | 0
|  | (3,8+3,8+13,55+1,75+1,75+1,5+1,5)*0,6 |  | 16.59 | [22 empty] | VV | 0
[27 empty] | VV | 0
|  | (12,4+2,95)*0,6 |  | 9.21 | [22 empty] | VV | 0
|  | 3*0,5 |  | 1.5 | [22 empty] | VV | 0
[27 empty] | VV | 0
|  | (1,5+1,5+1,4)*0,35 |  | 1.54 | [22 empty] | VV | 0
[27 empty] | VV | 0
|  | 1,85*0,6 |  | 1.11 | [22 empty] | VV | 0
[27 empty] | VV | 0
|  | (3,2+4,75)*0,35 |  | 2.7825 | [22 empty] | VV | 0
[27 empty] | VV | 0
|  | 1,9*0,4 |  | 0.76 | [22 empty] | VV | 0
|  | (8+1,55)*0,35 |  | 3.3425 | [22 empty] | VV | 0
[27 empty] | VV | 0
|  | výtahová šachta : | [24 empty] | VV | 0
|  | 2,4*2,4 |  | 5.76 | [22 empty] | VV | 0
27 | 271531113 | Polštář základu z kameniva hr. drceného 16-32 mm | m3 | 6.674 |  | 0 |  | 0 |  | 0 | 21 | 0 | 2.16 | 14.42 | 0 | 0 |  | RTS 19/ II | RTS 19/ II | 1.085 | 7.24 |  | Práce |  |  |  | POL1_
|  | kolem a pod dojezdem výtahové šachty : | [24 empty] | VV | 0
|  | 2,4*1,1*0,6*4 |  | 6.336 | [22 empty] | VV | 0
|  | 2,6*2,6*0,05 |  | 0.338 | [22 empty] | VV | 0
28 | 273321411 | Železobeton základových desek C 25/30 XC1 | m3 | 1.9712 |  | 0 |  | 0 |  | 0 | 21 | 0 | 2.525 | 4.98 | 0 | 0 |  | RTS 19/ II | RTS 19/ II | 0.48 | 0.95 |  | Práce |  |  |  | POL1_
|  | výtahová šachta : | [24 empty] | VV | 0
|  | 2,4*2,4*0,25 |  | 1.44 | [22 empty] | VV | 0
[27 empty] | VV | 0
|  | dno šachty zdviže : | [24 empty] | VV | 0
|  | 1,25*1,7*0,25 |  | 0.53125 | [22 empty] | VV | 0
29 | 273351215 | Bednění stěn základových desek - zřízení bednicí materiál prkna | m2 | 3.45 |  | 0 |  | 0 |  | 0 | 21 | 0 | 0.0364 | 0.13 | 0 | 0 |  | RTS 19/ II | RTS 19/ II | 0.527 | 1.82 |  | Práce |  |  |  | POL1_
|  | 2,4*0,25*4 |  | 2.4 | [22 empty] | VV | 0
|  | dno šachty zdviže : | [24 empty] | VV | 0
|  | 4,2*0,25 |  | 1.05 | [22 empty] | VV | 0
30 | 273351216 | Bednění stěn základových desek - odstranění | m2 | 3.45 |  | 0 |  | 0 |  | 0 | 21 | 0 | 0 | 0 | 0 | 0 |  | RTS 19/ II | RTS 19/ II | 0.32 | 1.1 |  | Práce |  |  |  | POL1_
|  | 2,4*0,25*4 |  | 2.4 | [22 empty] | VV | 0
|  | dno šachty zdviže : | [24 empty] | VV | 0
|  | 4,2*0,25 |  | 1.05 | [22 empty] | VV | 0
31 | 273361921 | Výztuž základových desek ze svařovaných sítí průměr drátu 8,0, oka 100/100 mm KY81 | t | 0.126 |  | 0 |  | 0 |  | 0 | 21 | 0 | 1.0544 | 0.13 | 0 | 0 |  | RTS 19/ II | RTS 19/ II | 15.231 | 1.92 |  | Práce |  |  |  | POL1_
|  | výtahová šachta : | [24 empty] | VV | 0
|  | 2,4*2,4*0,00799*2 |  | 0.09204 | [22 empty] | VV | 0
[27 empty] | VV | 0
|  | dno šachty zdviže : | [24 empty] | VV | 0
|  | 1,25*1,7*0,00799*2 |  | 0.03396 | [22 empty] | VV | 0
32 | 274313611 | Beton základových pasů prostý C 16/20 XC | m3 | 37.208 |  | 0 |  | 0 |  | 0 | 21 | 0 | 2.525 | 93.95 | 0 | 0 |  | RTS 19/ II | RTS 19/ II | 0.477 | 17.75 |  | Práce |  |  |  | POL1_
|  | (2,59+1,2)*0,35*1 |  | 1.3265 | [22 empty] | VV | 0
[27 empty] | VV | 0
|  | (3,8+3,8+13,55+1,75+1,75+1,5+1,5)*0,6*1 |  | 16.59 | [22 empty] | VV | 0
[27 empty] | VV | 0
|  | (12,4+2,95)*0,6*1 |  | 9.21 | [22 empty] | VV | 0
|  | 3*0,5*1 |  | 1.5 | [22 empty] | VV | 0
[27 empty] | VV | 0
|  | (1,5+1,5+1,4)*0,35*0,9 |  | 1.386 | [22 empty] | VV | 0
[27 empty] | VV | 0
|  | 1,85*0,6*0,9 |  | 0.999 | [22 empty] | VV | 0
[27 empty] | VV | 0
|  | (3,2+4,75)*0,35*0,9 |  | 2.5042 | [22 empty] | VV | 0
[27 empty] | VV | 0
|  | 1,9*0,4*0,9 |  | 0.684 | [22 empty] | VV | 0
|  | (8+1,55)*0,35*0,9 |  | 3.0082 | [22 empty] | VV | 0
33 | 274351215 | Bednění stěn základových pasů - zřízení bednicí materiál prkna | m2 | 22.632 |  | 0 |  | 0 |  | 0 | 21 | 0 | 0.03634 | 0.82 | 0 | 0 |  | RTS 19/ II | RTS 19/ II | 0.527 | 11.93 |  | Práce |  |  |  | POL1_
|  | (2,59+1,2)*0,15*2 |  | 1.137 | [22 empty] | VV | 0
[27 empty] | VV | 0
|  | (3,8+3,8+13,55+1,75+1,75+1,5+1,5)*0,15*2 |  | 8.295 | [22 empty] | VV | 0
[27 empty] | VV | 0
|  | (12,4+2,95)*0,15*2 |  | 4.605 | [22 empty] | VV | 0
|  | 3*0,15*2 |  | 0.9 | [22 empty] | VV | 0
[27 empty] | VV | 0
|  | (1,5+1,5+1,4)*0,15*2 |  | 1.32 | [22 empty] | VV | 0
[27 empty] | VV | 0
|  | 1,85*0,15*2 |  | 0.555 | [22 empty] | VV | 0
[27 empty] | VV | 0
|  | (3,2+4,75)*0,15*2 |  | 2.385 | [22 empty] | VV | 0
[27 empty] | VV | 0
|  | 1,9*0,15*2 |  | 0.57 | [22 empty] | VV | 0
|  | (8+1,55)*0,15*2 |  | 2.865 | [22 empty] | VV | 0
34 | 274351216 | Bednění stěn základových pasů - odstranění | m2 | 22.632 |  | 0 |  | 0 |  | 0 | 21 | 0 | 0 | 0 | 0 | 0 |  | RTS 19/ II | RTS 19/ II | 0.32 | 7.24 |  | Práce |  |  |  | POL1_
|  | (2,59+1,2)*0,15*2 |  | 1.137 | [22 empty] | VV | 0
[27 empty] | VV | 0
|  | (3,8+3,8+13,55+1,75+1,75+1,5+1,5)*0,15*2 |  | 8.295 | [22 empty] | VV | 0
[27 empty] | VV | 0
|  | (12,4+2,95)*0,15*2 |  | 4.605 | [22 empty] | VV | 0
|  | 3*0,15*2 |  | 0.9 | [22 empty] | VV | 0
[27 empty] | VV | 0
|  | (1,5+1,5+1,4)*0,15*2 |  | 1.32 | [22 empty] | VV | 0
[27 empty] | VV | 0
|  | 1,85*0,15*2 |  | 0.555 | [22 empty] | VV | 0
[27 empty] | VV | 0
|  | (3,2+4,75)*0,15*2 |  | 2.385 | [22 empty] | VV | 0
[27 empty] | VV | 0
|  | 1,9*0,15*2 |  | 0.57 | [22 empty] | VV | 0
|  | (8+1,55)*0,15*2 |  | 2.865 | [22 empty] | VV | 0
35 | 274354043 | Bednění prostupu základem do 0,10 m2, dl.1,0 m | kus | 2 |  | 0 |  | 0 |  | 0 | 21 | 0 | 0.00444 | 0.01 | 0 | 0 |  | RTS 19/ II | RTS 19/ II | 0.4 | 0.8 |  | Práce |  |  |  | POL1_
|  | 2 |  | 2 | [22 empty] | VV | 0
36 | 275313711 | Beton základových patek prostý C 25/30 XC1 | m3 | 30.873 |  | 0 |  | 0 |  | 0 | 21 | 0 | 2.525 | 77.95 | 0 | 0 |  | RTS 19/ II | RTS 19/ II | 0.477 | 14.73 |  | Práce |  |  |  | POL1_
|  | pod podiem : 0,8*0,8*0,4*2 |  | 0.512 | [22 empty] | VV | 0
[27 empty] | VV | 0
|  | vně : 0,6*0,6*2,1*3 |  | 2.268 | [22 empty] | VV | 0
|  | 0,6*0,4*2,1*2 |  | 1.008 | [22 empty] | VV | 0
[27 empty] | VV | 0
|  | výtahová šachta : | [24 empty] | VV | 0
|  | 2,6*2,6*3 |  | 20.28 | [22 empty] | VV | 0
[27 empty] | VV | 0
|  | zdviž : | [24 empty] | VV | 0
|  | 1,25*1,7*2,44 |  | 5.185 | [22 empty] | VV | 0
[27 empty] | VV | 0
|  | základ stožáru : | [24 empty] | VV | 0
|  | 0,6*0,6*1,5*3 |  | 1.62 | [22 empty] | VV | 0
37 | 275351215 | Bednění stěn základových patek - zřízení bednicí materiál prkna | m2 | 3.86 |  | 0 |  | 0 |  | 0 | 21 | 0 | 0.0364 | 0.14 | 0 | 0 |  | RTS 19/ II | RTS 19/ II | 0.527 | 2.03 |  | Práce |  |  |  | POL1_
|  | pod podiem : 0,8*0,2*4*2 |  | 1.28 | [22 empty] | VV | 0
[27 empty] | VV | 0
|  | vně : 0,6*0,15*4*3 |  | 1.08 | [22 empty] | VV | 0
|  | 1,4*0,15*2 |  | 0.42 | [22 empty] | VV | 0
[27 empty] | VV | 0
|  | základ stožáru : | [24 empty] | VV | 0
|  | 0,6*0,15*4*3 |  | 1.08 | [22 empty] | VV | 0
38 | 275351216 | Bednění stěn základových patek - odstranění | m2 | 3.86 |  | 0 |  | 0 |  | 0 | 21 | 0 | 0 | 0 | 0 | 0 |  | RTS 19/ II | RTS 19/ II | 0.32 | 1.24 |  | Práce |  |  |  | POL1_
|  | pod podiem : 0,8*0,2*4*2 |  | 1.28 | [22 empty] | VV | 0
[27 empty] | VV | 0
|  | vně : 0,6*0,15*4*3 |  | 1.08 | [22 empty] | VV | 0
|  | 1,4*0,15*2 |  | 0.42 | [22 empty] | VV | 0
[27 empty] | VV | 0
|  | základ stožáru : | [24 empty] | VV | 0
|  | 0,6*0,15*4*3 |  | 1.08 | [22 empty] | VV | 0
39 | 275361921 | Výztuž základových patek ze svařovaných sítí průměr drátu 8,0, oka 100/100 mm KY81 | t | 0.01023 |  | 0 |  | 0 |  | 0 | 21 | 0 | 1.0544 | 0.01 | 0 | 0 |  | RTS 19/ II | RTS 19/ II | 15.231 | 0.16 |  | Práce |  |  |  | POL1_
|  | sloupy pod podiem : | [24 empty] | VV | 0
|  | 0,8*0,8*0,00799*2 |  | 0.01023 | [22 empty] | VV | 0
40 | 279232511 | Postupná podezdívka základového zdiva cihlami | m3 | 4.6 |  | 0 |  | 0 |  | 0 | 21 | 0 | 2.0402 | 9.38 | 0 | 0 |  | RTS 19/ II | RTS 19/ II | 4.37 | 20.1 |  | Práce |  |  |  | POL1_
|  | 1.PP : | [24 empty] | VV | 0
|  | 4,6 |  | 4.6 | [22 empty] | VV | 0
41 | 452311141 | Desky podkladní pod výtah.šachtu, zdviž a patky pod podiem poz.8 zákl. z betonu C12/15 | m3 | 1.0945 |  | 0 |  | 0 |  | 0 | 21 | 0 | 2.5 | 2.74 | 0 | 0 |  | RTS 19/ II | RTS 19/ II | 1.449 | 1.59 |  | Práce |  |  |  | POL1_
|  | 2,6*2,6*0,1 |  | 0.676 | [22 empty] | VV | 0
|  | 1,35*1,9*0,1 |  | 0.2565 | [22 empty] | VV | 0
|  | 0,9*0,9*0,1*2 |  | 0.162 | [22 empty] | VV | 0
42 | 971025481 | Vybourání otv. zeď kam. 0,25m2, tl. 90cm, MVC 1str | kus | 2 |  | 0 |  | 0 |  | 0 | 21 | 0 | 0.00133 | 0 | 0.523 | 1.05 |  | RTS 19/ II | RTS 19/ II | 3.864 | 7.73 |  | Práce |  |  |  | POL1_
|  | prostup ZTI stáv.základem : | [24 empty] | VV | 0
|  | 2 |  | 2 | [22 empty] | VV | 0
43 | 279311115R1 | Postupné podbetonování zákl. zdiva C 25/30 XC1 | m3 | 50.0517 |  | 0 |  | 0 |  | 0 | 21 | 0 | 2.5277 | 126.51 | 0 | 0 |  | Vlastní | Kalkul | 7.822 | 391.5 |  | Práce |  |  |  | POL1_
|  | 1.PP : | [24 empty] | VV | 0
|  | viz.statika, v místě podia : | [24 empty] | VV | 0
|  | (10,5+10,5+5,7+5,7)*0,5*0,8 |  | 12.96 | [22 empty] | VV | 0
[27 empty] | VV | 0
|  | 3*0,3*1,5 |  | 1.35 | [22 empty] | VV | 0
|  | 2,3 |  | 2.3 | [22 empty] | VV | 0
|  | pravá část budovy : | [24 empty] | VV | 0
|  | předpoklad upřesní se podle skutečnosti : (6+3+1,7+0,5+2,1+6+2)*0,5*1,25 |  | 13.3125 | [22 empty] | VV | 0
|  | (3,4+7,5+3,55+4,4+4,4+5,3+4,5+4+2)*0,5*0,65 |  | 12.6913 | [22 empty] | VV | 0
|  | 2,76*0,5*2,6 |  | 3.588 | [22 empty] | VV | 0
|  | pozn.3 základů : 5,5*0,5*1,4 |  | 3.85 | [22 empty] | VV | 0
44 | 28099562114ik | Provedení sondy za účelem zjištění založení stávající stěny ( pod podiem) 1.PP viz.statika | ks | 4 |  | 0 |  | 0 |  | 0 | 21 | 0 | 0 | 0 | 0 | 0 |  | Vlastní | Indiv | 0 | 0 |  | Práce |  |  |  | POL1_
|  | 4 |  | 4 | [22 empty] | VV | 0
Díl: | 3 | Svislé a kompletní konstrukce |  |  |  | 0 |  | 0 |  | 0 |  | 0 |  | 305.28 |  | 0.64 |  |  |  |  | 1613.42 | [5 empty] | DIL
45 | 310236241 | Zazdívka otvorů pl. 0,09 m2 cihlami, tl. zdi 30 cm po vybouraných trámech | kus | 64 |  | 0 |  | 0 |  | 0 | 21 | 0 | 0.0515 | 3.3 | 0 | 0 |  | RTS 19/ II | RTS 19/ II | 0.231 | 14.78 |  | Práce |  |  |  | POL1_
|  | 1.PP statika : | [24 empty] | VV | 0
|  | po vybouraných trámech-podium : 16*2 |  | 32 | [22 empty] | VV | 0
[27 empty] | VV | 0
|  | 2.NP : | [24 empty] | VV | 0
|  | 16*2 |  | 32 | [22 empty] | VV | 0
46 | 310239211 | Zazdívka otvorů plochy do 4 m2 cihlami na MVC s použitím suché maltové směsi | m3 | 12.3907 |  | 0 |  | 0 |  | 0 | 21 | 0 | 1.6284 | 20.18 | 0 | 0 |  | RTS 19/ II | RTS 19/ II | 3.938 | 48.79 |  | Práce |  |  |  | POL1_
|  | zazdívka otvorů v 1.PP sklad 011 : 0,87*0,6*0,6*2 |  | 0.6264 | [22 empty] | VV | 0
|  | zazdívky ve zdivu 1.PP : 0,8*0,3*1,2 |  | 0.288 | [22 empty] | VV | 0
|  | 0,55*0,6*0,65 |  | 0.2145 | [22 empty] | VV | 0
[27 empty] | VV | 0
|  | 1.NP : | [24 empty] | VV | 0
|  | 0,3*0,32*3 |  | 0.288 | [22 empty] | VV | 0
|  | 0,9*0,5*3 |  | 1.35 | [22 empty] | VV | 0
|  | 0,3*0,6*3,5*2 |  | 1.26 | [22 empty] | VV | 0
|  | 0,6*0,6*2,5 |  | 0.9 | [22 empty] | VV | 0
|  | 1,15*0,6*3 |  | 2.07 | [22 empty] | VV | 0
|  | 0,8*0,3*2,5 |  | 0.6 | [22 empty] | VV | 0
|  | 0,8*0,3*2,5 |  | 0.6 | [22 empty] | VV | 0
[27 empty] | VV | 0
|  | 2.NP : | [24 empty] | VV | 0
|  | 0,6*0,375*3,5 |  | 0.7875 | [22 empty] | VV | 0
|  | 0,7*0,26*3,5 |  | 0.637 | [22 empty] | VV | 0
|  | 0,385*0,5*3,5 |  | 0.67375 | [22 empty] | VV | 0
|  | 0,8*0,5*2,1 |  | 0.84 | [22 empty] | VV | 0
|  | 0,9*0,45*2,1 |  | 0.8505 | [22 empty] | VV | 0
|  | 0,5*0,45*1,8 |  | 0.405 | [22 empty] | VV | 0
47 | 310271637 | Zazdívka otvorů do 4 m2,pórobet.tvárnice,tl.37,5cm | m3 | 1.1638 |  | 0 |  | 0 |  | 0 | 21 | 0 | 0.5807 | 0.68 | 0 | 0 |  | RTS 19/ II | RTS 19/ II | 6.1074 | 7.11 |  | Práce |  |  |  | POL1_
|  | 2.NP : | [24 empty] | VV | 0
|  | 0,95*3,5*0,35 |  | 1.1638 | [22 empty] | VV | 0
48 | 311112125 | Stěna z tvárnic ztraceného bednění, tl. 25 cm zalití tvárnic betonem C 16/20 XC1 | m2 | 50.26 |  | 0 |  | 0 |  | 0 | 21 | 0 | 0.5921 | 29.76 | 0 | 0 |  | RTS 19/ II | RTS 19/ II | 0.834 | 41.92 |  | Práce |  |  |  | POL1_
|  | 1.PP pod terasou : | [24 empty] | VV | 0
|  | (3,65+3,65+14,55)*1 |  | 21.85 | [22 empty] | VV | 0
|  | 1,8*1/2*2 |  | 1.8 | [22 empty] | VV | 0
[27 empty] | VV | 0
|  | přístavba sociál.zař. : 3*1,25 |  | 3.75 | [22 empty] | VV | 0
|  | venk.schodiště v pravo : 1,5*0,8*2 |  | 2.4 | [22 empty] | VV | 0
|  | rampa : 1,7*0,6+8,4*0,6 |  | 6.06 | [22 empty] | VV | 0
|  | schody pozn.11 : 3*0,8 |  | 2.4 | [22 empty] | VV | 0
|  | 1. PP dojezd šachty výtahu : 2,4*1,25*4 |  | 12 | [22 empty] | VV | 0
49 | 311112340 | Stěna z tvárnic ztraceného bednění Best, tl. 40 cm zalití tvárnic betonem C 16/20 XC1 | m2 | 22.28 |  | 0 |  | 0 |  | 0 | 21 | 0 | 0.99155 | 22.09 | 0 | 0 |  | RTS 19/ II | RTS 19/ II | 1.136 | 25.31 |  | Práce |  |  |  | POL1_
|  | 1.PP statika přístavba.sociál.zař. : (12,1+3,01)*1,25 |  | 18.8875 | [22 empty] | VV | 0
[27 empty] | VV | 0
|  | terasa : 1,85*1,25 |  | 2.3125 | [22 empty] | VV | 0
|  | schody : 1,2*0,9 |  | 1.08 | [22 empty] | VV | 0
50 | 311238115 | Zdivo keramické nebroušené 30 P+D P10 na MVC , tl. 270 mm | m2 | 135.7954 |  | 0 |  | 0 |  | 0 | 21 | 0 | 0.30189 | 41 | 0 | 0 |  | RTS 19/ II | RTS 19/ II | 0.915 | 124.25 |  | Práce |  |  |  | POL1_
|  | výtahová šachta : (1,5+1,5+2,15)*9,5 |  | 48.925 | [22 empty] | VV | 0
|  | -1,18*2,22 |  | -2.6196 | [22 empty] | VV | 0
[27 empty] | VV | 0
|  | 1.NP : | [24 empty] | VV | 0
|  | 3*3,5 |  | 10.5 | [22 empty] | VV | 0
[27 empty] | VV | 0
|  | 2.NP : | [24 empty] | VV | 0
|  | 2,15*3 |  | 6.45 | [22 empty] | VV | 0
[27 empty] | VV | 0
|  | 3.NP : | [24 empty] | VV | 0
|  | 8,55*3,6 |  | 30.78 | [22 empty] | VV | 0
|  | 2,8*2,4*2 |  | 13.44 | [22 empty] | VV | 0
|  | 11,8*2,4 |  | 28.32 | [22 empty] | VV | 0
51 | 311238154 | Zdivo keramické nebroušené 30 na maltu i P15, tl. 300 mm U= 0,61W/m2K dozdívky otvorů | m2 | 14.39 |  | 0 |  | 0 |  | 0 | 21 | 0 | 0.26336 | 3.79 | 0 | 0 |  | RTS 19/ II | RTS 19/ II | 0.74 | 10.65 |  | Práce |  |  |  | POL1_
|  | 1.NP : | [24 empty] | VV | 0
|  | 0,9*2,1*2 |  | 3.78 | [22 empty] | VV | 0
|  | 0,9*2,1 |  | 1.89 | [22 empty] | VV | 0
|  | 1,9*3,5-0,9*2,1 |  | 4.76 | [22 empty] | VV | 0
|  | 0,9*2,2*2 |  | 3.96 | [22 empty] | VV | 0
52 | 311238244 | Zdivo keram. 44 nebroušené U=0,22W/m2K na maltu , tl. 440 mm | m2 | 157.917 |  | 0 |  | 0 |  | 0 | 21 | 0 | 0.34197 | 54 | 0 | 0 |  | RTS 19/ II | RTS 19/ II | 1.0604 | 167.46 |  | Práce |  |  |  | POL1_
|  | 1.NP : | [24 empty] | VV | 0
|  | (12,4+3)*3,5 |  | 53.9 | [22 empty] | VV | 0
|  | -0,6*1,4*4 |  | -3.36 | [22 empty] | VV | 0
|  | -0,9*1,4*2 |  | -2.52 | [22 empty] | VV | 0
|  | -0,6*0,4*2 |  | -0.48 | [22 empty] | VV | 0
|  | 2,2*3,5 |  | 7.7 | [22 empty] | VV | 0
[27 empty] | VV | 0
|  | 2.NP : | [24 empty] | VV | 0
|  | (12,775+3+3)*4 |  | 75.1 | [22 empty] | VV | 0
|  | -1,08*2,1 |  | -2.268 | [22 empty] | VV | 0
|  | -1,5*1,8 |  | -2.7 | [22 empty] | VV | 0
|  | -0,6*1,4*2 |  | -1.68 | [22 empty] | VV | 0
|  | -0,9*1,4*2 |  | -2.52 | [22 empty] | VV | 0
|  | -0,6*0,4*2 |  | -0.48 | [22 empty] | VV | 0
|  | 1,35*1,5 |  | 2.025 | [22 empty] | VV | 0
|  | 1,8*1,2*6 |  | 12.96 | [22 empty] | VV | 0
|  | 6,1*4 |  | 24.4 | [22 empty] | VV | 0
|  | -1,2*1,8 |  | -2.16 | [22 empty] | VV | 0
53 | 311361821 | Výztuž nadzáklad. zdí z betonářské oceli 10505 (R) | t | 0.87048 |  | 0 |  | 0 |  | 0 | 21 | 0 | 1.0203 | 0.89 | 0 | 0 |  | RTS 19/ II | RTS 19/ II | 25.271 | 22 |  | Práce |  |  |  | POL1_
|  | 1.PP pod terasou : | [24 empty] | VV | 0
|  | (3,65+3,65+14,55)*1*0,012 |  | 0.2622 | [22 empty] | VV | 0
|  | 1,8*1/2*2*0,012 |  | 0.0216 | [22 empty] | VV | 0
[27 empty] | VV | 0
|  | přístavba sociál.zař. : 3*1,25*0,012 |  | 0.045 | [22 empty] | VV | 0
|  | venk.schodiště v pravo : 1,5*0,8*2*0,012 |  | 0.0288 | [22 empty] | VV | 0
|  | rampa : (1,7*0,6+8,4*0,6)*0,012 |  | 0.07272 | [22 empty] | VV | 0
|  | schody pozn.11 : 3*0,8*0,012 |  | 0.0288 | [22 empty] | VV | 0
|  | 1. PP dojezd šachty výtahu : 2,4*1,25*4*0,012 |  | 0.144 | [22 empty] | VV | 0
[27 empty] | VV | 0
|  | 1.PP statika přístavba.sociál.zař. : (12,1+3,01)*1,25*0,012 |  | 0.22665 | [22 empty] | VV | 0
[27 empty] | VV | 0
|  | terasa : 1,85*1,25*0,012 |  | 0.02775 | [22 empty] | VV | 0
|  | schody : 1,2*0,9*0,012 |  | 0.01296 | [22 empty] | VV | 0
54 | 311361821 | Výztuž nadzáklad. zdí z betonářské oceli 10505 (R) | t | 0.22623 |  | 0 |  | 0 |  | 0 | 21 | 0 | 1.0203 | 0.23 | 0 | 0 |  | RTS 19/ II | RTS 19/ II | 25.271 | 5.72 |  | Práce |  |  |  | POL1_
|  | 1. PP dojezd šachty výtahu : 2,4*1,25*4*0,012 |  | 0.144 | [22 empty] | VV | 0
[27 empty] | VV | 0
|  | 1. PP šachta pro zviž : (0,9+0,9+1,45)*2,3*0,011 |  | 0.08223 | [22 empty] | VV | 0
55 | 317121047 | Překlad nenosný pórobeton, světlost otv. do 105 cm překlad nenosný NEP 15 P4,4 124 x 24,9 x 15 cm | kus | 3 |  | 0 |  | 0 |  | 0 | 21 | 0 | 0.03979 | 0.12 | 0 | 0 |  | RTS 19/ II | RTS 19/ II | 0.242 | 0.73 |  | Práce |  |  |  | POL1_
|  | 3.NP : | [24 empty] | VV | 0
|  | 3 |  | 3 | [22 empty] | VV | 0
56 | 317168112 | Překlad keram. plochý 115x71x1250 mm | kus | 16 |  | 0 |  | 0 |  | 0 | 21 | 0 | 0.02288 | 0.37 | 0 | 0 |  | RTS 19/ II | RTS 19/ II | 0.3175 | 5.08 |  | Práce |  |  |  | POL1_
|  | 1.PP : | [24 empty] | VV | 0
|  | 2 |  | 2 | [22 empty] | VV | 0
[27 empty] | VV | 0
|  | 1.NP : | [24 empty] | VV | 0
|  | 10 |  | 10 | [22 empty] | VV | 0
[27 empty] | VV | 0
|  | 2.NP : | [24 empty] | VV | 0
|  | 4 |  | 4 | [22 empty] | VV | 0
57 | 317168122 | Překlad keram . plochý 145x71x1250 mm | kus | 17 |  | 0 |  | 0 |  | 0 | 21 | 0 | 0.02575 | 0.44 | 0 | 0 |  | RTS 19/ II | RTS 19/ II | 0.3175 | 5.4 |  | Práce |  |  |  | POL1_
|  | 1.PP : | [24 empty] | VV | 0
|  | 3 |  | 3 | [22 empty] | VV | 0
[27 empty] | VV | 0
|  | 1.NP : | [24 empty] | VV | 0
|  | 9 |  | 9 | [22 empty] | VV | 0
[27 empty] | VV | 0
|  | 2.NP : | [24 empty] | VV | 0
|  | 5 |  | 5 | [22 empty] | VV | 0
58 | 317168126 | Překlad keram. plochý 145x71x2250 mm | kus | 1 |  | 0 |  | 0 |  | 0 | 21 | 0 | 0.04618 | 0.05 | 0 | 0 |  | RTS 19/ II | RTS 19/ II | 0.45 | 0.45 |  | Práce |  |  |  | POL1_
|  | 1.NP : | [24 empty] | VV | 0
|  | 1 |  | 1 | [22 empty] | VV | 0
59 | 317168130 | Překlad keram. 7 vysoký 70x238x1000 mm | kus | 10 |  | 0 |  | 0 |  | 0 | 21 | 0 | 0.03637 | 0.36 | 0 | 0 |  | RTS 19/ II | RTS 19/ II | 0.245 | 2.45 |  | Práce |  |  |  | POL1_
|  | 5*2 |  | 10 | [22 empty] | VV | 0
60 | 317168131 | Překlad keram. 7 vysoký 70x238x1250 mm | kus | 29 |  | 0 |  | 0 |  | 0 | 21 | 0 | 0.04529 | 1.31 | 0 | 0 |  | RTS 19/ II | RTS 19/ II | 0.2525 | 7.32 |  | Práce |  |  |  | POL1_
|  | 5*2 |  | 10 | [22 empty] | VV | 0
|  | 5*2 |  | 10 | [22 empty] | VV | 0
|  | 3*3 |  | 9 | [22 empty] | VV | 0
61 | 317168132 | Překlad keram. 7 vysoký 70x238x1500 mm | kus | 31 |  | 0 |  | 0 |  | 0 | 21 | 0 | 0.05422 | 1.68 | 0 | 0 |  | RTS 19/ II | RTS 19/ II | 0.26 | 8.06 |  | Práce |  |  |  | POL1_
|  | 3 |  | 3 | [22 empty] | VV | 0
|  | 4*2 |  | 8 | [22 empty] | VV | 0
|  | 5*4 |  | 20 | [22 empty] | VV | 0
62 | 317168133 | Překlad keram. 7 vysoký 70x238x1750 mm | kus | 10 |  | 0 |  | 0 |  | 0 | 21 | 0 | 0.06314 | 0.63 | 0 | 0 |  | RTS 19/ II | RTS 19/ II | 0.2675 | 2.68 |  | Práce |  |  |  | POL1_
|  | 2.NP : 5+5 |  | 10 | [22 empty] | VV | 0
63 | 317168134 | Překlad keram. 7 vysoký 70x238x2000 mm | kus | 10 |  | 0 |  | 0 |  | 0 | 21 | 0 | 0.07207 | 0.72 | 0 | 0 |  | RTS 19/ II | RTS 19/ II | 0.3 | 3 |  | Práce |  |  |  | POL1_
|  | 5 |  | 5 | [22 empty] | VV | 0
|  | 5 |  | 5 | [22 empty] | VV | 0
64 | 317168135 | Překlad keram. 7 vysoký 70x238x2250 mm | kus | 10 |  | 0 |  | 0 |  | 0 | 21 | 0 | 0.08106 | 0.81 | 0 | 0 |  | RTS 19/ II | RTS 19/ II | 0.35 | 3.5 |  | Práce |  |  |  | POL1_
|  | 5*2 |  | 10 | [22 empty] | VV | 0
65 | 317998112 | Izolace mezi překlady polystyren tl. 70 mm | m | 26.75 |  | 0 |  | 0 |  | 0 | 21 | 0 | 0.00039 | 0.01 | 0 | 0 |  | RTS 19/ II | RTS 19/ II | 0.15 | 4.01 |  | Práce |  |  |  | POL1_
|  | 1,5 |  | 1.5 | [22 empty] | VV | 0
|  | 1,25*2 |  | 2.5 | [22 empty] | VV | 0
|  | 2 |  | 2 | [22 empty] | VV | 0
|  | 1*2 |  | 2 | [22 empty] | VV | 0
|  | 1,25*2 |  | 2.5 | [22 empty] | VV | 0
|  | 1,5*4 |  | 6 | [22 empty] | VV | 0
|  | 2 |  | 2 | [22 empty] | VV | 0
|  | 2,25*2 |  | 4.5 | [22 empty] | VV | 0
|  | 1,25*3 |  | 3.75 | [22 empty] | VV | 0
66 | 317321411 | Beton překladů železový C 25/30 xf2 | m3 | 0.0585 |  | 0 |  | 0 |  | 0 | 21 | 0 | 2.525 | 0.15 | 0 | 0 |  | RTS 19/ II | RTS 19/ II | 1.421 | 0.08 |  | Práce |  |  |  | POL1_
|  | U ZDVIŽE : | [24 empty] | VV | 0
|  | 1,3*0,3*0,15 |  | 0.0585 | [22 empty] | VV | 0
67 | 317941121 | Osazení ocelových válcovaných nosníků do č.12 | t | 0.39566 |  | 0 |  | 0 |  | 0 | 21 | 0 | 0.01954 | 0.01 | 0 | 0 |  | RTS 19/ II | RTS 19/ II | 18.175 | 7.19 |  | Práce |  |  |  | POL1_
|  | překlady stav.část : 0,00377*2*1,25*4 |  | 0.0377 | [22 empty] | VV | 0
|  | L50/50 : 0,00377*2*1,15 |  | 0.00867 | [22 empty] | VV | 0
|  | 0,00377*2*1,25*5 |  | 0.04713 | [22 empty] | VV | 0
|  | 0,00377*1,15*2*8 |  | 0.06937 | [22 empty] | VV | 0
|  | 0,00377*2*1,4*4 |  | 0.04222 | [22 empty] | VV | 0
|  | 0,00377*2*1,05*4 |  | 0.03167 | [22 empty] | VV | 0
|  | 0,00377*2*1,25*2 |  | 0.01885 | [22 empty] | VV | 0
|  | 0,00377*2*1,15*4 |  | 0.03468 | [22 empty] | VV | 0
|  | 0,00377*2*1,05*3 |  | 0.02375 | [22 empty] | VV | 0
|  | 0,00377*2*1,4*3 |  | 0.03167 | [22 empty] | VV | 0
[27 empty] | VV | 0
|  | I12 : | [24 empty] | VV | 0
|  | 11,1*1,5*3*0,001 |  | 0.04995 | [22 empty] | VV | 0
68 | 317941121 | Osazení ocelových válcovaných nosníků do č.12 | t | 0.02592 |  | 0 |  | 0 |  | 0 | 21 | 0 | 0.01954 | 0 | 0 | 0 |  | RTS 19/ II | RTS 19/ II | 18.175 | 0.47 |  | Práce |  |  |  | POL1_
|  | šachta zdviže : | [24 empty] | VV | 0
|  | 1,5*2*0,00864 |  | 0.02592 | [22 empty] | VV | 0
69 | 317941123 | Osazení ocelových válcovaných nosníků č.14-22 | t | 0.24174 |  | 0 |  | 0 |  | 0 | 21 | 0 | 0.01709 | 0 | 0 | 0 |  | RTS 19/ II | RTS 19/ II | 16.583 | 4.01 |  | Práce |  |  |  | POL1_
|  | stav.část : | [24 empty] | VV | 0
|  | 3*1,5*14,3*0,001 |  | 0.06435 | [22 empty] | VV | 0
[27 empty] | VV | 0
|  | 2,7*3*21,9*0,001 |  | 0.17739 | [22 empty] | VV | 0
70 | 317944311 | Válcované nosníky do č.12 do připravených otvorů včetně dodávky profilu I č.12 statika | t | 0.21313 |  | 0 |  | 0 |  | 0 | 21 | 0 | 1.09 | 0.23 | 0 | 0 |  | RTS 19/ II | RTS 19/ II | 20.6 | 4.39 |  | Práce |  |  |  | POL1_
|  | 1.NP : | [24 empty] | VV | 0
|  | 0,05995 |  | 0.05995 | [22 empty] | VV | 0
|  | 0,02664 |  | 0.02664 | [22 empty] | VV | 0
|  | 0,04995 |  | 0.04995 | [22 empty] | VV | 0
|  | 0,03996 |  | 0.03996 | [22 empty] | VV | 0
[27 empty] | VV | 0
|  | 2.NP : | [24 empty] | VV | 0
|  | 0,03663 |  | 0.03663 | [22 empty] | VV | 0
71 | 317944313 | Válcované nosníky č.14-22 do připravených otvorů včetně dodávky profilu I č.14 statika | t | 0.28314 |  | 0 |  | 0 |  | 0 | 21 | 0 | 1.09 | 0.31 | 0 | 0 |  | RTS 19/ II | RTS 19/ II | 18.8 | 5.32 |  | Práce |  |  |  | POL1_
|  | 1.PP : | [24 empty] | VV | 0
|  | 0,10725 |  | 0.10725 | [22 empty] | VV | 0
|  | 0,05148 |  | 0.05148 | [22 empty] | VV | 0
|  | 2.NP : | [24 empty] | VV | 0
|  | 0,05577 |  | 0.05577 | [22 empty] | VV | 0
|  | 0,06864 |  | 0.06864 | [22 empty] | VV | 0
72 | 317944313 | Válcované nosníky č.14-22 do připravených otvorů včetně dodávky profilu I č.16 statika | t | 0.49404 |  | 0 |  | 0 |  | 0 | 21 | 0 | 1.09 | 0.54 | 0 | 0 |  | RTS 19/ II | RTS 19/ II | 18.8 | 9.29 |  | Práce |  |  |  | POL1_
|  | 1.NP statika : | [24 empty] | VV | 0
|  | 0,179 |  | 0.179 | [22 empty] | VV | 0
[27 empty] | VV | 0
|  | 2.NP : | [24 empty] | VV | 0
|  | 0,0895 |  | 0.0895 | [22 empty] | VV | 0
|  | 0,1074 |  | 0.1074 | [22 empty] | VV | 0
|  | 0,11814 |  | 0.11814 | [22 empty] | VV | 0
73 | 317944313 | Válcované nosníky č.14-22 do připravených otvorů včetně dodávky profilu I č.18 statika | t | 1.13 |  | 0 |  | 0 |  | 0 | 21 | 0 | 1.09 | 1.23 | 0 | 0 |  | RTS 19/ II | RTS 19/ II | 18.8 | 21.24 |  | Práce |  |  |  | POL1_
|  | 2.NP : | [24 empty] | VV | 0
|  | 0,20367 |  | 0.20367 | [22 empty] | VV | 0
|  | 0,36792 |  | 0.36792 | [22 empty] | VV | 0
|  | 0,15768 |  | 0.15768 | [22 empty] | VV | 0
|  | 0,22338 |  | 0.22338 | [22 empty] | VV | 0
|  | 0,17739 |  | 0.17739 | [22 empty] | VV | 0
74 | 317944313 | Válcované nosníky č.14-22 do připravených otvorů včetně dodávky profilu I č.20 statika | t | 0.50042 |  | 0 |  | 0 |  | 0 | 21 | 0 | 1.09 | 0.55 | 0 | 0 |  | RTS 19/ II | RTS 19/ II | 18.8 | 9.41 |  | Práce |  |  |  | POL1_
|  | 2.NP : | [24 empty] | VV | 0
|  | 0,2096 |  | 0.2096 | [22 empty] | VV | 0
|  | 0,29082 |  | 0.29082 | [22 empty] | VV | 0
75 | 317944313 | Válcované nosníky č.14-22 do připravených otvorů-průvlak včetně dodávky profilu I č.22 statika | t | 0.4849 |  | 0 |  | 0 |  | 0 | 21 | 0 | 1.09 | 0.53 | 0 | 0 |  | RTS 19/ II | RTS 19/ II | 18.8 | 9.12 |  | Práce |  |  |  | POL1_
|  | 1.PP statika : | [24 empty] | VV | 0
|  | 0,24 |  | 0.24 | [22 empty] | VV | 0
|  | 0,2449 |  | 0.2449 | [22 empty] | VV | 0
76 | 317944315 | Válcované nosníky nad č.24 do připravených otvorů včetně dodávky profilu I č. 24 statika | t | 0.30408 |  | 0 |  | 0 |  | 0 | 21 | 0 | 1.09 | 0.33 | 0 | 0 |  | RTS 19/ II | RTS 19/ II | 17.6 | 5.35 |  | Práce |  |  |  | POL1_
|  | 1.PP statika pravá část objektu : | [24 empty] | VV | 0
|  | 0,30408 |  | 0.30408 | [22 empty] | VV | 0
77 | 331271116 | Zdivo pilířů z cihel beton. 29 cm na maltu MC 10 | m3 | 0.27 |  | 0 |  | 0 |  | 0 | 21 | 0 | 2.2306 | 0.6 | 0 | 0 |  | RTS 19/ I | RTS 19/ I | 5.488 | 1.48 |  | Práce |  |  |  | POL1_
|  | 1.PP terasa : 0,3*0,3*0,5*6 |  | 0.27 | [22 empty] | VV | 0
78 | 338920012 | Osazení betonové palisády, š. do 11 cm, dl. 90 cm | m | 8.25 |  | 0 |  | 0 |  | 0 | 21 | 0 | 0.2475 | 2.04 | 0 | 0 |  | RTS 19/ II | RTS 19/ II | 2.0583 | 16.98 |  | Práce |  |  |  | POL1_
|  | 8,25 |  | 8.25 | [22 empty] | VV | 0
79 | 341321510 | Beton nosných stěn železový C 20/25 | m3 | 2.44 |  | 0 |  | 0 |  | 0 | 21 | 0 | 2.5281 | 6.17 | 0 | 0 |  | RTS 19/ II | RTS 19/ II | 1.356 | 3.31 |  | Práce |  |  |  | POL1_
|  | šachta zdviže : | [24 empty] | VV | 0
|  | (1,15+1,15+1,7)*2,44*0,25 |  | 2.44 | [22 empty] | VV | 0
80 | 341361921 | Výztuž stěn a příček svařovanou sítí | t | 0.07798 |  | 0 |  | 0 |  | 0 | 21 | 0 | 1.0566 | 0.08 | 0 | 0 |  | RTS 19/ II | RTS 19/ II | 15.231 | 1.19 |  | Práce |  |  |  | POL1_
|  | šachta zdviže : | [24 empty] | VV | 0
|  | (1,15+1,15+1,7)*2,44*0,00799 |  | 0.07798 | [22 empty] | VV | 0
81 | 341941025 | Svary betonář. oceli dílců nosných, | m | 5 |  | 0 |  | 0 |  | 0 | 21 | 0 | 0.00548 | 0.03 | 0 | 0 |  | RTS 19/ II | RTS 19/ II | 4.027 | 20.14 |  | Práce |  |  |  | POL1_
|  | 1.NP : | [24 empty] | VV | 0
|  | 5 |  | 5 | [22 empty] | VV | 0
82 | 342261112 | Příčka sádrokarton. ocel.kce, 1x oplášť. tl.100 mm desky protipožární tl. 12,5 mm, minerál tl. 6 cm | m2 | 5.15 |  | 0 |  | 0 |  | 0 | 21 | 0 | 0.02807 | 0.14 | 0 | 0 |  | RTS 19/ II | RTS 19/ II | 1.252 | 6.45 |  | Práce |  |  |  | POL1_
|  | 2.NP m.č.2.22 : 3,2*2,2 |  | 7.04 | [22 empty] | VV | 0
|  | -0,9*2,1 |  | -1.89 | [22 empty] | VV | 0
83 | 342261123 | Příčka sádrokarton. ocel.kce, 1x oplášť. tl.130 mm desky protipožární tl. 15 mm, minerál tl. 5 cm EI 30 min. | m2 | 17.477 |  | 0 |  | 0 |  | 0 | 21 | 0 | 0.03094 | 0.54 | 0 | 0 |  | RTS 19/ II | RTS 19/ II | 1.19 | 20.8 |  | Práce |  |  |  | POL1_
|  | 3.NP : | [24 empty] | VV | 0
|  | (1,5+4)*3,5 |  | 19.25 | [22 empty] | VV | 0
|  | -0,9*1,97 |  | -1.773 | [22 empty] | VV | 0
84 | 342248112 | Příčky keram 11,5 P+D na MVC 5, tl. 115 mm | m2 | 173.227 |  | 0 |  | 0 |  | 0 | 21 | 0 | 0.11666 | 20.21 | 0 | 0 |  | RTS 19/ II | RTS 19/ II | 0.573 | 99.26 |  | Práce |  |  |  | POL1_
|  | 1.PP : | [24 empty] | VV | 0
|  | (2,1+1+1,7+1,7)*2,7 |  | 17.55 | [22 empty] | VV | 0
|  | -0,7*2,1 |  | -1.47 | [22 empty] | VV | 0
|  | -0,8*2,1 |  | -1.68 | [22 empty] | VV | 0
|  | 1.NP : | [24 empty] | VV | 0
|  | (1,4+1,4+3+3+2,4+1,5+1,06+1,77+1,9+1,2+1,7+1,7)*3,2 |  | 70.496 | [22 empty] | VV | 0
|  | -0,7*2,1*6 |  | -8.82 | [22 empty] | VV | 0
|  | -0,6*2,1*3 |  | -3.78 | [22 empty] | VV | 0
|  | -0,7*1,97 |  | -1.379 | [22 empty] | VV | 0
|  | 2.NP : | [24 empty] | VV | 0
|  | 3*3,0 |  | 9 | [22 empty] | VV | 0
|  | -0,7*2,1*2 |  | -2.94 | [22 empty] | VV | 0
|  | 3.NP : | [24 empty] | VV | 0
|  | (11+11+6,5+3,5+6,5)*2,5 |  | 96.25 | [22 empty] | VV | 0
85 | 342248114 | Příčky keram. 14 P+D na MVC 5, tl. 140 mm | m2 | 202.233 |  | 0 |  | 0 |  | 0 | 21 | 0 | 0.14137 | 28.59 | 0 | 0 |  | RTS 19/ II | RTS 19/ II | 0.593 | 119.92 |  | Práce |  |  |  | POL1_
|  | 1.PP : | [24 empty] | VV | 0
|  | (2,2+4,5+4,02+3,2)*2,7 |  | 37.584 | [22 empty] | VV | 0
|  | -0,8*2,1*3 |  | -5.04 | [22 empty] | VV | 0
[27 empty] | VV | 0
|  | 1.NP : | [24 empty] | VV | 0
|  | (3+3,9+3+1,81+2,1+0,9+5,5+0,6+2,2+7,3+1,8+1,15+3,2+1,1+1,91+1,5)*3,2 |  | 131.104 | [22 empty] | VV | 0
|  | -0,9*1,97*3 |  | -5.319 | [22 empty] | VV | 0
|  | -0,8*1,97*4 |  | -6.304 | [22 empty] | VV | 0
|  | -0,6*1,97 |  | -1.182 | [22 empty] | VV | 0
|  | 2.NP : | [24 empty] | VV | 0
|  | (2+8,3+1,5+2+1+2,2+3)*3,0 |  | 60 | [22 empty] | VV | 0
|  | -0,6*2,1*3 |  | -3.78 | [22 empty] | VV | 0
|  | -0,7*2,1 |  | -1.47 | [22 empty] | VV | 0
|  | -0,8*2,1*2 |  | -3.36 | [22 empty] | VV | 0
86 | 342247372 | Příčky z cihel keram. AKU P15 na MVC 5, tl. 11,5 cm Rw=47 dB, P15 | m2 | 16.29 |  | 0 |  | 0 |  | 0 | 21 | 0 | 0.14286 | 2.33 | 0 | 0 |  | RTS 19/ II | RTS 19/ II | 0.6354 | 10.35 |  | Práce |  |  |  | POL1_
|  | 2.NP : | [24 empty] | VV | 0
|  | 5,43*3 |  | 16.29 | [22 empty] | VV | 0
87 | 342255028 | Příčky z desek porobetonových tl. 15 cm , P 2,8 , U=0,794W/m2K | m2 | 138.041 |  | 0 |  | 0 |  | 0 | 21 | 0 | 0.11219 | 15.49 | 0 | 0 |  | RTS 19/ II | RTS 19/ II | 0.55489 | 76.6 |  | Práce |  |  |  | POL1_
|  | 3.NP : | [24 empty] | VV | 0
|  | (2,73+9,35+7,44+7,44+7+7)*3,5 |  | 143.36 | [22 empty] | VV | 0
|  | -0,9*1,97*3 |  | -5.319 | [22 empty] | VV | 0
88 | 342948111 | Ukotvení příček k cihel.konstr. kotvami na hmožd. | m | 156.2 |  | 0 |  | 0 |  | 0 | 21 | 0 | 0.00102 | 0.16 | 0 | 0 |  | RTS 19/ II | RTS 19/ II | 0.223 | 34.83 |  | Práce |  |  |  | POL1_
|  | 1.PP : 2,4*8 |  | 19.2 | [22 empty] | VV | 0
[27 empty] | VV | 0
|  | 1.NP : | [24 empty] | VV | 0
|  | 3,25*32 |  | 104 | [22 empty] | VV | 0
[27 empty] | VV | 0
|  | 2.NP : | [24 empty] | VV | 0
|  | 3*11 |  | 33 | [22 empty] | VV | 0
89 | 346244381 | Plentování ocelových nosníků výšky do 20 cm s použitím suché maltové směsi | m2 | 20.604 |  | 0 |  | 0 |  | 0 | 21 | 0 | 0.1568 | 3.23 | 0 | 0 |  | RTS 19/ II | RTS 19/ II | 1.2226 | 25.19 |  | Práce |  |  |  | POL1_
|  | 1.PP : | [24 empty] | VV | 0
|  | 11,1*0,14*2 |  | 3.108 | [22 empty] | VV | 0
|  | 2,5*0,18*2 |  | 0.9 | [22 empty] | VV | 0
[27 empty] | VV | 0
|  | 1.NP : | [24 empty] | VV | 0
|  | 2*0,16*2 |  | 0.64 | [22 empty] | VV | 0
|  | 2*0,16*2 |  | 0.64 | [22 empty] | VV | 0
[27 empty] | VV | 0
|  | 3,8*0,2*2 |  | 1.52 | [22 empty] | VV | 0
|  | 7,7*0,18*2 |  | 2.772 | [22 empty] | VV | 0
|  | 15*0,12*2 |  | 3.6 | [22 empty] | VV | 0
|  | 2.NP : | [24 empty] | VV | 0
|  | 2*0,16*2 |  | 0.64 | [22 empty] | VV | 0
|  | 2,5*0,16*2 |  | 0.8 | [22 empty] | VV | 0
|  | 1,3*0,14*2 |  | 0.364 | [22 empty] | VV | 0
|  | 1,6*0,14*2 |  | 0.448 | [22 empty] | VV | 0
|  | 2,2*0,16*2 |  | 0.704 | [22 empty] | VV | 0
|  | 2,7*0,18*2 |  | 0.972 | [22 empty] | VV | 0
|  | 3,7*0,2*2 |  | 1.48 | [22 empty] | VV | 0
|  | 1,1*0,12*2 |  | 0.264 | [22 empty] | VV | 0
[27 empty] | VV | 0
|  | překlady stav.část : | [24 empty] | VV | 0
|  | 1,5*0,12*2 |  | 0.36 | [22 empty] | VV | 0
|  | 1,5*0,14*2 |  | 0.42 | [22 empty] | VV | 0
|  | 2,7*0,18*2 |  | 0.972 | [22 empty] | VV | 0
90 | 346244811 | Přizdívky izol. z cihel dl.29 cm, MC 10, tl. 100 mm | m2 | 77.5 |  | 0 |  | 0 |  | 0 | 21 | 0 | 0.16072 | 12.46 | 0 | 0 |  | RTS 19/ II | RTS 19/ II | 0.782 | 60.61 |  | Práce |  |  |  | POL1_
|  | 1.PP : | [24 empty] | VV | 0
|  | (5,5+5,5+10+10)*2,5 |  | 77.5 | [22 empty] | VV | 0
91 | 346275115 | Přizdívky z desek porobet. tl. 150 mm | m2 | 19.25 |  | 0 |  | 0 |  | 0 | 21 | 0 | 0.15931 | 3.07 | 0 | 0 |  | RTS 19/ II | RTS 19/ II | 0.704 | 13.55 |  | Práce |  |  |  | POL1_
|  | k závěsnám WC : 0,88*1,25*5 |  | 5.5 | [22 empty] | VV | 0
|  | 1*1,25*11 |  | 13.75 | [22 empty] | VV | 0
92 | 349231811 | Přizdívka ostění z cihel, kapsy do 15 cm s použitím suché maltové směsi | m2 | 14.07 |  | 0 |  | 0 |  | 0 | 21 | 0 | 0.24884 | 3.5 | 0 | 0 |  | RTS 19/ II | RTS 19/ II | 1.621 | 22.81 |  | Práce |  |  |  | POL1_
|  | 1.PP : | [24 empty] | VV | 0
|  | 0,6*0,65*5 |  | 1.95 | [22 empty] | VV | 0
|  | 0,6*2,1*2 |  | 2.52 | [22 empty] | VV | 0
|  | u výtahové šachty : | [24 empty] | VV | 0
|  | 2,4*4 |  | 9.6 | [22 empty] | VV | 0
93 | 380361007 | Výztuž kompletních konstrukcí z oceli 10 505(R) | t | 0.22056 |  | 0 |  | 0 |  | 0 | 21 | 0 | 1.0253 | 0.23 | 0 | 0 |  | RTS 19/ II | RTS 19/ II | 22.07 | 4.87 |  | Práce |  |  |  | POL1_
|  | 1.PP dojezdová šachta : | [24 empty] | VV | 0
|  | 2,1*2,2*0,012 |  | 0.05544 | [22 empty] | VV | 0
|  | (2,1+2,1+2,2+2,2)*0,012*1,6 |  | 0.16512 | [22 empty] | VV | 0
94 | 380941114 | Výztuž helikální 1 x D10 mm, drážka, cihel. zdivo | m | 45 |  | 0 |  | 0 |  | 0 | 21 | 0 | 0.01391 | 0.63 | 0 | 0 |  | RTS 19/ II | RTS 19/ II | 2.694 | 121.23 |  | Práce |  |  |  | POL1_
|  | odhad : | [24 empty] | VV | 0
|  | 45 |  | 45 | [22 empty] | VV | 0
95 | 342265193 | Příplatek za otvor v podhledu podkroví pl. 1,00 m2 střešní okno | kus | 4 |  | 0 |  | 0 |  | 0 | 21 | 0 | 0 | 0 | 0 | 0 |  | RTS 19/ II | RTS 19/ II | 1.26 | 5.04 |  | Práce |  |  |  | POL1_
|  | 4 |  | 4 | [22 empty] | VV | 0
96 | 953981203 | Chemické kotvy, beton, hl. 110 mm, M12, malta POXY vč.vrtání otvoru statika 1.NP | kus | 4 |  | 0 |  | 0 |  | 0 | 21 | 0 | 0 | 0 | 0 | 0 |  | RTS 19/ II | RTS 19/ II | 0.125 | 0.5 |  | Práce |  |  |  | POL1_
|  | 4 |  | 4 | [22 empty] | VV | 0
97 | 342267111 | Obklad trámů sádrokartonem dvoustranný do 0,5/0,5m desky protipožární tl. 12,5 mm | m | 3.5 |  | 0 |  | 0 |  | 0 | 21 | 0 | 0.01306 | 0.05 | 0 | 0 |  | RTS 19/ II | RTS 19/ II | 1.658 | 5.8 |  | Práce |  |  |  | POL1_
|  | 3.NP : | [24 empty] | VV | 0
|  | 3,5 |  | 3.5 | [22 empty] | VV | 0
98 | 342267111 | Obklad trámů sádrokartonem dvoustranný do 0,5/0,5m desky protipožární tl. 12,5 mm | m | 30.78 |  | 0 |  | 0 |  | 0 | 21 | 0 | 0.01306 | 0.4 | 0 | 0 |  | RTS 19/ II | RTS 19/ II | 1.658 | 51.03 |  | Práce |  |  |  | POL1_
|  | 10,58+2,85+4+6,5+2,55+4,3 |  | 30.78 | [22 empty] | VV | 0
99 | 342267112 | Obklad trámů sádrokartonem třístranný do 0,5/0,5 m desky protipožární tl. 12,5 mm | m | 28 |  | 0 |  | 0 |  | 0 | 21 | 0 | 0.01941 | 0.54 | 0 | 0 |  | RTS 19/ II | RTS 19/ II | 2.138 | 59.86 |  | Práce |  |  |  | POL1_
|  | 3.NP : | [24 empty] | VV | 0
|  | 3,5*8 |  | 28 | [22 empty] | VV | 0
100 | 342267113 | Obklad trámů sádrokartonem čtyřstranný do 0,5/0,5m desky protipožární tl. 12,5 mm | m | 2.5513 |  | 0 |  | 0 |  | 0 | 21 | 0 | 0.02606 | 0.07 | 0 | 0 |  | RTS 19/ II | RTS 19/ II | 2.608 | 6.65 |  | Práce |  |  |  | POL1_
|  | 1.NP : 3,14*0,25*3,25 |  | 2.5513 | [22 empty] | VV | 0
101 | 765901119 | Fólie paropropust. | m2 | 41.5 |  | 0 |  | 0 |  | 0 | 21 | 0 | 0.00014 | 0.01 | 0 | 0 |  | RTS 19/ II | RTS 19/ II | 0.12 | 4.98 |  | Práce |  |  |  | POL1_
|  | SP24 2.NP : 41,5 |  | 41.5 | [22 empty] | VV | 0
102 | 27923251ik | Postupná podezdívka vaznic u ocel.rámu | m3 | 3.2 |  | 0 |  | 0 |  | 0 | 21 | 0 | 2.0402 | 6.53 | 0 | 0 |  | Vlastní | Kalkul | 4.37 | 13.98 |  | Práce |  |  |  | POL1_
|  | 0,5*0,5*0,8*16 |  | 3.2 | [22 empty] | VV | 0
103 | 3102514ik | Osazení ocel.sloupů statika | ks | 3 |  | 0 |  | 0 |  | 0 | 21 | 0 | 0 | 0 | 0 | 0 |  | Vlastní | Indiv | 0 | 0 |  | Práce |  |  |  | POL1_
|  | 1.PP statika : | [24 empty] | VV | 0
|  | podium : 2 |  | 2 | [22 empty] | VV | 0
[27 empty] | VV | 0
|  | 1.NP statika : | [24 empty] | VV | 0
|  | 1 |  | 1 | [22 empty] | VV | 0
104 | 3102515ik | Osazení a dodávka patního plechu sloupu tl.12 mm (300x300 mm) 1.PP statika podium | kg | 18.3168 |  | 0 |  | 0 |  | 0 | 21 | 0 | 0.001 | 0.02 | 0 | 0 |  | Vlastní | Indiv | 0 | 0 |  | Práce |  |  |  | POL1_
|  | 16,96*1,08 |  | 18.3168 | [22 empty] | VV | 0
105 | 3102516ik | Osazení a dodávka úložnného plechu sloupu tl. 12 mm (200x200 mm) 1.PP statika podium | kg | 8.1432 |  | 0 |  | 0 |  | 0 | 21 | 0 | 0.001 | 0.01 | 0 | 0 |  | Vlastní | Indiv | 0 | 0 |  | Práce |  |  |  | POL1_
|  | 7,54*1,08 |  | 8.1432 | [22 empty] | VV | 0
106 | 3102517ik | Osazení a dodávka styčníkového plechu výměny tl.10 mm (100x100 mm) 1.PP statika podium | kg | 2.5488 |  | 0 |  | 0 |  | 0 | 21 | 0 | 0.001 | 0 | 0 | 0 |  | Vlastní | Indiv | 0 | 0 |  | Práce |  |  |  | POL1_
|  | 2,36*1,08 |  | 2.5488 | [22 empty] | VV | 0
107 | 3102518ik | Šrouby,matice M12,M10, lepené kotvy,matice M12 1.PP statika podium | kg | 183.63 |  | 0 |  | 0 |  | 0 | 21 | 0 | 0.001 | 0.18 | 0 | 0 |  | Vlastní | Indiv | 0 | 0 |  | Práce |  |  |  | POL1_
|  | 183,63 |  | 183.63 | [22 empty] | VV | 0
108 | 3102519ik | Osazení a dodávka patního plechu tl.10 mm (400x400 mm) statika 1NP | kg | 13.5648 |  | 0 |  | 0 |  | 0 | 21 | 0 | 0.001 | 0.01 | 0 | 0 |  | Vlastní | Indiv | 0 | 0 |  | Práce |  |  |  | POL1_
|  | 12,56*1,08 |  | 13.5648 | [22 empty] | VV | 0
109 | 3102520ik | Osazení a dodávka úložného plechu tl.10 mm ( 300x300mm) statika 1.NP | kg | 7.6356 |  | 0 |  | 0 |  | 0 | 21 | 0 | 0.001 | 0.01 | 0 | 0 |  | Vlastní | Indiv | 0 | 0 |  | Práce |  |  |  | POL1_
|  | 7,07*1,08 |  | 7.6356 | [22 empty] | VV | 0
110 | 3102521ik | Osazení a dodávka převázky statika 1.NP | kg | 18.9216 |  | 0 |  | 0 |  | 0 | 21 | 0 | 0.001 | 0.02 | 0 | 0 |  | Vlastní | Indiv | 0 | 0 |  | Práce |  |  |  | POL1_
|  | 17,52*1,08 |  | 18.9216 | [22 empty] | VV | 0
111 | 341351105R1 | Bednění stěn nosných oboustranné - zřízení | m2 | 19.52 |  | 0 |  | 0 |  | 0 | 21 | 0 | 0.03905 | 0.76 | 0 | 0 |  | Vlastní | Kalkul | 0.65 | 12.69 |  | Práce |  |  |  | POL1_
|  | šachta zdviže : | [24 empty] | VV | 0
|  | (1,15+1,15+1,7)*2,44*2 |  | 19.52 | [22 empty] | VV | 0
112 | 341351106R1 | Bednění stěn nosných oboustranné - odstranění | m2 | 19.52 |  | 0 |  | 0 |  | 0 | 21 | 0 | 0 | 0 | 0 | 0 |  | Vlastní | Kalkul | 0.35 | 6.83 |  | Práce |  |  |  | POL1_
|  | šachta zdviže : | [24 empty] | VV | 0
|  | (1,15+1,15+1,7)*2,44*2 |  | 19.52 | [22 empty] | VV | 0
113 | 342262112Rik | Příčka sádrokart. oc. kce, 2x opl. tl.175 mm desky protipožární EI 30 min., minerál tl. 2x6 cm | m2 | 98.9375 |  | 0 |  | 0 |  | 0 | 21 | 0 | 0.05508 | 5.45 | 0 | 0 |  | Vlastní | Kalkul | 2.021 | 199.95 |  | Práce |  |  |  | POL1_
|  | 2.NP : | [24 empty] | VV | 0
|  | (4,5+2+2)*2,9 |  | 24.65 | [22 empty] | VV | 0
[27 empty] | VV | 0
|  | 3.NP : | [24 empty] | VV | 0
|  | (13,3+4,82+3,105)*3,5 |  | 74.2875 | [22 empty] | VV | 0
114 | 38152245ik | Roznášecí beton pod ocel.sloup vč.bednění statika 1.NP | m3 | 0.036 |  | 0 |  | 0 |  | 0 | 21 | 0 | 2.5 | 0.09 | 0 | 0 |  | Vlastní | Indiv | 0 | 0 |  | Práce |  |  |  | POL1_
|  | 0,6*0,6*0,1 |  | 0.036 | [22 empty] | VV | 0
115 | 3815244IK | Osazení a dodávka ocel.trnů R12 dl. 300 mm vč.vybourání otvoru a zalití cement.maltou | ks | 20 |  | 0 |  | 0 |  | 0 | 21 | 0 | 0.025 | 0.5 | 0 | 0 |  | Vlastní | Indiv | 0 | 0 |  | Práce |  |  |  | POL1_
|  | 1.PP : | [24 empty] | VV | 0
|  | 20 |  | 20 | [22 empty] | VV | 0
116 | 38155001ik | Vyjmutí stáv. základního kamene z r.1922 660x400 mm z kamenného zdiva, doprava ,provedení repase a osazení zpět do nového zdiva soklu - severní pohled | ks | 1 |  | 0 |  | 0 |  | 0 | 21 | 0 | 0.195 | 0.2 | 0.64 | 0.64 |  | Vlastní | Indiv | 0 | 0 |  | Práce |  |  |  | POL1_
|  | 1.PP pozn.č.4 půdorys : | [24 empty] | VV | 0
|  | 1 |  | 1 | [22 empty] | VV | 0
117 | 133301510000 | Úhelník rovnoramenný L jakost S235 50x50x5 mm 11375 | kg | 373.3657 |  | 0 |  | 0 |  | 0 | 21 | 0 | 0.001 | 0.37 | 0 | 0 | SPCM | RTS 19/ II | RTS 19/ II | 0 | 0 |  | Specifikace |  |  |  | POL3_
|  | 3,77*2*1,25*4*1,08 |  | 40.716 | [22 empty] | VV | 0
|  | 3,77*2*1,15*1,08 |  | 9.3647 | [22 empty] | VV | 0
|  | 3,77*2*1,25*5*1,08 |  | 50.895 | [22 empty] | VV | 0
|  | 3,77*1,15*2*8*1,08 |  | 74.9174 | [22 empty] | VV | 0
|  | 3,77*2*1,4*4*1,08 |  | 45.6019 | [22 empty] | VV | 0
|  | 3,77*2*1,05*4*1,08 |  | 34.2014 | [22 empty] | VV | 0
|  | 3,77*2*1,25*2*1,08 |  | 20.358 | [22 empty] | VV | 0
|  | 3,77*2*1,15*4*1,08 |  | 37.4587 | [22 empty] | VV | 0
|  | 3,77*2*1,05*3*1,08 |  | 25.6511 | [22 empty] | VV | 0
|  | 3,77*2*1,4*3*1,08 |  | 34.2014 | [22 empty] | VV | 0
118 | 13380520 | Tyč průřezu I 120, střední, jakost oceli S235 11375 | t | 0.05395 |  | 0 |  | 0 |  | 0 | 21 | 0 | 1 | 0.05 | 0 | 0 | SPCM | RTS 19/ II | RTS 19/ II | 0 | 0 |  | Specifikace |  |  |  | POL3_
|  | stav.část : | [24 empty] | VV | 0
|  | 11,1*1,5*3*0,001*1,08 |  | 0.05395 | [22 empty] | VV | 0
119 | 13380525R1 | Tyč průřezu I 140, střední, jakost oceli S235 11375 | t | 0.0695 |  | 0 |  | 0 |  | 0 | 21 | 0 | 1 | 0.07 | 0 | 0 |  | Vlastní | RTS 19/ I | 0 | 0 |  | Specifikace |  |  |  | POL3_
|  | stav.část : | [24 empty] | VV | 0
|  | 3*1,5*14,3*0,001*1,08 |  | 0.0695 | [22 empty] | VV | 0
120 | 13384320 | Tyč průřezu U 80, střední, jakost oceli S235 11375 | t | 0.02799 |  | 0 |  | 0 |  | 0 | 21 | 0 | 1 | 0.03 | 0 | 0 | SPCM | RTS 19/ II | RTS 19/ II | 0 | 0 |  | Specifikace |  |  |  | POL3_
|  | šachta zdviže : | [24 empty] | VV | 0
|  | 1,5*2*0,00864*1,08 |  | 0.02799 | [22 empty] | VV | 0
121 | 13480810 | Tyč průřezu I 180, hrubé, jakost oceli S235 11375 | t | 0.19158 |  | 0 |  | 0 |  | 0 | 21 | 0 | 1 | 0.19 | 0 | 0 | SPCM | RTS 19/ II | RTS 19/ II | 0 | 0 |  | Specifikace |  |  |  | POL3_
|  | stav.část : 2,7*3*21,9*0,001*1,08 |  | 0.19158 | [22 empty] | VV | 0
122 | 14130825 | Trubky bezešvé hladké jakost 11353.1 D 102x5,0 mm | m | 4.968 |  | 0 |  | 0 |  | 0 | 21 | 0 | 0.012 | 0.06 | 0 | 0 | SPCM | RTS 19/ II | RTS 19/ II | 0 | 0 |  | Specifikace |  |  |  | POL3_
|  | 1.PP statika podium : 2,3*2*1,08 |  | 4.968 | [22 empty] | VV | 0
123 | 14226009 | Trubka bezešvá hladká 11353.1 D 245x6,3 mm statika | m | 2.916 |  | 0 |  | 0 |  | 0 | 21 | 0 | 0.03709 | 0.11 | 0 | 0 | SPCM | RTS 19/ II | RTS 19/ II | 0 | 0 |  | Specifikace |  |  |  | POL3_
|  | 1.NP : 2,7*1,08 |  | 2.916 | [22 empty] | VV | 0
124 | 59228410 | Palisáda přírodní | kus | 75 |  | 0 |  | 0 |  | 0 | 21 | 0 | 0.05 | 3.75 | 0 | 0 | SPCM | RTS 19/ II | RTS 19/ II | 0 | 0 |  | Specifikace |  |  |  | POL3_
|  | 75 |  | 75 | [22 empty] | VV | 0
Díl: | 4 | Vodorovné konstrukce |  |  |  | 0 |  | 0 |  | 0 |  | 0 |  | 224.55 |  | 0 |  |  |  |  | 1482.55 | [5 empty] | DIL
125 | 289472212 | Hl.spár.1vrst.kleneb akt. maltou hl.20 cm | m2 | 76.633 |  | 0 |  | 0 |  | 0 | 21 | 0 | 0.08685 | 6.66 | 0 | 0 |  | RTS 19/ II | RTS 19/ II | 1.593 | 122.08 |  | Práce |  |  |  | POL1_
|  | 1.PP statika : | [24 empty] | VV | 0
|  | 1.PP : | [24 empty] | VV | 0
|  | klenby : 26,71*1,3 |  | 34.723 | [22 empty] | VV | 0
|  | rovný strop : 5,93+6,3+3,82+5,15+15,01+5,7 |  | 41.91 | [22 empty] | VV | 0
126 | 411117344 | Strop beton.trámečkový + bet.vložky ,tl. 22 cm (16 + 6), nosník do 4,8 m + nabetonávka tl. 60 mm C25/30XF2 , Venkovní terasa | m2 | 48.285 |  | 0 |  | 0 |  | 0 | 21 | 0 | 0.34751 | 16.78 | 0 | 0 |  | RTS 19/ II | RTS 19/ II | 1.2642 | 61.04 |  | Práce |  |  |  | POL1_
|  | 1.PP terasa : 3,7*14,55 |  | 53.835 | [22 empty] | VV | 0
|  | -1,5*1,85*2 |  | -5.55 | [22 empty] | VV | 0
127 | 411168243 | Strop keram.želbet., OVN 62,5, tl.250, nosník 3,25-4 m+nabetonávka tl. 60 mm C25/30 XC1 | m2 | 73.2 |  | 0 |  | 0 |  | 0 | 21 | 0 | 0.35523 | 26 | 0 | 0 |  | RTS 19/ II | RTS 19/ II | 1.286 | 94.14 |  | Práce |  |  |  | POL1_
|  | 1.NP : | [24 empty] | VV | 0
|  | 12,2*3 |  | 36.6 | [22 empty] | VV | 0
[27 empty] | VV | 0
|  | 2.NP : | [24 empty] | VV | 0
|  | 12,2*3 |  | 36.6 | [22 empty] | VV | 0
128 | 411321414 | Stropy deskové ze železobetonu C 25/30 XC1 statika | m3 | 27.234 |  | 0 |  | 0 |  | 0 | 21 | 0 | 2.5251 | 68.77 | 0 | 0 |  | RTS 19/ II | RTS 19/ II | 0.987 | 26.88 |  | Práce |  |  |  | POL1_
|  | 1.NP statika : 5,5*2,5*0,12 |  | 1.65 | [22 empty] | VV | 0
|  | 81,2*0,12 |  | 9.744 | [22 empty] | VV | 0
|  | 2.NP statika : | [24 empty] | VV | 0
|  | 132*0,12 |  | 15.84 | [22 empty] | VV | 0
129 | 411354251 | Bednění stropů plech pozink. vlna 35/206 tl. 0,88 mm statika | m2 | 223.2 |  | 0 |  | 0 |  | 0 | 21 | 0 | 0.01037 | 2.31 | 0 | 0 |  | RTS 19/ II | RTS 19/ II | 0.13 | 29.02 |  | Práce |  |  |  | POL1_
|  | 1.NP statika : | [24 empty] | VV | 0
|  | 10 |  | 10 | [22 empty] | VV | 0
|  | 81,2 |  | 81.2 | [22 empty] | VV | 0
|  | 2.NP statika : | [24 empty] | VV | 0
|  | 132 |  | 132 | [22 empty] | VV | 0
130 | 411361821 | Výztuž stropů z betonářské oceli 10505(R) statika | t | 0.3363 |  | 0 |  | 0 |  | 0 | 21 | 0 | 1.0214 | 0.34 | 0 | 0 |  | RTS 19/ II | RTS 19/ II | 26.616 | 8.95 |  | Práce |  |  |  | POL1_
|  | 1.PP statika - venkovní terasa : | [24 empty] | VV | 0
|  | 0,1901 |  | 0.1901 | [22 empty] | VV | 0
[27 empty] | VV | 0
|  | 1.NP statika : | [24 empty] | VV | 0
|  | 0,0731 |  | 0.0731 | [22 empty] | VV | 0
[27 empty] | VV | 0
|  | 2.NP statika : | [24 empty] | VV | 0
|  | 0,0731 |  | 0.0731 | [22 empty] | VV | 0
131 | 411361921 | Výztuž stropů svařovanou sítí průměr drátu 5,0, oka 100/100 mm KD35 statika | t | 0.57024 |  | 0 |  | 0 |  | 0 | 21 | 0 | 1.0554 | 0.6 | 0 | 0 |  | RTS 19/ II | RTS 19/ II | 15.211 | 8.67 |  | Práce |  |  |  | POL1_
|  | 1.NP statika : | [24 empty] | VV | 0
|  | 0,264*1,08 |  | 0.28512 | [22 empty] | VV | 0
[27 empty] | VV | 0
|  | 2.NP statika : | [24 empty] | VV | 0
|  | 0,264*1,08 |  | 0.28512 | [22 empty] | VV | 0
132 | 411361921 | Výztuž stropů svařovanou sítí průměr drátu 6,0, oka 100/100 mm KH30 statika | t | 1.6785 |  | 0 |  | 0 |  | 0 | 21 | 0 | 1.0455 | 1.75 | 0 | 0 |  | RTS 19/ II | RTS 19/ II | 15.211 | 25.53 |  | Práce |  |  |  | POL1_
|  | 1.PP statika - venkovní terasa : | [24 empty] | VV | 0
|  | 0,3197 |  | 0.3197 | [22 empty] | VV | 0
[27 empty] | VV | 0
|  | 1.NP statika : 0,08 |  | 0.08 | [22 empty] | VV | 0
|  | 0,4796 |  | 0.4796 | [22 empty] | VV | 0
[27 empty] | VV | 0
|  | 2.NP statika : | [24 empty] | VV | 0
|  | 0,7992 |  | 0.7992 | [22 empty] | VV | 0
133 | 411361921 | Výztuž stropů svařovanou sítí průměr drátu 8,0, oka 100/100 mm KY81 | t | 1.4731 |  | 0 |  | 0 |  | 0 | 21 | 0 | 1.0544 | 1.55 | 0 | 0 |  | RTS 19/ II | RTS 19/ II | 15.211 | 22.41 |  | Práce |  |  |  | POL1_
|  | 1.PP statika - venkovní terasa : | [24 empty] | VV | 0
|  | 0,0948 |  | 0.0948 | [22 empty] | VV | 0
[27 empty] | VV | 0
|  | 2.NP statika : | [24 empty] | VV | 0
|  | 11,5*12,5*0,00799*1,2 |  | 1.3783 | [22 empty] | VV | 0
134 | 411941022 | Svary bet.oceli stropní konstr.plošné tl. do 14 mm statika | m | 10 |  | 0 |  | 0 |  | 0 | 21 | 0 | 0.00217 | 0.02 | 0 | 0 |  | RTS 19/ II | RTS 19/ II | 1.494 | 14.94 |  | Práce |  |  |  | POL1_
|  | 1.NP : | [24 empty] | VV | 0
|  | 10 |  | 10 | [22 empty] | VV | 0
135 | 413232211 | Zazdívka zhlaví válcovaných nosníků výšky do 15cm s použitím suché maltové směsi | kus | 31 |  | 0 |  | 0 |  | 0 | 21 | 0 | 0.02094 | 0.65 | 0 | 0 |  | RTS 19/ II | RTS 19/ II | 0.2014 | 6.24 |  | Práce |  |  |  | POL1_
|  | 1.PP statika : | [24 empty] | VV | 0
|  | 21 |  | 21 | [22 empty] | VV | 0
|  | 10 |  | 10 | [22 empty] | VV | 0
136 | 413232221 | Zazdívka zhlaví válcovaných nosníků výšky do 30cm s použitím suché maltové směsi | kus | 126 |  | 0 |  | 0 |  | 0 | 21 | 0 | 0.0544 | 6.85 | 0 | 0 |  | RTS 19/ II | RTS 19/ II | 0.2935 | 36.98 |  | Práce |  |  |  | POL1_
|  | 1.PP statika - venkovní terasa : | [24 empty] | VV | 0
|  | 22 |  | 22 | [22 empty] | VV | 0
|  | 2 |  | 2 | [22 empty] | VV | 0
[27 empty] | VV | 0
|  | 1.NP : | [24 empty] | VV | 0
|  | 37 |  | 37 | [22 empty] | VV | 0
|  | 2.NP : | [24 empty] | VV | 0
|  | 19 |  | 19 | [22 empty] | VV | 0
|  | 46 |  | 46 | [22 empty] | VV | 0
137 | 413941123 | Osazení válcovaných nosníků ve stropech č. 14 - 22 statika | t | 1.317 |  | 0 |  | 0 |  | 0 | 21 | 0 | 0.01663 | 0.02 | 0 | 0 |  | RTS 19/ II | RTS 19/ II | 16.583 | 21.84 |  | Práce |  |  |  | POL1_
|  | 1.PP : | [24 empty] | VV | 0
|  | statika podium : | [24 empty] | VV | 0
|  | 0,0355*(3,6+3,34+3,6) |  | 0.37417 | [22 empty] | VV | 0
|  | 0,9009 |  | 0.9009 | [22 empty] | VV | 0
|  | 0,01859 |  | 0.01859 | [22 empty] | VV | 0
|  | 0,02331 |  | 0.02331 | [22 empty] | VV | 0
138 | 413941123 | Osazení válcovaných nosníků ve stropech č. 14 - 22 včetně dodávky profilu I č. 14 výtah.šachta | t | 0.02574 |  | 0 |  | 0 |  | 0 | 21 | 0 | 1.0966 | 0.03 | 0 | 0 |  | RTS 19/ II | RTS 19/ II | 16.583 | 0.43 |  | Práce |  |  |  | POL1_
|  | výtahová šachta : | [24 empty] | VV | 0
|  | 1,8*0,0143 |  | 0.02574 | [22 empty] | VV | 0
139 | 413941123 | Osazení válcovaných nosníků ve stropech č. 14 - 22 včetně dodávky profilu I č. 16 statika | t | 0.71063 |  | 0 |  | 0 |  | 0 | 21 | 0 | 1.0966 | 0.78 | 0 | 0 |  | RTS 19/ II | RTS 19/ II | 16.583 | 11.78 |  | Práce |  |  |  | POL1_
|  | 1.NP statika : | [24 empty] | VV | 0
|  | 0,20048 |  | 0.20048 | [22 empty] | VV | 0
[27 empty] | VV | 0
|  | 2.NP statika : | [24 empty] | VV | 0
|  | 0,27566 |  | 0.27566 | [22 empty] | VV | 0
|  | 0,20048 |  | 0.20048 | [22 empty] | VV | 0
|  | výtah : 0,03401 |  | 0.03401 | [22 empty] | VV | 0
140 | 413941123 | Osazení válcovaných nosníků ve stropech č. 14 - 22 včetně dodávky profilu I č. 18 statika | t | 1.8922 |  | 0 |  | 0 |  | 0 | 21 | 0 | 1.0966 | 2.07 | 0 | 0 |  | RTS 19/ II | RTS 19/ II | 16.583 | 31.38 |  | Práce |  |  |  | POL1_
|  | 1.PP zajištění klenby : | [24 empty] | VV | 0
|  | 0,05475 |  | 0.05475 | [22 empty] | VV | 0
[27 empty] | VV | 0
|  | 1.NP statika : | [24 empty] | VV | 0
|  | 0,20367 |  | 0.20367 | [22 empty] | VV | 0
|  | 0,16425 |  | 0.16425 | [22 empty] | VV | 0
|  | 0,13797 |  | 0.13797 | [22 empty] | VV | 0
[27 empty] | VV | 0
|  | 2.NP statika : | [24 empty] | VV | 0
|  | 1,33152 |  | 1.3315 | [22 empty] | VV | 0
141 | 413941123 | Osazení válcovaných nosníků ve stropech č. 14 - 22 včetně dodávky profilu I č. 20 statika | t | 1.5655 |  | 0 |  | 0 |  | 0 | 21 | 0 | 1.0966 | 1.72 | 0 | 0 |  | RTS 19/ II | RTS 19/ II | 16.583 | 25.96 |  | Práce |  |  |  | POL1_
|  | 1.NP statika : | [24 empty] | VV | 0
|  | 1,35585 |  | 1.3558 | [22 empty] | VV | 0
|  | 0,2096 |  | 0.2096 | [22 empty] | VV | 0
142 | 413941123 | Osazení válcovaných nosníků ve stropech č. 14 - 22 včetně dodávky profilu U č. 14 statika | t | 0.1152 |  | 0 |  | 0 |  | 0 | 21 | 0 | 1.0966 | 0.13 | 0 | 0 |  | RTS 19/ II | RTS 19/ II | 16.583 | 1.91 |  | Práce |  |  |  | POL1_
|  | 1.NP statika spojovací nosník : | [24 empty] | VV | 0
|  | 0,1152 |  | 0.1152 | [22 empty] | VV | 0
143 | 413941125 | Osazení válcovaných nosníků ve stropech č.24 a výš včetně dodávky profilu I č. 24 statika | t | 2.563 |  | 0 |  | 0 |  | 0 | 21 | 0 | 1.0919 | 2.8 | 0 | 0 |  | RTS 19/ II | RTS 19/ II | 15.433 | 39.55 |  | Práce |  |  |  | POL1_
|  | 2.NP statika : | [24 empty] | VV | 0
|  | 2,56296 |  | 2.563 | [22 empty] | VV | 0
144 | 342264051 | Podhled sádrokartonový na zavěšenou ocel. konstr. desky protipožární tl. 12,5 mm, bez izolace | m2 | 316.14 |  | 0 |  | 0 |  | 0 | 21 | 0 | 0.01373 | 4.34 | 0 | 0 |  | RTS 19/ II | RTS 19/ II | 1.011 | 319.62 |  | Práce |  |  |  | POL1_
|  | 1.NP : | [24 empty] | VV | 0
|  | 9,58+40,78+7,19+5,97+1,21+1,21+1,22+3,5+3,26+9,73+1,28+1,38 |  | 86.31 | [22 empty] | VV | 0
|  | 4,05+61,39+3,13+0,87+2,25+0,9 |  | 72.59 | [22 empty] | VV | 0
|  | 2.NP : | [24 empty] | VV | 0
|  | 14,2+4,82+1,14+1,14+1,4+7,3+1,38+1,29+11,28+6,76+3,95+7,59 |  | 62.25 | [22 empty] | VV | 0
[27 empty] | VV | 0
|  | 3.NP : | [24 empty] | VV | 0
|  | 12,21+17,57+26,92+38,29 |  | 94.99 | [22 empty] | VV | 0
145 | 342264051 | Podhled sádrokartonový na zavěšenou ocel. konstr. desky požár. impreg. tl. 12,5 mm, bez izolace | m2 | 10.69 |  | 0 |  | 0 |  | 0 | 21 | 0 | 0.01373 | 0.15 | 0 | 0 |  | RTS 19/ II | RTS 19/ II | 1.011 | 10.81 |  | Práce |  |  |  | POL1_
|  | 5,3 |  | 5.3 | [22 empty] | VV | 0
|  | 5,39 |  | 5.39 | [22 empty] | VV | 0
146 | 417238122 | Obezdění ztuž.věnce věncovkou VT 8/25 Profi,vč.EPS | m | 216.1 |  | 0 |  | 0 |  | 0 | 21 | 0 | 0.02301 | 4.97 | 0 | 0 |  | RTS 19/ II | RTS 19/ II | 0.255 | 55.11 |  | Práce |  |  |  | POL1_
|  | 2.NP statika : | [24 empty] | VV | 0
|  | 51,8+40,35*2+30,25*2+11,55*2 |  | 216.1 | [22 empty] | VV | 0
147 | 417321414 | Ztužující pásy a věnce z betonu železového C 25/30 XF2 | m3 | 19.4436 |  | 0 |  | 0 |  | 0 | 21 | 0 | 2.5251 | 49.1 | 0 | 0 |  | RTS 19/ II | RTS 19/ II | 1.448 | 28.15 |  | Práce |  |  |  | POL1_
|  | 1.PP statika - venkovní terasa : | [24 empty] | VV | 0
|  | 22,45*0,25*0,22 |  | 1.2348 | [22 empty] | VV | 0
[27 empty] | VV | 0
|  | 2.NP statika : | [24 empty] | VV | 0
|  | 51,8*0,36*0,25 |  | 4.662 | [22 empty] | VV | 0
|  | 40,35*0,75*0,25 |  | 7.5656 | [22 empty] | VV | 0
|  | 30,25*0,6*0,25 |  | 4.5375 | [22 empty] | VV | 0
|  | 11,55*0,5*0,25 |  | 1.4438 | [22 empty] | VV | 0
148 | 417351115 | Bednění ztužujících pásů a věnců - zřízení | m2 | 4.939 |  | 0 |  | 0 |  | 0 | 21 | 0 | 0.00782 | 0.04 | 0 | 0 |  | RTS 19/ II | RTS 19/ II | 0.79 | 3.9 |  | Práce |  |  |  | POL1_
|  | 1.PP statika - venkovní terasa : | [24 empty] | VV | 0
|  | 22,45*0,22 |  | 4.939 | [22 empty] | VV | 0
[27 empty] | VV | 0
|  | 2.NP tvoří věncovka : | [24 empty] | VV | 0
149 | 417351116 | Bednění ztužujících pásů a věnců - odstranění | m2 | 4.939 |  | 0 |  | 0 |  | 0 | 21 | 0 | 0 | 0 | 0 | 0 |  | RTS 19/ II | RTS 19/ II | 0.24 | 1.19 |  | Práce |  |  |  | POL1_
|  | 1.PP statika - venkovní terasa : | [24 empty] | VV | 0
|  | 22,45*0,22 |  | 4.939 | [22 empty] | VV | 0
150 | 417361821 | Výztuž ztužujících pásů a věnců z oceli 10505(R) | t | 0.8467 |  | 0 |  | 0 |  | 0 | 21 | 0 | 1.0167 | 0.86 | 0 | 0 |  | RTS 19/ II | RTS 19/ II | 27.673 | 23.43 |  | Práce |  |  |  | POL1_
|  | 1.PP statika - venkovní terasa : | [24 empty] | VV | 0
|  | 0,125 |  | 0.125 | [22 empty] | VV | 0
[27 empty] | VV | 0
|  | 2.NP statika : | [24 empty] | VV | 0
|  | 0,3109 |  | 0.3109 | [22 empty] | VV | 0
|  | 0,4108 |  | 0.4108 | [22 empty] | VV | 0
151 | 417388134 | Věnec vnější pro PTH zeď tl. 440, tl.stropu 250 mm vč. věncovky a výztuže | m | 51.25 |  | 0 |  | 0 |  | 0 | 21 | 0 | 0.21872 | 11.21 | 0 | 0 |  | RTS 19/ II | RTS 19/ II | 0.43228 | 22.15 |  | Práce |  |  |  | POL1_
|  | 1.NP statika : | [24 empty] | VV | 0
|  | 12,8+3,45 |  | 16.25 | [22 empty] | VV | 0
[27 empty] | VV | 0
|  | 8,25+3,65+3,65 |  | 15.55 | [22 empty] | VV | 0
[27 empty] | VV | 0
|  | 2.NP statika : | [24 empty] | VV | 0
|  | 19,45 |  | 19.45 | [22 empty] | VV | 0
152 | 975053131 | Víceřad.podchycení stropů do 3,5 m,do 800 kg/m2 | m | 4 |  | 0 |  | 0 |  | 0 | 21 | 0 | 0.01808 | 0.07 | 0 | 0 |  | RTS 19/ II | RTS 19/ II | 0.52 | 2.08 |  | Práce |  |  |  | POL1_
|  | 1.PP zajištění klenby : | [24 empty] | VV | 0
|  | 4 |  | 4 | [22 empty] | VV | 0
153 | 342264051ik | Podhled sádrokartonový na zavěšenou ocel. konstr. pož.odol. EI 30 min. 2x desky protipožární tl. 12,5 mm, bez izolace + nosná konstrukce kovová | m2 | 281.16 |  | 0 |  | 0 |  | 0 | 21 | 0 | 0.01373 | 3.86 | 0 | 0 |  | Vlastní | Kalkul | 1.011 | 284.25 |  | Práce |  |  |  | POL1_
|  | nad sálem a jevištěm : | [24 empty] | VV | 0
|  | nad sálem : (2+2+7)*15,8*1,25 |  | 217.25 | [22 empty] | VV | 0
|  | nad jevištěm : 63,91 |  | 63.91 | [22 empty] | VV | 0
154 | 342264051R3 | Podhled sádrokartonový na zavěšenou ocel. konstr. pož.odolnost EI 45 min. desky protipožární | m2 | 140.58 |  | 0 |  | 0 |  | 0 | 21 | 0 | 0.01373 | 1.93 | 0 | 0 |  | Vlastní | Kalkul | 1.011 | 142.13 |  | Práce |  |  |  | POL1_
|  | 1.NP pozn.2.2 : | [24 empty] | VV | 0
|  | 9,5 |  | 9.5 | [22 empty] | VV | 0
[27 empty] | VV | 0
|  | 2.NP : | [24 empty] | VV | 0
|  | 27,2+5 |  | 32.2 | [22 empty] | VV | 0
|  | 46,35 |  | 46.35 | [22 empty] | VV | 0
|  | 7,6*1,2 |  | 9.12 | [22 empty] | VV | 0
|  | 36,65+6,76 |  | 43.41 | [22 empty] | VV | 0
155 | 342264052ik | Sádrokartonové kaslíky š.do 1,5 m r.š. vč.kovové nosné konstrukce | m | 139.4 |  | 0 |  | 0 |  | 0 | 21 | 0 | 0.015 | 2.09 | 0 | 0 |  | Vlastní | Indiv | 0 | 0 |  | Práce |  |  |  | POL1_
|  | 1.NP : | [24 empty] | VV | 0
|  | 4,2*3 |  | 12.6 | [22 empty] | VV | 0
|  | 3,5+1,6+2,2+2,2+2 |  | 11.5 | [22 empty] | VV | 0
|  | VZT : 11+5+5+9,5+5,6 |  | 36.1 | [22 empty] | VV | 0
|  | 3,7+16,6+6+3,3+2 |  | 31.6 | [22 empty] | VV | 0
[27 empty] | VV | 0
|  | 2.NP : | [24 empty] | VV | 0
|  | 4,7+1,8+3 |  | 9.5 | [22 empty] | VV | 0
|  | VZT : | [24 empty] | VV | 0
|  | 9,6+7,5+15+6 |  | 38.1 | [22 empty] | VV | 0
156 | 417398541ik | Napojení věnce na pův.zdivo lepenými kotvami 4x R10 dl.400 mm 1.NP statika | ks | 4 |  | 0 |  | 0 |  | 0 | 21 | 0 | 0.025 | 0.1 | 0 | 0 |  | Vlastní | Indiv | 0 | 0 |  | Práce |  |  |  | POL1_
|  | 4 |  | 4 | [22 empty] | VV | 0
157 | 420526981ik | Montáž a dodávka akustického podhledu vč.nosného ocel.roštu , vč.povrch.úpravy+zakončení po okraji , viz.akustický posudek v PD | m2 | 391.36 |  | 0 |  | 0 |  | 0 | 21 | 0 | 0 | 0 | 0 | 0 |  | Vlastní | Indiv | 0 | 0 |  | Práce |  |  |  | POL1_
|  | 1.NP : | [24 empty] | VV | 0
|  | nad sálem + koef. nerovnosti podhledu : (2+2+7)*15,8*1,25 |  | 217.25 | [22 empty] | VV | 0
|  | nad jevištěm : 63,91 |  | 63.91 | [22 empty] | VV | 0
[27 empty] | VV | 0
|  | 2.NP : | [24 empty] | VV | 0
|  | 46,35+27,2+36,65 |  | 110.2 | [22 empty] | VV | 0
158 | 43003ik | Přirážka za atypickou nosnou konstrukci akustického podhledu stropu hlavního sálu | m2 | 237.71 |  | 0 |  | 0 |  | 0 | 21 | 0 | 0 | 0 | 0 | 0 |  | Vlastní | Indiv | 0 | 0 |  | Práce |  |  |  | POL1_
|  | 1.NP : | [24 empty] | VV | 0
|  | nad sálem : (2+2+7)*15,8 |  | 173.8 | [22 empty] | VV | 0
|  | nad jevištěm : 63,91 |  | 63.91 | [22 empty] | VV | 0
159 | 459214ik | Zabetonování zhlaví bet.trámků | ks | 61 |  | 0 |  | 0 |  | 0 | 21 | 0 | 0.042 | 2.56 | 0 | 0 |  | Vlastní | Indiv | 0 | 0 |  | Práce |  |  |  | POL1_
|  | 1.PP terasa : 22 |  | 22 | [22 empty] | VV | 0
|  | 1.NP POT nosníky : 20 |  | 20 | [22 empty] | VV | 0
[27 empty] | VV | 0
|  | 2.NP : 19 |  | 19 | [22 empty] | VV | 0
160 | 4598647ik | Příplatek za žárové zinkování ocel.kce podia 1.PP viz.statika | kg | 1582.2 |  | 0 |  | 0 |  | 0 | 21 | 0 | 0 | 0 | 0 | 0 |  | Vlastní | Indiv | 0 | 0 |  | Práce |  |  |  | POL1_
|  | 1582,20 |  | 1582.2 | [22 empty] | VV | 0
161 | 4952414ik | Přezdění uvolněných cihel a prostupů ve stropní klenbě | m2 | 76.633 |  | 0 |  | 0 |  | 0 | 21 | 0 | 0.025 | 1.92 | 0 | 0 |  | Vlastní | Indiv | 0 | 0 |  | Práce |  |  |  | POL1_
|  | 1.PP statika : | [24 empty] | VV | 0
|  | 1.PP : | [24 empty] | VV | 0
|  | klenby : 26,71*1,3 |  | 34.723 | [22 empty] | VV | 0
|  | rovný strop : 5,93+6,3+3,82+5,15+15,01+5,7 |  | 41.91 | [22 empty] | VV | 0
162 | 4952415ik | Osazení a dodávka ocel.svorníků M16 dl.250 mm statika | ks | 20 |  | 0 |  | 0 |  | 0 | 21 | 0 | 0.005 | 0.1 | 0 | 0 |  | Vlastní | Indiv | 0 | 0 |  | Práce |  |  |  | POL1_
|  | 1.NP : | [24 empty] | VV | 0
|  | 20 |  | 20 | [22 empty] | VV | 0
163 | 13380525 | Tyč průřezu I 140, střední, jakost oceli S235 11375 statika | t | 1.0182 |  | 0 |  | 0 |  | 0 | 21 | 0 | 1 | 1.02 | 0 | 0 | SPCM | RTS 19/ II | RTS 19/ II | 0 | 0 |  | Specifikace |  |  |  | POL3_
|  | 1.PP : | [24 empty] | VV | 0
|  | statika podium : | [24 empty] | VV | 0
|  | 0,9009*1,08 |  | 0.97297 | [22 empty] | VV | 0
|  | 0,01859*1,08 |  | 0.02008 | [22 empty] | VV | 0
|  | 0,02331*1,08 |  | 0.02517 | [22 empty] | VV | 0
164 | 13486310 | Tyč průřezu HEA 180, hrubé, jakost oceli S235 11375 statika | t | 0.4041 |  | 0 |  | 0 |  | 0 | 21 | 0 | 1 | 0.4 | 0 | 0 | SPCM | RTS 19/ II | RTS 19/ II | 0 | 0 |  | Specifikace |  |  |  | POL3_
|  | 1.PP : | [24 empty] | VV | 0
|  | statika podium : | [24 empty] | VV | 0
|  | 0,0355*(3,6+3,34+3,6)*1,08 |  | 0.4041 | [22 empty] | VV | 0
Díl: | 43 | Schodiště |  |  |  | 0 |  | 0 |  | 0 |  | 0 |  | 14.81 |  | 0 |  |  |  |  | 139.92 | [5 empty] | DIL
165 | 430321414 | Beton schodišťových konstrukcí železový C 25/30 XF2 | m3 | 1.3608 |  | 0 |  | 0 |  | 0 | 21 | 0 | 2.5251 | 3.44 | 0 | 0 |  | RTS 19/ II | RTS 19/ II | 3.7695 | 5.13 |  | Práce |  |  |  | POL1_
|  | 1.PP terasa -schodiště : | [24 empty] | VV | 0
|  | statika : 2,7*2,1*0,12*2 |  | 1.3608 | [22 empty] | VV | 0
166 | 431351121 | Bednění podest a podstup.desek přímočar.- zřízení | m2 | 12.42 |  | 0 |  | 0 |  | 0 | 21 | 0 | 0.04597 | 0.57 | 0 | 0 |  | RTS 19/ II | RTS 19/ II | 2.3 | 28.57 |  | Práce |  |  |  | POL1_
|  | 1.PP terasa -schodiště : | [24 empty] | VV | 0
|  | statika : 2,7*2,1*2 |  | 11.34 | [22 empty] | VV | 0
|  | 2,7*0,2*2 |  | 1.08 | [22 empty] | VV | 0
167 | 431351122 | Bednění podest a podstup.desek přímočar.odstranění | m2 | 12.42 |  | 0 |  | 0 |  | 0 | 21 | 0 | 0 | 0 | 0 | 0 |  | RTS 19/ II | RTS 19/ II | 0.338 | 4.2 |  | Práce |  |  |  | POL1_
|  | 1.PP terasa -schodiště : | [24 empty] | VV | 0
|  | statika : 2,7*2,1*2 |  | 11.34 | [22 empty] | VV | 0
|  | 2,7*0,2*2 |  | 1.08 | [22 empty] | VV | 0
168 | 434311116 | Stupně dusané na terén, na desku, z betonu C 25/30 | m | 90.2 |  | 0 |  | 0 |  | 0 | 21 | 0 | 0.11369 | 10.25 | 0 | 0 |  | RTS 19/ II | RTS 19/ II | 0.5685 | 51.28 |  | Práce |  |  |  | POL1_
|  | 1.PP terasa : | [24 empty] | VV | 0
|  | 2,1*8*2 |  | 33.6 | [22 empty] | VV | 0
[27 empty] | VV | 0
|  | 1.PP vstup vnitřní schodiště ( pravá část objektu) : | [24 empty] | VV | 0
|  | 11*1 |  | 11 | [22 empty] | VV | 0
[27 empty] | VV | 0
|  | 1.NP pozn.č.12 : | [24 empty] | VV | 0
|  | (3,4+3,4+3,4+4,6+4,9+2+2+2+2,9+3,4) |  | 32 | [22 empty] | VV | 0
[27 empty] | VV | 0
|  | 1.NP vstup pozn.12 : | [24 empty] | VV | 0
|  | 1,3*4 |  | 5.2 | [22 empty] | VV | 0
[27 empty] | VV | 0
|  | 1.NP u šatny B : | [24 empty] | VV | 0
|  | 1,2*2 |  | 2.4 | [22 empty] | VV | 0
|  | 1,2*5 |  | 6 | [22 empty] | VV | 0
169 | 434351141 | Bednění stupňů přímočarých - zřízení | m2 | 24.82 |  | 0 |  | 0 |  | 0 | 21 | 0 | 0.01693 | 0.42 | 0 | 0 |  | RTS 19/ II | RTS 19/ II | 1.5396 | 38.21 |  | Práce |  |  |  | POL1_
|  | 1.PP terasa : | [24 empty] | VV | 0
|  | 2,1*8*2*0,18 |  | 6.048 | [22 empty] | VV | 0
|  | 4 |  | 4 | [22 empty] | VV | 0
[27 empty] | VV | 0
|  | 1.PP vstup vnitřní schodiště ( pravá část objektu) : | [24 empty] | VV | 0
|  | 11*1*0,16 |  | 1.76 | [22 empty] | VV | 0
|  | 1.NP pozn.č.12 : | [24 empty] | VV | 0
|  | (3,4+3,4+3,4+4,6+4,9+2+2+2+2,9+3,4)*0,17 |  | 5.44 | [22 empty] | VV | 0
[27 empty] | VV | 0
|  | 1.NP vstup pozn.12 : | [24 empty] | VV | 0
|  | 1,3*4*0,14 |  | 0.728 | [22 empty] | VV | 0
|  | 2 |  | 2 | [22 empty] | VV | 0
[27 empty] | VV | 0
|  | 1.NP u šatny B : | [24 empty] | VV | 0
|  | 1,2*2*0,15 |  | 0.36 | [22 empty] | VV | 0
|  | 1,2*5*0,164 |  | 0.984 | [22 empty] | VV | 0
|  | 3,5 |  | 3.5 | [22 empty] | VV | 0
170 | 434351142 | Bednění stupňů přímočarých - odstranění | m2 | 24.82 |  | 0 |  | 0 |  | 0 | 21 | 0 | 0 | 0 | 0 | 0 |  | RTS 19/ II | RTS 19/ II | 0.26 | 6.45 |  | Práce |  |  |  | POL1_
|  | 1.PP terasa : | [24 empty] | VV | 0
|  | 2,1*8*2*0,18 |  | 6.048 | [22 empty] | VV | 0
|  | 4 |  | 4 | [22 empty] | VV | 0
[27 empty] | VV | 0
|  | 1.PP vstup vnitřní schodiště ( pravá část objektu) : | [24 empty] | VV | 0
|  | 11*1*0,16 |  | 1.76 | [22 empty] | VV | 0
|  | 1.NP pozn.č.12 : | [24 empty] | VV | 0
|  | (3,4+3,4+3,4+4,6+4,9+2+2+2+2,9+3,4)*0,17 |  | 5.44 | [22 empty] | VV | 0
[27 empty] | VV | 0
|  | 1.NP vstup pozn.12 : | [24 empty] | VV | 0
|  | 1,3*4*0,14 |  | 0.728 | [22 empty] | VV | 0
|  | 2 |  | 2 | [22 empty] | VV | 0
[27 empty] | VV | 0
|  | 1.NP u šatny B : | [24 empty] | VV | 0
|  | 1,2*2*0,15 |  | 0.36 | [22 empty] | VV | 0
|  | 1,2*5*0,164 |  | 0.984 | [22 empty] | VV | 0
|  | 3,5 |  | 3.5 | [22 empty] | VV | 0
171 | 434351145 | Bednění stupňů křivočarých - zřízení | m2 | 1.804 |  | 0 |  | 0 |  | 0 | 21 | 0 | 0.01858 | 0.03 | 0 | 0 |  | RTS 19/ II | RTS 19/ II | 2.3422 | 4.23 |  | Práce |  |  |  | POL1_
|  | 1.PP vstup vnitřní schodiště ( pravá část objektu) : | [24 empty] | VV | 0
|  | 11*1*0,164 |  | 1.804 | [22 empty] | VV | 0
172 | 434351146 | Bednění stupňů křivočarých - odstranění | m2 | 1.804 |  | 0 |  | 0 |  | 0 | 21 | 0 | 0 | 0 | 0 | 0 |  | RTS 19/ II | RTS 19/ II | 0.26 | 0.47 |  | Práce |  |  |  | POL1_
|  | 1.PP vstup vnitřní schodiště ( pravá část objektu) : | [24 empty] | VV | 0
|  | 11*1*0,164 |  | 1.804 | [22 empty] | VV | 0
173 | 631361921 | Výztuž mazanin svařovanou sítí průměr drátu 8,0, oka 100/100 mm KY81 | t | 0.09061 |  | 0 |  | 0 |  | 0 | 21 | 0 | 1.0662 | 0.1 | 0 | 0 |  | RTS 19/ II | RTS 19/ II | 15.231 | 1.38 |  | Práce |  |  |  | POL1_
|  | 1.PP terasa schodiště : | [24 empty] | VV | 0
|  | statika : 2,7*2,1*0,00799*2 |  | 0.09061 | [22 empty] | VV | 0
174 | 436021ik | Repase stáv.schod.stupnů z teraca zbroušením a zaleštěním mezi 1.NP a 2.NP | m2 | 22.932 |  | 0 |  | 0 |  | 0 | 21 | 0 | 0 | 0 | 0 | 0 |  | Vlastní | Indiv | 0 | 0 |  | Práce |  |  |  | POL1_
|  | pozn.1.3 : | [24 empty] | VV | 0
|  | 1,2*22*0,455 |  | 12.012 | [22 empty] | VV | 0
[27 empty] | VV | 0
|  | 14 : | [24 empty] | VV | 0
|  | 1,2*0,455*20 |  | 10.92 | [22 empty] | VV | 0
Díl: | 431 | Venkovní schodiště a rampy |  |  |  | 0 |  | 0 |  | 0 |  | 0 |  | 18.51 |  | 0 |  |  |  |  | 35.4 | [5 empty] | DIL
175 | 430321314 | Beton schodišťových konstrukcí železový C 20/25 | m3 | 5 |  | 0 |  | 0 |  | 0 | 21 | 0 | 2.5251 | 12.63 | 0 | 0 |  | RTS 19/ II | RTS 19/ II | 3.675 | 18.38 |  | Práce |  |  |  | POL1_
|  | 1.NP u hl.vstupu venkovní vyrovnávací : | [24 empty] | VV | 0
|  | 3,5 |  | 3.5 | [22 empty] | VV | 0
[27 empty] | VV | 0
|  | u šatny B : | [24 empty] | VV | 0
|  | 1,5 |  | 1.5 | [22 empty] | VV | 0
176 | 434311116 | Stupně dusané na terén, na desku, z betonu C 25/30 | m | 5.25 |  | 0 |  | 0 |  | 0 | 21 | 0 | 0.11369 | 0.6 | 0 | 0 |  | RTS 19/ II | RTS 19/ II | 0.5685 | 2.98 |  | Práce |  |  |  | POL1_
|  | 1,05*5 |  | 5.25 | [22 empty] | VV | 0
177 | 434351141 | Bednění stupňů přímočarých - zřízení | m2 | 1.05 |  | 0 |  | 0 |  | 0 | 21 | 0 | 0.01693 | 0.02 | 0 | 0 |  | RTS 19/ II | RTS 19/ II | 1.5396 | 1.62 |  | Práce |  |  |  | POL1_
|  | 1,05*0,2*5 |  | 1.05 | [22 empty] | VV | 0
178 | 434351142 | Bednění stupňů přímočarých - odstranění | m2 | 1.05 |  | 0 |  | 0 |  | 0 | 21 | 0 | 0 | 0 | 0 | 0 |  | RTS 19/ II | RTS 19/ II | 0.26 | 0.27 |  | Práce |  |  |  | POL1_
|  | 1,05*0,2*5 |  | 1.05 | [22 empty] | VV | 0
179 | 631315711 | Mazanina betonová tl. 12 - 24 cm C 25/30 XF2 1.NP | m3 | 0.693 |  | 0 |  | 0 |  | 0 | 21 | 0 | 2.525 | 1.75 | 0 | 0 |  | RTS 19/ II | RTS 19/ II | 2.317 | 1.61 |  | Práce |  |  |  | POL1_
|  | 4,4*1,05*0,15 |  | 0.693 | [22 empty] | VV | 0
180 | 631319175 | Příplatek za stržení povrchu mazaniny tl. 24 cm | m3 | 0.693 |  | 0 |  | 0 |  | 0 | 21 | 0 | 0 | 0 | 0 | 0 |  | RTS 19/ II | RTS 19/ II | 0.205 | 0.14 |  | Práce |  |  |  | POL1_
|  | 4,4*1,05*0,15 |  | 0.693 | [22 empty] | VV | 0
181 | 631361921 | Výztuž mazanin svařovanou sítí průměr drátu 6,0, oka 100/100 mm KH30 | t | 0.04066 |  | 0 |  | 0 |  | 0 | 21 | 0 | 1.0662 | 0.04 | 0 | 0 |  | RTS 19/ II | RTS 19/ II | 15.231 | 0.62 |  | Práce |  |  |  | POL1_
|  | 4,4*1,05*0,0044*2 |  | 0.04066 | [22 empty] | VV | 0
182 | 631571010 | Zřízení násypu, podlahy nebo střechy, bez dodávky | m3 | 0.693 |  | 0 |  | 0 |  | 0 | 21 | 0 | 0 | 0 | 0 | 0 |  | RTS 19/ II | RTS 19/ II | 1.836 | 1.27 |  | Práce |  |  |  | POL1_
|  | 4,4*1,05*0,15 |  | 0.693 | [22 empty] | VV | 0
183 | 341311711R1 | Beton nosných stěn prostý C 25/30 XF2 | m3 | 0.76 |  | 0 |  | 0 |  | 0 | 21 | 0 | 2.5287 | 1.92 | 0 | 0 |  | Vlastní | Kalkul | 1.197 | 0.91 |  | Práce |  |  |  | POL1_
|  | 3,8*1*0,2 |  | 0.76 | [22 empty] | VV | 0
184 | 341351105R1 | Bednění stěn nosných oboustranné - zřízení | m2 | 7.6 |  | 0 |  | 0 |  | 0 | 21 | 0 | 0.03905 | 0.3 | 0 | 0 |  | Vlastní | Kalkul | 0.65 | 4.94 |  | Práce |  |  |  | POL1_
|  | 3,8*1*2 |  | 7.6 | [22 empty] | VV | 0
185 | 341351106R1 | Bednění stěn nosných oboustranné - odstranění | m2 | 7.6 |  | 0 |  | 0 |  | 0 | 21 | 0 | 0 | 0 | 0 | 0 |  | Vlastní | Kalkul | 0.35 | 2.66 |  | Práce |  |  |  | POL1_
|  | 3,8*1*2 |  | 7.6 | [22 empty] | VV | 0
186 | 583418064 | Kamenivo drcené frakce 16/32 | t | 1.2474 |  | 0 |  | 0 |  | 0 | 21 | 0 | 1 | 1.25 | 0 | 0 | SPCM | RTS 19/ II | RTS 19/ II | 0 | 0 |  | Specifikace |  |  |  | POL3_
|  | 4,4*1,05*0,15*1,8 |  | 1.2474 | [22 empty] | VV | 0
Díl: | 46 | Zpevněné plochy |  |  |  | 0 |  | 0 |  | 0 |  | 0 |  | 14.35 |  | 0 |  |  |  |  | 21.84 | [5 empty] | DIL
187 | 341311711 | Beton nosných stěn prostý C 25/30 XF2 venkovní rampy 1.NP statika | m3 | 0.51 |  | 0 |  | 0 |  | 0 | 21 | 0 | 2.5287 | 1.29 | 0 | 0 |  | RTS 19/ II | RTS 19/ II | 1.197 | 0.61 |  | Práce |  |  |  | POL1_
|  | 8,5*0,2*0,3 |  | 0.51 | [22 empty] | VV | 0
188 | 341351105 | Bednění stěn nosných oboustranné - zřízení venkovní rampy 1.NP statika | m2 | 5.1 |  | 0 |  | 0 |  | 0 | 21 | 0 | 0.03905 | 0.2 | 0 | 0 |  | RTS 19/ II | RTS 19/ II | 0.65 | 3.32 |  | Práce |  |  |  | POL1_
|  | 8,5*2*0,3 |  | 5.1 | [22 empty] | VV | 0
189 | 341351106 | Bednění stěn nosných oboustranné - odstranění venkovní rampy 1.NP statika | m2 | 5.1 |  | 0 |  | 0 |  | 0 | 21 | 0 | 0 | 0 | 0 | 0 |  | RTS 19/ II | RTS 19/ II | 0.35 | 1.79 |  | Práce |  |  |  | POL1_
|  | 8,5*2*0,3 |  | 5.1 | [22 empty] | VV | 0
190 | 631315711 | Mazanina betonová tl. 12 - 24 cm C 25/30 venkovní rampa 1.NP statika | m3 | 2.89 |  | 0 |  | 0 |  | 0 | 21 | 0 | 2.525 | 7.3 | 0 | 0 |  | RTS 19/ II | RTS 19/ II | 2.317 | 6.7 |  | Práce |  |  |  | POL1_
|  | 8,5*1,7*0,2 |  | 2.89 | [22 empty] | VV | 0
191 | 631319175 | Příplatek za stržení povrchu mazaniny tl. 24 cm | m3 | 2.89 |  | 0 |  | 0 |  | 0 | 21 | 0 | 0 | 0 | 0 | 0 |  | RTS 19/ II | RTS 19/ II | 0.205 | 0.59 |  | Práce |  |  |  | POL1_
|  | 8,5*1,7*0,2 |  | 2.89 | [22 empty] | VV | 0
192 | 631361921 | Výztuž mazanin svařovanou sítí průměr drátu 8,0, oka 100/100 mm KY81 | t | 0.23091 |  | 0 |  | 0 |  | 0 | 21 | 0 | 1.0662 | 0.25 | 0 | 0 |  | RTS 19/ II | RTS 19/ II | 15.231 | 3.52 |  | Práce |  |  |  | POL1_
|  | 8,5*1,7*0,00799*2 |  | 0.23091 | [22 empty] | VV | 0
193 | 631571004 | Násyp ze štěrkopísku 0 - 32, tř. I venkovní rampy 1.NP statika | m3 | 2.89 |  | 0 |  | 0 |  | 0 | 21 | 0 | 1.837 | 5.31 | 0 | 0 |  | RTS 19/ II | RTS 19/ II | 1.836 | 5.31 |  | Práce |  |  |  | POL1_
|  | 8,5*1,7*0,2 |  | 2.89 | [22 empty] | VV | 0
Díl: | 5 | Komunikace |  |  |  | 0 |  | 0 |  | 0 |  | 0 |  | 7.07 |  | 0 |  |  |  |  | 6.2 | [5 empty] | DIL
194 | 564851111 | Podklad ze štěrkodrti po zhutnění tloušťky 15 cm | m2 | 12.975 |  | 0 |  | 0 |  | 0 | 21 | 0 | 0.378 | 4.9 | 0 | 0 |  | RTS 19/ II | RTS 19/ II | 0.026 | 0.34 |  | Práce |  |  |  | POL1_
|  | 8,25*1,5 |  | 12.375 | [22 empty] | VV | 0
|  | 1,5*0,4 |  | 0.6 | [22 empty] | VV | 0
195 | 596215021 | Kladení zámkové dlažby tl. 6 cm do drtě tl. 4 cm rampa | m2 | 12.975 |  | 0 |  | 0 |  | 0 | 21 | 0 | 0.0739 | 0.96 | 0 | 0 |  | RTS 19/ II | RTS 19/ II | 0.452 | 5.86 |  | Práce |  |  |  | POL1_
|  | 8,25*1,5 |  | 12.375 | [22 empty] | VV | 0
|  | 1,5*0,4 |  | 0.6 | [22 empty] | VV | 0
196 | 59245264 | Dlažba beton.zámková červená pro nevidomé 20x10x8 povrch STANDARD | m2 | 0.612 |  | 0 |  | 0 |  | 0 | 21 | 0 | 0.176 | 0.11 | 0 | 0 | SPCM | RTS 19/ II | RTS 19/ II | 0 | 0 |  | Specifikace |  |  |  | POL3_
|  | 1,5*0,4*1,02 |  | 0.612 | [22 empty] | VV | 0
197 | 59245265 | Dlažba beton.zámková barevná 20x10x4 povrch STANDARD | m2 | 12.6225 |  | 0 |  | 0 |  | 0 | 21 | 0 | 0.087 | 1.1 | 0 | 0 | SPCM | RTS 19/ II | RTS 19/ II | 0 | 0 |  | Specifikace |  |  |  | POL3_
|  | 8,25*1,5*1,02 |  | 12.6225 | [22 empty] | VV | 0
Díl: | 61 | Úpravy povrchů vnitřní |  |  |  | 0 |  | 0 |  | 0 |  | 0 |  | 163.58 |  | 0 |  |  |  |  | 3070.7 | [5 empty] | DIL
198 | 611421133 | Omítka vnitřní stropů rovných, MVC, štuková | m2 | 273.14 |  | 0 |  | 0 |  | 0 | 21 | 0 | 0.05123 | 13.99 | 0 | 0 |  | RTS 19/ II | RTS 19/ II | 0.908 | 248.01 |  | Práce |  |  |  | POL1_
|  | 1.PP : | [24 empty] | VV | 0
|  | 3,94+3,7+4,92+10,22+2,72+6,1+6,1+25,01 |  | 62.71 | [22 empty] | VV | 0
[27 empty] | VV | 0
|  | 1.NP : | [24 empty] | VV | 0
|  | 61,6+18,67+3,36+13,56+2,22+1,64+1,64+19,68 |  | 122.37 | [22 empty] | VV | 0
[27 empty] | VV | 0
|  | 2.NP : | [24 empty] | VV | 0
|  | 14,2 |  | 14.2 | [22 empty] | VV | 0
|  | SP20 : 73,86 |  | 73.86 | [22 empty] | VV | 0
199 | 611422133 | Omítka vnitřní kleneb, skořepin, MVC, štuková | m2 | 34.723 |  | 0 |  | 0 |  | 0 | 21 | 0 | 0.05116 | 1.78 | 0 | 0 |  | RTS 19/ II | RTS 19/ II | 0.948 | 32.92 |  | Práce |  |  |  | POL1_
|  | 1.PP statika : | [24 empty] | VV | 0
|  | 1.PP : | [24 empty] | VV | 0
|  | klenby : 26,71*1,3 |  | 34.723 | [22 empty] | VV | 0
200 | 611481111 | Potažení stropů rabicovým pletivem s vypnutím | m2 | 136.833 |  | 0 |  | 0 |  | 0 | 21 | 0 | 0.00073 | 0.1 | 0 | 0 |  | RTS 19/ II | RTS 19/ II | 0.33 | 45.15 |  | Práce |  |  |  | POL1_
|  | 1.PP viz.pozn.2 PBŘ : | [24 empty] | VV | 0
|  | 3,94+3,7+4,92+10,22+2,72+6,1+6,1+25,01 |  | 62.71 | [22 empty] | VV | 0
|  | klenby : 26,71*1,3 |  | 34.723 | [22 empty] | VV | 0
[27 empty] | VV | 0
|  | 1.NP : | [24 empty] | VV | 0
|  | 1+1 |  | 2 | [22 empty] | VV | 0
|  | 7*0,4*3 |  | 8.4 | [22 empty] | VV | 0
|  | 4,5+3+2,5+3+4 |  | 17 | [22 empty] | VV | 0
[27 empty] | VV | 0
|  | 2.NP : | [24 empty] | VV | 0
|  | 12 |  | 12 | [22 empty] | VV | 0
201 | 611481211 | Montáž výztužné sítě (perlinky) do stěrky-stropy | m2 | 14.2 |  | 0 |  | 0 |  | 0 | 21 | 0 | 0.00045 | 0.01 | 0 | 0 |  | RTS 19/ II | RTS 19/ II | 0.484 | 6.87 |  | Práce |  |  |  | POL1_
|  | 2.NP : | [24 empty] | VV | 0
|  | 14,2 |  | 14.2 | [22 empty] | VV | 0
202 | 612403384 | Hrubá výplň rýh ve stěnách do 7x7 cm maltou ze SMS | m | 45 |  | 0 |  | 0 |  | 0 | 21 | 0 | 0.00849 | 0.38 | 0 | 0 |  | RTS 19/ I | RTS 19/ I | 0.197 | 8.87 |  | Práce |  |  |  | POL1_
|  | po helikální výztuži : | [24 empty] | VV | 0
|  | 45 |  | 45 | [22 empty] | VV | 0
203 | 612421637 | Omítka vnitřní zdiva, MVC, štuková | m2 | 2840.0864 |  | 0 |  | 0 |  | 0 | 21 | 0 | 0.04766 | 135.36 | 0 | 0 |  | RTS 19/ II | RTS 19/ II | 0.84 | 2385.67 |  | Práce |  |  |  | POL1_
|  | 1.PP : | [24 empty] | VV | 0
|  | 011 sklad sálu : | [24 empty] | VV | 0
|  | (5,5+5,5+10+10)*2,5 |  | 77.5 | [22 empty] | VV | 0
|  | -1,5*0,97 |  | -1.455 | [22 empty] | VV | 0
|  | 0,75*0,97*2 |  | 1.455 | [22 empty] | VV | 0
[27 empty] | VV | 0
|  | (3,4+4,65+1,8+3,7+1,1+5,7+1,7+1,87+2,5+0,8)*2,7 |  | 73.494 | [22 empty] | VV | 0
|  | (1,59+1,59+1,7+1,7+2,34+2,34+2,1+2,1+1,8+1,8+2,1+2,1+0,9+0,9)*2,7 |  | 67.662 | [22 empty] | VV | 0
|  | (4,04*4+1,51*4+7,1+7,1+3,45+3,45)*2,7 |  | 116.91 | [22 empty] | VV | 0
|  | -0,8*1,97*4*2 |  | -12.608 | [22 empty] | VV | 0
|  | -0,7*1,97*2 |  | -2.758 | [22 empty] | VV | 0
|  | -0,9*1,97*3 |  | -5.319 | [22 empty] | VV | 0
|  | -1*0,65*3 |  | -1.95 | [22 empty] | VV | 0
|  | 2,3*0,6*3 |  | 4.14 | [22 empty] | VV | 0
|  | 2,1*0,6*2+1*0,6 |  | 3.12 | [22 empty] | VV | 0
|  | 1,2 |  | 1.2 | [22 empty] | VV | 0
[27 empty] | VV | 0
|  | výtahová šachta : (1,6+1,6+1,8+1,8)*11 |  | 74.8 | [22 empty] | VV | 0
|  | -1,18*2,22*3 |  | -7.8588 | [22 empty] | VV | 0
|  | 5,63*0,27*3 |  | 4.5603 | [22 empty] | VV | 0
[27 empty] | VV | 0
|  | 1.NP : | [24 empty] | VV | 0
|  | (1+1+1,8+1,8+1+1+1,48+1,48+3,3+3,3+3+3+2,2+2,2+3,9+3,9+1,55+1,55+1,8+1,8+1,81+1,81)*3,25 |  | 148.46 | [22 empty] | VV | 0
|  | (1,93+1,93+1,81+1,81+3+3+3+3+3,5+3,5+1,4*4+11,4+8+12,6+3,4+10+3+2,3+2,3+4,5+7,25+1,3)*3,25 |  | 318.9225 | [22 empty] | VV | 0
|  | (7,5+7,5+3,6+3,6+2,4+2,4+1,4+1,4+7,4+7,4+10,71+10,71+5,8+5,8+2,4+2,4)*3,25 |  | 267.865 | [22 empty] | VV | 0
|  | 0,6*3,25*6 |  | 11.7 | [22 empty] | VV | 0
|  | (3,8+14,5+7,1+7,1+1,1+2,7)*3,25 |  | 117.975 | [22 empty] | VV | 0
|  | 0,8*3,254*5+0,95*3,25*4 |  | 25.366 | [22 empty] | VV | 0
|  | (15,8+15,8+10+10)*6,25 |  | 322.5 | [22 empty] | VV | 0
|  | (5,95+5,95+10,14+10,14+6,15+6,15+3,2+3,2+4+3,1+3,1)*5 |  | 305.4 | [22 empty] | VV | 0
|  | (3,1+3,1+2,5+2,5+1,77+1,77+1,77+1,77+1,875+1,875+2,4+4+1,15*4)*3,25 |  | 107.3475 | [22 empty] | VV | 0
|  | odpočet oken : -0,6*1,4*4 |  | -3.36 | [22 empty] | VV | 0
|  | -0,9*1,4*2 |  | -2.52 | [22 empty] | VV | 0
|  | -0,6*0,4*2 |  | -0.48 | [22 empty] | VV | 0
|  | -2,25*1,85 |  | -4.1625 | [22 empty] | VV | 0
|  | -2,25*2,85 |  | -6.4125 | [22 empty] | VV | 0
|  | -2,25*0,9*2 |  | -4.05 | [22 empty] | VV | 0
|  | -1,8*1,9*2 |  | -6.84 | [22 empty] | VV | 0
|  | -1,45*2,1 |  | -3.045 | [22 empty] | VV | 0
|  | -2,25*3,35*4 |  | -30.15 | [22 empty] | VV | 0
|  | -1,8*1,9 |  | -3.42 | [22 empty] | VV | 0
|  | -1,5*1,9 |  | -2.85 | [22 empty] | VV | 0
|  | -1,8*1,8 |  | -3.24 | [22 empty] | VV | 0
|  | -2,2*1,8*3 |  | -11.88 | [22 empty] | VV | 0
|  | -1,8*2,73 |  | -4.914 | [22 empty] | VV | 0
|  | -1,8*1,8 |  | -3.24 | [22 empty] | VV | 0
|  | -1,2*1,8 |  | -2.16 | [22 empty] | VV | 0
|  | přípočet ostění : | [24 empty] | VV | 0
|  | 3,4*0,45*4 |  | 6.12 | [22 empty] | VV | 0
|  | 3,7*0,45*2 |  | 3.33 | [22 empty] | VV | 0
|  | 1,4*0,45*2 |  | 1.26 | [22 empty] | VV | 0
|  | (1,85+1,85+2,25)*0,45 |  | 2.6775 | [22 empty] | VV | 0
|  | (2,85+2,85+2,25)*0,45 |  | 3.5775 | [22 empty] | VV | 0
|  | (0,9+0,9+2,25)*0,45*2 |  | 3.645 | [22 empty] | VV | 0
|  | (1,9+1,9+1,8)*0,45*2 |  | 5.04 | [22 empty] | VV | 0
|  | 5,65*0,5 |  | 2.825 | [22 empty] | VV | 0
|  | (3,35+3,35+2,25)*0,65*7 |  | 40.7225 | [22 empty] | VV | 0
|  | (1,9+1,9+1,8)*0,45 |  | 2.52 | [22 empty] | VV | 0
|  | (1,5+1,9+1,9)*0,45 |  | 2.385 | [22 empty] | VV | 0
|  | (1,8+1,8+2,32)*0,45*3 |  | 7.992 | [22 empty] | VV | 0
|  | (2,73+2,73+1,8)*0,45 |  | 3.267 | [22 empty] | VV | 0
|  | 1,8*1,45*3 |  | 7.83 | [22 empty] | VV | 0
|  | 4,8*0,45 |  | 2.16 | [22 empty] | VV | 0
|  | 3,5*0,6*2 |  | 4.2 | [22 empty] | VV | 0
|  | 5,2*0,5 |  | 2.6 | [22 empty] | VV | 0
|  | 5,62*0,5*3 |  | 8.43 | [22 empty] | VV | 0
|  | 5,7*0,5 |  | 2.85 | [22 empty] | VV | 0
|  | 4,9 |  | 4.9 | [22 empty] | VV | 0
|  | odpočet dveří : | [24 empty] | VV | 0
|  | -0,8*2,1*11 |  | -18.48 | [22 empty] | VV | 0
|  | -0,7*2,1*16 |  | -23.52 | [22 empty] | VV | 0
|  | -0,6*2,1*8 |  | -10.08 | [22 empty] | VV | 0
|  | -0,9*2,1*6 |  | -11.34 | [22 empty] | VV | 0
[27 empty] | VV | 0
|  | 2.NP : | [24 empty] | VV | 0
|  | (7+7+3+3+2,6+2,6+1,86+1,86+1,4*4+0,88*4+2+1,4+1,4+3,6+3,6+3+3+1,2)*3,2 |  | 183.168 | [22 empty] | VV | 0
|  | (1*4+1,38+1,38+1,48+1,48+2,7+2,7+5+5,2+2,5+8,4+12,4+3,4+10,1+5,2)*3,2 |  | 215.424 | [22 empty] | VV | 0
|  | (5,4+5,4+7,5+7,5+7,8+7,8+4,16+4,16+2,2+2,2+2+2)*3,2 |  | 185.984 | [22 empty] | VV | 0
|  | odpočet oken : | [24 empty] | VV | 0
|  | -1,5*1,8 |  | -2.7 | [22 empty] | VV | 0
|  | -0,6*1,4*4 |  | -3.36 | [22 empty] | VV | 0
|  | -0,9*1,4*2 |  | -2.52 | [22 empty] | VV | 0
|  | -0,6*0,4*2 |  | -0.48 | [22 empty] | VV | 0
|  | -1,5*1,8 |  | -2.7 | [22 empty] | VV | 0
|  | -2,25*1,8*2 |  | -8.1 | [22 empty] | VV | 0
|  | -3,25*1,25 |  | -4.0625 | [22 empty] | VV | 0
[27 empty] | VV | 0
|  | -3,2*2,2 |  | -7.04 | [22 empty] | VV | 0
|  | -2,2*1*2 |  | -4.4 | [22 empty] | VV | 0
|  | přípočet ostění : | [24 empty] | VV | 0
|  | 5,1*0,45 |  | 2.295 | [22 empty] | VV | 0
|  | 3,4*0,45*4 |  | 6.12 | [22 empty] | VV | 0
|  | 3,7*0,45*2 |  | 3.33 | [22 empty] | VV | 0
|  | 1,4*0,45*2 |  | 1.26 | [22 empty] | VV | 0
|  | 5,3*0,35 |  | 1.855 | [22 empty] | VV | 0
|  | 5,85*0,35*2 |  | 4.095 | [22 empty] | VV | 0
|  | 5,75*0,35 |  | 2.0125 | [22 empty] | VV | 0
[27 empty] | VV | 0
|  | 5,3*0,5 |  | 2.65 | [22 empty] | VV | 0
|  | 2,1*0,5 |  | 1.05 | [22 empty] | VV | 0
|  | (2,22+2,22+1,18)*0,5 |  | 2.81 | [22 empty] | VV | 0
|  | 5,4*0,5 |  | 2.7 | [22 empty] | VV | 0
|  | 5,25*0,5 |  | 2.625 | [22 empty] | VV | 0
|  | 6,4*0,5 |  | 3.2 | [22 empty] | VV | 0
[27 empty] | VV | 0
|  | odpočet dveří : | [24 empty] | VV | 0
|  | -0,6*2,1*3 |  | -3.78 | [22 empty] | VV | 0
|  | -0,7*2,1*4 |  | -5.88 | [22 empty] | VV | 0
|  | -0,8*2,1 |  | -1.68 | [22 empty] | VV | 0
|  | -0,9*2,1 |  | -1.89 | [22 empty] | VV | 0
|  | -0,8*2,1*2 |  | -3.36 | [22 empty] | VV | 0
|  | -1,18*2,22 |  | -2.6196 | [22 empty] | VV | 0
[27 empty] | VV | 0
|  | 3.NP : | [24 empty] | VV | 0
|  | (2,73+8,7+10+1,7+1,15+7,44*4+2,63*2+4,03*2)*3,2 |  | 215.552 | [22 empty] | VV | 0
|  | 8,3*3,5 |  | 29.05 | [22 empty] | VV | 0
|  | (2,8+2,8+0,3)*2,5*2 |  | 29.5 | [22 empty] | VV | 0
|  | 12*2,5 |  | 30 | [22 empty] | VV | 0
|  | -0,9*1,97*3*2 |  | -10.638 | [22 empty] | VV | 0
204 | 612473186 | Příplatek za zabudované rohovníky, stěny | m | 449.69 |  | 0 |  | 0 |  | 0 | 21 | 0 | 0.00046 | 0.21 | 0 | 0 |  | RTS 19/ II | RTS 19/ II | 0 | 0 |  | Práce |  |  |  | POL1_
|  | 1.PP : | [24 empty] | VV | 0
|  | 2,7*4 |  | 10.8 | [22 empty] | VV | 0
[27 empty] | VV | 0
|  | 1.NP : | [24 empty] | VV | 0
|  | 14*3,2 |  | 44.8 | [22 empty] | VV | 0
|  | 4*4 |  | 16 | [22 empty] | VV | 0
|  | 4,6*2 |  | 9.2 | [22 empty] | VV | 0
|  | 2*2 |  | 4 | [22 empty] | VV | 0
|  | 10+(1,85+1,85+2,25+2,25+2,85+2,85+2,25+2,25+2,25+2,25+0,9+0,9+2,25+2,25+0,9+0,9) |  | 41 | [22 empty] | VV | 0
|  | (1,9+1,9+1,8+1,8)*2 |  | 14.8 | [22 empty] | VV | 0
|  | (3,35+3,35+2,25+2,25)*4 |  | 44.8 | [22 empty] | VV | 0
|  | 1,8+1,9+1,8+1,9+1,5+1,5+1,9+1,9+5+5+2,87+2,87+2,87+2,87+7+7+1,8*4 |  | 56.88 | [22 empty] | VV | 0
|  | (2,2+2,2+1,8+1,8)*3 |  | 24 | [22 empty] | VV | 0
|  | 1,8+1,8+2,73+2,73+1,8*4+1,2+1,2+1,8+1,8 |  | 22.26 | [22 empty] | VV | 0
|  | 20 |  | 20 | [22 empty] | VV | 0
[27 empty] | VV | 0
|  | 2.NP : | [24 empty] | VV | 0
|  | 3,2*15 |  | 48 | [22 empty] | VV | 0
|  | 2,65+2,65+1,2+1,5+1,5+1,8+1,8+(0,6+1,4+0,6+1,4)*4+(0,9+0,9+1,4+,4)*2 |  | 36.3 | [22 empty] | VV | 0
|  | 2+1,8+1,8+1,5+1,5+(2,25+2,25+1,8+1,8)*2 |  | 24.8 | [22 empty] | VV | 0
|  | 3,25+3,25+1,25+1,25+6+5,4+5,25 |  | 25.65 | [22 empty] | VV | 0
[27 empty] | VV | 0
|  | 3.NP : | [24 empty] | VV | 0
|  | 3,2*2 |  | 6.4 | [22 empty] | VV | 0
205 | 620401152 | Nátěr fungicidní 2x | m2 | 509.9 |  | 0 |  | 0 |  | 0 | 21 | 0 | 0.00074 | 0.38 | 0 | 0 |  | RTS 19/ II | RTS 19/ II | 0.12 | 61.19 |  | Práce |  |  |  | POL1_
|  | 1.PP statika : | [24 empty] | VV | 0
|  | (10,42+10,42+5,7+5,7)*1,5 |  | 48.36 | [22 empty] | VV | 0
[27 empty] | VV | 0
|  | 1.NP : | [24 empty] | VV | 0
|  | 3,5*12,3 |  | 43.05 | [22 empty] | VV | 0
|  | 7,4*7,4 |  | 54.76 | [22 empty] | VV | 0
|  | 3,9*7,4 |  | 28.86 | [22 empty] | VV | 0
|  | 160 |  | 160 | [22 empty] | VV | 0
[27 empty] | VV | 0
|  | koruna zdiva 2.NP : | [24 empty] | VV | 0
|  | (41,2+41,2+17,4+5,8+15)*1,45 |  | 174.87 | [22 empty] | VV | 0
206 | 6112154ik | Příplatek za tl. omítky stropu do 25 mm z důvodu PBŘ , viz.pozn. č.2 1.PP | m2 | 97.433 |  | 0 |  | 0 |  | 0 | 21 | 0 | 0.002 | 0.19 | 0 | 0 |  | Vlastní | Indiv | 0 | 0 |  | Práce |  |  |  | POL1_
|  | 1.PP viz.pozn.2 PBŘ : | [24 empty] | VV | 0
|  | 3,94+3,7+4,92+10,22+2,72+6,1+6,1+25,01 |  | 62.71 | [22 empty] | VV | 0
|  | klenby : 26,71*1,3 |  | 34.723 | [22 empty] | VV | 0
207 | 620541ik | Vypálení stěn plamenem | m2 | 223.23 |  | 0 |  | 0 |  | 0 | 21 | 0 | 0 | 0 | 0 | 0 |  | Vlastní | Indiv | 0 | 0 |  | Práce |  |  |  | POL1_
|  | 1.PP statika : | [24 empty] | VV | 0
|  | (10,42+10,42+5,7+5,7)*1,5 |  | 48.36 | [22 empty] | VV | 0
[27 empty] | VV | 0
|  | koruna zdiva 2.NP : | [24 empty] | VV | 0
|  | (41,2+41,2+17,4+5,8+15)*1,45 |  | 174.87 | [22 empty] | VV | 0
208 | 625981114Rik | Obklad ocel.. konstr. polystyren tl.100mm 3.NP pozn.1.3 | m2 | 15 |  | 0 |  | 0 |  | 0 | 21 | 0 | 0.00197 | 0.03 | 0 | 0 |  | Vlastní | Kalkul | 0.235 | 3.53 |  | Práce |  |  |  | POL1_
|  | 15 |  | 15 | [22 empty] | VV | 0
209 | 612430020 | Omítka sanační tl. 25 mm, 1vrstvá - zasol. střední | m2 | 208.8 |  | 0 |  | 0 |  | 0 | 21 | 0 | 0.0534 | 11.15 | 0 | 0 |  | RTS 19/ II | RTS 19/ II | 1.3338 | 278.49 |  | Agregovaná položka |  |  |  | POL2_
|  | (35+35+15+15+21+21+16+16)*1,2 |  | 208.8 | [22 empty] | VV | 0
Díl: | 62 | Úpravy povrchů vnější |  |  |  | 0 |  | 0 |  | 0 |  | 0 |  | 59.4 |  | 1.18 |  |  |  |  | 2532.55 | [5 empty] | DIL
210 | 216904112 | Očištění tlakovou vodou zdiva stěn sokl | m2 | 98.18 |  | 0 |  | 0 |  | 0 | 21 | 0 | 2e-05 | 0 | 0 | 0 |  | RTS 19/ II | RTS 19/ II | 0.32 | 31.42 |  | Práce |  |  |  | POL1_
|  | stávající kamenný sokl : | [24 empty] | VV | 0
|  | 6,9*1 |  | 6.9 | [22 empty] | VV | 0
|  | 10,2*1,1 |  | 11.22 | [22 empty] | VV | 0
|  | 8*1,15 |  | 9.2 | [22 empty] | VV | 0
[27 empty] | VV | 0
|  | 17,4*1,4 |  | 24.36 | [22 empty] | VV | 0
[27 empty] | VV | 0
|  | 7*0,9 |  | 6.3 | [22 empty] | VV | 0
|  | 13,6*1,6 |  | 21.76 | [22 empty] | VV | 0
|  | 8,3*0,8 |  | 6.64 | [22 empty] | VV | 0
|  | 3,5*1*2 |  | 7 | [22 empty] | VV | 0
|  | 6*0,8 |  | 4.8 | [22 empty] | VV | 0
211 | 289904111 | Vysekání spár do hl. 3 cm zdiva řádkového, kvádr. | m2 | 98.18 |  | 0 |  | 0 |  | 0 | 21 | 0 | 0 | 0 | 0.012 | 1.18 |  | RTS 19/ II | RTS 19/ II | 0.561 | 55.08 |  | Práce |  |  |  | POL1_
|  | stávající kamenný sokl : | [24 empty] | VV | 0
|  | 6,9*1 |  | 6.9 | [22 empty] | VV | 0
|  | 10,2*1,1 |  | 11.22 | [22 empty] | VV | 0
|  | 8*1,15 |  | 9.2 | [22 empty] | VV | 0
[27 empty] | VV | 0
|  | 17,4*1,4 |  | 24.36 | [22 empty] | VV | 0
[27 empty] | VV | 0
|  | 7*0,9 |  | 6.3 | [22 empty] | VV | 0
|  | 13,6*1,6 |  | 21.76 | [22 empty] | VV | 0
|  | 8,3*0,8 |  | 6.64 | [22 empty] | VV | 0
|  | 3,5*1*2 |  | 7 | [22 empty] | VV | 0
|  | 6*0,8 |  | 4.8 | [22 empty] | VV | 0
212 | 334223311 | Zdění haklíkové zdivo obkladové řádkové hrubé i provázané | m3 | 9.369 |  | 0 |  | 0 |  | 0 | 21 | 0 | 0.08554 | 0.8 | 0 | 0 |  | RTS 19/ II | RTS 19/ II | 11.329 | 106.14 |  | Práce |  |  |  | POL1_
|  | 8,4*1*0,15 |  | 1.26 | [22 empty] | VV | 0
|  | 13,2*1,2*0,15 |  | 2.376 | [22 empty] | VV | 0
|  | 10,3*1,2*0,15 |  | 1.854 | [22 empty] | VV | 0
|  | 4,6*0,9*0,15 |  | 0.621 | [22 empty] | VV | 0
|  | 5*0,6*0,15 |  | 0.45 | [22 empty] | VV | 0
|  | 6*0,6*0,15 |  | 0.54 | [22 empty] | VV | 0
|  | 6,6*1,2*0,15 |  | 1.188 | [22 empty] | VV | 0
|  | 1,5*0,8/2*0,15*2 |  | 0.18 | [22 empty] | VV | 0
|  | 2,5*0,8*0,15*3 |  | 0.9 | [22 empty] | VV | 0
213 | 620991121 | Zakrývání výplní vnějších otvorů z lešení | m2 | 156.92 |  | 0 |  | 0 |  | 0 | 21 | 0 | 4e-05 | 0.01 | 0 | 0 |  | RTS 19/ II | RTS 19/ II | 0.078 | 12.24 |  | Práce |  |  |  | POL1_1
|  | 1*0,6*4 |  | 2.4 | [22 empty] | VV | 0
|  | 0,6*1,4*10 |  | 8.4 | [22 empty] | VV | 0
|  | 0,9*1,4*4 |  | 5.04 | [22 empty] | VV | 0
|  | 1,2*1,8*1 |  | 2.16 | [22 empty] | VV | 0
|  | 1,5*1,9 |  | 2.85 | [22 empty] | VV | 0
|  | 1,5*1,8*2 |  | 5.4 | [22 empty] | VV | 0
|  | 1,8*1,25*2 |  | 4.5 | [22 empty] | VV | 0
|  | 1,8*1,9 |  | 3.42 | [22 empty] | VV | 0
|  | 1,8*1,9*2 |  | 6.84 | [22 empty] | VV | 0
|  | 1,8*1,8*2 |  | 6.48 | [22 empty] | VV | 0
|  | 2,25*1,9*3 |  | 12.825 | [22 empty] | VV | 0
|  | 2,2*1,8*3 |  | 11.88 | [22 empty] | VV | 0
|  | 2,25*3,35*4 |  | 30.15 | [22 empty] | VV | 0
|  | 2,25*1,7*2 |  | 7.65 | [22 empty] | VV | 0
|  | 3,25*1,25 |  | 4.0625 | [22 empty] | VV | 0
|  | 2,25*2,85 |  | 6.4125 | [22 empty] | VV | 0
|  | 3,25*2,7*2 |  | 17.55 | [22 empty] | VV | 0
|  | 3,5*2,7*2 |  | 18.9 | [22 empty] | VV | 0
214 | 622311522 | Zateplovací systém sokl, XPS tl. 100 mm | m2 | 66.66 |  | 0 |  | 0 |  | 0 | 21 | 0 | 0.01445 | 0.96 | 0 | 0 |  | RTS 19/ II | RTS 19/ II | 1.2558 | 83.71 |  | Práce |  |  |  | POL1_
|  | zdviž : | [24 empty] | VV | 0
|  | (1,25+1,25+1,7)*1 |  | 4.2 | [22 empty] | VV | 0
[27 empty] | VV | 0
|  | sokl : | [24 empty] | VV | 0
|  | 8,4*1 |  | 8.4 | [22 empty] | VV | 0
|  | 13,2*1,2 |  | 15.84 | [22 empty] | VV | 0
|  | 10,3*1,2 |  | 12.36 | [22 empty] | VV | 0
|  | 4,6*0,9 |  | 4.14 | [22 empty] | VV | 0
|  | 5*0,6 |  | 3 | [22 empty] | VV | 0
|  | 6*0,6 |  | 3.6 | [22 empty] | VV | 0
|  | 6,6*1,2 |  | 7.92 | [22 empty] | VV | 0
|  | 1,5*0,8/2*2 |  | 1.2 | [22 empty] | VV | 0
|  | 2,5*0,8*3 |  | 6 | [22 empty] | VV | 0
215 | 622311132 | Zateplovací systém , fasáda, EPS F tl.100 mm s omítkou probarvenou | m2 | 0.5 |  | 0 |  | 0 |  | 0 | 21 | 0 | 0.01304 | 0.01 | 0 | 0 |  | RTS 19/ II | RTS 19/ II | 1.2558 | 0.63 |  | Práce |  |  |  | POL1_
|  | zdviž nadpraží vstupu : | [24 empty] | VV | 0
|  | 1*0,5 |  | 0.5 | [22 empty] | VV | 0
216 | 622311232 | Zateplovací systém , fasáda, EPS 100 mm s omítkou probarvenou | m2 | 125.2225 |  | 0 |  | 0 |  | 0 | 21 | 0 | 0.01278 | 1.6 | 0 | 0 |  | RTS 19/ II | RTS 19/ II | 1.2558 | 157.25 |  | Práce |  |  |  | POL1_
|  | u hl.vstupu : 3*4,7 |  | 14.1 | [22 empty] | VV | 0
|  | 1,5 |  | 1.5 | [22 empty] | VV | 0
[27 empty] | VV | 0
|  | římsa : (41,2+41,2+12,8+12,8+13,45+9+19+19,2)*0,65 |  | 109.6225 | [22 empty] | VV | 0
217 | 622311734 | Zatepl.syst. , fasáda, miner.desky KV 140 mm , fasáda probarvená sl.III, červená s omítkou silikonovou vč.penetrace a vyztužení okolo oken a dveří | m2 | 767.13 |  | 0 |  | 0 |  | 0 | 21 | 0 | 0.03173 | 24.34 | 0 | 0 |  | RTS 19/ II | RTS 19/ II | 1.4158 | 1086.1 |  | Práce |  |  |  | POL1_
|  | zvuková pohltivost =1 : | [24 empty] | VV | 0
|  | POHLED ZÁPADNÍ : | [24 empty] | VV | 0
|  | 4*4,6 |  | 18.4 | [22 empty] | VV | 0
|  | 21,5*8 |  | 172 | [22 empty] | VV | 0
|  | -2*1,8*3 |  | -10.8 | [22 empty] | VV | 0
|  | -2*1,8*3 |  | -10.8 | [22 empty] | VV | 0
|  | -0,4*1,4*4 |  | -2.24 | [22 empty] | VV | 0
|  | -1,4*1,8 |  | -2.52 | [22 empty] | VV | 0
[27 empty] | VV | 0
|  | POHLED VÝCHODNÍ : | [24 empty] | VV | 0
|  | 5,2*4,3 |  | 22.36 | [22 empty] | VV | 0
|  | 1,3*1,2 |  | 1.56 | [22 empty] | VV | 0
|  | 15,9*6,9 |  | 109.71 | [22 empty] | VV | 0
[27 empty] | VV | 0
|  | POHLED JÍŽNÍ : | [24 empty] | VV | 0
|  | 19*6,2 |  | 117.8 | [22 empty] | VV | 0
|  | 13,4*7,8 |  | 104.52 | [22 empty] | VV | 0
|  | 3,55*4*2 |  | 28.4 | [22 empty] | VV | 0
|  | 3*0,4*6 |  | 7.2 | [22 empty] | VV | 0
|  | 3*4 |  | 12 | [22 empty] | VV | 0
|  | -1,6*1,8 |  | -2.88 | [22 empty] | VV | 0
|  | -1,6*2,6 |  | -4.16 | [22 empty] | VV | 0
|  | -2*1,8*3 |  | -10.8 | [22 empty] | VV | 0
|  | -1,6*1,8 |  | -2.88 | [22 empty] | VV | 0
|  | -0,4*1,4*6 |  | -3.36 | [22 empty] | VV | 0
|  | -0,8*1,4*4 |  | -4.48 | [22 empty] | VV | 0
|  | -1,4*1,7 |  | -2.38 | [22 empty] | VV | 0
[27 empty] | VV | 0
|  | POHLED SEVERNÍ : | [24 empty] | VV | 0
|  | 9,1*3,9 |  | 35.49 | [22 empty] | VV | 0
|  | 13*5,1 |  | 66.3 | [22 empty] | VV | 0
|  | 2,2*1,9/2 |  | 2.09 | [22 empty] | VV | 0
|  | 12,8*7,9 |  | 101.12 | [22 empty] | VV | 0
|  | 3,8*4,4 |  | 16.72 | [22 empty] | VV | 0
|  | 5*4,8 |  | 24 | [22 empty] | VV | 0
|  | 2*7,4 |  | 14.8 | [22 empty] | VV | 0
|  | 0,6*6,6 |  | 3.96 | [22 empty] | VV | 0
|  | 14,6 |  | 14.6 | [22 empty] | VV | 0
|  | -1,6*1,8*2 |  | -5.76 | [22 empty] | VV | 0
|  | -3,2*1,2 |  | -3.84 | [22 empty] | VV | 0
|  | -3,2*2,5 |  | -8 | [22 empty] | VV | 0
|  | -2*3,2*4 |  | -25.6 | [22 empty] | VV | 0
|  | -1,6*1,8 |  | -2.88 | [22 empty] | VV | 0
|  | -1,4*1,8 |  | -2.52 | [22 empty] | VV | 0
218 | 622311753 | Zatepl.systém , ostění, miner.desky KV 30 mm s omítkou fasádní silikonovou probarvenou+penetrace | m2 | 57.54 |  | 0 |  | 0 |  | 0 | 21 | 0 | 0.02125 | 1.22 | 0 | 0 |  | RTS 19/ II | RTS 19/ II | 3.042 | 175.04 |  | Práce |  |  |  | POL1_
|  | POHLED ZÁPADNÍ : | [24 empty] | VV | 0
|  | (2+1,8+1,8)*0,3*3 |  | 5.04 | [22 empty] | VV | 0
|  | (2+1,8+1,8)*0,3*3 |  | 5.04 | [22 empty] | VV | 0
|  | (0,4+1,4+1,4)*0,3*4 |  | 3.84 | [22 empty] | VV | 0
|  | (1,4+1,8+1,8)*0,3 |  | 1.5 | [22 empty] | VV | 0
[27 empty] | VV | 0
|  | POHLED JÍŽNÍ : | [24 empty] | VV | 0
|  | (1,6+1,8+1,8)*0,3 |  | 1.56 | [22 empty] | VV | 0
|  | (1,6+2,6+2,6)*0,3 |  | 2.04 | [22 empty] | VV | 0
|  | (2+1,8+1,8)*0,3*3 |  | 5.04 | [22 empty] | VV | 0
|  | (1,6+1,8+1,8)*0,3 |  | 1.56 | [22 empty] | VV | 0
|  | (0,4+1,4+1,4)*0,3*6 |  | 5.76 | [22 empty] | VV | 0
|  | (0,8+1,4+1,4)*0,3*4 |  | 4.32 | [22 empty] | VV | 0
|  | (1,4+1,7+1,7)*0,3 |  | 1.44 | [22 empty] | VV | 0
[27 empty] | VV | 0
|  | POHLED SEVERNÍ : | [24 empty] | VV | 0
|  | (1,6+1,8+1,8)*0,3*2 |  | 3.12 | [22 empty] | VV | 0
|  | (3,2+1,2+1,2)*0,3 |  | 1.68 | [22 empty] | VV | 0
|  | (3,2+2,5+2,5)*0,3 |  | 2.46 | [22 empty] | VV | 0
|  | (2+3,2+3,2)*0,3*4 |  | 10.08 | [22 empty] | VV | 0
|  | (1,6+1,8+1,8)*0,3 |  | 1.56 | [22 empty] | VV | 0
|  | (1,4+1,8+1,8)*0,3 |  | 1.5 | [22 empty] | VV | 0
219 | 622311763 | Zatepl.systém , parapet, miner.vlna KV 30 mm | m2 | 17.52 |  | 0 |  | 0 |  | 0 | 21 | 0 | 0.01674 | 0.29 | 0 | 0 |  | RTS 19/ II | RTS 19/ II | 1.582 | 27.72 |  | Práce |  |  |  | POL1_
|  | 58,4*0,3 |  | 17.52 | [22 empty] | VV | 0
220 | 622391003 | Příplatek-mtž KZS podhledu,izolant,tenk.om.,nátěr | m2 | 125.2225 |  | 0 |  | 0 |  | 0 | 21 | 0 | 0 | 0 | 0 | 0 |  | RTS 19/ II | RTS 19/ II | 0.46974 | 58.82 |  | Práce |  |  |  | POL1_
|  | u hl.vstupu : 3*4,7 |  | 14.1 | [22 empty] | VV | 0
|  | 1,5 |  | 1.5 | [22 empty] | VV | 0
[27 empty] | VV | 0
|  | římsa : (41,2+41,2+12,8+12,8+13,45+9+19+19,2)*0,65 |  | 109.6225 | [22 empty] | VV | 0
221 | 622391144 | Příplatek za spirálové talířové hmoždinky 12 ks/m2 | m2 | 949.895 |  | 0 |  | 0 |  | 0 | 21 | 0 | 0 | 0 | 0 | 0 |  | RTS 19/ II | RTS 19/ II | 0.021 | 19.95 |  | Práce |  |  |  | POL1_
|  | 949,895 |  | 949.895 | [22 empty] | VV | 0
222 | 622311014 | Soklová lišta hliník KZS tl. 140 mm | m | 127.4 |  | 0 |  | 0 |  | 0 | 21 | 0 | 0.00028 | 0.04 | 0 | 0 |  | RTS 19/ II | RTS 19/ II | 0.2136 | 27.21 |  | Práce |  |  |  | POL1_
|  | POHLED ZÁPADNÍ : | [24 empty] | VV | 0
|  | 4 |  | 4 | [22 empty] | VV | 0
|  | 17,3 |  | 17.3 | [22 empty] | VV | 0
[27 empty] | VV | 0
|  | POHLED VÝCHODNÍ : | [24 empty] | VV | 0
|  | 5,2 |  | 5.2 | [22 empty] | VV | 0
|  | 1,3 |  | 1.3 | [22 empty] | VV | 0
|  | 15,9 |  | 15.9 | [22 empty] | VV | 0
[27 empty] | VV | 0
|  | POHLED JÍŽNÍ : | [24 empty] | VV | 0
|  | 19 |  | 19 | [22 empty] | VV | 0
|  | 13,4 |  | 13.4 | [22 empty] | VV | 0
[27 empty] | VV | 0
|  | POHLED SEVERNÍ : | [24 empty] | VV | 0
|  | 9,1 |  | 9.1 | [22 empty] | VV | 0
|  | 13 |  | 13 | [22 empty] | VV | 0
|  | 2,2 |  | 2.2 | [22 empty] | VV | 0
|  | 12,8 |  | 12.8 | [22 empty] | VV | 0
|  | 3 |  | 3 | [22 empty] | VV | 0
|  | 5 |  | 5 | [22 empty] | VV | 0
|  | 1,2 |  | 1.2 | [22 empty] | VV | 0
|  | 5 |  | 5 | [22 empty] | VV | 0
223 | 622421131 | Omítka vnější stěn, MVC, hladká, složitost 1-2 podklad pro zateplovací systém na novém zdivu | m2 | 172.307 |  | 0 |  | 0 |  | 0 | 21 | 0 | 0.04817 | 8.3 | 0 | 0 |  | RTS 19/ II | RTS 19/ II | 0.743 | 128.02 |  | Práce |  |  |  | POL1_
|  | 1.NP : | [24 empty] | VV | 0
|  | (12,4+3)*3,5 |  | 53.9 | [22 empty] | VV | 0
|  | -0,6*1,4*4 |  | -3.36 | [22 empty] | VV | 0
|  | -0,9*1,4*2 |  | -2.52 | [22 empty] | VV | 0
|  | -0,6*0,4*2 |  | -0.48 | [22 empty] | VV | 0
|  | 2,2*3,5 |  | 7.7 | [22 empty] | VV | 0
[27 empty] | VV | 0
|  | 2.NP : | [24 empty] | VV | 0
|  | (12,775+3+3)*4 |  | 75.1 | [22 empty] | VV | 0
|  | -1,08*2,1 |  | -2.268 | [22 empty] | VV | 0
|  | -1,5*1,8 |  | -2.7 | [22 empty] | VV | 0
|  | -0,6*1,4*2 |  | -1.68 | [22 empty] | VV | 0
|  | -0,9*1,4*2 |  | -2.52 | [22 empty] | VV | 0
|  | -0,6*0,4*2 |  | -0.48 | [22 empty] | VV | 0
|  | 1,35*1,5 |  | 2.025 | [22 empty] | VV | 0
|  | 1,8*1,2*6 |  | 12.96 | [22 empty] | VV | 0
|  | 6,1*4 |  | 24.4 | [22 empty] | VV | 0
|  | -1,2*1,8 |  | -2.16 | [22 empty] | VV | 0
[27 empty] | VV | 0
|  | 1.NP : | [24 empty] | VV | 0
|  | 0,9*2,1*2 |  | 3.78 | [22 empty] | VV | 0
|  | 0,9*2,1 |  | 1.89 | [22 empty] | VV | 0
|  | 1,9*3,5-0,9*2,1 |  | 4.76 | [22 empty] | VV | 0
|  | 0,9*2,2*2 |  | 3.96 | [22 empty] | VV | 0
224 | 622421143 | Omítka vnější stěn, MVC, štuková, složitost 1-2 | m2 | 4 |  | 0 |  | 0 |  | 0 | 21 | 0 | 0.05258 | 0.21 | 0 | 0 |  | RTS 19/ II | RTS 19/ II | 0.917 | 3.67 |  | Práce |  |  |  | POL1_
|  | POHLED ZÁPADNÍ : | [24 empty] | VV | 0
|  | 4 |  | 4 | [22 empty] | VV | 0
225 | 622422511 | Oprava vnějších omítek vápen. hladk. II, do 50 % podklad pro zateplovací systém | m2 | 331.29 |  | 0 |  | 0 |  | 0 | 21 | 0 | 0.03845 | 12.74 | 0 | 0 |  | RTS 19/ II | RTS 19/ II | 0.50329 | 166.73 |  | Práce |  |  |  | POL1_
|  | 8*4,2 |  | 33.6 | [22 empty] | VV | 0
|  | 3,5*2,5/2 |  | 4.375 | [22 empty] | VV | 0
|  | 6,1*4 |  | 24.4 | [22 empty] | VV | 0
|  | -2,2*2 |  | -4.4 | [22 empty] | VV | 0
|  | -1,1*2 |  | -2.2 | [22 empty] | VV | 0
|  | -2,2*2 |  | -4.4 | [22 empty] | VV | 0
|  | 13,5*4,6 |  | 62.1 | [22 empty] | VV | 0
|  | -2,2*3,2*4 |  | -28.16 | [22 empty] | VV | 0
|  | 1,5*1,5/2 |  | 1.125 | [22 empty] | VV | 0
|  | 9,3*4,6 |  | 42.78 | [22 empty] | VV | 0
|  | -1,8*2*2 |  | -7.2 | [22 empty] | VV | 0
[27 empty] | VV | 0
|  | 6*4 |  | 24 | [22 empty] | VV | 0
|  | 4 |  | 4 | [22 empty] | VV | 0
[27 empty] | VV | 0
|  | 13,4*7,2 |  | 96.48 | [22 empty] | VV | 0
|  | 4,3*4,2 |  | 18.06 | [22 empty] | VV | 0
|  | -2,*2*6 |  | -24 | [22 empty] | VV | 0
|  | -1,5*2 |  | -3 | [22 empty] | VV | 0
|  | -0,6*1,4*2 |  | -1.68 | [22 empty] | VV | 0
[27 empty] | VV | 0
|  | 22,4*5,6 |  | 125.44 | [22 empty] | VV | 0
|  | -0,6*1,4*2 |  | -1.68 | [22 empty] | VV | 0
|  | -2,25*1,8*3 |  | -12.15 | [22 empty] | VV | 0
|  | -1,6*1*6 |  | -9.6 | [22 empty] | VV | 0
|  | -1,5*2,2*2 |  | -6.6 | [22 empty] | VV | 0
226 | 622471317 | Nátěr nebo nástřik stěn vnějších, složitost 1 - 2 | m2 | 4 |  | 0 |  | 0 |  | 0 | 21 | 0 | 0.00076 | 0 | 0 | 0 |  | RTS 19/ II | RTS 19/ II | 0.23 | 0.92 |  | Práce |  |  |  | POL1_
|  | 4 |  | 4 | [22 empty] | VV | 0
227 | 622473186 | Příplatek za rohovník pro vnější omítky | m | 82 |  | 0 |  | 0 |  | 0 | 21 | 0 | 0.00045 | 0.04 | 0 | 0 |  | RTS 19/ II | RTS 19/ II | 0 | 0 |  | Práce |  |  |  | POL1_
|  | 8*2 |  | 16 | [22 empty] | VV | 0
|  | 4,5+3,5+3,5 |  | 11.5 | [22 empty] | VV | 0
|  | 8*2 |  | 16 | [22 empty] | VV | 0
|  | 7,5 |  | 7.5 | [22 empty] | VV | 0
|  | 7,5*2 |  | 15 | [22 empty] | VV | 0
|  | 16 |  | 16 | [22 empty] | VV | 0
228 | 625981114 | Obklad vnějších ocel.. konstr. polystyren tl. 100mm ocel.rám krovu | m2 | 150 |  | 0 |  | 0 |  | 0 | 21 | 0 | 0.00197 | 0.3 | 0 | 0 |  | RTS 19/ II | RTS 19/ II | 0.235 | 35.25 |  | Práce |  |  |  | POL1_
|  | 3.NP pozn.č.1.3 : 25*3*2 |  | 150 | [22 empty] | VV | 0
229 | 627452101 | Spárování maltou MCs zapuštěné rovné, zdí z kamene | m2 | 160.64 |  | 0 |  | 0 |  | 0 | 21 | 0 | 0.02214 | 3.56 | 0 | 0 |  | RTS 19/ II | RTS 19/ II | 1.248 | 200.48 |  | Práce |  |  |  | POL1_
|  | stávající kamenný sokl : | [24 empty] | VV | 0
|  | 6,9*1 |  | 6.9 | [22 empty] | VV | 0
|  | 10,2*1,1 |  | 11.22 | [22 empty] | VV | 0
|  | 8*1,15 |  | 9.2 | [22 empty] | VV | 0
[27 empty] | VV | 0
|  | 17,4*1,4 |  | 24.36 | [22 empty] | VV | 0
[27 empty] | VV | 0
|  | 7*0,9 |  | 6.3 | [22 empty] | VV | 0
|  | 13,6*1,6 |  | 21.76 | [22 empty] | VV | 0
|  | 8,3*0,8 |  | 6.64 | [22 empty] | VV | 0
|  | 3,5*1*2 |  | 7 | [22 empty] | VV | 0
|  | 6*0,8 |  | 4.8 | [22 empty] | VV | 0
[27 empty] | VV | 0
|  | nový : | [24 empty] | VV | 0
|  | 8,4*1 |  | 8.4 | [22 empty] | VV | 0
|  | 13,2*1,2 |  | 15.84 | [22 empty] | VV | 0
|  | 10,3*1,2 |  | 12.36 | [22 empty] | VV | 0
|  | 4,6*0,9 |  | 4.14 | [22 empty] | VV | 0
|  | 5*0,6 |  | 3 | [22 empty] | VV | 0
|  | 6*0,6 |  | 3.6 | [22 empty] | VV | 0
|  | 6,6*1,2 |  | 7.92 | [22 empty] | VV | 0
|  | 1,5*0,8/2*2 |  | 1.2 | [22 empty] | VV | 0
|  | 2,5*0,8*3 |  | 6 | [22 empty] | VV | 0
230 | 629451112 | Vyrovnávací vrstva MC šířky do 30 cm | m | 89.6 |  | 0 |  | 0 |  | 0 | 21 | 0 | 0.0212 | 1.9 | 0 | 0 |  | RTS 19/ II | RTS 19/ II | 0.1818 | 16.29 |  | Práce |  |  |  | POL1_1
|  | 44,8*2 |  | 89.6 | [22 empty] | VV | 0
231 | 762895000 | Spojovací prostředky pro montáž stropů | m3 | 2.3188 |  | 0 |  | 0 |  | 0 | 21 | 0 | 0.00311 | 0.01 | 0 | 0 |  | RTS 19/ II | RTS 19/ II | 0 | 0 |  | Práce |  |  |  | POL1_
|  | 84,32*0,05*0,55 |  | 2.3188 | [22 empty] | VV | 0
232 | 766601213 | Těsnění okenní spáry, ostění, PT folie + PP folie | m | 354.04 |  | 0 |  | 0 |  | 0 | 21 | 0 | 0 | 0 | 0 | 0 |  | RTS 19/ II | RTS 19/ II | 0.3 | 106.21 |  | Práce |  |  |  | POL1_1
|  | (1+0,6+0,6+1)*4 |  | 12.8 | [22 empty] | VV | 0
|  | (0,6+1,4+1,4+0,6)*10 |  | 40 | [22 empty] | VV | 0
|  | (0,9+1,4+0,9+1,4)*4 |  | 18.4 | [22 empty] | VV | 0
|  | 1,2+1,8+1,8+1,2 |  | 6 | [22 empty] | VV | 0
|  | 1,5+1,5+1,9+1,9 |  | 6.8 | [22 empty] | VV | 0
|  | (1,5+1,8+1,8+1,5)*2 |  | 13.2 | [22 empty] | VV | 0
|  | (1,8+1,25+1,25+1,8)*2 |  | 12.2 | [22 empty] | VV | 0
|  | 1,8+1,8+1,9+1,9 |  | 7.4 | [22 empty] | VV | 0
|  | (1,8+1,9+1,8+1,9)*2 |  | 14.8 | [22 empty] | VV | 0
|  | 1,8*4*2 |  | 14.4 | [22 empty] | VV | 0
|  | (2,25+1,9+1,9+2,25)*3 |  | 24.9 | [22 empty] | VV | 0
|  | (2,2+1,8+1,8+2,2)*3 |  | 24 | [22 empty] | VV | 0
|  | (2,25+3,35+3,35+2,25)*4 |  | 44.8 | [22 empty] | VV | 0
|  | (2,25+1,7+2,25+1,7)*2 |  | 15.8 | [22 empty] | VV | 0
|  | 3,25+1,25+1,25+3,25 |  | 9 | [22 empty] | VV | 0
|  | 2,25+2,85+2,85+2,25 |  | 10.2 | [22 empty] | VV | 0
|  | (3,25+2,7+2,7+3,25)*2 |  | 23.8 | [22 empty] | VV | 0
|  | (3,5+2,7+2,7+3,5)*2 |  | 24.8 | [22 empty] | VV | 0
[27 empty] | VV | 0
|  | 1,08+1,08+2,2+2,2 |  | 6.56 | [22 empty] | VV | 0
|  | 1,08+1,08+2,7+2,7 |  | 7.56 | [22 empty] | VV | 0
|  | 1,08+1,08+2,7+2,7 |  | 7.56 | [22 empty] | VV | 0
|  | 1,8+1,8+2,73+2,73 |  | 9.06 | [22 empty] | VV | 0
233 | 622252002 | Příplatek za okenní lištu (APU) - montáž, včetně dodávky | m | 354.04 |  | 0 |  | 0 |  | 0 | 21 | 0 | 0.001 | 0.35 | 0 | 0 |  | Vlastní | Kalkul | 0 | 0 |  | Práce |  |  |  | POL1_1
|  | (1+0,6+0,6+1)*4 |  | 12.8 | [22 empty] | VV | 0
|  | (0,6+1,4+1,4+0,6)*10 |  | 40 | [22 empty] | VV | 0
|  | (0,9+1,4+0,9+1,4)*4 |  | 18.4 | [22 empty] | VV | 0
|  | 1,2+1,8+1,8+1,2 |  | 6 | [22 empty] | VV | 0
|  | 1,5+1,5+1,9+1,9 |  | 6.8 | [22 empty] | VV | 0
|  | (1,5+1,8+1,8+1,5)*2 |  | 13.2 | [22 empty] | VV | 0
|  | (1,8+1,25+1,25+1,8)*2 |  | 12.2 | [22 empty] | VV | 0
|  | 1,8+1,8+1,9+1,9 |  | 7.4 | [22 empty] | VV | 0
|  | (1,8+1,9+1,8+1,9)*2 |  | 14.8 | [22 empty] | VV | 0
|  | 1,8*4*2 |  | 14.4 | [22 empty] | VV | 0
|  | (2,25+1,9+1,9+2,25)*3 |  | 24.9 | [22 empty] | VV | 0
|  | (2,2+1,8+1,8+2,2)*3 |  | 24 | [22 empty] | VV | 0
|  | (2,25+3,35+3,35+2,25)*4 |  | 44.8 | [22 empty] | VV | 0
|  | (2,25+1,7+2,25+1,7)*2 |  | 15.8 | [22 empty] | VV | 0
|  | 3,25+1,25+1,25+3,25 |  | 9 | [22 empty] | VV | 0
|  | 2,25+2,85+2,85+2,25 |  | 10.2 | [22 empty] | VV | 0
|  | (3,25+2,7+2,7+3,25)*2 |  | 23.8 | [22 empty] | VV | 0
|  | (3,5+2,7+2,7+3,5)*2 |  | 24.8 | [22 empty] | VV | 0
[27 empty] | VV | 0
|  | 1,08+1,08+2,2+2,2 |  | 6.56 | [22 empty] | VV | 0
|  | 1,08+1,08+2,7+2,7 |  | 7.56 | [22 empty] | VV | 0
|  | 1,08+1,08+2,7+2,7 |  | 7.56 | [22 empty] | VV | 0
|  | 1,8+1,8+2,73+2,73 |  | 9.06 | [22 empty] | VV | 0
234 | 622405949 | Vnitřní okenní začišťovací profil | m | 354.04 |  | 0 |  | 0 |  | 0 | 21 | 0 | 0 | 0 | 0 | 0 |  | Vlastní | Kalkul | 0 | 0 |  | Práce |  |  |  | POL1_1
|  | (1+0,6+0,6+1)*4 |  | 12.8 | [22 empty] | VV | 0
|  | (0,6+1,4+1,4+0,6)*10 |  | 40 | [22 empty] | VV | 0
|  | (0,9+1,4+0,9+1,4)*4 |  | 18.4 | [22 empty] | VV | 0
|  | 1,2+1,8+1,8+1,2 |  | 6 | [22 empty] | VV | 0
|  | 1,5+1,5+1,9+1,9 |  | 6.8 | [22 empty] | VV | 0
|  | (1,5+1,8+1,8+1,5)*2 |  | 13.2 | [22 empty] | VV | 0
|  | (1,8+1,25+1,25+1,8)*2 |  | 12.2 | [22 empty] | VV | 0
|  | 1,8+1,8+1,9+1,9 |  | 7.4 | [22 empty] | VV | 0
|  | (1,8+1,9+1,8+1,9)*2 |  | 14.8 | [22 empty] | VV | 0
|  | 1,8*4*2 |  | 14.4 | [22 empty] | VV | 0
|  | (2,25+1,9+1,9+2,25)*3 |  | 24.9 | [22 empty] | VV | 0
|  | (2,2+1,8+1,8+2,2)*3 |  | 24 | [22 empty] | VV | 0
|  | (2,25+3,35+3,35+2,25)*4 |  | 44.8 | [22 empty] | VV | 0
|  | (2,25+1,7+2,25+1,7)*2 |  | 15.8 | [22 empty] | VV | 0
|  | 3,25+1,25+1,25+3,25 |  | 9 | [22 empty] | VV | 0
|  | 2,25+2,85+2,85+2,25 |  | 10.2 | [22 empty] | VV | 0
|  | (3,25+2,7+2,7+3,25)*2 |  | 23.8 | [22 empty] | VV | 0
|  | (3,5+2,7+2,7+3,5)*2 |  | 24.8 | [22 empty] | VV | 0
[27 empty] | VV | 0
|  | 1,08+1,08+2,2+2,2 |  | 6.56 | [22 empty] | VV | 0
|  | 1,08+1,08+2,7+2,7 |  | 7.56 | [22 empty] | VV | 0
|  | 1,08+1,08+2,7+2,7 |  | 7.56 | [22 empty] | VV | 0
|  | 1,8+1,8+2,73+2,73 |  | 9.06 | [22 empty] | VV | 0
235 | 62248954ik | Podkokenní římsy z EPS | m | 57.5 |  | 0 |  | 0 |  | 0 | 21 | 0 | 0 | 0 | 0 | 0 |  | Vlastní | Indiv | 0 | 0 |  | Práce |  |  |  | POL1_
|  | 57,5 |  | 57.5 | [22 empty] | VV | 0
236 | 622903110U00 | Mytí vně omítek slož 1-2 tlak.vodou | m2 | 331.29 |  | 0 |  | 0 |  | 0 | 21 | 0 | 0 | 0 | 0 | 0 |  | Vlastní | Kalkul | 0 | 0 |  | Práce |  |  |  | POL1_1
|  | 8*4,2 |  | 33.6 | [22 empty] | VV | 0
|  | 3,5*2,5/2 |  | 4.375 | [22 empty] | VV | 0
|  | 6,1*4 |  | 24.4 | [22 empty] | VV | 0
|  | -2,2*2 |  | -4.4 | [22 empty] | VV | 0
|  | -1,1*2 |  | -2.2 | [22 empty] | VV | 0
|  | -2,2*2 |  | -4.4 | [22 empty] | VV | 0
|  | 13,5*4,6 |  | 62.1 | [22 empty] | VV | 0
|  | -2,2*3,2*4 |  | -28.16 | [22 empty] | VV | 0
|  | 1,5*1,5/2 |  | 1.125 | [22 empty] | VV | 0
|  | 9,3*4,6 |  | 42.78 | [22 empty] | VV | 0
|  | -1,8*2*2 |  | -7.2 | [22 empty] | VV | 0
[27 empty] | VV | 0
|  | 6*4 |  | 24 | [22 empty] | VV | 0
|  | 4 |  | 4 | [22 empty] | VV | 0
[27 empty] | VV | 0
|  | 13,4*7,2 |  | 96.48 | [22 empty] | VV | 0
|  | 4,3*4,2 |  | 18.06 | [22 empty] | VV | 0
|  | -2,*2*6 |  | -24 | [22 empty] | VV | 0
|  | -1,5*2 |  | -3 | [22 empty] | VV | 0
|  | -0,6*1,4*2 |  | -1.68 | [22 empty] | VV | 0
[27 empty] | VV | 0
|  | 22,4*5,6 |  | 125.44 | [22 empty] | VV | 0
|  | -0,6*1,4*2 |  | -1.68 | [22 empty] | VV | 0
|  | -2,25*1,8*3 |  | -12.15 | [22 empty] | VV | 0
|  | -1,6*1*6 |  | -9.6 | [22 empty] | VV | 0
|  | -1,5*2,2*2 |  | -6.6 | [22 empty] | VV | 0
237 | 762421220RT21 | Montáž obložení říms dřevotřískou tl. do 21 mm včetně dodávky,OSB tl.18 mm | m2 | 92.7575 |  | 0 |  | 0 |  | 0 | 21 | 0 | 0.01493 | 1.38 | 0 | 0 |  | Vlastní | Kalkul | 0.175 | 16.23 |  | Práce |  |  |  | POL1_
|  | (41,2+41,2+12,8+12,8+13,45+9+19+19,2)*0,55 |  | 92.7575 | [22 empty] | VV | 0
238 | 762841110RT31 | Montáž podbíjení stropů, prkna hrubá na sraz - nosná kce podhledu římsy včetně dodávky řeziva, prkna tl. 50 mm | m2 | 92.7575 |  | 0 |  | 0 |  | 0 | 21 | 0 | 0.01442 | 1.34 | 0 | 0 |  | Vlastní | Kalkul | 0.188 | 17.44 |  | Práce |  |  |  | POL1_
|  | (41,2+41,2+12,8+12,8+13,45+9+19+19,2)*0,55 |  | 92.7575 | [22 empty] | VV | 0
239 | 6215201 | Odtahové zkoušky zateplení | kompl | 1 |  | 0 |  | 0 |  | 0 | 21 | 0 | 0 | 0 | 0 | 0 |  | Vlastní | Indiv | 0 | 0 |  | Specifikace |  |  |  | POL3_0
|  | 1 |  | 1 | [22 empty] | VV | 0
Díl: | 63 | Podlahy a podlahové konstrukce |  |  |  | 0 |  | 0 |  | 0 |  | 0 |  | 805.85 |  | 0 |  |  |  |  | 1114.59 | [5 empty] | DIL
240 | 631312611 | Mazanina betonová tl. 5 - 8 cm C 16/20 | m3 | 73.1956 |  | 0 |  | 0 |  | 0 | 21 | 0 | 2.525 | 184.82 | 0 | 0 |  | RTS 19/ II | RTS 19/ II | 3.213 | 235.18 |  | Práce |  |  |  | POL1_
|  | 1.PP : | [24 empty] | VV | 0
|  | SP2 : 54,68*0,07 |  | 3.8276 | [22 empty] | VV | 0
|  | SP1 : (3,94+3,7+4,92+2,72+10,22+6,1+6,1+25,01)*0,07 |  | 4.3897 | [22 empty] | VV | 0
[27 empty] | VV | 0
|  | 1.2,3 NP : | [24 empty] | VV | 0
[27 empty] | VV | 0
|  | 1.NP : | [24 empty] | VV | 0
|  | 20*0,07 |  | 1.4 | [22 empty] | VV | 0
|  | 22,14*0,1 |  | 2.214 | [22 empty] | VV | 0
|  | 12,76*0,1 |  | 1.276 | [22 empty] | VV | 0
|  | 20,46*0,07 |  | 1.4322 | [22 empty] | VV | 0
|  | 41*0,07 |  | 2.87 | [22 empty] | VV | 0
|  | 15,75*0,07 |  | 1.1025 | [22 empty] | VV | 0
|  | 15,4*0,07 |  | 1.078 | [22 empty] | VV | 0
|  | 24*0,07 |  | 1.68 | [22 empty] | VV | 0
|  | 30*0,07 |  | 2.1 | [22 empty] | VV | 0
|  | 40,4*0,07 |  | 2.828 | [22 empty] | VV | 0
|  | 168,8*0,075 |  | 12.66 | [22 empty] | VV | 0
|  | 66,65*0,075 |  | 4.9988 | [22 empty] | VV | 0
|  | SP7a : 15,4*0,075 |  | 1.155 | [22 empty] | VV | 0
|  | SP7b : 24*0,075 |  | 1.8 | [22 empty] | VV | 0
|  | SP1 : 12,5*0,07 |  | 0.875 | [22 empty] | VV | 0
|  | 2.NP : | [24 empty] | VV | 0
|  | 18,47*0,06 |  | 1.1082 | [22 empty] | VV | 0
|  | 8,5*0,06 |  | 0.51 | [22 empty] | VV | 0
|  | 5,7*0,06 |  | 0.342 | [22 empty] | VV | 0
|  | 6,76*0,06 |  | 0.4056 | [22 empty] | VV | 0
|  | 19,5*0,07*2 |  | 2.73 | [22 empty] | VV | 0
|  | 43,15*0,065 |  | 2.8047 | [22 empty] | VV | 0
|  | 61,14*0,065 |  | 3.9741 | [22 empty] | VV | 0
|  | 5,11*0,07 |  | 0.3577 | [22 empty] | VV | 0
|  | 3,95*0,07 |  | 0.2765 | [22 empty] | VV | 0
[27 empty] | VV | 0
|  | 3.NP : | [24 empty] | VV | 0
|  | 13*11*0,08 |  | 11.44 | [22 empty] | VV | 0
[27 empty] | VV | 0
|  | plochá střecha : | [24 empty] | VV | 0
|  | 15,6*0,1 |  | 1.56 | [22 empty] | VV | 0
241 | 631312711 | Mazanina betonová tl. 5 - 8 cm C 25/30 vč.dilatace | m3 | 10.4658 |  | 0 |  | 0 |  | 0 | 21 | 0 | 2.525 | 26.43 | 0 | 0 |  | RTS 19/ II | RTS 19/ II | 3.213 | 33.63 |  | Práce |  |  |  | POL1_
|  | 1.NP terasa SP 11 : | [24 empty] | VV | 0
|  | 51,63*0,06 |  | 3.0978 | [22 empty] | VV | 0
[27 empty] | VV | 0
|  | 2.NP terasa SP20 : | [24 empty] | VV | 0
|  | 73,68*0,1 |  | 7.368 | [22 empty] | VV | 0
242 | 631313511 | Mazanina betonová tl. 8 - 12 cm C 12/15 podkladní | m3 | 0.1725 |  | 0 |  | 0 |  | 0 | 21 | 0 | 2.525 | 0.44 | 0 | 0 |  | RTS 19/ II | RTS 19/ II | 2.58 | 0.45 |  | Práce |  |  |  | POL1_
|  | zdviž : | [24 empty] | VV | 0
|  | 1,15*1,5*0,1 |  | 0.1725 | [22 empty] | VV | 0
243 | 631313611 | Mazanina betonová tl. 8 - 12 cm C 16/20 XC1 podkladní vč.dilatace | m3 | 44.1538 |  | 0 |  | 0 |  | 0 | 21 | 0 | 2.525 | 111.49 | 0 | 0 |  | RTS 19/ II | RTS 19/ II | 2.58 | 113.92 |  | Práce |  |  |  | POL1_
|  | 21,56*3*0,1 |  | 6.468 | [22 empty] | VV | 0
|  | 5,7*10,14*0,1 |  | 5.7798 | [22 empty] | VV | 0
|  | 15,795*10*0,1 |  | 15.795 | [22 empty] | VV | 0
|  | 12,5*3,4*0,1 |  | 4.25 | [22 empty] | VV | 0
|  | 2*3,4*0,1 |  | 0.68 | [22 empty] | VV | 0
|  | 7,1*12,1*0,1 |  | 8.591 | [22 empty] | VV | 0
|  | 7,4*3,5*0,1 |  | 2.59 | [22 empty] | VV | 0
244 | 631315611 | Mazanina betonová tl. 12 - 24 cm C 16/20 XC1 podkladní vč.dilatace | m3 | 11.0078 |  | 0 |  | 0 |  | 0 | 21 | 0 | 2.525 | 27.79 | 0 | 0 |  | RTS 19/ II | RTS 19/ II | 2.317 | 25.51 |  | Práce |  |  |  | POL1_
|  | 1.PP statika přístavba.sociál.zař. : | [24 empty] | VV | 0
|  | 12,9*3,51*0,16 |  | 7.2446 | [22 empty] | VV | 0
|  | 7,35*3,2*0,16 |  | 3.7632 | [22 empty] | VV | 0
245 | 631319171 | Příplatek za stržení povrchu mazaniny tl. 8 cm | m3 | 67.3156 |  | 0 |  | 0 |  | 0 | 21 | 0 | 0 | 0 | 0 | 0 |  | RTS 19/ II | RTS 19/ II | 0.82 | 55.2 |  | Práce |  |  |  | POL1_
|  | 1.PP : | [24 empty] | VV | 0
|  | SP2 : 54,68*0,07 |  | 3.8276 | [22 empty] | VV | 0
|  | SP1 : (3,94+3,7+4,92+2,72+10,22+6,1+6,1+25,01)*0,07 |  | 4.3897 | [22 empty] | VV | 0
[27 empty] | VV | 0
|  | 1.2,3 NP : | [24 empty] | VV | 0
[27 empty] | VV | 0
|  | 1.NP : | [24 empty] | VV | 0
|  | 20*0,07 |  | 1.4 | [22 empty] | VV | 0
|  | 22,14*0,1 |  | 2.214 | [22 empty] | VV | 0
|  | 12,76*0,1 |  | 1.276 | [22 empty] | VV | 0
|  | 20,46*0,07 |  | 1.4322 | [22 empty] | VV | 0
|  | 41*0,07 |  | 2.87 | [22 empty] | VV | 0
|  | 15,75*0,07 |  | 1.1025 | [22 empty] | VV | 0
|  | 15,4*0,07 |  | 1.078 | [22 empty] | VV | 0
|  | 24*0,07 |  | 1.68 | [22 empty] | VV | 0
|  | 30*0,07 |  | 2.1 | [22 empty] | VV | 0
|  | 40,4*0,07 |  | 2.828 | [22 empty] | VV | 0
|  | 168,8*0,075 |  | 12.66 | [22 empty] | VV | 0
|  | 66,65*0,075 |  | 4.9988 | [22 empty] | VV | 0
|  | SP1 : 12,5*0,07 |  | 0.875 | [22 empty] | VV | 0
|  | 2.NP : | [24 empty] | VV | 0
|  | 18,47*0,06 |  | 1.1082 | [22 empty] | VV | 0
|  | 8,5*0,06 |  | 0.51 | [22 empty] | VV | 0
|  | 5,7*0,06 |  | 0.342 | [22 empty] | VV | 0
|  | 6,76*0,06 |  | 0.4056 | [22 empty] | VV | 0
|  | 19,5*0,07 |  | 1.365 | [22 empty] | VV | 0
|  | 43,15*0,065 |  | 2.8047 | [22 empty] | VV | 0
|  | 61,14*0,065 |  | 3.9741 | [22 empty] | VV | 0
|  | 5,11*0,07 |  | 0.3577 | [22 empty] | VV | 0
|  | 3,95*0,07 |  | 0.2765 | [22 empty] | VV | 0
[27 empty] | VV | 0
|  | 3.NP : | [24 empty] | VV | 0
|  | 13*11*0,08 |  | 11.44 | [22 empty] | VV | 0
246 | 631319173 | Příplatek za stržení povrchu mazaniny tl. 12 cm podkladní | m3 | 51.5218 |  | 0 |  | 0 |  | 0 | 21 | 0 | 0 | 0 | 0 | 0 |  | RTS 19/ II | RTS 19/ II | 0.41 | 21.12 |  | Práce |  |  |  | POL1_
|  | 21,56*3*0,1 |  | 6.468 | [22 empty] | VV | 0
|  | 5,7*10,14*0,1 |  | 5.7798 | [22 empty] | VV | 0
|  | 15,795*10*0,1 |  | 15.795 | [22 empty] | VV | 0
|  | 12,5*3,4*0,1 |  | 4.25 | [22 empty] | VV | 0
|  | 2*3,4*0,1 |  | 0.68 | [22 empty] | VV | 0
|  | 7,1*12,1*0,1 |  | 8.591 | [22 empty] | VV | 0
|  | 7,4*3,5*0,1 |  | 2.59 | [22 empty] | VV | 0
[27 empty] | VV | 0
|  | 2.NP terasa SP20 : | [24 empty] | VV | 0
|  | 73,68*0,1 |  | 7.368 | [22 empty] | VV | 0
247 | 631319175 | Příplatek za stržení povrchu mazaniny tl. 24 cm | m3 | 11.0078 |  | 0 |  | 0 |  | 0 | 21 | 0 | 0 | 0 | 0 | 0 |  | RTS 19/ II | RTS 19/ II | 0.205 | 2.26 |  | Práce |  |  |  | POL1_
|  | 1.PP statika přístavba.sociál.zař. : | [24 empty] | VV | 0
|  | podkladní : 12,9*3,51*0,16 |  | 7.2446 | [22 empty] | VV | 0
|  | 7,35*3,2*0,16 |  | 3.7632 | [22 empty] | VV | 0
248 | 631351101 | Bednění stěn, rýh a otvorů v podlahách - zřízení | m2 | 2.9865 |  | 0 |  | 0 |  | 0 | 21 | 0 | 0.0141 | 0.04 | 0 | 0 |  | RTS 19/ II | RTS 19/ II | 0.396 | 1.18 |  | Práce |  |  |  | POL1_
|  | 1.PP statika přístavba.sociál.zař. : | [24 empty] | VV | 0
|  | (12,9+3,51+3,5)*0,15 |  | 2.9865 | [22 empty] | VV | 0
249 | 631351102 | Bednění stěn, rýh a otvorů v podlahách -odstranění | m2 | 2.9865 |  | 0 |  | 0 |  | 0 | 21 | 0 | 0 | 0 | 0 | 0 |  | RTS 19/ II | RTS 19/ II | 0.24 | 0.72 |  | Práce |  |  |  | POL1_
|  | 1.PP statika přístavba.sociál.zař. : | [24 empty] | VV | 0
|  | (12,9+3,51+3,5)*0,15 |  | 2.9865 | [22 empty] | VV | 0
250 | 631361921 | Výztuž mazanin svařovanou sítí | t | 0.0138 |  | 0 |  | 0 |  | 0 | 21 | 0 | 1.0662 | 0.01 | 0 | 0 |  | RTS 19/ II | RTS 19/ II | 15.231 | 0.21 |  | Práce |  |  |  | POL1_
|  | zdviž dno : | [24 empty] | VV | 0
|  | 1,15*1,5*0,008 |  | 0.0138 | [22 empty] | VV | 0
251 | 631361921 | Výztuž mazanin svařovanou sítí průměr drátu 6,0, oka 150/150 mm KH20 | t | 1.4575 |  | 0 |  | 0 |  | 0 | 21 | 0 | 1.0662 | 1.55 | 0 | 0 |  | RTS 19/ II | RTS 19/ II | 15.231 | 22.2 |  | Práce |  |  |  | POL1_
|  | podkladní beton : 21,56*3*0,003301 |  | 0.21351 | [22 empty] | VV | 0
|  | 5,7*10,14*0,003301 |  | 0.19079 | [22 empty] | VV | 0
|  | 15,795*10*0,003301 |  | 0.52139 | [22 empty] | VV | 0
|  | 12,5*3,4*0,003301 |  | 0.14029 | [22 empty] | VV | 0
|  | 2*3,4*0,003301 |  | 0.02245 | [22 empty] | VV | 0
|  | 7,1*12,1*0,003301 |  | 0.28359 | [22 empty] | VV | 0
|  | 7,4*3,5*0,003301 |  | 0.0855 | [22 empty] | VV | 0
252 | 631361921 | Výztuž mazanin svařovanou sítí průměr drátu 6,0, oka 150/150 mm KH20 | t | 3.0249 |  | 0 |  | 0 |  | 0 | 21 | 0 | 1.0662 | 3.23 | 0 | 0 |  | RTS 19/ II | RTS 19/ II | 15.231 | 46.07 |  | Práce |  |  |  | POL1_
|  | 1.PP : | [24 empty] | VV | 0
|  | SP2 : 54,68*0,003301 |  | 0.1805 | [22 empty] | VV | 0
|  | SP1 : (3,94+3,7+4,92+2,72+10,22+6,1+6,1+25,01)*0,003301 |  | 0.20701 | [22 empty] | VV | 0
[27 empty] | VV | 0
|  | 1.2,3 NP : | [24 empty] | VV | 0
[27 empty] | VV | 0
|  | 1.NP : | [24 empty] | VV | 0
|  | (20+22,14+12,76+20,46+41+15,75+15,4+24+30+40,4+66,65+12,5)*0,003301 |  | 1.0598 | [22 empty] | VV | 0
|  | 2.NP : | [24 empty] | VV | 0
|  | 18,47*0,003301 |  | 0.06097 | [22 empty] | VV | 0
|  | 8,5*0,003301 |  | 0.02806 | [22 empty] | VV | 0
|  | 5,7*0,003301 |  | 0.01882 | [22 empty] | VV | 0
|  | 6,76*0,003301 |  | 0.02231 | [22 empty] | VV | 0
|  | 19,5*0,003301 |  | 0.06437 | [22 empty] | VV | 0
|  | 43,15*0,003301 |  | 0.14244 | [22 empty] | VV | 0
|  | 61,14*0,003301 |  | 0.20182 | [22 empty] | VV | 0
|  | 5,11*0,003301 |  | 0.01687 | [22 empty] | VV | 0
|  | 3,95*0,003301 |  | 0.01304 | [22 empty] | VV | 0
|  | SP20 : 73,86*0,003301 |  | 0.24381 | [22 empty] | VV | 0
[27 empty] | VV | 0
|  | 3.NP : | [24 empty] | VV | 0
|  | 13*11*0,00499 |  | 0.71357 | [22 empty] | VV | 0
[27 empty] | VV | 0
|  | plochá střecha : | [24 empty] | VV | 0
|  | 15,6*0,003301 |  | 0.0515 | [22 empty] | VV | 0
253 | 631361921 | Výztuž mazanin svařovanou sítí průměr drátu 8,0, oka 100/100 mm KY81 | t | 0.5497 |  | 0 |  | 0 |  | 0 | 21 | 0 | 1.0662 | 0.59 | 0 | 0 |  | RTS 19/ II | RTS 19/ II | 15.231 | 8.37 |  | Práce |  |  |  | POL1_
|  | 1.PP statika přístavba.sociál.zař. : | [24 empty] | VV | 0
|  | podkladní : 12,9*3,51*0,00799 |  | 0.36178 | [22 empty] | VV | 0
|  | 7,35*3,2*0,00799 |  | 0.18792 | [22 empty] | VV | 0
254 | 631591115 | Násyp pod podlahy z keramzitu | m3 | 9.943 |  | 0 |  | 0 |  | 0 | 21 | 0 | 0.42 | 4.18 | 0 | 0 |  | RTS 19/ II | RTS 19/ II | 1.836 | 18.26 |  | Práce |  |  |  | POL1_
|  | 1.NP SP5a,b : | [24 empty] | VV | 0
|  | 22,14*0,15 |  | 3.321 | [22 empty] | VV | 0
|  | 12,76*0,15 |  | 1.914 | [22 empty] | VV | 0
|  | SP7a : | [24 empty] | VV | 0
|  | 15,4*0,07 |  | 1.078 | [22 empty] | VV | 0
|  | SP7b : | [24 empty] | VV | 0
|  | 24*0,07 |  | 1.68 | [22 empty] | VV | 0
[27 empty] | VV | 0
|  | 2.NP : | [24 empty] | VV | 0
|  | 19,5*0,1 |  | 1.95 | [22 empty] | VV | 0
255 | 632411110 | Samonivelační stěrka , tl.9,5 mm | m2 | 237.86 |  | 0 |  | 0 |  | 0 | 21 | 0 | 0.01785 | 4.25 | 0 | 0 |  | RTS 19/ II | RTS 19/ II | 0.282 | 67.08 |  | Práce |  |  |  | POL1_
|  | 1.NP : | [24 empty] | VV | 0
|  | 22,14+20,46+15,4+30 |  | 88 | [22 empty] | VV | 0
[27 empty] | VV | 0
|  | 2.NP : | [24 empty] | VV | 0
|  | 8,5+5,7+6,76+19,5+43,15+61,14+5,11 |  | 149.86 | [22 empty] | VV | 0
256 | 632451034 | Vyrovnávací potěr MC 15, v ploše, | m2 | 125.49 |  | 0 |  | 0 |  | 0 | 21 | 0 | 0.1231 | 15.45 | 0 | 0 |  | RTS 19/ II | RTS 19/ II | 0.337 | 42.29 |  | Práce |  |  |  | POL1_
|  | 1.NP : | [24 empty] | VV | 0
|  | SP 11 : | [24 empty] | VV | 0
|  | 51,63 |  | 51.63 | [22 empty] | VV | 0
[27 empty] | VV | 0
|  | 2.NP : | [24 empty] | VV | 0
|  | SP20 : | [24 empty] | VV | 0
|  | 73,86 |  | 73.86 | [22 empty] | VV | 0
257 | 632451221 | Potěr pískocementový hlazený ocel. hlad. tl. 20 mm | m2 | 149.67 |  | 0 |  | 0 |  | 0 | 21 | 0 | 0.0482 | 7.21 | 0 | 0 |  | RTS 19/ II | RTS 19/ II | 0.358 | 53.58 |  | Práce |  |  |  | POL1_
|  | 1.PP m.č.0.11 SP2 : | [24 empty] | VV | 0
|  | 54,68 |  | 54.68 | [22 empty] | VV | 0
[27 empty] | VV | 0
|  | 3.NP : | [24 empty] | VV | 0
|  | SP27a,b : 82,78+12,21 |  | 94.99 | [22 empty] | VV | 0
258 | 632922951 | Kladení dlaždic 30x30 cm na stavitel. terče plast. výškově stavitelné podstavce | m2 | 125.49 |  | 0 |  | 0 |  | 0 | 21 | 0 | 0.0042 | 0.53 | 0 | 0 |  | RTS 19/ II | RTS 19/ II | 0.48452 | 60.8 |  | Práce |  |  |  | POL1_
|  | 1.NP terasa č.1.38 : 51,63 |  | 51.63 | [22 empty] | VV | 0
|  | 2.NP terasa : 73,86 |  | 73.86 | [22 empty] | VV | 0
259 | 639571110 | Podklad pod okapový chodník ze štěrku tl.100 mm | m2 | 29.26 |  | 0 |  | 0 |  | 0 | 21 | 0 | 0.18 | 5.27 | 0 | 0 |  | RTS 19/ II | RTS 19/ II | 0.17 | 4.97 |  | Práce |  |  |  | POL1_
|  | pro okapový chodníček : | [24 empty] | VV | 0
|  | (7,6+3,7+3,7+13,1+8,7+13,1+3,65+8,6+11)*0,4 |  | 29.26 | [22 empty] | VV | 0
260 | 639571215 | Kačírek pro okapový chodník tl. 150 mm | m2 | 29.26 |  | 0 |  | 0 |  | 0 | 21 | 0 | 0.24 | 7.02 | 0 | 0 |  | RTS 19/ II | RTS 19/ II | 0.27 | 7.9 |  | Práce |  |  |  | POL1_
|  | pro okapový chodníček : | [24 empty] | VV | 0
|  | (7,6+3,7+3,7+13,1+8,7+13,1+3,65+8,6+11)*0,4 |  | 29.26 | [22 empty] | VV | 0
261 | 639571311 | Okapový chodník - textilie proti prorůstání 45g/m2 | m2 | 29.26 |  | 0 |  | 0 |  | 0 | 21 | 0 | 0 | 0 | 0 | 0 |  | RTS 19/ II | RTS 19/ II | 0.13 | 3.8 |  | Práce |  |  |  | POL1_
|  | pro okapový chodníček : | [24 empty] | VV | 0
|  | (7,6+3,7+3,7+13,1+8,7+13,1+3,65+8,6+11)*0,4 |  | 29.26 | [22 empty] | VV | 0
262 | 639561112 | Obrubník zahradní betonový výšky 200 mm, barva vč.beton.lože | m | 81.15 |  | 0 |  | 0 |  | 0 | 21 | 0 | 0.11583 | 9.4 | 0 | 0 |  | RTS 19/ II | RTS 19/ II | 0.14 | 11.36 |  | Práce |  |  |  | POL1_
|  | pro okapový chodníček : | [24 empty] | VV | 0
|  | (7,6+3,7+3,7+13,1+8,7+13,1+3,65+8,6+11+8) |  | 81.15 | [22 empty] | VV | 0
263 | 271531113R1 | Polštář základu z kameniva hr. drceného 0-32 mm | m3 | 102.0139 |  | 0 |  | 0 |  | 0 | 21 | 0 | 2.16 | 220.35 | 0 | 0 |  | Vlastní | Kalkul | 1.085 | 110.69 |  | Práce |  |  |  | POL1_
|  | 14,8*9,5*0,2 |  | 28.12 | [22 empty] | VV | 0
|  | 32,2*2,8*0,2 |  | 18.032 | [22 empty] | VV | 0
|  | 12,9*3,1*0,2 |  | 7.998 | [22 empty] | VV | 0
|  | 6,9*2,5*0,2 |  | 3.45 | [22 empty] | VV | 0
|  | 6*1,24*0,2 |  | 1.488 | [22 empty] | VV | 0
|  | 3,1*11,6*0,2 |  | 7.192 | [22 empty] | VV | 0
|  | 6,9*11,6*0,2 |  | 16.008 | [22 empty] | VV | 0
|  | 6,9*3,1*0,2 |  | 4.278 | [22 empty] | VV | 0
|  | 3,1*1,9*0,2 |  | 1.178 | [22 empty] | VV | 0
|  | 3,9*1,3*0,2 |  | 1.014 | [22 empty] | VV | 0
[27 empty] | VV | 0
|  | 1.PP SP2 : 10,14*5,7*0,11 |  | 6.3578 | [22 empty] | VV | 0
|  | SP1 : (3,94+3,7+4,92+2,72+10,22+6,1+6,1+25,01)*0,11 |  | 6.8981 | [22 empty] | VV | 0
264 | 631315711R1 | Mazanina betonová tl. 12 - 24 cm C 25/30 | m3 | 0.345 |  | 0 |  | 0 |  | 0 | 21 | 0 | 2.525 | 0.87 | 0 | 0 |  | Vlastní | Kalkul | 2.317 | 0.8 |  | Práce |  |  |  | POL1_
|  | zdviž : | [24 empty] | VV | 0
|  | 1,15*1,5*0,2 |  | 0.345 | [22 empty] | VV | 0
265 | 631319173R001 | Příplatek za stržení povrchu mazaniny tl. 12 cm | m3 | 1.56 |  | 0 |  | 0 |  | 0 | 21 | 0 | 0 | 0 | 0 | 0 |  | Vlastní | Kalkul | 0.41 | 0.64 |  | Práce |  |  |  | POL1_
|  | plochá střecha : | [24 empty] | VV | 0
|  | 15,6*0,1 |  | 1.56 | [22 empty] | VV | 0
266 | 631571010R1 | Zřízení násypu, podlahy bez dodávky | m3 | 90.6315 |  | 0 |  | 0 |  | 0 | 21 | 0 | 0 | 0 | 0 | 0 |  | Vlastní | Kalkul | 1.836 | 166.4 |  | Práce |  |  |  | POL1_
|  | SP6a : | [24 empty] | VV | 0
|  | 20,46*0,15 |  | 3.069 | [22 empty] | VV | 0
|  | SP6b : | [24 empty] | VV | 0
|  | 41*0,15 |  | 6.15 | [22 empty] | VV | 0
|  | SP6c : | [24 empty] | VV | 0
|  | 15,75*0,15 |  | 2.3625 | [22 empty] | VV | 0
|  | SP8a : | [24 empty] | VV | 0
|  | 30*0,1 |  | 3 | [22 empty] | VV | 0
|  | SP8b : | [24 empty] | VV | 0
|  | 40,4*0,1 |  | 4.04 | [22 empty] | VV | 0
|  | SP9a : | [24 empty] | VV | 0
|  | 168,8*0,3 |  | 50.64 | [22 empty] | VV | 0
|  | SP9b : | [24 empty] | VV | 0
|  | 66,65*0,3 |  | 19.995 | [22 empty] | VV | 0
|  | SP1 : | [24 empty] | VV | 0
|  | 12,5*0,11 |  | 1.375 | [22 empty] | VV | 0
267 | 583417064 | Kamenivo drcené frakce 0/32 | t | 163.1367 |  | 0 |  | 0 |  | 0 | 21 | 0 | 1 | 163.14 | 0 | 0 | SPCM | RTS 19/ II | RTS 19/ II | 0 | 0 |  | Specifikace |  |  |  | POL3_
|  | SP6a : | [24 empty] | VV | 0
|  | 20,46*0,15*1,8 |  | 5.5242 | [22 empty] | VV | 0
|  | SP6b : | [24 empty] | VV | 0
|  | 41*0,15*1,8 |  | 11.07 | [22 empty] | VV | 0
|  | SP6c : | [24 empty] | VV | 0
|  | 15,75*0,15*1,8 |  | 4.2525 | [22 empty] | VV | 0
|  | SP8a : | [24 empty] | VV | 0
|  | 30*0,1*1,8 |  | 5.4 | [22 empty] | VV | 0
|  | SP8b : | [24 empty] | VV | 0
|  | 40,4*0,1*1,8 |  | 7.272 | [22 empty] | VV | 0
|  | SP9a : | [24 empty] | VV | 0
|  | 168,8*0,3*1,8 |  | 91.152 | [22 empty] | VV | 0
|  | SP9b : | [24 empty] | VV | 0
|  | 66,65*0,3*1,8 |  | 35.991 | [22 empty] | VV | 0
[27 empty] | VV | 0
|  | 12,5*0,11*1,8 |  | 2.475 | [22 empty] | VV | 0
268 | 592453320 | Dlaždice keramické protiskluzová mrazuvzdorné standard | m2 | 135.5292 |  | 0 |  | 0 |  | 0 | 21 | 0 | 0.087 | 11.79 | 0 | 0 | SPCM | RTS 19/ II | RTS 19/ II | 0 | 0 |  | Specifikace |  |  |  | POL3_
|  | 1.PP terasa : 51,63*1,08 |  | 55.7604 | [22 empty] | VV | 0
|  | 2.NP terasa : 73,86*1,08 |  | 79.7688 | [22 empty] | VV | 0
Díl: | 64 | Výplně otvorů |  |  |  | 0 |  | 0 |  | 0 |  | 0 |  | 14.63 |  | 0 |  |  |  |  | 45.52 | [5 empty] | DIL
269 | 642942111 | Osazení zárubní dveřních ocelových, pl. do 2,5 m2 | kus | 1 |  | 0 |  | 0 |  | 0 | 21 | 0 | 0.01897 | 0.02 | 0 | 0 |  | RTS 19/ II | RTS 19/ II | 1.86 | 1.86 |  | Práce |  |  |  | POL1_
|  | D27 : | [24 empty] | VV | 0
|  | 1 |  | 1 | [22 empty] | VV | 0
270 | 642942111 | Osazení zárubní dveřních ocelových, pl. do 2,5 m2 včetně dodávky zárubně 70 x 197 x 11 cm | kus | 2 |  | 0 |  | 0 |  | 0 | 21 | 0 | 0.03055 | 0.06 | 0 | 0 |  | RTS 19/ II | RTS 19/ II | 1.86 | 3.72 |  | Práce |  |  |  | POL1_
|  | D02 : | [24 empty] | VV | 0
|  | 1 |  | 1 | [22 empty] | VV | 0
|  | D05 : | [24 empty] | VV | 0
|  | 1 |  | 1 | [22 empty] | VV | 0
271 | 642942111 | Osazení zárubní dveřních ocelových, pl. do 2,5 m2 včetně dodávky zárubně 80 x 197 x 11 cm | kus | 2 |  | 0 |  | 0 |  | 0 | 21 | 0 | 0.03083 | 0.06 | 0 | 0 |  | RTS 19/ II | RTS 19/ II | 1.86 | 3.72 |  | Práce |  |  |  | POL1_
|  | D01 : 1 |  | 1 | [22 empty] | VV | 0
|  | D04 : 1 |  | 1 | [22 empty] | VV | 0
272 | 642942111 | Osazení zárubní dveřních ocelových, pl. do 2,5 m2 včetně dodávky zárubně 90 x 197 x 11 cm | kus | 1 |  | 0 |  | 0 |  | 0 | 21 | 0 | 0.03111 | 0.03 | 0 | 0 |  | RTS 19/ II | RTS 19/ II | 1.86 | 1.86 |  | Práce |  |  |  | POL1_
|  | D03 : | [24 empty] | VV | 0
|  | 1 |  | 1 | [22 empty] | VV | 0
273 | 642942111 | Osazení zárubní dveřních ocelových, pl. do 2,5 m2 včetně dodávky zárubně 80 x 197 x 16 cm | kus | 3 |  | 0 |  | 0 |  | 0 | 21 | 0 | 0.02897 | 0.09 | 0 | 0 |  | RTS 19/ II | RTS 19/ II | 1.86 | 5.58 |  | Práce |  |  |  | POL1_
|  | D01 : 3 |  | 3 | [22 empty] | VV | 0
274 | 642942111 | Osazení zárubní dveřních ocelových, pl. do 2,5 m2 včetně dodávky zárubně 90 x 197 x 17 cm | kus | 3 |  | 0 |  | 0 |  | 0 | 21 | 0 | 0.03405 | 0.1 | 0 | 0 |  | RTS 19/ II | RTS 19/ II | 1.86 | 5.58 |  | Práce |  |  |  | POL1_
|  | D27 : | [24 empty] | VV | 0
|  | 2 |  | 2 | [22 empty] | VV | 0
|  | D28 : | [24 empty] | VV | 0
|  | 1 |  | 1 | [22 empty] | VV | 0
275 | 642952110 | Osazení zárubní dveřních dřevěných, pl. do 2,5 m2 PO | kus | 8 |  | 0 |  | 0 |  | 0 | 21 | 0 | 0.00982 | 0.08 | 0 | 0 |  | RTS 19/ II | RTS 19/ II | 0.52 | 4.16 |  | Práce |  |  |  | POL1_
|  | 2+2+4 |  | 8 | [22 empty] | VV | 0
276 | 648991113 | Osazení parapet.desek plast. a lamin. š.nad 20cm včetně dodávky plastové parapetní desky š. 300 mm | m | 44.8 |  | 0 |  | 0 |  | 0 | 21 | 0 | 0.00616 | 0.28 | 0 | 0 |  | RTS 19/ II | RTS 19/ II | 0.425 | 19.04 |  | Práce |  |  |  | POL1_
|  | se zaobl.před.hranou a prodlouž.nosem : 1,2 |  | 1.2 | [22 empty] | VV | 0
|  | 1,5 |  | 1.5 | [22 empty] | VV | 0
|  | 1,5*2 |  | 3 | [22 empty] | VV | 0
|  | 1,8 |  | 1.8 | [22 empty] | VV | 0
|  | 1,8*2 |  | 3.6 | [22 empty] | VV | 0
|  | 1,8 |  | 1.8 | [22 empty] | VV | 0
|  | 1,8 |  | 1.8 | [22 empty] | VV | 0
|  | 2,25*3 |  | 6.75 | [22 empty] | VV | 0
|  | 2,2*3 |  | 6.6 | [22 empty] | VV | 0
|  | 2,25*4 |  | 9 | [22 empty] | VV | 0
|  | 2,25*2 |  | 4.5 | [22 empty] | VV | 0
|  | 3,25 |  | 3.25 | [22 empty] | VV | 0
277 | 640001 | Montáž a dodávka plastových oken 1200x1800 mm , dvojsklo, Uw=1,2W/m2K , bližší popis ve výpisu oken ozn. 004C, dětská pojistka | ks | 3 |  | 0 |  | 0 |  | 0 | 21 | 0 | 0.043 | 0.13 | 0 | 0 |  | Vlastní | Indiv | 0 | 0 |  | Práce |  |  |  | POL1_
|  | spodní část mléčné neprůhl.sklo : 3 |  | 3 | [22 empty] | VV | 0
278 | 6400011 | Montáž a dodávka okna hliníkového s fixním zaskl. a pož.odol. EI 30DP3 1200x1800 ozn. 004D, spod.část neprůhl.sklo mléč. | ks | 1 |  | 0 |  | 0 |  | 0 | 21 | 0 | 0.043 | 0.04 | 0 | 0 |  | Vlastní | Indiv | 0 | 0 |  | Práce |  |  |  | POL1_
|  | 1 |  | 1 | [22 empty] | VV | 0
279 | 640002 | Montáž a dodávka plastových oken 1800x1250 mm , dvojsklo, Uw=1,2W/m2K , bližší popis ve výpisu oken ozn. 007A, dětská pojistka | ks | 2 |  | 0 |  | 0 |  | 0 | 21 | 0 | 0.045 | 0.09 | 0 | 0 |  | Vlastní | Indiv | 0 | 0 |  | Práce |  |  |  | POL1_
|  | 2 |  | 2 | [22 empty] | VV | 0
280 | 640003 | Montáž a dodávka plastových oken 1800x1250 mm , dvojsklo, Uw=1,2W/m2K , bližší popis ve výpisu oken ozn. 007B, dětská pojistka | ks | 2 |  | 0 |  | 0 |  | 0 | 21 | 0 | 0.045 | 0.09 | 0 | 0 |  | Vlastní | Indiv | 0 | 0 |  | Práce |  |  |  | POL1_
|  | 2 |  | 2 | [22 empty] | VV | 0
281 | 640004 | Montáž a dodávka horizontálních žaluzií | m2 | 78.0599 |  | 0 |  | 0 |  | 0 | 21 | 0 | 0.005 | 0.39 | 0 | 0 |  | Vlastní | Indiv | 0 | 0 |  | Práce |  |  |  | POL1_
|  | 1*0,6*4 |  | 2.4 | [22 empty] | VV | 0
|  | 0,6*1,4*10 |  | 8.4 | [22 empty] | VV | 0
|  | 0,9*1,4*4 |  | 5.04 | [22 empty] | VV | 0
|  | 1,2*1,8*1 |  | 2.16 | [22 empty] | VV | 0
|  | 1,2*1,8*4 |  | 8.64 | [22 empty] | VV | 0
|  | 1,5*1,9 |  | 2.85 | [22 empty] | VV | 0
|  | 1,5*1,8 |  | 2.7 | [22 empty] | VV | 0
|  | 1,5*1,8 |  | 2.7 | [22 empty] | VV | 0
|  | 1,8*1,9 |  | 3.42 | [22 empty] | VV | 0
|  | 1,8*1,9*2 |  | 6.84 | [22 empty] | VV | 0
|  | 1,8*1,8 |  | 3.24 | [22 empty] | VV | 0
|  | 2,25*1,9*3 |  | 12.825 | [22 empty] | VV | 0
|  | 2,25*1,7*2 |  | 7.65 | [22 empty] | VV | 0
|  | 3,25*1,25 |  | 4.0625 | [22 empty] | VV | 0
|  | 0,78*1,4*4 |  | 4.368 | [22 empty] | VV | 0
|  | 0,78*0,98*1 |  | 0.7644 | [22 empty] | VV | 0
282 | 640005 | Montáž a dodávka plastových oken 1000x600 mm , dvojsklo, Uw=1,2W/m2K , bližší popis ve výpisu oken ozn. 001A , síť proti hmyzu | ks | 1 |  | 0 |  | 0 |  | 0 | 21 | 0 | 0.012 | 0.01 | 0 | 0 |  | Vlastní | Indiv | 0 | 0 |  | Práce |  |  |  | POL1_
|  | 1 |  | 1 | [22 empty] | VV | 0
283 | 640006 | Montáž a dodávka plastových oken 1000x600 mm , dvojsklo, Uw=1,2W/m2K , bližší popis ve výpisu oken ozn. 001B, síť proti hmyzu | ks | 2 |  | 0 |  | 0 |  | 0 | 21 | 0 | 0.012 | 0.02 | 0 | 0 |  | Vlastní | Indiv | 0 | 0 |  | Práce |  |  |  | POL1_
|  | 2 |  | 2 | [22 empty] | VV | 0
284 | 640007 | Montáž a dodávka plastových oken 1000x600 mm , dvojsklo, Uw=1,2W/m2K , bližší popis ve výpisu oken ozn. 001C , síť proti hmyzu , mléčné neprůhl.sklo | ks | 1 |  | 0 |  | 0 |  | 0 | 21 | 0 | 0.012 | 0.01 | 0 | 0 |  | Vlastní | Indiv | 0 | 0 |  | Práce |  |  |  | POL1_
|  | 1 |  | 1 | [22 empty] | VV | 0
285 | 640008 | Montáž a dodávka plastových oken 600x1400 mm , dvojsklo, Uw=1,2W/m2K , bližší popis ve výpisu oken ozn. 002A, dětská pojistka , mléčné neprůhl. sklo | ks | 5 |  | 0 |  | 0 |  | 0 | 21 | 0 | 0.0167 | 0.08 | 0 | 0 |  | Vlastní | Indiv | 0 | 0 |  | Práce |  |  |  | POL1_
|  | 5 |  | 5 | [22 empty] | VV | 0
286 | 640009 | Montáž a dodávka plastových oken 600x1400 mm , dvojsklo, Uw=1,2W/m2K , bližší popis ve výpisu oken ozn. 002B, dětská pojistka, mléčné neprůhl.sklo | ks | 5 |  | 0 |  | 0 |  | 0 | 21 | 0 | 0.067 | 0.34 | 0 | 0 |  | Vlastní | Indiv | 0 | 0 |  | Práce |  |  |  | POL1_
|  | 5 |  | 5 | [22 empty] | VV | 0
287 | 640010 | Montáž a dodávka plastových oken 900x1400 mm , dvojsklo, Uw=1,2W/m2K , bližší popis ve výpisu oken ozn. 003 , dětská pojistka, | ks | 4 |  | 0 |  | 0 |  | 0 | 21 | 0 | 0.025 | 0.1 | 0 | 0 |  | Vlastní | Indiv | 0 | 0 |  | Práce |  |  |  | POL1_
|  | 4 |  | 4 | [22 empty] | VV | 0
288 | 640011 | Montáž a dodávka plastových oken 1500x1900 mm , dvojsklo, Uw=1,2W/m2K , bližší popis ve výpisu oken ozn.005,dětská pojistka, vnitř.zaskl.mléč.neprůhl.sklo | ks | 1 |  | 0 |  | 0 |  | 0 | 21 | 0 | 0.057 | 0.06 | 0 | 0 |  | Vlastní | Indiv | 0 | 0 |  | Práce |  |  |  | POL1_
|  | 1 |  | 1 | [22 empty] | VV | 0
289 | 640012 | Montáž a dodávka plastových oken 1200x1800 mm , dvojsklo, Uw=1,2W/m2K , bližší popis ve výpisu oken ozn. 004B ,zvuk.izolace Rw=50dB | ks | 1 |  | 0 |  | 0 |  | 0 | 21 | 0 | 0.06 | 0.06 | 0 | 0 |  | Vlastní | Indiv | 0 | 0 |  | Práce |  |  |  | POL1_
|  | 1 |  | 1 | [22 empty] | VV | 0
290 | 640013 | Montáž a dodávka plastových oken 1500x1800 mm , dvojsklo, Uw=1,2W/m2K , bližší popis ve výpisu oken ozn. 006A, zvuk.izol. Rw=50dB | ks | 1 |  | 0 |  | 0 |  | 0 | 21 | 0 | 0.065 | 0.07 | 0 | 0 |  | Vlastní | Indiv | 0 | 0 |  | Práce |  |  |  | POL1_
|  | 1 |  | 1 | [22 empty] | VV | 0
291 | 640014 | Montáž a dodávka plastových oken 1500x1800 mm , dvojsklo, Uw=1,2W/m2K , bližší popis ve výpisu oken ozn.006B, dětská pojistka , | ks | 1 |  | 0 |  | 0 |  | 0 | 21 | 0 | 0.054 | 0.05 | 0 | 0 |  | Vlastní | Indiv | 0 | 0 |  | Práce |  |  |  | POL1_
|  | 1 |  | 1 | [22 empty] | VV | 0
292 | 640015 | Montáž a dodávka plastových oken 1800x1900 mm , dvojsklo, Uw=1,2W/m2K , bližší popis ve výpisu oken ozn. 008A, dětská pojistka , vnitř.zaskl. mléčné neprůhl.sklo | ks | 1 |  | 0 |  | 0 |  | 0 | 21 | 0 | 0.068 | 0.07 | 0 | 0 |  | Vlastní | Indiv | 0 | 0 |  | Práce |  |  |  | POL1_
|  | 1 |  | 1 | [22 empty] | VV | 0
293 | 640016 | Montáž a dodávka plastových oken 1800x1900 mm , dvojsklo, Uw=1,2W/m2K , bližší popis ve výpisu oken ozn. 008B, dětská pojistka, síťka proti hmyzu | ks | 2 |  | 0 |  | 0 |  | 0 | 21 | 0 | 0.065 | 0.13 | 0 | 0 |  | Vlastní | Indiv | 0 | 0 |  | Práce |  |  |  | POL1_
|  | 2 |  | 2 | [22 empty] | VV | 0
294 | 640017 | Montáž a dodávka plastových oken 1800x1800 mm , dvojsklo, Uw=1,2W/m2K , bližší popis ve výpisu oken ozn. 009A, zvuk.izol. Rw=50dB | ks | 1 |  | 0 |  | 0 |  | 0 | 21 | 0 | 0.08 | 0.08 | 0 | 0 |  | Vlastní | Indiv | 0 | 0 |  | Práce |  |  |  | POL1_
|  | 1 |  | 1 | [22 empty] | VV | 0
295 | 640018 | Montáž a dodávka plastových oken 1800x1800 mm , dvojsklo, Uw=1,2W/m2K , bližší popis ve výpisu oken ozn.009B, Rw=50dB, vertikální látkové žakuzie | ks | 1 |  | 0 |  | 0 |  | 0 | 21 | 0 | 0.081 | 0.08 | 0 | 0 |  | Vlastní | Indiv | 0 | 0 |  | Práce |  |  |  | POL1_
|  | 1 |  | 1 | [22 empty] | VV | 0
296 | 640019 | Montáž a dodávka plastových oken 2250x1900 mm , dvojsklo, Uw=1,2W/m2K , bližší popis ve výpisu oken ozn. 010, dětská pojistka,,síť proti hmyzu , vntř.zaskl.ml.neprůhl.slo | ks | 3 |  | 0 |  | 0 |  | 0 | 21 | 0 | 0.106 | 0.32 | 0 | 0 |  | Vlastní | Indiv | 0 | 0 |  | Práce |  |  |  | POL1_
|  | 3 |  | 3 | [22 empty] | VV | 0
297 | 640020 | Montáž a dodávka plastových oken 2200x1800 mm , dvojsklo, Uw=1,2W/m2K , bližší popis ve výpisu oken ozn. 011, Rw=50dB, vertikál.látkové žalizie | ks | 3 |  | 0 |  | 0 |  | 0 | 21 | 0 | 0.106 | 0.32 | 0 | 0 |  | Vlastní | Indiv | 0 | 0 |  | Práce |  |  |  | POL1_
|  | 3 |  | 3 | [22 empty] | VV | 0
298 | 640021 | Montáž a dodávka plastových oken 2250x3350 mm , dvojsklo, Uw=1,2W/m2K , bližší popis ve výpisu oken ozn.012, Rw=50dB, vertikál.látkové žaluzie | ks | 4 |  | 0 |  | 0 |  | 0 | 21 | 0 | 0.188 | 0.75 | 0 | 0 |  | Vlastní | Indiv | 0 | 0 |  | Práce |  |  |  | POL1_
|  | 4 |  | 4 | [22 empty] | VV | 0
299 | 640022 | Montáž a dodávka plastových oken 2250x1700 mm , dvojsklo, Uw=1,2W/m2K , bližší popis ve výpisu oken ozn.013, dětská pojistka | ks | 2 |  | 0 |  | 0 |  | 0 | 21 | 0 | 0.076 | 0.15 | 0 | 0 |  | Vlastní | Indiv | 0 | 0 |  | Práce |  |  |  | POL1_
|  | 2 |  | 2 | [22 empty] | VV | 0
300 | 640023 | Montáž a dodávka plastových oken 3250x1250 mm , dvojsklo, Uw=1,2W/m2K , bližší popis ve výpisu oken ozn.014, Rw=50dB | ks | 1 |  | 0 |  | 0 |  | 0 | 21 | 0 | 0.081 | 0.08 | 0 | 0 |  | Vlastní | Indiv | 0 | 0 |  | Práce |  |  |  | POL1_
|  | 1 |  | 1 | [22 empty] | VV | 0
301 | 640024 | Montáž a dodávka proskl.plastové stěny vč.dveří , bližší popis viz.PD , ozn. D07 , Uw=1,2/m2K FAB, systém gen.klíče , 2250x285 mm | ks | 1 |  | 0 |  | 0 |  | 0 | 21 | 0 | 0.128 | 0.13 | 0 | 0 |  | Vlastní | Indiv | 0 | 0 |  | Práce |  |  |  | POL1_
|  | 1 |  | 1 | [22 empty] | VV | 0
302 | 640025 | Osazení a dodávka ochranné sítě do oken vč.nosné konstrukce + povrchová úprava | m2 | 30.15 |  | 0 |  | 0 |  | 0 | 21 | 0 | 0.065 | 1.96 | 0 | 0 |  | Vlastní | Indiv | 0 | 0 |  | Práce |  |  |  | POL1_
|  | multifunkční sál : 2,25*3,35*4 |  | 30.15 | [22 empty] | VV | 0
303 | 640026 | Osazení a dodávka shrnovací ochranné sítě vč.nosné konstrukce + povrchová úprava umístění do otvoru mezi sálem a přísálím | m2 | 37.8 |  | 0 |  | 0 |  | 0 | 21 | 0 | 0.15 | 5.67 | 0 | 0 |  | Vlastní | Indiv | 0 | 0 |  | Práce |  |  |  | POL1_
|  | 4,15*3*2 |  | 24.9 | [22 empty] | VV | 0
|  | 4,3*3 |  | 12.9 | [22 empty] | VV | 0
304 | 64201 | Montáž a dodávka vchod.dveří vč.zárubně plastové bezp.sklo 1080x2200 mm ozn. D06 systém gener.klíče , panikov kování, piktogram bližší popis viz PD | ks | 1 |  | 0 |  | 0 |  | 0 | 21 | 0 | 0.035 | 0.04 | 0 | 0 |  | Vlastní | Indiv | 0 | 0 |  | Práce |  |  |  | POL1_
|  | 1 |  | 1 | [22 empty] | VV | 0
305 | 64202 | Montáž a dodávka vchod.dveří vč.zárubně plastové bezp.sklo 1080x2700 mm ozn. D08 , FAB, systém gen.klíče, piktogram, bližší popis viz.PD | ks | 1 |  | 0 |  | 0 |  | 0 | 21 | 0 | 0.035 | 0.04 | 0 | 0 |  | Vlastní | Indiv | 0 | 0 |  | Práce |  |  |  | POL1_
|  | 1 |  | 1 | [22 empty] | VV | 0
306 | 64203 | Montáž a dodávka vchod.dveří vč.zárubně plastové bezp.sklo 1080x2700 mm ozn. D09 , FAB systém gen.klíče, panikové kování, piktogram , bližší popis viz.PD | ks | 1 |  | 0 |  | 0 |  | 0 | 21 | 0 | 0.032 | 0.03 | 0 | 0 |  | Vlastní | Indiv | 0 | 0 |  | Práce |  |  |  | POL1_
|  | 1 |  | 1 | [22 empty] | VV | 0
307 | 64204 | Montáž a dodávka vchod.dveří vč.zárubně plastové dvoukř. bezp.sklo 1800x2730 mm ozn. D11 , FAB systém gen.klíče, panik.hrazda,kordinátor zav., poiktogram | ks | 1 |  | 0 |  | 0 |  | 0 | 21 | 0 | 0.122 | 0.12 | 0 | 0 |  | Vlastní | Indiv | 0 | 0 |  | Práce |  |  |  | POL1_
|  | 1 |  | 1 | [22 empty] | VV | 0
308 | 64205 | Montáž a dodávka hliníkové prosklené stěny s posuv.dveřmi 3250x2700 mm ozn.D12 bezp.dvojsklo el.ovládání ,Rw=50 dB ,nouzové ovl. bližší popis viz. výpis oken | ks | 1 |  | 0 |  | 0 |  | 0 | 21 | 0 | 0.4 | 0.4 | 0 | 0 |  | Vlastní | Indiv | 0 | 0 |  | Práce |  |  |  | POL1_
|  | 1 |  | 1 | [22 empty] | VV | 0
309 | 64206 | Montáž a dodávka hliníkové prosklené stěny s posuv.dveřmi 3400x2700 mm ozn.D13 bezp.dvojsklo el.ovládání+nouz.ov. Rwé50dB, FAB,systémgen.klíče ,piktogram , bližší popis v PD | ks | 1 |  | 0 |  | 0 |  | 0 | 21 | 0 | 0.144 | 0.14 | 0 | 0 |  | Vlastní | Indiv | 0 | 0 |  | Práce |  |  |  | POL1_
|  | 1 |  | 1 | [22 empty] | VV | 0
310 | 64207 | Montáž a dodávka hliníkové prosklené stěny s dvoukř.dveřmi 3500x2700 mm ozn.D18, dvojsklo samozavírač.kouřotěsné,nápis,panik.hrazda bližší popis viz.výpis oken | ks | 2 |  | 0 |  | 0 |  | 0 | 21 | 0 | 0.142 | 0.28 | 0 | 0 |  | Vlastní | Indiv | 0 | 0 |  | Práce |  |  |  | POL1_
|  | 2 |  | 2 | [22 empty] | VV | 0
311 | 64208 | Montáž a dodávka vnějších plastových dveří vč.zárubně 1080x2200 mm ,ozn. D25 , bezp.sklo samozavírač, FAB,systém gen.klíče, piktogram , bližší popis viz.výpis oken | ks | 1 |  | 0 |  | 0 |  | 0 | 21 | 0 | 0.03 | 0.03 | 0 | 0 |  | Vlastní | Indiv | 0 | 0 |  | Práce |  |  |  | POL1_
|  | 1 |  | 1 | [22 empty] | VV | 0
312 | 64209 | Systém generál.klíče | celek | 1 |  | 0 |  | 0 |  | 0 | 21 | 0 | 0 | 0 | 0 | 0 |  | Vlastní | Indiv | 0 | 0 |  | Práce |  |  |  | POL1_
|  | 1 |  | 1 | [22 empty] | VV | 0
313 | 64210 | Montáž a dodávka protipožárních žaluzií EW30DP3, samozavírač, napojení na EPS | m2 | 16.8 |  | 0 |  | 0 |  | 0 | 21 | 0 | 0.08 | 1.34 | 0 | 0 |  | Vlastní | Indiv | 0 | 0 |  | Práce |  |  |  | POL1_
|  | R01 : 1,85*3 |  | 5.55 | [22 empty] | VV | 0
|  | R02 : 1,8*3 |  | 5.4 | [22 empty] | VV | 0
|  | R03 : 1,95*3 |  | 5.85 | [22 empty] | VV | 0
314 | 55330411 | Zárubeň ocelová 900x1970x125 | kus | 1 |  | 0 |  | 0 |  | 0 | 21 | 0 | 0.01302 | 0.01 | 0 | 0 | SPCM | RTS 19/ II | RTS 19/ II | 0 | 0 |  | Specifikace |  |  |  | POL3_
|  | 1 |  | 1 | [22 empty] | VV | 0
315 | 61181102 | Zárubeň obklad. protipožární š. 70x210 cm/st. 8-30 cm, ozn. D14 kouřotěsní požární odolnost EW30DP3 ,piktogram, systém gen.klíče | kus | 2 |  | 0 |  | 0 |  | 0 | 21 | 0 | 0.024 | 0.05 | 0 | 0 | SPCM | RTS 19/ II | RTS 19/ II | 0 | 0 |  | Specifikace |  |  |  | POL3_
|  | 2 |  | 2 | [22 empty] | VV | 0
316 | 61181103R1 | Zárubeň obklad. protipožární š. 80 x 210cm/st. 8-30 cm, ozn. D24 požární odolnost EW30DP3, piktogram,systém gen.klíče | kus | 4 |  | 0 |  | 0 |  | 0 | 21 | 0 | 0.024 | 0.1 | 0 | 0 |  | Vlastní | RTS 19/ I | 0 | 0 |  | Specifikace |  |  |  | POL3_
|  | 4 |  | 4 | [22 empty] | VV | 0
317 | 61181104 | Zárubeň obklad. protipožární š. 90x210 cm/st. 8-50 cm, ozn. D15 požární odolnost EW 30DP3, piktogram , systím gen.klíče | kus | 2 |  | 0 |  | 0 |  | 0 | 21 | 0 | 0.025 | 0.05 | 0 | 0 | SPCM | RTS 19/ II | RTS 19/ II | 0 | 0 |  | Specifikace |  |  |  | POL3_
|  | 2 |  | 2 | [22 empty] | VV | 0
Díl: | 94 | Lešení a stavební výtahy |  |  |  | 0 |  | 0 |  | 0 |  | 0 |  | 72.85 |  | 0 |  |  |  |  | 989.49 | [5 empty] | DIL
318 | 941941031 | Montáž lešení leh.řad.s podlahami,š.do 1 m, H 10 m | m2 | 2067.93 |  | 0 |  | 0 |  | 0 | 21 | 0 | 0.01838 | 38.01 | 0 | 0 |  | RTS 19/ II | RTS 19/ II | 0.13 | 268.83 |  | Práce |  |  |  | POL1_
|  | lešení je 1,1 m nad římsu jako kolektivní ochrana : 18*8,3 |  | 149.4 | [22 empty] | VV | 0
|  | dle zákona č.309/2006 Sb. BOZP : 6,2*5,3 |  | 32.86 | [22 empty] | VV | 0
[27 empty] | VV | 0
|  | 19,2*10,1 |  | 193.92 | [22 empty] | VV | 0
|  | 55*6,6 |  | 363 | [22 empty] | VV | 0
[27 empty] | VV | 0
|  | 19*8,4 |  | 159.6 | [22 empty] | VV | 0
|  | 14,3*9,9 |  | 141.57 | [22 empty] | VV | 0
|  | 4,6*4,8*4 |  | 88.32 | [22 empty] | VV | 0
[27 empty] | VV | 0
|  | 14,7*9,5 |  | 139.65 | [22 empty] | VV | 0
|  | 13,2*7,7 |  | 101.64 | [22 empty] | VV | 0
|  | 2,5*3/2 |  | 3.75 | [22 empty] | VV | 0
|  | 12*5,7 |  | 68.4 | [22 empty] | VV | 0
|  | 2*9,5 |  | 19 | [22 empty] | VV | 0
|  | 4,8*5,7 |  | 27.36 | [22 empty] | VV | 0
[27 empty] | VV | 0
|  | vnitřn lešení , sál : | [24 empty] | VV | 0
|  | (15,08+15,8+10+10+10+10+5,95+5,95)*7 |  | 579.46 | [22 empty] | VV | 0
319 | 941941191 | Příplatek za každý měsíc použití lešení k pol.1031 | m2 | 7427.3 |  | 0 |  | 0 |  | 0 | 21 | 0 | 0.00085 | 6.31 | 0 | 0 |  | RTS 19/ II | RTS 19/ II | 0.006 | 44.56 |  | Práce |  |  |  | POL1_
|  | lešení je 1,1 m nad římsu jako kolektivní ochrana : 18*8,3*4 |  | 597.6 | [22 empty] | VV | 0
|  | dle zákona č.309/2006 Sb. BOZP : 6,2*5,3*4 |  | 131.44 | [22 empty] | VV | 0
[27 empty] | VV | 0
|  | 19,2*10,1*4 |  | 775.68 | [22 empty] | VV | 0
|  | 55*6,6*4 |  | 1452 | [22 empty] | VV | 0
[27 empty] | VV | 0
|  | 19*8,4*4 |  | 638.4 | [22 empty] | VV | 0
|  | 14,3*9,9*4 |  | 566.28 | [22 empty] | VV | 0
|  | 4,6*4,8*4 |  | 88.32 | [22 empty] | VV | 0
[27 empty] | VV | 0
|  | 14,7*9,5*4 |  | 558.6 | [22 empty] | VV | 0
|  | 13,2*7,7*4 |  | 406.56 | [22 empty] | VV | 0
|  | 2,5*3/2*4 |  | 15 | [22 empty] | VV | 0
|  | 12*5,7*4 |  | 273.6 | [22 empty] | VV | 0
|  | 2*9,5*4 |  | 76 | [22 empty] | VV | 0
|  | 4,8*5,7*4 |  | 109.44 | [22 empty] | VV | 0
[27 empty] | VV | 0
|  | vnitřn lešení , sál : | [24 empty] | VV | 0
|  | (15,08+15,8+10+10+10+10+5,95+5,95)*7*3 |  | 1738.38 | [22 empty] | VV | 0
320 | 941941831 | Demontáž lešení leh.řad.s podlahami,š.1 m, H 10 m | m2 | 2067.93 |  | 0 |  | 0 |  | 0 | 21 | 0 | 0 | 0 | 0 | 0 |  | RTS 19/ II | RTS 19/ II | 0.102 | 210.93 |  | Práce |  |  |  | POL1_
|  | lešení je 1,1 m nad římsu jako kolektivní ochrana : 18*8,3 |  | 149.4 | [22 empty] | VV | 0
|  | dle zákona č.309/2006 Sb. BOZP : 6,2*5,3 |  | 32.86 | [22 empty] | VV | 0
[27 empty] | VV | 0
|  | 19,2*10,1 |  | 193.92 | [22 empty] | VV | 0
|  | 55*6,6 |  | 363 | [22 empty] | VV | 0
[27 empty] | VV | 0
|  | 19*8,4 |  | 159.6 | [22 empty] | VV | 0
|  | 14,3*9,9 |  | 141.57 | [22 empty] | VV | 0
|  | 4,6*4,8*4 |  | 88.32 | [22 empty] | VV | 0
[27 empty] | VV | 0
|  | 14,7*9,5 |  | 139.65 | [22 empty] | VV | 0
|  | 13,2*7,7 |  | 101.64 | [22 empty] | VV | 0
|  | 2,5*3/2 |  | 3.75 | [22 empty] | VV | 0
|  | 12*5,7 |  | 68.4 | [22 empty] | VV | 0
|  | 2*9,5 |  | 19 | [22 empty] | VV | 0
|  | 4,8*5,7 |  | 27.36 | [22 empty] | VV | 0
[27 empty] | VV | 0
|  | vnitřn lešení , sál : | [24 empty] | VV | 0
|  | (15,08+15,8+10+10+10+10+5,95+5,95)*7 |  | 579.46 | [22 empty] | VV | 0
321 | 941955001 | Lešení lehké pomocné, výška podlahy do 1,2 m | m2 | 122.45 |  | 0 |  | 0 |  | 0 | 21 | 0 | 0.00121 | 0.15 | 0 | 0 |  | RTS 19/ II | RTS 19/ II | 0.177 | 21.67 |  | Práce |  |  |  | POL1_
|  | 1.PP statika : | [24 empty] | VV | 0
|  | 14,84+5+2,83+26,71+5,93+6,3+5,15+3,82 |  | 70.58 | [22 empty] | VV | 0
|  | 1.PP : | [24 empty] | VV | 0
|  | 51,87 |  | 51.87 | [22 empty] | VV | 0
|  | ----------------------------------------------------------------------------------- : | [24 empty] | VV | 0
322 | 941955001 | Lešení lehké pomocné, výška podlahy do 1,2 m | m2 | 150 |  | 0 |  | 0 |  | 0 | 21 | 0 | 0.00121 | 0.18 | 0 | 0 |  | RTS 19/ II | RTS 19/ II | 0.177 | 26.55 |  | Práce |  |  |  | POL1_
|  | 150 |  | 150 | [22 empty] | VV | 0
323 | 941955003 | Lešení lehké pomocné, výška podlahy do 2,5 m | m2 | 614.58 |  | 0 |  | 0 |  | 0 | 21 | 0 | 0.00592 | 3.64 | 0 | 0 |  | RTS 19/ II | RTS 19/ II | 0.26 | 159.79 |  | Práce |  |  |  | POL1_
|  | 12,21+17,57+26,92+38,29+5,12 |  | 100.11 | [22 empty] | VV | 0
[27 empty] | VV | 0
|  | 54,68+3,94+10,22+3,7+4,92+6,1+6,1+25,01+2,72 |  | 117.39 | [22 empty] | VV | 0
[27 empty] | VV | 0
|  | 2,25+3,13+6,23+19,68+1,64+1,64+1,21+1,21+1,21+5,97+4,05+9,73+1,28+1,36+3,5+3,26 |  | 67.35 | [22 empty] | VV | 0
|  | 2,22+13,56+40,78+3,36+18,67+2,88+61,6+7,19+5,98+7,19 |  | 163.43 | [22 empty] | VV | 0
|  | 6,77 |  | 6.77 | [22 empty] | VV | 0
[27 empty] | VV | 0
|  | 14,22+1,14+1,14+4,82+1,4+7,3+1,28+1,38+46,35+5,11+36,65+3,95+27,2+7,59 |  | 159.53 | [22 empty] | VV | 0
324 | 943943221 | Montáž lešení prostorové lehké, do 200kg, H 10 m | m3 | 2231.942 |  | 0 |  | 0 |  | 0 | 21 | 0 | 0.00735 | 16.4 | 0 | 0 |  | RTS 19/ II | RTS 19/ II | 0.033 | 73.65 |  | Práce |  |  |  | POL1_
|  | výtahová šachta : 1,8*1,6*10,4 |  | 29.952 | [22 empty] | VV | 0
[27 empty] | VV | 0
|  | sál,jeviště : (52,27+60,83+159,71+41,76)*7 |  | 2201.99 | [22 empty] | VV | 0
325 | 943943292 | Příplatek za každý měsíc použití k pol..3221, 3222 | m3 | 13301.796 |  | 0 |  | 0 |  | 0 | 21 | 0 | 0.00012 | 1.6 | 0 | 0 |  | RTS 19/ II | RTS 19/ II | 0.001 | 13.3 |  | Práce |  |  |  | POL1_
|  | výtahová šachta : 1,8*1,6*10,4*3 |  | 89.856 | [22 empty] | VV | 0
[27 empty] | VV | 0
|  | sál,jeviště : (52,27+60,83+159,71+41,76)*7*6 |  | 13211.94 | [22 empty] | VV | 0
326 | 943943821 | Demontáž lešení, prostor. lehké, 200 kPa, H 10 m | m3 | 2231.942 |  | 0 |  | 0 |  | 0 | 21 | 0 | 0 | 0 | 0 | 0 |  | RTS 19/ II | RTS 19/ II | 0.021 | 46.87 |  | Práce |  |  |  | POL1_
|  | výtahová šachta : 1,8*1,6*10,4 |  | 29.952 | [22 empty] | VV | 0
[27 empty] | VV | 0
|  | (52,27+60,83+159,71+41,76)*7 |  | 2201.99 | [22 empty] | VV | 0
327 | 943955021 | Montáž lešeňové podlahy s příčníky a podél.,H 10 m | m2 | 326.09 |  | 0 |  | 0 |  | 0 | 21 | 0 | 0.01691 | 5.51 | 0 | 0 |  | RTS 19/ II | RTS 19/ II | 0.08 | 26.09 |  | Práce |  |  |  | POL1_
|  | výtahová šachta : 1,8*1,6*4 |  | 11.52 | [22 empty] | VV | 0
[27 empty] | VV | 0
|  | sál,jeviště : (52,27+60,83+159,71+41,76) |  | 314.57 | [22 empty] | VV | 0
328 | 943955191 | Příplatek za každý měsíc použití leš.k pol.21až 41 | m2 | 1921.98 |  | 0 |  | 0 |  | 0 | 21 | 0 | 0.0004 | 0.77 | 0 | 0 |  | RTS 19/ II | RTS 19/ II | 0.002 | 3.84 |  | Práce |  |  |  | POL1_
|  | výtahová šachta : 1,8*1,6*4*3 |  | 34.56 | [22 empty] | VV | 0
[27 empty] | VV | 0
|  | (52,27+60,83+159,71+41,76)*6 |  | 1887.42 | [22 empty] | VV | 0
329 | 943955821 | Demontáž leš. podlahy s příč. a podélníky, H 10 m | m2 | 326.09 |  | 0 |  | 0 |  | 0 | 21 | 0 | 0 | 0 | 0 | 0 |  | RTS 19/ II | RTS 19/ II | 0.066 | 21.52 |  | Práce |  |  |  | POL1_
|  | výtahová šachta : 1,8*1,6*4 |  | 11.52 | [22 empty] | VV | 0
[27 empty] | VV | 0
|  | (52,27+60,83+159,71+41,76) |  | 314.57 | [22 empty] | VV | 0
330 | 944944011 | Montáž ochranné sítě z umělých vláken | m2 | 1488.47 |  | 0 |  | 0 |  | 0 | 21 | 0 | 0 | 0 | 0 | 0 |  | RTS 19/ II | RTS 19/ II | 0.0303 | 45.1 |  | Práce |  |  |  | POL1_
|  | lešení je 1,1 m nad římsu jako kolektivní ochrana : 18*8,3 |  | 149.4 | [22 empty] | VV | 0
|  | dle zákona č.309/2006 Sb. BOZP : 6,2*5,3 |  | 32.86 | [22 empty] | VV | 0
[27 empty] | VV | 0
|  | 19,2*10,1 |  | 193.92 | [22 empty] | VV | 0
|  | 55*6,6 |  | 363 | [22 empty] | VV | 0
[27 empty] | VV | 0
|  | 19*8,4 |  | 159.6 | [22 empty] | VV | 0
|  | 14,3*9,9 |  | 141.57 | [22 empty] | VV | 0
|  | 4,6*4,8*4 |  | 88.32 | [22 empty] | VV | 0
[27 empty] | VV | 0
|  | 14,7*9,5 |  | 139.65 | [22 empty] | VV | 0
|  | 13,2*7,7 |  | 101.64 | [22 empty] | VV | 0
|  | 2,5*3/2 |  | 3.75 | [22 empty] | VV | 0
|  | 12*5,7 |  | 68.4 | [22 empty] | VV | 0
|  | 2*9,5 |  | 19 | [22 empty] | VV | 0
|  | 4,8*5,7 |  | 27.36 | [22 empty] | VV | 0
331 | 944944031 | Příplatek za každý měsíc použití sítí k pol. 4011 | m2 | 5688.92 |  | 0 |  | 0 |  | 0 | 21 | 0 | 5e-05 | 0.28 | 0 | 0 |  | RTS 19/ II | RTS 19/ II | 0 | 0 |  | Práce |  |  |  | POL1_
|  | lešení je 1,1 m nad římsu jako kolektivní ochrana : 18*8,3*4 |  | 597.6 | [22 empty] | VV | 0
|  | dle zákona č.309/2006 Sb. BOZP : 6,2*5,3*4 |  | 131.44 | [22 empty] | VV | 0
[27 empty] | VV | 0
|  | 19,2*10,1*4 |  | 775.68 | [22 empty] | VV | 0
|  | 55*6,6*4 |  | 1452 | [22 empty] | VV | 0
[27 empty] | VV | 0
|  | 19*8,4*4 |  | 638.4 | [22 empty] | VV | 0
|  | 14,3*9,9*4 |  | 566.28 | [22 empty] | VV | 0
|  | 4,6*4,8*4 |  | 88.32 | [22 empty] | VV | 0
[27 empty] | VV | 0
|  | 14,7*9,5*4 |  | 558.6 | [22 empty] | VV | 0
|  | 13,2*7,7*4 |  | 406.56 | [22 empty] | VV | 0
|  | 2,5*3/2*4 |  | 15 | [22 empty] | VV | 0
|  | 12*5,7*4 |  | 273.6 | [22 empty] | VV | 0
|  | 2*9,5*4 |  | 76 | [22 empty] | VV | 0
|  | 4,8*5,7*4 |  | 109.44 | [22 empty] | VV | 0
332 | 944944081 | Demontáž ochranné sítě z umělých vláken | m2 | 1488.47 |  | 0 |  | 0 |  | 0 | 21 | 0 | 0 | 0 | 0 | 0 |  | RTS 19/ II | RTS 19/ II | 0.018 | 26.79 |  | Práce |  |  |  | POL1_
|  | lešení je 1,1 m nad římsu jako kolektivní ochrana : 18*8,3 |  | 149.4 | [22 empty] | VV | 0
|  | dle zákona č.309/2006 Sb. BOZP : 6,2*5,3 |  | 32.86 | [22 empty] | VV | 0
[27 empty] | VV | 0
|  | 19,2*10,1 |  | 193.92 | [22 empty] | VV | 0
|  | 55*6,6 |  | 363 | [22 empty] | VV | 0
[27 empty] | VV | 0
|  | 19*8,4 |  | 159.6 | [22 empty] | VV | 0
|  | 14,3*9,9 |  | 141.57 | [22 empty] | VV | 0
|  | 4,6*4,8*4 |  | 88.32 | [22 empty] | VV | 0
[27 empty] | VV | 0
|  | 14,7*9,5 |  | 139.65 | [22 empty] | VV | 0
|  | 13,2*7,7 |  | 101.64 | [22 empty] | VV | 0
|  | 2,5*3/2 |  | 3.75 | [22 empty] | VV | 0
|  | 12*5,7 |  | 68.4 | [22 empty] | VV | 0
|  | 2*9,5 |  | 19 | [22 empty] | VV | 0
|  | 4,8*5,7 |  | 27.36 | [22 empty] | VV | 0
Díl: | 95 | Dokončovací konstrukce na pozemních stavbách |  |  |  | 0 |  | 0 |  | 0 |  | 0 |  | 0.91 |  | 2.3 |  |  |  |  | 397.27 | [5 empty] | DIL
333 | 931961115 | Vložky do dilatačních spár, polystyren, tl 30 mm STYRODUR | m2 | 4.85 |  | 0 |  | 0 |  | 0 | 21 | 0 | 0.0007 | 0 | 0 | 0 |  | RTS 19/ II | RTS 19/ II | 0.2 | 0.97 |  | Práce |  |  |  | POL1_
|  | základy : | [24 empty] | VV | 0
|  | 0,4*1 |  | 0.4 | [22 empty] | VV | 0
|  | 0,3*1 |  | 0.3 | [22 empty] | VV | 0
|  | 0,35*1*3 |  | 1.05 | [22 empty] | VV | 0
|  | 0,6*1*2 |  | 1.2 | [22 empty] | VV | 0
|  | 0,35*1*2 |  | 0.7 | [22 empty] | VV | 0
|  | 0,6*1*2 |  | 1.2 | [22 empty] | VV | 0
334 | 952901111 | Vyčištění budov o výšce podlaží do 4 m | m2 | 1259.9 |  | 0 |  | 0 |  | 0 | 21 | 0 | 4e-05 | 0.05 | 0 | 0 |  | RTS 19/ II | RTS 19/ II | 0.308 | 388.05 |  | Práce |  |  |  | POL1_
|  | 1.PP : | [24 empty] | VV | 0
|  | 14,84+5,15+3,82+6,3+5,93+26,71+3,01+2,83+2,27+51,87 |  | 122.73 | [22 empty] | VV | 0
[27 empty] | VV | 0
|  | 1.NP : | [24 empty] | VV | 0
|  | 35*15,4 |  | 539 | [22 empty] | VV | 0
|  | 14,5*3,6 |  | 52.2 | [22 empty] | VV | 0
|  | 9,3*3,9 |  | 36.27 | [22 empty] | VV | 0
|  | 4,1*4,5 |  | 18.45 | [22 empty] | VV | 0
|  | 8,6*6,5 |  | 55.9 | [22 empty] | VV | 0
|  | 15,45 |  | 15.45 | [22 empty] | VV | 0
[27 empty] | VV | 0
|  | 2.NP : | [24 empty] | VV | 0
|  | 13*21,3 |  | 276.9 | [22 empty] | VV | 0
|  | 3.NP : | [24 empty] | VV | 0
|  | 13*11 |  | 143 | [22 empty] | VV | 0
335 | 953942121 | Osazení ochranných úhelníků | kus | 7 |  | 0 |  | 0 |  | 0 | 21 | 0 | 0.00468 | 0.03 | 0 | 0 |  | RTS 19/ II | RTS 19/ II | 0.25 | 1.75 |  | Práce |  |  |  | POL1_
|  | 7 |  | 7 | [22 empty] | VV | 0
336 | 953943113 | Osazení kovových předmětů do zdiva, 15 kg / kus | kus | 13 |  | 0 |  | 0 |  | 0 | 21 | 0 | 0.0234 | 0.3 | 0 | 0 |  | RTS 19/ II | RTS 19/ II | 0.5 | 6.5 |  | Práce |  |  |  | POL1_
|  | hasící přístroje : 13 |  | 13 | [22 empty] | VV | 0
337 | 95956541ik | Odhalení konstrukce stropu , posouzení stavu konstrukce | m2 | 22.48 |  | 0 |  | 0 |  | 0 | 21 | 0 | 0.01 | 0.22 | 0.1 | 2.25 |  | Vlastní | Indiv | 0 | 0 |  | Práce |  |  |  | POL1_
|  | 1.NP : | [24 empty] | VV | 0
|  | 19,08 |  | 19.08 | [22 empty] | VV | 0
|  | 3,4 |  | 3.4 | [22 empty] | VV | 0
338 | 9595655ik | Odhalení konstr.průvlaku vč.provedení sondy , viz. 1NP statika | celek | 1 |  | 0 |  | 0 |  | 0 | 21 | 0 | 0.045 | 0.05 | 0.05 | 0.05 |  | Vlastní | Indiv | 0 | 0 |  | Práce |  |  |  | POL1_
|  | 1 |  | 1 | [22 empty] | VV | 0
339 | 9595656ik | Posouzení stavu dřev.stropních konstrukcí | celek | 1 |  | 0 |  | 0 |  | 0 | 21 | 0 | 0 | 0 | 0 | 0 |  | Vlastní | Indiv | 0 | 0 |  | Práce |  |  |  | POL1_
|  | 1.NP statika : | [24 empty] | VV | 0
|  | 1 |  | 1 | [22 empty] | VV | 0
340 | 9595657ik | Obnažení a posouzení stavu stáv.průvlaku 2.NP statika | ks | 1 |  | 0 |  | 0 |  | 0 | 21 | 0 | 0 | 0 | 0 | 0 |  | Vlastní | Indiv | 0 | 0 |  | Práce |  |  |  | POL1_
|  | 1 |  | 1 | [22 empty] | VV | 0
341 | 9595658ik | Prověření uložení schod. stupňů stáv.schodiště ve 2.NP statika | celek | 1 |  | 0 |  | 0 |  | 0 | 21 | 0 | 0 | 0 | 0 | 0 |  | Vlastní | Indiv | 0 | 0 |  | Práce |  |  |  | POL1_
|  | 1 |  | 1 | [22 empty] | VV | 0
342 | 9595659ik | Prověření stáv.žb. průvlaku a konstrukce sondou 2.NP statika | ks | 2 |  | 0 |  | 0 |  | 0 | 21 | 0 | 0 | 0 | 0 | 0 |  | Vlastní | Indiv | 0 | 0 |  | Práce |  |  |  | POL1_
|  | 2 |  | 2 | [22 empty] | VV | 0
343 | 9600214ik | Požární ucpávky viz.požární zpráva | celek | 1 |  | 0 |  | 0 |  | 0 | 21 | 0 | 0 | 0 | 0 | 0 |  | Vlastní | Indiv | 0 | 0 |  | Práce |  |  |  | POL1_
|  | 1 |  | 1 | [22 empty] | VV | 0
344 | 9656214ik | Osazení a dodávka požárního systému , označení podl dle pož.zprávy bezp.značky | kompl | 1 |  | 0 |  | 0 |  | 0 | 21 | 0 | 0 | 0 | 0 | 0 |  | Vlastní | Indiv | 0 | 0 |  | Práce |  |  |  | POL1_
|  | 1 |  | 1 | [22 empty] | VV | 0
345 | 9656215ik | Montáž a dodávka sloupků a sítě | celek | 1 |  | 0 |  | 0 |  | 0 | 21 | 0 | 0 | 0 | 0 | 0 |  | Vlastní | Indiv | 0 | 0 |  | Práce |  |  |  | POL1_
|  | 1 |  | 1 | [22 empty] | VV | 0
346 | 9656216ik | Oprava a konzervace plastiky sokola( nad hlavním vstupem) | ks | 1 |  | 0 |  | 0 |  | 0 | 21 | 0 | 0 | 0 | 0 | 0 |  | Vlastní | Indiv | 0 | 0 |  | Práce |  |  |  | POL1_
|  | 1 |  | 1 | [22 empty] | VV | 0
347 | 9656217ik | Montáž a dodávka klíčového trezoru požární ochrany s vlož.generál.klíčem objektu ozn.Z72 | ks | 1 |  | 0 |  | 0 |  | 0 | 21 | 0 | 0 | 0 | 0 | 0 |  | Vlastní | Indiv | 0 | 0 |  | Práce |  |  |  | POL1_
|  | 1 |  | 1 | [22 empty] | VV | 0
348 | 9656218ik | Stáv.bronzová plaketa padlým z 2.sv.války , sejmutí,repasování a osazení zpět pomocí ocel.kotev do zdiva nabnovou fasádu | ks | 1 |  | 0 |  | 0 |  | 0 | 21 | 0 | 0 | 0 | 0 | 0 |  | Vlastní | Indiv | 0 | 0 |  | Práce |  |  |  | POL1_
|  | 1 |  | 1 | [22 empty] | VV | 0
349 | 9656219ik | Montáž a dodávka hlavní opony jevištní , popis viz.PD ,tech.zpráva, zámečnické výrobky řasena 1"1,5 se spodním lemem, dálk.ovládání , materiál žinylka | ks | 1 |  | 0 |  | 0 |  | 0 | 21 | 0 | 0 | 0 | 0 | 0 |  | Vlastní | Indiv | 0 | 0 |  | Práce |  |  |  | POL1_
|  | 1 |  | 1 | [22 empty] | VV | 0
350 | 9656220ik | Montáž a dodávka zadní závěsu dekorační - opony , popis viz.PD,tech.zpráva a zámečnick výrobky samat.látka řasená 1:1,5 , ovládání ruční | ks | 1 |  | 0 |  | 0 |  | 0 | 21 | 0 | 0 | 0 | 0 | 0 |  | Vlastní | Indiv | 0 | 0 |  | Práce |  |  |  | POL1_
|  | 1 |  | 1 | [22 empty] | VV | 0
351 | 9656221ik | Montáž a dodávka vývěsního štítu názvu objektu | ks | 1 |  | 0 |  | 0 |  | 0 | 21 | 0 | 0 | 0 | 0 | 0 |  | Vlastní | Indiv | 0 | 0 |  | Práce |  |  |  | POL1_
|  | 1 |  | 1 | [22 empty] | VV | 0
352 | 13331780 | Úhelník rovnoramenný L jakost S235 80x 80x 6 mm 11375 ozn. 04 zdviž šachta | t | 0.02775 |  | 0 |  | 0 |  | 0 | 21 | 0 | 1 | 0.03 | 0 | 0 | SPCM | RTS 19/ II | RTS 19/ II | 0 | 0 |  | Specifikace |  |  |  | POL3_
|  | 7,34*3,5*0,001*1,08 |  | 0.02775 | [22 empty] | VV | 0
353 | 44984114 | Přístroj hasicí práškový | kus | 10 |  | 0 |  | 0 |  | 0 | 21 | 0 | 0.0166 | 0.17 | 0 | 0 | SPCM | RTS 19/ II | RTS 19/ II | 0 | 0 |  | Specifikace |  |  |  | POL3_
|  | 10 |  | 10 | [22 empty] | VV | 0
354 | 44984142 | Přístroj hasicí sněhový 55 B | kus | 3 |  | 0 |  | 0 |  | 0 | 21 | 0 | 0.021 | 0.06 | 0 | 0 | SPCM | RTS 19/ II | RTS 19/ II | 0 | 0 |  | Specifikace |  |  |  | POL3_
|  | 3 |  | 3 | [22 empty] | VV | 0
Díl: | 96 | Bourání konstrukcí |  |  |  | 0 |  | 0 |  | 0 |  | 0 |  | 5.58 |  | 1002.6 |  |  |  |  | 3240.16 | [5 empty] | DIL
355 | 961021311 | Bourání základů ze zdiva kamenného | m3 | 6.4 |  | 0 |  | 0 |  | 0 | 21 | 0 | 0 | 0 | 2.5 | 16 |  | RTS 19/ II | RTS 19/ II | 1.824 | 11.67 |  | Práce |  |  |  | POL1_
|  | 16*0,5*0,8 |  | 6.4 | [22 empty] | VV | 0
356 | 962031113 | Bourání příček z cihel pálených plných tl. 65 mm | m2 | 3.424 |  | 0 |  | 0 |  | 0 | 21 | 0 | 0.00067 | 0 | 0.184 | 0.63 |  | RTS 19/ II | RTS 19/ II | 0.227 | 0.78 |  | Práce |  |  |  | POL1_
|  | 1.PP : | [24 empty] | VV | 0
|  | 2*2,5 |  | 5 | [22 empty] | VV | 0
|  | -0,8*1,97 |  | -1.576 | [22 empty] | VV | 0
357 | 962031116 | Bourání příček z cihel pálených plných tl. 140 mm | m2 | 123.544 |  | 0 |  | 0 |  | 0 | 21 | 0 | 0.00067 | 0.08 | 0.319 | 39.41 |  | RTS 19/ II | RTS 19/ II | 0.317 | 39.16 |  | Práce |  |  |  | POL1_
|  | 1.PP : | [24 empty] | VV | 0
|  | (6+3,9+3,7+1,7)*2,5 |  | 38.25 | [22 empty] | VV | 0
|  | -0,8*1,97 |  | -1.576 | [22 empty] | VV | 0
[27 empty] | VV | 0
|  | 1.NP : | [24 empty] | VV | 0
|  | (3+3,8+1,8)*3,2 |  | 27.52 | [22 empty] | VV | 0
|  | -0,6*2*2 |  | -2.4 | [22 empty] | VV | 0
[27 empty] | VV | 0
|  | 2.NP : | [24 empty] | VV | 0
|  | (7,05+6+1,6+1,6)*3,8 |  | 61.75 | [22 empty] | VV | 0
358 | 962032231 | Bourání zdiva z cihel pálených na MVC | m3 | 49.249 |  | 0 |  | 0 |  | 0 | 21 | 0 | 0.00128 | 0.06 | 1.8 | 88.65 |  | RTS 19/ II | RTS 19/ II | 1.52 | 74.86 |  | Práce |  |  |  | POL1_
|  | 1.PP : | [24 empty] | VV | 0
|  | 1,9*0,6*2,5 |  | 2.85 | [22 empty] | VV | 0
|  | 1,75*0,31*2,5 |  | 1.3562 | [22 empty] | VV | 0
[27 empty] | VV | 0
|  | 1.NP : | [24 empty] | VV | 0
|  | vstupy na jižní straně : (0,4+0,4+2,5)*0,3*2,2*2 |  | 4.356 | [22 empty] | VV | 0
|  | -1,8*2*0,3*2 |  | -2.16 | [22 empty] | VV | 0
[27 empty] | VV | 0
|  | vnitřní zdivo : | [24 empty] | VV | 0
|  | 3*3,2*0,3-1,7*2*0,3 |  | 1.86 | [22 empty] | VV | 0
|  | 2,7*0,3*3,2 |  | 2.592 | [22 empty] | VV | 0
|  | 1,2*0,5*3,2 |  | 1.92 | [22 empty] | VV | 0
|  | 7,5*3,2*0,45-1,1*0,45*2*2 |  | 8.82 | [22 empty] | VV | 0
|  | 1,7*0,3*3,2 |  | 1.632 | [22 empty] | VV | 0
|  | 3,5*3,2*0,3-1*2*0,3 |  | 2.76 | [22 empty] | VV | 0
|  | 1,5*0,3*3,2 |  | 1.44 | [22 empty] | VV | 0
[27 empty] | VV | 0
|  | 2.NP : | [24 empty] | VV | 0
|  | 1,3*0,5*3,8 |  | 2.47 | [22 empty] | VV | 0
|  | 3,4*3,8*0,2-1*2,1*0,2 |  | 2.164 | [22 empty] | VV | 0
|  | 2,4*3,8*0,2-1*2,1*0,2 |  | 1.404 | [22 empty] | VV | 0
|  | 1,6*3,5*0,2 |  | 1.12 | [22 empty] | VV | 0
|  | 1,8*3,8*0,3 |  | 2.052 | [22 empty] | VV | 0
|  | 3,4*3,5*0,45-1,8*1,6*0,45 |  | 4.059 | [22 empty] | VV | 0
[27 empty] | VV | 0
|  | koruna zdiva 2.NP , úprava po demontáži krovu : | [24 empty] | VV | 0
|  | začištění : (35+22,7+10,2+12,4+16,2+12)*0,45*0,15 |  | 7.3238 | [22 empty] | VV | 0
[27 empty] | VV | 0
|  | půda : | [24 empty] | VV | 0
|  | 4,1*1*0,3 |  | 1.23 | [22 empty] | VV | 0
359 | 962032254 | Bourání zdiva z cihel cementových na MC | m3 | 1.725 |  | 0 |  | 0 |  | 0 | 21 | 0 | 0.00128 | 0 | 2 | 3.45 |  | RTS 19/ II | RTS 19/ II | 1.779 | 3.07 |  | Práce |  |  |  | POL1_
|  | 1.PP angl.dvorek : | [24 empty] | VV | 0
|  | (1,6+1,5+1,5)*0,15*2,5 |  | 1.725 | [22 empty] | VV | 0
360 | 962032631 | Bourání zdiva komínového z cihel na MVC | m3 | 17.682 |  | 0 |  | 0 |  | 0 | 21 | 0 | 0 | 0 | 1.594 | 28.19 |  | RTS 19/ II | RTS 19/ II | 2.42 | 42.79 |  | Práce |  |  |  | POL1_
|  | 0,3*0,9*13,4 |  | 3.618 | [22 empty] | VV | 0
|  | 0,6*0,8*13,4 |  | 6.432 | [22 empty] | VV | 0
[27 empty] | VV | 0
|  | 0,6*0,6*10,6*2 |  | 7.632 | [22 empty] | VV | 0
361 | 962071711 | Bourání kovových sloupů | t | 0.8 |  | 0 |  | 0 |  | 0 | 21 | 0 | 0.00817 | 0.01 | 1 | 0.8 |  | RTS 19/ II | RTS 19/ II | 5.162 | 4.13 |  | Práce |  |  |  | POL1_
|  | 2.NP : 0,8 |  | 0.8 | [22 empty] | VV | 0
362 | 963012510 | Bourání stropů z desek žb. š. 30 cm, tl. do 14 cm | m3 | 0.6 |  | 0 |  | 0 |  | 0 | 21 | 0 | 0.00741 | 0 | 2.1 | 1.26 |  | RTS 19/ II | RTS 19/ II | 7.476 | 4.49 |  | Práce |  |  |  | POL1_
|  | 1.NP : | [24 empty] | VV | 0
|  | vstupy na jižní straně : 0,8*2,5*0,15*2 |  | 0.6 | [22 empty] | VV | 0
363 | 963042819 | Bourání schodišťových stupňů betonových | m | 21 |  | 0 |  | 0 |  | 0 | 21 | 0 | 0 | 0 | 0.07 | 1.47 |  | RTS 19/ II | RTS 19/ II | 0.64 | 13.44 |  | Práce |  |  |  | POL1_
|  | 1.PP : 0,93*10 |  | 9.3 | [22 empty] | VV | 0
[27 empty] | VV | 0
|  | 1.NP : | [24 empty] | VV | 0
|  | 1,1*3 |  | 3.3 | [22 empty] | VV | 0
|  | 1,2*7 |  | 8.4 | [22 empty] | VV | 0
364 | 964061341 | Uvolnění zhlaví trámu, zeď cihel. nad 0,05 m2 | kus | 64 |  | 0 |  | 0 |  | 0 | 21 | 0 | 0.00162 | 0.1 | 0.054 | 3.46 |  | RTS 19/ II | RTS 19/ II | 1.131 | 72.38 |  | Práce |  |  |  | POL1_
|  | 1.PP : 16*2 |  | 32 | [22 empty] | VV | 0
[27 empty] | VV | 0
|  | 2.NP : | [24 empty] | VV | 0
|  | 16*2 |  | 32 | [22 empty] | VV | 0
365 | 965042141 | Bourání mazanin betonových tl. 10 cm, nad 4 m2 | m3 | 81.6825 |  | 0 |  | 0 |  | 0 | 21 | 0 | 0 | 0 | 2.2 | 179.7 |  | RTS 19/ II | RTS 19/ II | 7.195 | 587.71 |  | Práce |  |  |  | POL1_
|  | 1.PP : | [24 empty] | VV | 0
|  | 5,7*10,15*0,16 |  | 9.2568 | [22 empty] | VV | 0
|  | 3,5*0,93*0,16 |  | 0.5208 | [22 empty] | VV | 0
|  | 1,03*1,9*0,16 |  | 0.31312 | [22 empty] | VV | 0
|  | 7,1*5,5*0,16 |  | 6.248 | [22 empty] | VV | 0
|  | 7,1*3,45*0,16+1*0,6*0,16 |  | 4.0152 | [22 empty] | VV | 0
|  | 1,4*1,4*0,16 |  | 0.3136 | [22 empty] | VV | 0
|  | 1.NP : | [24 empty] | VV | 0
|  | 10*15,7*0,1 |  | 15.7 | [22 empty] | VV | 0
|  | 4,2*0,8*3*0,1 |  | 1.008 | [22 empty] | VV | 0
|  | 15,5*3*0,1 |  | 4.65 | [22 empty] | VV | 0
[27 empty] | VV | 0
|  | 1.NP : | [24 empty] | VV | 0
|  | 3*6,6*0,1 |  | 1.98 | [22 empty] | VV | 0
[27 empty] | VV | 0
|  | 3,8*0,9*0,1 |  | 0.342 | [22 empty] | VV | 0
|  | 4*1,25*0,1 |  | 0.5 | [22 empty] | VV | 0
[27 empty] | VV | 0
|  | 1*2,5*0,07 |  | 0.175 | [22 empty] | VV | 0
|  | 12,5*3,4*0,07 |  | 2.975 | [22 empty] | VV | 0
|  | 5,4*7,5*0,07 |  | 2.835 | [22 empty] | VV | 0
|  | 1,8*4,1*0,07 |  | 0.5166 | [22 empty] | VV | 0
|  | 4,15*5,2*0,07 |  | 1.5106 | [22 empty] | VV | 0
|  | 4,45*3,5*0,07 |  | 1.0902 | [22 empty] | VV | 0
|  | 2,5*3,5*0,07 |  | 0.6125 | [22 empty] | VV | 0
[27 empty] | VV | 0
|  | 2.NP : | [24 empty] | VV | 0
|  | (37,4+49,5+16,1+16,5+16,1)*0,2 |  | 27.12 | [22 empty] | VV | 0
366 | 965042141 | Bourání mazanin betonových tl. 10 cm, nad 4 m2 | m3 | 41.5096 |  | 0 |  | 0 |  | 0 | 21 | 0 | 0 | 0 | 2.2 | 91.32 |  | RTS 19/ II | RTS 19/ II | 7.195 | 298.66 |  | Práce |  |  |  | POL1_
|  | 1.NP : | [24 empty] | VV | 0
|  | podkladní : 10*15,7*0,06 |  | 9.42 | [22 empty] | VV | 0
|  | 4,2*0,8*3*0,06 |  | 0.6048 | [22 empty] | VV | 0
|  | 15,5*3*0,06 |  | 2.79 | [22 empty] | VV | 0
[27 empty] | VV | 0
|  | 1.NP : | [24 empty] | VV | 0
|  | 3*6,6*0,06 |  | 1.188 | [22 empty] | VV | 0
[27 empty] | VV | 0
|  | 3,8*0,9*0,06 |  | 0.2052 | [22 empty] | VV | 0
|  | 4*1,25*0,06 |  | 0.3 | [22 empty] | VV | 0
[27 empty] | VV | 0
|  | 1*2,5*0,06 |  | 0.15 | [22 empty] | VV | 0
|  | 12,5*3,4*0,06 |  | 2.55 | [22 empty] | VV | 0
|  | 5,4*7,5*0,06 |  | 2.43 | [22 empty] | VV | 0
|  | 1,8*4,1*0,06 |  | 0.4428 | [22 empty] | VV | 0
|  | 4,15*5,2*0,06 |  | 1.2948 | [22 empty] | VV | 0
|  | 4,45*3,5*0,06 |  | 0.9345 | [22 empty] | VV | 0
|  | 2,5*3,5*0,06 |  | 0.525 | [22 empty] | VV | 0
[27 empty] | VV | 0
|  | 2.NP : | [24 empty] | VV | 0
|  | 12,5*3,4*0,05 |  | 2.125 | [22 empty] | VV | 0
|  | 7,5*7,4*0,05 |  | 2.775 | [22 empty] | VV | 0
|  | 0,5*1,6*0,05 |  | 0.04 | [22 empty] | VV | 0
|  | 7,4*3,5*0,05 |  | 1.295 | [22 empty] | VV | 0
[27 empty] | VV | 0
|  | střecha terasy : | [24 empty] | VV | 0
|  | 22*3,2*0,06 |  | 4.224 | [22 empty] | VV | 0
[27 empty] | VV | 0
|  | půda : | [24 empty] | VV | 0
|  | 11,4*12,3*0,05 |  | 7.011 | [22 empty] | VV | 0
|  | 7,3*3,3*0,05 |  | 1.2045 | [22 empty] | VV | 0
367 | 965049111 | Příplatek, bourání mazanin se svař. síťí tl. 10 cm | m3 | 44.8475 |  | 0 |  | 0 |  | 0 | 21 | 0 | 0 | 0 | 0 | 0 |  | RTS 19/ II | RTS 19/ II | 4.828 | 216.52 |  | Práce |  |  |  | POL1_
|  | 1.PP : | [24 empty] | VV | 0
|  | 5,7*10,15*0,16 |  | 9.2568 | [22 empty] | VV | 0
|  | 3,5*0,93*0,16 |  | 0.5208 | [22 empty] | VV | 0
|  | 1,03*1,9*0,16 |  | 0.31312 | [22 empty] | VV | 0
|  | 7,1*5,5*0,16 |  | 6.248 | [22 empty] | VV | 0
|  | 7,1*3,45*0,16+1*0,6*0,16 |  | 4.0152 | [22 empty] | VV | 0
|  | 1,4*1,4*0,16 |  | 0.3136 | [22 empty] | VV | 0
|  | 1.NP : | [24 empty] | VV | 0
|  | 10*15,7*0,1 |  | 15.7 | [22 empty] | VV | 0
|  | 4,2*0,8*3*0,1 |  | 1.008 | [22 empty] | VV | 0
|  | 15,5*3*0,1 |  | 4.65 | [22 empty] | VV | 0
[27 empty] | VV | 0
|  | 1.NP : | [24 empty] | VV | 0
|  | 3*6,6*0,1 |  | 1.98 | [22 empty] | VV | 0
[27 empty] | VV | 0
|  | 3,8*0,9*0,1 |  | 0.342 | [22 empty] | VV | 0
|  | 4*1,25*0,1 |  | 0.5 | [22 empty] | VV | 0
[27 empty] | VV | 0
|  | 2.NP : | [24 empty] | VV | 0
368 | 965081113 | Bourání dlažeb z dlaždic půdních plochy nad 1 m2 | m2 | 164.93 |  | 0 |  | 0 |  | 0 | 21 | 0 | 0 | 0 | 0.045 | 7.42 |  | RTS 19/ II | RTS 19/ II | 0.133 | 21.94 |  | Práce |  |  |  | POL1_
|  | půda : | [24 empty] | VV | 0
|  | 12,5*11,3 |  | 141.25 | [22 empty] | VV | 0
|  | 7,4*3,2 |  | 23.68 | [22 empty] | VV | 0
369 | 965081712 | Bourání dlažeb keramických tl.10 mm, pl. do 1 m2 ručně, dlaždice keramické | m2 | 5.94 |  | 0 |  | 0 |  | 0 | 21 | 0 | 0 | 0 | 0.02 | 0.12 |  | RTS 19/ II | RTS 19/ II | 0.24 | 1.43 |  | Práce |  |  |  | POL1_
|  | schodiště 1.NP : | [24 empty] | VV | 0
|  | 1,2*0,45*11 |  | 5.94 | [22 empty] | VV | 0
370 | 965081713 | Bourání dlažeb keramických tl.10 mm, nad 1 m2 | m2 | 167.005 |  | 0 |  | 0 |  | 0 | 21 | 0 | 0 | 0 | 0.02 | 3.34 |  | RTS 19/ II | RTS 19/ II | 0.147 | 24.55 |  | Práce |  |  |  | POL1_
|  | 1.NP : | [24 empty] | VV | 0
|  | 3*6,6 |  | 19.8 | [22 empty] | VV | 0
[27 empty] | VV | 0
|  | 3,8*0,9 |  | 3.42 | [22 empty] | VV | 0
|  | 4*1,25 |  | 5 | [22 empty] | VV | 0
[27 empty] | VV | 0
|  | 1*2,5 |  | 2.5 | [22 empty] | VV | 0
|  | 12,5*3,4 |  | 42.5 | [22 empty] | VV | 0
|  | 5,4*7,5 |  | 40.5 | [22 empty] | VV | 0
|  | 1,8*4,1 |  | 7.38 | [22 empty] | VV | 0
|  | 4,15*5,2 |  | 21.58 | [22 empty] | VV | 0
|  | 4,45*3,5 |  | 15.575 | [22 empty] | VV | 0
|  | 2,5*3,5 |  | 8.75 | [22 empty] | VV | 0
371 | 965082933 | Odstranění násypu tl. do 20 cm, plocha nad 2 m2 | m3 | 59.704 |  | 0 |  | 0 |  | 0 | 21 | 0 | 0 | 0 | 1.4 | 83.59 |  | RTS 19/ II | RTS 19/ II | 1.051 | 62.75 |  | Práce |  |  |  | POL1_
|  | 2.NP : | [24 empty] | VV | 0
|  | 7,5*2,3*0,08 |  | 1.38 | [22 empty] | VV | 0
[27 empty] | VV | 0
|  | 12,5*3,4*0,2 |  | 8.5 | [22 empty] | VV | 0
|  | 7,5*7,4*0,2 |  | 11.1 | [22 empty] | VV | 0
|  | 0,5*1,6*0,2 |  | 0.16 | [22 empty] | VV | 0
|  | 7,4*3,5*0,2 |  | 5.18 | [22 empty] | VV | 0
[27 empty] | VV | 0
|  | půda : | [24 empty] | VV | 0
|  | škvárový zásyp : 12,5*11,4*0,2 |  | 28.5 | [22 empty] | VV | 0
|  | 7,4*3,3*0,2 |  | 4.884 | [22 empty] | VV | 0
372 | 965082941 | Odstranění násypu tl. nad 20 cm jakékoliv plochy | m3 | 183.085 |  | 0 |  | 0 |  | 0 | 21 | 0 | 0 | 0 | 1.4 | 256.32 |  | RTS 19/ II | RTS 19/ II | 0.875 | 160.2 |  | Práce |  |  |  | POL1_
|  | 1.PP : | [24 empty] | VV | 0
|  | 5,7*10,15*0,4 |  | 23.142 | [22 empty] | VV | 0
|  | 3,5*0,93*0,4 |  | 1.302 | [22 empty] | VV | 0
|  | 1,03*1,9*0,4 |  | 0.7828 | [22 empty] | VV | 0
|  | 7,1*5,5*0,4 |  | 15.62 | [22 empty] | VV | 0
|  | 7,1*3,45*0,4+1*0,6*0,4 |  | 10.038 | [22 empty] | VV | 0
|  | 1,4*1,4*0,4 |  | 0.784 | [22 empty] | VV | 0
[27 empty] | VV | 0
|  | 1.NP : | [24 empty] | VV | 0
|  | 10*15,7*0,4 |  | 62.8 | [22 empty] | VV | 0
|  | 4,2*0,8*3*0,4 |  | 4.032 | [22 empty] | VV | 0
|  | 15,5*3*0,4 |  | 18.6 | [22 empty] | VV | 0
[27 empty] | VV | 0
|  | 3*6,6*0,4 |  | 7.92 | [22 empty] | VV | 0
|  | 3,8*0,9*0,4 |  | 1.368 | [22 empty] | VV | 0
|  | 4*1,25*0,4 |  | 2 | [22 empty] | VV | 0
[27 empty] | VV | 0
|  | škvárový : 1*2,5*0,25 |  | 0.625 | [22 empty] | VV | 0
|  | 12,5*3,4*0,25 |  | 10.625 | [22 empty] | VV | 0
|  | 5,4*7,5*0,25 |  | 10.125 | [22 empty] | VV | 0
|  | 1,8*4,1*0,25 |  | 1.845 | [22 empty] | VV | 0
|  | 4,15*5,2*0,25 |  | 5.395 | [22 empty] | VV | 0
|  | 4,45*3,5*0,25 |  | 3.8937 | [22 empty] | VV | 0
|  | 2,5*3,5*0,25 |  | 2.1875 | [22 empty] | VV | 0
373 | 967031132 | Přisekání rovných ostění cihelných na MVC | m2 | 3.555 |  | 0 |  | 0 |  | 0 | 21 | 0 | 0 | 0 | 0.055 | 0.2 |  | RTS 19/ II | RTS 19/ II | 0.425 | 1.51 |  | Práce |  |  |  | POL1_
|  | 1.PP : 0,6*0,6*4 |  | 1.44 | [22 empty] | VV | 0
[27 empty] | VV | 0
|  | 1.NP : | [24 empty] | VV | 0
|  | 0,45*2 |  | 0.9 | [22 empty] | VV | 0
|  | 0,45*0,9*3 |  | 1.215 | [22 empty] | VV | 0
374 | 968061112 | Vyvěšení dřevěných okenních křídel pl. do 1,5 m2 | kus | 26 |  | 0 |  | 0 |  | 0 | 21 | 0 | 0 | 0 | 0 | 0 |  | RTS 19/ II | RTS 19/ II | 0.03 | 0.78 |  | Práce |  |  |  | POL1_
|  | 1.PP : | [24 empty] | VV | 0
|  | 10 |  | 10 | [22 empty] | VV | 0
[27 empty] | VV | 0
|  | 1.NP : | [24 empty] | VV | 0
|  | 16 |  | 16 | [22 empty] | VV | 0
375 | 968061113 | Vyvěšení dřevěných okenních křídel pl. nad 1,5 m2 | kus | 75 |  | 0 |  | 0 |  | 0 | 21 | 0 | 0 | 0 | 0 | 0 |  | RTS 19/ II | RTS 19/ II | 0.06 | 4.5 |  | Práce |  |  |  | POL1_
|  | 1.NP : | [24 empty] | VV | 0
|  | 43 |  | 43 | [22 empty] | VV | 0
[27 empty] | VV | 0
|  | 2.NP : | [24 empty] | VV | 0
|  | 18 |  | 18 | [22 empty] | VV | 0
|  | 14 |  | 14 | [22 empty] | VV | 0
376 | 968061125 | Vyvěšení dřevěných dveřních křídel pl. do 2 m2 | kus | 42 |  | 0 |  | 0 |  | 0 | 21 | 0 | 0 | 0 | 0 | 0 |  | RTS 19/ II | RTS 19/ II | 0.05 | 2.1 |  | Práce |  |  |  | POL1_
|  | 1.PP : | [24 empty] | VV | 0
|  | 2 |  | 2 | [22 empty] | VV | 0
[27 empty] | VV | 0
|  | 1.NP : | [24 empty] | VV | 0
|  | 32 |  | 32 | [22 empty] | VV | 0
[27 empty] | VV | 0
|  | 2.NP : | [24 empty] | VV | 0
|  | 8 |  | 8 | [22 empty] | VV | 0
377 | 968061126 | Vyvěšení dřevěných dveřních křídel pl. nad 2 m2 | kus | 20 |  | 0 |  | 0 |  | 0 | 21 | 0 | 0 | 0 | 0 | 0 |  | RTS 19/ II | RTS 19/ II | 0.09 | 1.8 |  | Práce |  |  |  | POL1_
|  | 1.NP : | [24 empty] | VV | 0
|  | 20 |  | 20 | [22 empty] | VV | 0
378 | 968062355 | Vybourání dřevěných rámů oken dvojitých pl. 2 m2 | m2 | 14.76 |  | 0 |  | 0 |  | 0 | 21 | 0 | 0.001 | 0.01 | 0.062 | 0.92 |  | RTS 19/ II | RTS 19/ II | 0.612 | 9.03 |  | Práce |  |  |  | POL1_
|  | 1.PP : | [24 empty] | VV | 0
|  | 1*0,6*5 |  | 3 | [22 empty] | VV | 0
[27 empty] | VV | 0
|  | 1.NP : | [24 empty] | VV | 0
|  | 0,6*1,4*14 |  | 11.76 | [22 empty] | VV | 0
379 | 968062356 | Vybourání dřevěných rámů oken dvojitých pl. 4 m2 | m2 | 101.67 |  | 0 |  | 0 |  | 0 | 21 | 0 | 0.00092 | 0.09 | 0.054 | 5.49 |  | RTS 19/ II | RTS 19/ II | 0.465 | 47.28 |  | Práce |  |  |  | POL1_
|  | 1.NP : | [24 empty] | VV | 0
|  | 1,8*1,8 |  | 3.24 | [22 empty] | VV | 0
|  | 2,2*1,8*3 |  | 11.88 | [22 empty] | VV | 0
|  | 1,1*1,4*2 |  | 3.08 | [22 empty] | VV | 0
|  | 2,25*1,85 |  | 4.1625 | [22 empty] | VV | 0
|  | 2,25*2,85 |  | 6.4125 | [22 empty] | VV | 0
|  | 2,25*0,9 |  | 2.025 | [22 empty] | VV | 0
|  | 2,2*1,9 |  | 4.18 | [22 empty] | VV | 0
|  | 2,25*3,35*4 |  | 30.15 | [22 empty] | VV | 0
|  | 1,8*1,9*2 |  | 6.84 | [22 empty] | VV | 0
[27 empty] | VV | 0
|  | 2.NP : | [24 empty] | VV | 0
|  | 1,8*1,2*6 |  | 12.96 | [22 empty] | VV | 0
|  | 1,4*1,8 |  | 2.52 | [22 empty] | VV | 0
|  | 1,1*1,8 |  | 1.98 | [22 empty] | VV | 0
|  | 2,25*1,8 |  | 4.05 | [22 empty] | VV | 0
|  | 2,75*1,8 |  | 4.95 | [22 empty] | VV | 0
|  | 1,8*1,8 |  | 3.24 | [22 empty] | VV | 0
380 | 968062455 | Vybourání dřevěných dveřních zárubní pl. do 2 m2 | m2 | 56.587 |  | 0 |  | 0 |  | 0 | 21 | 0 | 0.00117 | 0.07 | 0.088 | 4.98 |  | RTS 19/ II | RTS 19/ II | 0.556 | 31.46 |  | Práce |  |  |  | POL1_
|  | 1.PP : | [24 empty] | VV | 0
|  | 0,8*2*2 |  | 3.2 | [22 empty] | VV | 0
[27 empty] | VV | 0
|  | 1.NP : | [24 empty] | VV | 0
|  | 0,7*1,97*14 |  | 19.306 | [22 empty] | VV | 0
|  | 0,8*1,97*12 |  | 18.912 | [22 empty] | VV | 0
|  | 0,9*1,97*5 |  | 8.865 | [22 empty] | VV | 0
[27 empty] | VV | 0
|  | 2.NP : | [24 empty] | VV | 0
|  | 0,8*1,97*4 |  | 6.304 | [22 empty] | VV | 0
381 | 968062456 | Vybourání dřevěných dveřních zárubní pl. nad 2 m2 | m2 | 52.55 |  | 0 |  | 0 |  | 0 | 21 | 0 | 0.001 | 0.05 | 0.067 | 3.52 |  | RTS 19/ II | RTS 19/ II | 0.533 | 28.01 |  | Práce |  |  |  | POL1_
|  | 1.NP : | [24 empty] | VV | 0
|  | 1,5*2,7*4 |  | 16.2 | [22 empty] | VV | 0
|  | 1,4*2,7 |  | 3.78 | [22 empty] | VV | 0
|  | 1,2*2,7*2 |  | 6.48 | [22 empty] | VV | 0
|  | 1,8*2,7*2 |  | 9.72 | [22 empty] | VV | 0
|  | 1,9*2,7*2 |  | 10.26 | [22 empty] | VV | 0
[27 empty] | VV | 0
|  | 2.NP : | [24 empty] | VV | 0
|  | 1,3*2,35*2 |  | 6.11 | [22 empty] | VV | 0
382 | 968062747 | Vybourání dřevěných stěn plochy nad 4 m2 | m2 | 45.32 |  | 0 |  | 0 |  | 0 | 21 | 0 | 0.00049 | 0.02 | 0.015 | 0.68 |  | RTS 19/ II | RTS 19/ II | 0.179 | 8.11 |  | Práce |  |  |  | POL1_
|  | 1.NP : | [24 empty] | VV | 0
|  | 3,8*3,1*2 |  | 23.56 | [22 empty] | VV | 0
|  | 3,4*3,2*2 |  | 21.76 | [22 empty] | VV | 0
383 | 968095002 | Bourání parapetů dřevěných š. do 50 cm | m | 65.65 |  | 0 |  | 0 |  | 0 | 21 | 0 | 0 | 0 | 0.01507 | 0.99 |  | RTS 19/ II | RTS 19/ II | 0.11 | 7.22 |  | Práce |  |  |  | POL1_
|  | 1.PP : | [24 empty] | VV | 0
|  | 1*5 |  | 5 | [22 empty] | VV | 0
[27 empty] | VV | 0
|  | 1.NP : | [24 empty] | VV | 0
|  | 0,6*14 |  | 8.4 | [22 empty] | VV | 0
|  | 1,8+2,2+2,2+2,2+1,1*2+2,25*3+2,2+2,25*4+1,8*2 |  | 32.15 | [22 empty] | VV | 0
|  | 2.NP : | [24 empty] | VV | 0
|  | 1,8*6 |  | 10.8 | [22 empty] | VV | 0
|  | 1,4+1,1+2,25+2,75+1,8 |  | 9.3 | [22 empty] | VV | 0
384 | 971033441 | Vybourání otv. zeď cihel. pl.0,25 m2, tl.30cm, MVC | kus | 107 |  | 0 |  | 0 |  | 0 | 21 | 0 | 0.00034 | 0.04 | 0.138 | 14.77 |  | RTS 19/ II | RTS 19/ II | 0.813 | 86.99 |  | Práce |  |  |  | POL1_
|  | 1.PP pro nosníky terasy : | [24 empty] | VV | 0
|  | 22 |  | 22 | [22 empty] | VV | 0
[27 empty] | VV | 0
|  | 1.NP pro nosníky POT : | [24 empty] | VV | 0
|  | 20 |  | 20 | [22 empty] | VV | 0
[27 empty] | VV | 0
|  | 2.NP : | [24 empty] | VV | 0
|  | 19 |  | 19 | [22 empty] | VV | 0
|  | 46 |  | 46 | [22 empty] | VV | 0
385 | 971033451 | Vybourání otv. zeď cihel. pl.0,25 m2, tl.45cm, MVC | kus | 89 |  | 0 |  | 0 |  | 0 | 21 | 0 | 0.00133 | 0.12 | 0.207 | 18.42 |  | RTS 19/ II | RTS 19/ II | 1.538 | 136.88 |  | Práce |  |  |  | POL1_
|  | 1.PP statika : | [24 empty] | VV | 0
|  | 21 |  | 21 | [22 empty] | VV | 0
|  | 10 |  | 10 | [22 empty] | VV | 0
|  | 2 |  | 2 | [22 empty] | VV | 0
|  | 1.NP : | [24 empty] | VV | 0
|  | 37 |  | 37 | [22 empty] | VV | 0
[27 empty] | VV | 0
|  | 2.NP přístavba : | [24 empty] | VV | 0
|  | 19 |  | 19 | [22 empty] | VV | 0
386 | 971033651 | Vybourání otv. zeď cihel. pl.4 m2, tl.60 cm, MVC | m3 | 6.251 |  | 0 |  | 0 |  | 0 | 21 | 0 | 0.00182 | 0.01 | 1.8 | 11.25 |  | RTS 19/ II | RTS 19/ II | 3.608 | 22.55 |  | Práce |  |  |  | POL1_
|  | 1.PP : | [24 empty] | VV | 0
|  | rozšíření výtah.šachty : 1,8*2,7*0,35 |  | 1.701 | [22 empty] | VV | 0
[27 empty] | VV | 0
|  | 1.NP : | [24 empty] | VV | 0
|  | 0,2*0,45*2,2 |  | 0.198 | [22 empty] | VV | 0
|  | 0,6*1,4*0,45 |  | 0.378 | [22 empty] | VV | 0
|  | 0,5*0,45*0,65 |  | 0.14625 | [22 empty] | VV | 0
|  | 0,6*0,45*2 |  | 0.54 | [22 empty] | VV | 0
[27 empty] | VV | 0
|  | 2.NP : | [24 empty] | VV | 0
|  | 0,9*2,1*0,505 |  | 0.95445 | [22 empty] | VV | 0
|  | 0,665*2,1*0,505 |  | 0.70523 | [22 empty] | VV | 0
|  | 0,455*1,8*0,45*2 |  | 0.7371 | [22 empty] | VV | 0
|  | 0,9*2,2*0,45 |  | 0.891 | [22 empty] | VV | 0
387 | 971033681 | Vybourání otv. zeď cihel. pl.4 m2, tl.90 cm, MVC | m3 | 2.3872 |  | 0 |  | 0 |  | 0 | 21 | 0 | 0.00133 | 0 | 1.8 | 4.3 |  | RTS 19/ II | RTS 19/ II | 4.67 | 11.15 |  | Práce |  |  |  | POL1_
|  | 1.PP : | [24 empty] | VV | 0
|  | 1,5*0,97*0,75 |  | 1.0913 | [22 empty] | VV | 0
[27 empty] | VV | 0
|  | 1.NP : | [24 empty] | VV | 0
|  | 1,08*2*0,6 |  | 1.296 | [22 empty] | VV | 0
388 | 971035661 | Vybourání otv. zeď cihel. pl. 4 m2, tl. 60 cm, MC | m3 | 3.588 |  | 0 |  | 0 |  | 0 | 21 | 0 | 0.00182 | 0.01 | 1.95 | 7 |  | RTS 19/ II | RTS 19/ II | 5.633 | 20.21 |  | Práce |  |  |  | POL1_
|  | 1.PP : | [24 empty] | VV | 0
|  | (1,2+0,6)*0,6*2,1 |  | 2.268 | [22 empty] | VV | 0
[27 empty] | VV | 0
|  | 1.NP : | [24 empty] | VV | 0
|  | 1*2,2*0,6 |  | 1.32 | [22 empty] | VV | 0
389 | 973031151 | Vysekání výklenků zeď cihel. MVC, pl. nad 0,25 m2 | m3 | 0.78609 |  | 0 |  | 0 |  | 0 | 21 | 0 | 0.00139 | 0 | 1.8 | 1.41 |  | RTS 19/ II | RTS 19/ II | 12.256 | 9.63 |  | Práce |  |  |  | POL1_
|  | 1.NP : | [24 empty] | VV | 0
|  | 0,8*0,2*0,9*3 |  | 0.432 | [22 empty] | VV | 0
|  | 0,6*0,62*0,14 |  | 0.05208 | [22 empty] | VV | 0
|  | 0,32*0,44*0,1 |  | 0.01408 | [22 empty] | VV | 0
|  | 0,6*0,77*0,14 |  | 0.06468 | [22 empty] | VV | 0
|  | 0,47*1,9*0,25 |  | 0.22325 | [22 empty] | VV | 0
390 | 974031142 | Vysekání rýh ve zdi cihelné 7 x 7 cm | m | 45 |  | 0 |  | 0 |  | 0 | 21 | 0 | 0.00049 | 0.02 | 0.009 | 0.41 |  | RTS 19/ II | RTS 19/ II | 0.247 | 11.12 |  | Práce |  |  |  | POL1_
|  | pro helikál.výztuž : | [24 empty] | VV | 0
|  | 45 |  | 45 | [22 empty] | VV | 0
391 | 974031165 | Vysekání rýh ve zdi cihelné 15 x 20 cm | m | 5.6 |  | 0 |  | 0 |  | 0 | 21 | 0 | 0.00049 | 0 | 0.054 | 0.3 |  | RTS 19/ II | RTS 19/ II | 0.729 | 4.08 |  | Práce |  |  |  | POL1_
|  | 1.PP pro podestu : | [24 empty] | VV | 0
|  | 2,6+1,5+1,5 |  | 5.6 | [22 empty] | VV | 0
392 | 974031666 | Vysekání rýh zeď cihelná vtah. nosníků 15 x 25 cm | m | 88.4 |  | 0 |  | 0 |  | 0 | 21 | 0 | 0 | 0 | 0.065 | 5.75 |  | RTS 19/ II | RTS 19/ II | 0.93 | 82.21 |  | Práce |  |  |  | POL1_
|  | 1.PP : | [24 empty] | VV | 0
|  | 1,25*6 |  | 7.5 | [22 empty] | VV | 0
|  | 1,2*3 |  | 3.6 | [22 empty] | VV | 0
|  | 2,5 |  | 2.5 | [22 empty] | VV | 0
[27 empty] | VV | 0
|  | 1.NP : | [24 empty] | VV | 0
|  | 2*3 |  | 6 | [22 empty] | VV | 0
|  | 2*4 |  | 8 | [22 empty] | VV | 0
|  | 1,5*3+1,2*2+1,5*3+1,2*3 |  | 15 | [22 empty] | VV | 0
[27 empty] | VV | 0
|  | 2.NP : | [24 empty] | VV | 0
|  | 2*2 |  | 4 | [22 empty] | VV | 0
|  | 2,5*2 |  | 5 | [22 empty] | VV | 0
|  | 1,3*2 |  | 2.6 | [22 empty] | VV | 0
|  | 1,6*2 |  | 3.2 | [22 empty] | VV | 0
|  | 2,2*3+2,7*3+3,7*3+1,1*3+1,9 |  | 31 | [22 empty] | VV | 0
393 | 974031666 | Vysekání rýh zeď cihelná vtah. nosníků 15 x 25 cm | m | 79.9 |  | 0 |  | 0 |  | 0 | 21 | 0 | 0 | 0 | 0.065 | 5.19 |  | RTS 19/ II | RTS 19/ II | 0.93 | 74.31 |  | Práce |  |  |  | POL1_
|  | překlady stav.část : | [24 empty] | VV | 0
|  | 1,25*2*4 |  | 10 | [22 empty] | VV | 0
|  | 1,15*2 |  | 2.3 | [22 empty] | VV | 0
|  | 1,25*2*5 |  | 12.5 | [22 empty] | VV | 0
|  | 1,15*2*8 |  | 18.4 | [22 empty] | VV | 0
|  | 1,4*2*4 |  | 11.2 | [22 empty] | VV | 0
|  | 1,05*2*4 |  | 8.4 | [22 empty] | VV | 0
|  | 1,5*3 |  | 4.5 | [22 empty] | VV | 0
|  | 1,5*3 |  | 4.5 | [22 empty] | VV | 0
|  | 2,7*3 |  | 8.1 | [22 empty] | VV | 0
394 | 975022251 | Podchycení zdiva výztuhou do 3 m,zdi 45 cm do 5 m | m | 25 |  | 0 |  | 0 |  | 0 | 21 | 0 | 0.04745 | 1.19 | 0 | 0 |  | RTS 19/ II | RTS 19/ II | 3.89 | 97.25 |  | Práce |  |  |  | POL1_
|  | u dojezdu výtahové šachty : 25 |  | 25 | [22 empty] | VV | 0
395 | 975022371 | Podchycení zdiva výztuhou do 3 m,zdi 60 cm nad 5 m | m | 44 |  | 0 |  | 0 |  | 0 | 21 | 0 | 0.0743 | 3.27 | 0 | 0 |  | RTS 19/ II | RTS 19/ II | 5.916 | 260.3 |  | Práce |  |  |  | POL1_
|  | 44 |  | 44 | [22 empty] | VV | 0
396 | 975043121 | Jednořad.podchycení stropů do 3,5 m,do 1000 kg/m | m | 18 |  | 0 |  | 0 |  | 0 | 21 | 0 | 0.02365 | 0.43 | 0 | 0 |  | RTS 19/ II | RTS 19/ II | 0.826 | 14.87 |  | Práce |  |  |  | POL1_
|  | 2.NP vybourání dřev.průvlaku : 9*2 |  | 18 | [22 empty] | VV | 0
397 | 976071111 | Vybourání kovových zábradlí a madel | m | 52.3 |  | 0 |  | 0 |  | 0 | 21 | 0 | 0 | 0 | 0.037 | 1.94 |  | RTS 19/ II | RTS 19/ II | 0.55 | 28.77 |  | Práce |  |  |  | POL1_
|  | venkovní schodiště na severní straně objektu 2x : | [24 empty] | VV | 0
|  | 3,65*2 |  | 7.3 | [22 empty] | VV | 0
[27 empty] | VV | 0
|  | venkovní schodiště na jížní straně objektu : | [24 empty] | VV | 0
|  | 3*2*2 |  | 12 | [22 empty] | VV | 0
[27 empty] | VV | 0
|  | 2.NP terasa : | [24 empty] | VV | 0
|  | 30+3 |  | 33 | [22 empty] | VV | 0
398 | 976084111 | Vybourání ochranných úhelníků z jakéhokoliv zdiva | m | 8.4 |  | 0 |  | 0 |  | 0 | 21 | 0 | 0 | 0 | 0.01 | 0.08 |  | RTS 19/ II | RTS 19/ II | 0.13 | 1.09 |  | Práce |  |  |  | POL1_
|  | 1.NP čistící zona : 2,7+2,7+1,5+1,5 |  | 8.4 | [22 empty] | VV | 0
399 | 978011191 | Otlučení omítek vnitřních vápenných stropů do 100% | m2 | 298.053 |  | 0 |  | 0 |  | 0 | 21 | 0 | 0 | 0 | 0.05 | 14.9 |  | RTS 19/ II | RTS 19/ II | 0.33 | 98.36 |  | Práce |  |  |  | POL1_
|  | 1.PP : | [24 empty] | VV | 0
|  | klenby : 26,71*1,3 |  | 34.723 | [22 empty] | VV | 0
|  | rovný strop : 5,93+6,3+3,82+5,15+15,01+5,7 |  | 41.91 | [22 empty] | VV | 0
[27 empty] | VV | 0
|  | 1.NP : | [24 empty] | VV | 0
|  | 21,6*3 |  | 64.8 | [22 empty] | VV | 0
|  | 12,6*3,4 |  | 42.84 | [22 empty] | VV | 0
|  | 8*2,5 |  | 20 | [22 empty] | VV | 0
|  | 5,4*7,5 |  | 40.5 | [22 empty] | VV | 0
|  | 1,8*4 |  | 7.2 | [22 empty] | VV | 0
|  | 5,2*4,15 |  | 21.58 | [22 empty] | VV | 0
|  | 7*3,5 |  | 24.5 | [22 empty] | VV | 0
400 | 978013191 | Otlučení omítek vnitřních stěn v rozsahu do 100 % | m2 | 1548.455 |  | 0 |  | 0 |  | 0 | 21 | 0 | 0 | 0 | 0.046 | 71.23 |  | RTS 19/ II | RTS 19/ II | 0.26 | 402.6 |  | Práce |  |  |  | POL1_
|  | 1.PP : | [24 empty] | VV | 0
|  | (3,5+0,83+2,5+12,2+1,9+6+9,3+7+7+7)*2,5 |  | 143.075 | [22 empty] | VV | 0
[27 empty] | VV | 0
|  | 1.NP : | [24 empty] | VV | 0
|  | (21,2+3+3+3+7,2+11,4+8+2,5+3+3+12,6+9,8+8+7,4+7,4+5,4+5,4+3+4,15+4,15+4,15+4,15)*3,5 |  | 493.15 | [22 empty] | VV | 0
|  | (3,5+3,5+7,4+3,2+3,2+7,3)*3,5 |  | 98.35 | [22 empty] | VV | 0
[27 empty] | VV | 0
|  | (15,7+15,7+10+10+10+10+6+6)*6,7 |  | 558.78 | [22 empty] | VV | 0
|  | -4*4*3 |  | -48 | [22 empty] | VV | 0
|  | -7*3,5*2 |  | -49 | [22 empty] | VV | 0
|  | 0,8*3,5*6 |  | 16.8 | [22 empty] | VV | 0
[27 empty] | VV | 0
|  | 2.NP : | [24 empty] | VV | 0
|  | (11,3+11,3+3,2+1,3+7+8+6,8+7,5+6,8+11,2+7,2+7,2+7)*3,5 |  | 335.3 | [22 empty] | VV | 0
401 | 978015261 | Otlučení omítek vnějších MVC v složit.1-4 do 50 % podklad pro zateplovací systém | m2 | 331.29 |  | 0 |  | 0 |  | 0 | 21 | 0 | 0 | 0 | 0.029 | 9.61 |  | RTS 19/ II | RTS 19/ II | 0.1 | 33.13 |  | Práce |  |  |  | POL1_
|  | 8*4,2 |  | 33.6 | [22 empty] | VV | 0
|  | 3,5*2,5/2 |  | 4.375 | [22 empty] | VV | 0
|  | 6,1*4 |  | 24.4 | [22 empty] | VV | 0
|  | -2,2*2 |  | -4.4 | [22 empty] | VV | 0
|  | -1,1*2 |  | -2.2 | [22 empty] | VV | 0
|  | -2,2*2 |  | -4.4 | [22 empty] | VV | 0
|  | 13,5*4,6 |  | 62.1 | [22 empty] | VV | 0
|  | -2,2*3,2*4 |  | -28.16 | [22 empty] | VV | 0
|  | 1,5*1,5/2 |  | 1.125 | [22 empty] | VV | 0
|  | 9,3*4,6 |  | 42.78 | [22 empty] | VV | 0
|  | -1,8*2*2 |  | -7.2 | [22 empty] | VV | 0
[27 empty] | VV | 0
|  | 6*4 |  | 24 | [22 empty] | VV | 0
|  | 4 |  | 4 | [22 empty] | VV | 0
[27 empty] | VV | 0
|  | 13,4*7,2 |  | 96.48 | [22 empty] | VV | 0
|  | 4,3*4,2 |  | 18.06 | [22 empty] | VV | 0
|  | -2,*2*6 |  | -24 | [22 empty] | VV | 0
|  | -1,5*2 |  | -3 | [22 empty] | VV | 0
|  | -0,6*1,4*2 |  | -1.68 | [22 empty] | VV | 0
[27 empty] | VV | 0
|  | 22,4*5,6 |  | 125.44 | [22 empty] | VV | 0
|  | -0,6*1,4*2 |  | -1.68 | [22 empty] | VV | 0
|  | -2,25*1,8*3 |  | -12.15 | [22 empty] | VV | 0
|  | -1,6*1*6 |  | -9.6 | [22 empty] | VV | 0
|  | -1,5*2,2*2 |  | -6.6 | [22 empty] | VV | 0
402 | 978059531 | Odsekání vnitřních obkladů stěn nad 2 m2 | m2 | 207.76 |  | 0 |  | 0 |  | 0 | 21 | 0 | 0 | 0 | 0.068 | 14.13 |  | RTS 19/ II | RTS 19/ II | 0.3 | 62.33 |  | Práce |  |  |  | POL1_
|  | 1.NP : | [24 empty] | VV | 0
|  | (3,5+3,5+3,5+3,5+6)*1,6 |  | 32 | [22 empty] | VV | 0
|  | (12,3+12,3+13*3+15+5)*1,6 |  | 133.76 | [22 empty] | VV | 0
|  | 42 |  | 42 | [22 empty] | VV | 0
Díl: | 98 | Demolice |  |  |  | 0 |  | 0 |  | 0 |  | 0 |  | 0.05 |  | 418.07 |  |  |  |  | 769.41 | [5 empty] | DIL
403 | 965042241 | Bourání mazanin betonových tl. nad 10 cm, nad 4 m2 | m3 | 18.208 |  | 0 |  | 0 |  | 0 | 21 | 0 | 0 | 0 | 2.2 | 40.06 |  | RTS 19/ II | RTS 19/ II | 5.867 | 106.83 |  | Práce |  |  |  | POL1_
|  | pod úrovní terénu garáž : 14*5,45*0,16 |  | 12.208 | [22 empty] | VV | 0
|  | sociál.zařízení : 12,5*3*0,16 |  | 6 | [22 empty] | VV | 0
404 | 965049112 | Příplatek, bourání mazanin se svař.síťí nad 10 cm | m3 | 18.208 |  | 0 |  | 0 |  | 0 | 21 | 0 | 0 | 0 | 0 | 0 |  | RTS 19/ II | RTS 19/ II | 4.029 | 73.36 |  | Práce |  |  |  | POL1_
|  | pod úrovní terénu garáž : 14*5,45*0,16 |  | 12.208 | [22 empty] | VV | 0
|  | sociál.zařízení : 12,5*3*0,16 |  | 6 | [22 empty] | VV | 0
405 | 965082941 | Odstranění násypu tl. nad 20 cm jakékoliv plochy | m3 | 30.52 |  | 0 |  | 0 |  | 0 | 21 | 0 | 0 | 0 | 1.4 | 42.73 |  | RTS 19/ II | RTS 19/ II | 0.875 | 26.71 |  | Práce |  |  |  | POL1_
|  | pod úrovní terénu garáž : 14*5,45*0,4 |  | 30.52 | [22 empty] | VV | 0
406 | 981014313 | Demolice budov mechanizací, zdivo, konstr. do 20 % | m3 | 715.5375 |  | 0 |  | 0 |  | 0 | 21 | 0 | 0 | 0 | 0.35 | 250.44 |  | RTS 19/ II | RTS 19/ II | 0.31557 | 225.8 |  | Práce |  |  |  | POL1_
|  | garáž,sklad : | [24 empty] | VV | 0
|  | 5,9*15*5,6 |  | 495.6 | [22 empty] | VV | 0
[27 empty] | VV | 0
|  | přístavba sociál.zařízení : | [24 empty] | VV | 0
|  | vč. odstranění násypu v tl.40 cm : 12,5*3,45*5,1 |  | 219.9375 | [22 empty] | VV | 0
407 | 981511113 | Demolice konstr. postup. rozebráním, beton prostý | m3 | 35.418 |  | 0 |  | 0 |  | 0 | 21 | 0 | 0.00147 | 0.05 | 2.38 | 84.29 |  | RTS 19/ II | RTS 19/ II | 9.375 | 332.04 |  | Práce |  |  |  | POL1_
|  | venkovní schodiště na severní starně objektu 2x : | [24 empty] | VV | 0
|  | 3,65*0,95*1,2*2 |  | 8.322 | [22 empty] | VV | 0
[27 empty] | VV | 0
|  | 4,2*3,2*0,9 |  | 12.096 | [22 empty] | VV | 0
[27 empty] | VV | 0
|  | venkovní schodiště na jížní straně objektu : | [24 empty] | VV | 0
|  | 2,5*2,5*1,2*2 |  | 15 | [22 empty] | VV | 0
408 | 711140101 | Odstr.izolace proti vlhk.vodor. pásy přitav.,1vrst | m2 | 113.8 |  | 0 |  | 0 |  | 0 | 21 | 0 | 0 | 0 | 0.00487 | 0.55 |  | RTS 19/ II | RTS 19/ II | 0.041 | 4.67 |  | Práce |  |  |  | POL1_
|  | pod úrovní terénu garáž : 14*5,45 |  | 76.3 | [22 empty] | VV | 0
|  | sociál.zařízení : 12,5*3 |  | 37.5 | [22 empty] | VV | 0
409 | 9899 | Odpojení objektu od inženýrských sítí | celek | 1 |  | 0 |  | 0 |  | 0 | 21 | 0 | 0 | 0 | 0 | 0 |  | Vlastní | Indiv | 0 | 0 |  | Práce |  |  |  | POL1_
|  | 1 |  | 1 | [22 empty] | VV | 0
Díl: | 99 | Staveništní přesun hmot |  |  |  | 0 |  | 0 |  | 0 |  | 0 |  | 0 |  | 0 |  |  |  |  | 623.88 | [5 empty] | DIL
410 | 998011002 | Přesun hmot pro budovy zděné výšky do 12 m | t | 2032.1777 |  | 0 |  | 0 |  | 0 | 21 | 0 | 0 | 0 | 0 | 0 |  | RTS 19/ II | RTS 19/ II | 0.307 | 623.88 |  | Přesun hmot |  |  |  | POL7_
Díl: | 711 | Izolace proti vodě |  |  |  | 0 |  | 0 |  | 0 |  | 0 |  | 6.48 |  | 2.48 |  |  |  |  | 331.96 | [5 empty] | DIL
411 | 711111001 | Izolace proti vlhkosti vodor. nátěr ALP za studena 1x nátěr - včetně dodávky penetračního laku ALP | m2 | 964.813 |  | 0 |  | 0 |  | 0 | 21 | 0 | 0.00033 | 0.32 | 0 | 0 |  | RTS 19/ II | RTS 19/ II | 0.0275 | 26.53 |  | Práce |  |  |  | POL1_
|  | 1.PP m.č.0.11 : 10,14*5,7 |  | 57.798 | [22 empty] | VV | 0
[27 empty] | VV | 0
|  | 1.PP : | [24 empty] | VV | 0
|  | 3,5*1 |  | 3.5 | [22 empty] | VV | 0
|  | 1,9*1,05 |  | 1.995 | [22 empty] | VV | 0
|  | 5,4*7,1 |  | 38.34 | [22 empty] | VV | 0
|  | 3,45*7,1 |  | 24.495 | [22 empty] | VV | 0
|  | 1,5 |  | 1.5 | [22 empty] | VV | 0
|  | 1,15*1,5 |  | 1.725 | [22 empty] | VV | 0
|  | 1.NP : | [24 empty] | VV | 0
|  | 20+20,46+41+15,75+30+40,4+168,8+66,65+12,5 |  | 415.56 | [22 empty] | VV | 0
|  | 2.NP : | [24 empty] | VV | 0
|  | 13*21,3 |  | 276.9 | [22 empty] | VV | 0
|  | 3.NP : | [24 empty] | VV | 0
|  | 13*11 |  | 143 | [22 empty] | VV | 0
412 | 711112001 | Izolace proti vlhkosti svis. nátěr ALP, za studena 1x nátěr - včetně dodávky asfaltového laku | m2 | 85.668 |  | 0 |  | 0 |  | 0 | 21 | 0 | 0.00052 | 0.04 | 0 | 0 |  | RTS 19/ II | RTS 19/ II | 0.049 | 4.2 |  | Práce |  |  |  | POL1_
|  | dojezd výtahové šachty v 1.PP : | [24 empty] | VV | 0
|  | 2,4*1,3*4*1,2 |  | 14.976 | [22 empty] | VV | 0
[27 empty] | VV | 0
|  | zdviž : | [24 empty] | VV | 0
|  | (1,25+1,25+1,7)*2,5 |  | 10.5 | [22 empty] | VV | 0
[27 empty] | VV | 0
|  | 1.PP m.č.0.11 : | [24 empty] | VV | 0
|  | (10,14+10,14+5,7+5,7)*1,9 |  | 60.192 | [22 empty] | VV | 0
413 | 711141559 | Izolace proti vlhk. vodorovná pásy přitavením 1 vrstva - včetně dod. hydroizolace střední radonová ochrana | m2 | 964.813 |  | 0 |  | 0 |  | 0 | 21 | 0 | 0.00559 | 5.39 | 0 | 0 |  | RTS 19/ II | RTS 19/ II | 0.22991 | 221.82 |  | Práce |  |  |  | POL1_
|  | 1.PP m.č.0.11 : 10,14*5,7 |  | 57.798 | [22 empty] | VV | 0
[27 empty] | VV | 0
|  | 1.PP : | [24 empty] | VV | 0
|  | 3,5*1 |  | 3.5 | [22 empty] | VV | 0
|  | 1,9*1,05 |  | 1.995 | [22 empty] | VV | 0
|  | 5,4*7,1 |  | 38.34 | [22 empty] | VV | 0
|  | 3,45*7,1 |  | 24.495 | [22 empty] | VV | 0
|  | 1,5 |  | 1.5 | [22 empty] | VV | 0
|  | 1,15*1,5 |  | 1.725 | [22 empty] | VV | 0
|  | 1.NP : | [24 empty] | VV | 0
|  | 20+20,46+41+15,75+30+40,4+168,8+66,65+12,5 |  | 415.56 | [22 empty] | VV | 0
[27 empty] | VV | 0
|  | 2.NP : | [24 empty] | VV | 0
|  | 13*21,3 |  | 276.9 | [22 empty] | VV | 0
|  | 3.NP : | [24 empty] | VV | 0
|  | 13*11 |  | 143 | [22 empty] | VV | 0
414 | 711142559 | Izolace proti vlhkosti svislá pásy přitavením 1 vrstva - včetně dod. hydroizolace střední radonová ochrana | m2 | 85.668 |  | 0 |  | 0 |  | 0 | 21 | 0 | 0.00598 | 0.51 | 0 | 0 |  | RTS 19/ II | RTS 19/ II | 0.266 | 22.79 |  | Práce |  |  |  | POL1_
|  | dojezd výtahové šachty v 1.PP : | [24 empty] | VV | 0
|  | 2,4*1,3*4*1,2 |  | 14.976 | [22 empty] | VV | 0
[27 empty] | VV | 0
|  | zdviž : | [24 empty] | VV | 0
|  | (1,25+1,25+1,7)*2,5 |  | 10.5 | [22 empty] | VV | 0
[27 empty] | VV | 0
|  | 1.PP m.č.0.11 : | [24 empty] | VV | 0
|  | (10,14+10,14+5,7+5,7)*1,9 |  | 60.192 | [22 empty] | VV | 0
415 | 711140101 | Odstr.izolace proti vlhk.vodor. pásy přitav.,1vrst | m2 | 509.757 |  | 0 |  | 0 |  | 0 | 21 | 0 | 0 | 0 | 0.00487 | 2.48 |  | RTS 19/ II | RTS 19/ II | 0.041 | 20.9 |  | Práce |  |  |  | POL1_
|  | 1.PP : | [24 empty] | VV | 0
|  | 5,7*10,15 |  | 57.855 | [22 empty] | VV | 0
|  | 3,5*0,93 |  | 3.255 | [22 empty] | VV | 0
|  | 1,03*1,9 |  | 1.957 | [22 empty] | VV | 0
|  | 7,1*5,5 |  | 39.05 | [22 empty] | VV | 0
|  | 7,1*3,45+1*0,6 |  | 25.095 | [22 empty] | VV | 0
|  | 1,4*1,4 |  | 1.96 | [22 empty] | VV | 0
[27 empty] | VV | 0
|  | 1.NP : | [24 empty] | VV | 0
|  | 10*15,7 |  | 157 | [22 empty] | VV | 0
|  | 4,2*0,8*3 |  | 10.08 | [22 empty] | VV | 0
|  | 15,5*3 |  | 46.5 | [22 empty] | VV | 0
[27 empty] | VV | 0
|  | 1.NP : | [24 empty] | VV | 0
|  | 3*6,6 |  | 19.8 | [22 empty] | VV | 0
[27 empty] | VV | 0
|  | 3,8*0,9 |  | 3.42 | [22 empty] | VV | 0
|  | 4*1,25 |  | 5 | [22 empty] | VV | 0
[27 empty] | VV | 0
|  | 1*2,5 |  | 2.5 | [22 empty] | VV | 0
|  | 12,5*3,4 |  | 42.5 | [22 empty] | VV | 0
|  | 5,4*7,5 |  | 40.5 | [22 empty] | VV | 0
|  | 1,8*4,1 |  | 7.38 | [22 empty] | VV | 0
|  | 4,15*5,2 |  | 21.58 | [22 empty] | VV | 0
|  | 4,45*3,5 |  | 15.575 | [22 empty] | VV | 0
|  | 2,5*3,5 |  | 8.75 | [22 empty] | VV | 0
416 | 711191272 | Izolace proti zem.vlhkosti,ochran.textilie,svislá včetně dodávky textílie 300g/m2 | m2 | 25.476 |  | 0 |  | 0 |  | 0 | 21 | 0 | 0.00032 | 0.01 | 0 | 0 |  | RTS 19/ II | RTS 19/ II | 0.14 | 3.57 |  | Práce |  |  |  | POL1_
|  | dojezd výtahové šachty v 1.PP : | [24 empty] | VV | 0
|  | 2,4*1,3*4*1,2 |  | 14.976 | [22 empty] | VV | 0
[27 empty] | VV | 0
|  | zdviž : | [24 empty] | VV | 0
|  | (1,25+1,25+1,7)*2,5 |  | 10.5 | [22 empty] | VV | 0
417 | 711212002 | Hydroizolační povlak - stěrka A | m2 | 3.95 |  | 0 |  | 0 |  | 0 | 21 | 0 | 0.00368 | 0.01 | 0 | 0 |  | RTS 19/ II | RTS 19/ II | 0.385 | 1.52 |  | Práce |  |  |  | POL1_
|  | 2.NP : | [24 empty] | VV | 0
|  | SP19 : 3,95 |  | 3.95 | [22 empty] | VV | 0
418 | 711441559 | Izolace, tlak. voda, vodor. pásy NAIP přitavením | m2 | 5.76 |  | 0 |  | 0 |  | 0 | 21 | 0 | 0.00041 | 0 | 0 | 0 |  | RTS 19/ II | RTS 19/ II | 0.208 | 1.2 |  | Práce |  |  |  | POL1_
|  | dojezd výtahové šachty : | [24 empty] | VV | 0
|  | 2,4*2,4 |  | 5.76 | [22 empty] | VV | 0
419 | 711442559 | Izolace, tlak. voda, svislá pásy NAIP přitavením | m2 | 24 |  | 0 |  | 0 |  | 0 | 21 | 0 | 0.00058 | 0.01 | 0 | 0 |  | RTS 19/ II | RTS 19/ II | 0.28 | 6.72 |  | Práce |  |  |  | POL1_
|  | dojezd výtahové šachty : | [24 empty] | VV | 0
|  | 2,4*2,5*4 |  | 24 | [22 empty] | VV | 0
420 | 711491171 | Izolace tlaková, podkladní textilie, vodorovná včetně dodávky textilie geo 300g/m2 | m2 | 93.8 |  | 0 |  | 0 |  | 0 | 21 | 0 | 0.00032 | 0.03 | 0 | 0 |  | RTS 19/ II | RTS 19/ II | 0.09 | 8.44 |  | Práce |  |  |  | POL1_
|  | 1.NP : | [24 empty] | VV | 0
|  | 22,14+12,76+15,4+24 |  | 74.3 | [22 empty] | VV | 0
|  | 2.NP : | [24 empty] | VV | 0
|  | 19,5 |  | 19.5 | [22 empty] | VV | 0
421 | 711823121 | Montáž nopové fólie svisle včetně dodávky fólie | m2 | 25.476 |  | 0 |  | 0 |  | 0 | 21 | 0 | 0.00017 | 0 | 0 | 0 |  | RTS 19/ II | RTS 19/ II | 0.16 | 4.08 |  | Práce |  |  |  | POL1_
|  | dojezd výtahové šachty v 1.PP : | [24 empty] | VV | 0
|  | 2,4*1,3*4*1,2 |  | 14.976 | [22 empty] | VV | 0
[27 empty] | VV | 0
|  | zdviž : | [24 empty] | VV | 0
|  | (1,25+1,25+1,7)*2,5 |  | 10.5 | [22 empty] | VV | 0
422 | 711 ik | Hydroizolace injektáž | m | 93.1 |  | 0 |  | 0 |  | 0 | 21 | 0 | 0 | 0 | 0 | 0 |  | Vlastní | Indiv | 0 | 0 |  | Práce |  |  |  | POL1_
|  | jeviště , sklep : | [24 empty] | VV | 0
|  | 10+10+5,5+5,5 |  | 31 | [22 empty] | VV | 0
|  | 12+12+7,1+7,1+4,18+4,18+6+6+1,54+2 |  | 62.1 | [22 empty] | VV | 0
423 | 62843045Rik | Pás hydroizolační proti tlakové vodě | m2 | 35.424 |  | 0 |  | 0 |  | 0 | 21 | 0 | 0.0045 | 0.16 | 0 | 0 |  | Vlastní | RTS 19/ I | 0 | 0 |  | Specifikace |  |  |  | POL3_
|  | dojezd výtahové šachty : | [24 empty] | VV | 0
|  | 2,4*2,4*1,15 |  | 6.624 | [22 empty] | VV | 0
|  | dojezd výtahové šachty : | [24 empty] | VV | 0
|  | 2,4*2,5*4*1,2 |  | 28.8 | [22 empty] | VV | 0
424 | 998711101 | Přesun hmot pro izolace proti vodě, výšky do 6 m | t | 6.5013 |  | 0 |  | 0 |  | 0 | 21 | 0 | 0 | 0 | 0 | 0 |  | RTS 19/ II | RTS 19/ II | 1.567 | 10.19 |  | Přesun hmot |  |  |  | POL7_
Díl: | 712 | Povlakové krytiny |  |  |  | 0 |  | 0 |  | 0 |  | 0 |  | 0.91 |  | 0.42 |  |  |  |  | 44.06 | [5 empty] | DIL
425 | 712300831 | Odstranění povlakové krytiny střech do 10° 1vrstvé | m2 | 70.4 |  | 0 |  | 0 |  | 0 | 21 | 0 | 0 | 0 | 0.006 | 0.42 |  | RTS 19/ II | RTS 19/ II | 0.052 | 3.66 |  | Práce |  |  |  | POL1_
|  | 2.NP střecha terasy : | [24 empty] | VV | 0
|  | 22*3,2 |  | 70.4 | [22 empty] | VV | 0
426 | 712311101 | Povlaková krytina střech do 10°, za studena ALP 1 x nátěr - včetně dodávky ALP | m2 | 127.695 |  | 0 |  | 0 |  | 0 | 21 | 0 | 0.00033 | 0.04 | 0 | 0 |  | RTS 19/ II | RTS 19/ II | 0.0275 | 3.51 |  | Práce |  |  |  | POL1_
|  | 1.PP terasa : 3,7*14,55 |  | 53.835 | [22 empty] | VV | 0
[27 empty] | VV | 0
|  | 2.NP tersasa SP 20 : | [24 empty] | VV | 0
|  | 73,86 |  | 73.86 | [22 empty] | VV | 0
427 | 712311101 | Povlaková krytina střech do 10°, za studena ALP 1 x nátěr - včetně dodávky ALP | m2 | 18.72 |  | 0 |  | 0 |  | 0 | 21 | 0 | 0.00033 | 0.01 | 0 | 0 |  | RTS 19/ II | RTS 19/ II | 0.0275 | 0.51 |  | Práce |  |  |  | POL1_
|  | plochá střecha : | [24 empty] | VV | 0
|  | 15,6*1,2 |  | 18.72 | [22 empty] | VV | 0
428 | 712341559 | Povlaková krytina střech do 10°, NAIP přitavením 1 vrstva - včetně dodávky asfalt.pásu | m2 | 127.695 |  | 0 |  | 0 |  | 0 | 21 | 0 | 0.00553 | 0.71 | 0 | 0 |  | RTS 19/ II | RTS 19/ II | 0.2 | 25.54 |  | Práce |  |  |  | POL1_
|  | 1.PP terasa : 3,7*14,55 |  | 53.835 | [22 empty] | VV | 0
|  | 2.NP terasa SP 20 : | [24 empty] | VV | 0
|  | 73,86 |  | 73.86 | [22 empty] | VV | 0
429 | 712341659 | Povlaková krytina střech do 10°, NAIP bodově 1 vrstva - včetně dodávky hydroizolace | m2 | 18.72 |  | 0 |  | 0 |  | 0 | 21 | 0 | 0.00554 | 0.1 | 0 | 0 |  | RTS 19/ II | RTS 19/ II | 0.17778 | 3.33 |  | Práce |  |  |  | POL1_
|  | plochá střecha : | [24 empty] | VV | 0
|  | 15,6*1,2 |  | 18.72 | [22 empty] | VV | 0
430 | 712371801 | Povlaková krytina střech do 10°, fólií PVC 1 vrstva - včetně dod. fólie | m2 | 19.09 |  | 0 |  | 0 |  | 0 | 21 | 0 | 0.00261 | 0.05 | 0 | 0 |  | RTS 19/ II | RTS 19/ II | 0.317 | 6.05 |  | Práce |  |  |  | POL1_
|  | 1.PP dřev.terasa : 4,15*4*1,15 |  | 19.09 | [22 empty] | VV | 0
431 | 998712102 | Přesun hmot pro povlakové krytiny, výšky do 12 m | t | 0.908 |  | 0 |  | 0 |  | 0 | 21 | 0 | 0 | 0 | 0 | 0 |  | RTS 19/ II | RTS 19/ II | 1.609 | 1.46 |  | Přesun hmot |  |  |  | POL7_
Díl: | 713 | Izolace tepelné |  |  |  | 0 |  | 0 |  | 0 |  | 0 |  | 6.99 |  | 0 |  |  |  |  | 493.62 | [5 empty] | DIL
432 | 713111111 | Izolace tepelné stropů vrchem kladené volně 2 vrstvy - materiál ve specifikaci | m2 | 507.7 |  | 0 |  | 0 |  | 0 | 21 | 0 | 0 | 0 | 0 | 0 |  | RTS 19/ II | RTS 19/ II | 0.18 | 91.39 |  | Práce |  |  |  | POL1_
|  | 1.NP : | [24 empty] | VV | 0
|  | nad sálem : 158,79+2,22 |  | 161.01 | [22 empty] | VV | 0
|  | 15,8*2,2*2 |  | 69.52 | [22 empty] | VV | 0
|  | nad jevištěm : 63,91 |  | 63.91 | [22 empty] | VV | 0
[27 empty] | VV | 0
|  | nad přístavkem : 7,6*3,6 |  | 27.36 | [22 empty] | VV | 0
[27 empty] | VV | 0
|  | 2.NP : | [24 empty] | VV | 0
|  | 7,59 |  | 7.59 | [22 empty] | VV | 0
[27 empty] | VV | 0
|  | 3.NP : | [24 empty] | VV | 0
|  | 12,21+17,57+26,92+38,29 |  | 94.99 | [22 empty] | VV | 0
[27 empty] | VV | 0
|  | půdní prostory : | [24 empty] | VV | 0
|  | 7*1,6+1,6*2,1*2 |  | 17.92 | [22 empty] | VV | 0
[27 empty] | VV | 0
|  | 12*3 |  | 36 | [22 empty] | VV | 0
|  | 3*2,8 |  | 8.4 | [22 empty] | VV | 0
|  | 7*3 |  | 21 | [22 empty] | VV | 0
433 | 713111121 | Izolace tepelné stropů rovných spodem, vložení nad sádrokartonový podhled PO 1 vrstva - materiál ve specifikaci | m2 | 816.6 |  | 0 |  | 0 |  | 0 | 21 | 0 | 0.00053 | 0.43 | 0 | 0 |  | RTS 19/ II | RTS 19/ II | 0.231 | 188.63 |  | Práce |  |  |  | POL1_
|  | 1.NP : | [24 empty] | VV | 0
|  | nad sálem : (158,79+2,22)*2 |  | 322.02 | [22 empty] | VV | 0
|  | 15,8*2,2*2*2 |  | 139.04 | [22 empty] | VV | 0
|  | nad jevištěm : 63,91*2 |  | 127.82 | [22 empty] | VV | 0
[27 empty] | VV | 0
|  | 2.NP : | [24 empty] | VV | 0
|  | 7,59*2 |  | 15.18 | [22 empty] | VV | 0
|  | 11,28*2 |  | 22.56 | [22 empty] | VV | 0
[27 empty] | VV | 0
|  | 3.NP : | [24 empty] | VV | 0
|  | 12,21*2 |  | 24.42 | [22 empty] | VV | 0
|  | 17,57*2 |  | 35.14 | [22 empty] | VV | 0
|  | 26,92*2 |  | 53.84 | [22 empty] | VV | 0
|  | 38,29*2 |  | 76.58 | [22 empty] | VV | 0
434 | 713111221 | Montáž parozábrany, zavěšené podhl., přelep. spojů vč.dodávka parotěsné folie | m2 | 308.24 |  | 0 |  | 0 |  | 0 | 21 | 0 | 0.00018 | 0.06 | 0 | 0 |  | RTS 19/ II | RTS 19/ II | 0.16 | 49.32 |  | Práce |  |  |  | POL1_
|  | nad sálem : 158,79+2,22 |  | 161.01 | [22 empty] | VV | 0
|  | nad jevištěm : 63,91 |  | 63.91 | [22 empty] | VV | 0
[27 empty] | VV | 0
|  | půdní prostory : | [24 empty] | VV | 0
|  | 7*1,6+1,6*2,1*2 |  | 17.92 | [22 empty] | VV | 0
[27 empty] | VV | 0
|  | 12*3 |  | 36 | [22 empty] | VV | 0
|  | 3*2,8 |  | 8.4 | [22 empty] | VV | 0
|  | 7*3 |  | 21 | [22 empty] | VV | 0
435 | 713121111 | Izolace tepelná podlah na sucho, jednovrstvá | m2 | 421.98 |  | 0 |  | 0 |  | 0 | 21 | 0 | 0 | 0 | 0 | 0 |  | RTS 19/ II | RTS 19/ II | 0.08 | 33.76 |  | Práce |  |  |  | POL1_
|  | 1.NP : | [24 empty] | VV | 0
|  | 15,4+24+168,8 |  | 208.2 | [22 empty] | VV | 0
[27 empty] | VV | 0
|  | 2.NP : | [24 empty] | VV | 0
|  | 18,47+8,5+6,76+19,5+43,15+61,14+5,11+3,95+5,7 |  | 172.28 | [22 empty] | VV | 0
|  | 41,5 |  | 41.5 | [22 empty] | VV | 0
436 | 713121111 | Izolace tepelná podlah na sucho, jednovrstvá materiál ve specifikaci | m2 | 446.828 |  | 0 |  | 0 |  | 0 | 21 | 0 | 0 | 0 | 0 | 0 |  | RTS 19/ II | RTS 19/ II | 0.08 | 35.75 |  | Práce |  |  |  | POL1_
|  | 1.PP m.č.0.11 : | [24 empty] | VV | 0
|  | SP2 : 5,7*10,14 |  | 57.798 | [22 empty] | VV | 0
|  | SP1 : 3,94+10,22+4,92+3,7+2,72+6,1+6,1+25,01 |  | 62.71 | [22 empty] | VV | 0
[27 empty] | VV | 0
|  | 1.NP : | [24 empty] | VV | 0
|  | 20+20,46+41+15,75+30+40,4+66,65+12,5 |  | 246.76 | [22 empty] | VV | 0
[27 empty] | VV | 0
|  | 2.NP : | [24 empty] | VV | 0
|  | 5,7 |  | 5.7 | [22 empty] | VV | 0
|  | SP20 : 73,86 |  | 73.86 | [22 empty] | VV | 0
437 | 713141151 | Izolace tepelná střech kladená na sucho 1vrstvá | m2 | 15.6 |  | 0 |  | 0 |  | 0 | 21 | 0 | 0 | 0 | 0 | 0 |  | RTS 19/ II | RTS 19/ II | 0.07 | 1.09 |  | Práce |  |  |  | POL1_
|  | plochá střecha : | [24 empty] | VV | 0
|  | u hl.vstupu : 3*4,7 |  | 14.1 | [22 empty] | VV | 0
|  | 1,5 |  | 1.5 | [22 empty] | VV | 0
438 | 713191100 | Položení separační fólie včetně dodávky PE fólie | m2 | 693.208 |  | 0 |  | 0 |  | 0 | 21 | 0 | 1e-05 | 0.01 | 0 | 0 |  | RTS 19/ II | RTS 19/ II | 0.07 | 48.52 |  | Práce |  |  |  | POL1_
|  | 1.PP m.č.0.11 : | [24 empty] | VV | 0
|  | SP1 : 5,7*10,14 |  | 57.798 | [22 empty] | VV | 0
|  | SP1 : 3,94+10,22+4,92+3,7+2,72+6,1+6,1+25,01 |  | 62.71 | [22 empty] | VV | 0
[27 empty] | VV | 0
|  | 1.NP : | [24 empty] | VV | 0
|  | 20+20,46+41+15,75+30+40,4+66,65+22,14 |  | 256.4 | [22 empty] | VV | 0
|  | 12,76+20,46+15,4+24+24+15,4+12,5 |  | 124.52 | [22 empty] | VV | 0
[27 empty] | VV | 0
|  | 2.NP : | [24 empty] | VV | 0
|  | 18,47+8,5+5,7+6,76+19,5+43,15+61,14+5,11+3,95+19,5 |  | 191.78 | [22 empty] | VV | 0
439 | 713191120 | Izolace tepelné překrytím pásem A 330/H | m2 | 105.49 |  | 0 |  | 0 |  | 0 | 21 | 0 | 0.00112 | 0.12 | 0 | 0 |  | RTS 19/ II | RTS 19/ II | 0.07 | 7.38 |  | Práce |  |  |  | POL1_
|  | 1.PP : | [24 empty] | VV | 0
[27 empty] | VV | 0
|  | 51,87+5,15+3,82+6,3+5,93+26,71+3,01+2,7 |  | 105.49 | [22 empty] | VV | 0
440 | 765901112 | Fólie izolační podstřešní paropropustná | m2 | 377.76 |  | 0 |  | 0 |  | 0 | 21 | 0 | 0.00014 | 0.05 | 0 | 0 |  | RTS 19/ II | RTS 19/ II | 0.1 | 37.78 |  | Práce |  |  |  | POL1_
|  | nad sálem : 158,79+2,22 |  | 161.01 | [22 empty] | VV | 0
|  | 15,8*2,2*2 |  | 69.52 | [22 empty] | VV | 0
|  | nad jevištěm : 63,91 |  | 63.91 | [22 empty] | VV | 0
[27 empty] | VV | 0
|  | půdní prostory : | [24 empty] | VV | 0
|  | 7*1,6+1,6*2,1*2 |  | 17.92 | [22 empty] | VV | 0
[27 empty] | VV | 0
|  | 12*3 |  | 36 | [22 empty] | VV | 0
|  | 3*2,8 |  | 8.4 | [22 empty] | VV | 0
|  | 7*3 |  | 21 | [22 empty] | VV | 0
441 | 28375603 | Deska EPS T 3500 N/m2 tl. 30 mm v podlaze | m2 | 215.9136 |  | 0 |  | 0 |  | 0 | 21 | 0 | 0.0003 | 0.06 | 0 | 0 | SPCM | RTS 19/ II | RTS 19/ II | 0 | 0 |  | Specifikace |  |  |  | POL3_
|  | 1.NP : | [24 empty] | VV | 0
|  | (15,4+24 )*1,02 |  | 40.188 | [22 empty] | VV | 0
[27 empty] | VV | 0
|  | 2.NP : | [24 empty] | VV | 0
|  | (18,47+8,5+6,76+19,5+43,15+61,14+5,11+3,95+5,7)*1,02 |  | 175.7256 | [22 empty] | VV | 0
442 | 28375706 | Deska izolační stabilizov. EPS 200 1000 x 500 mm | m3 | 63.2308 |  | 0 |  | 0 |  | 0 | 21 | 0 | 0.03 | 1.9 | 0 | 0 | SPCM | RTS 19/ II | RTS 19/ II | 0 | 0 |  | Specifikace |  |  |  | POL3_
|  | 1.PP m.č.0.11 : | [24 empty] | VV | 0
|  | SP1 : 5,7*10,14*0,1*1,02 |  | 5.8954 | [22 empty] | VV | 0
|  | SP1 : (3,94+10,22+4,92+3,7+2,72+6,1+6,1+25,01)*0,1*1,02 |  | 6.3964 | [22 empty] | VV | 0
[27 empty] | VV | 0
|  | 1.NP : | [24 empty] | VV | 0
|  | (20+20,46+41+15,75+30+40,4+66,65+12,5)*0,1*1,02 |  | 25.1695 | [22 empty] | VV | 0
|  | 15,75*0,5*1,02 |  | 8.0325 | [22 empty] | VV | 0
[27 empty] | VV | 0
|  | 2.NP : | [24 empty] | VV | 0
|  | 5,7*0,2*1,02 |  | 1.1628 | [22 empty] | VV | 0
|  | 73,86*0,22*1,02 |  | 16.5742 | [22 empty] | VV | 0
443 | 28375972 | Deska spádová EPS 150 | m3 | 0.22277 |  | 0 |  | 0 |  | 0 | 21 | 0 | 0.025 | 0.01 | 0 | 0 | SPCM | RTS 19/ II | RTS 19/ II | 0 | 0 |  | Specifikace |  |  |  | POL3_
|  | plochá střecha : | [24 empty] | VV | 0
|  | u hl.vstupu : 3*4,7*0,014*1,02 |  | 0.20135 | [22 empty] | VV | 0
|  | 1,5*0,014*1,02 |  | 0.02142 | [22 empty] | VV | 0
444 | 631401413 | Deska minerální tl. 50 mm | m2 | 762.0216 |  | 0 |  | 0 |  | 0 | 21 | 0 | 0.00075 | 0.57 | 0 | 0 | SPCM | RTS 19/ II | RTS 19/ II | 0 | 0 |  | Specifikace |  |  |  | POL3_
|  | 1.NP : | [24 empty] | VV | 0
|  | nad sálem : (158,79+2,22)*1,02*2 |  | 328.4604 | [22 empty] | VV | 0
|  | 15,8*2,2*2*1,02 |  | 70.9104 | [22 empty] | VV | 0
|  | nad jevištěm : 63,91*1,02*2 |  | 130.3764 | [22 empty] | VV | 0
[27 empty] | VV | 0
|  | 2.NP : | [24 empty] | VV | 0
|  | 7,59*2*1,02 |  | 15.4836 | [22 empty] | VV | 0
|  | 11,28*2*1,02 |  | 23.0112 | [22 empty] | VV | 0
[27 empty] | VV | 0
|  | 3.NP : | [24 empty] | VV | 0
|  | 12,21*2*1,02 |  | 24.9084 | [22 empty] | VV | 0
|  | 17,57*2*1,02 |  | 35.8428 | [22 empty] | VV | 0
|  | 26,92*2*1,02 |  | 54.9168 | [22 empty] | VV | 0
|  | 38,29*2*1,02 |  | 78.1116 | [22 empty] | VV | 0
445 | 63151373.A | Deska z minerální tl. 1200x625x80 mm | m2 | 172.176 |  | 0 |  | 0 |  | 0 | 21 | 0 | 0.0024 | 0.41 | 0 | 0 | SPCM | RTS 19/ II | RTS 19/ II | 0 | 0 |  | Specifikace |  |  |  | POL3_
|  | 1.NP : | [24 empty] | VV | 0
|  | 168,8*1,02 |  | 172.176 | [22 empty] | VV | 0
446 | 63151374.A | Deska z minerální plsti tl. 1200x600x100 mm | m2 | 127.3164 |  | 0 |  | 0 |  | 0 | 21 | 0 | 0.003 | 0.38 | 0 | 0 | SPCM | RTS 19/ II | RTS 19/ II | 0 | 0 |  | Specifikace |  |  |  | POL3_
|  | 2.NP : | [24 empty] | VV | 0
|  | 41,5*1,02 |  | 42.33 | [22 empty] | VV | 0
[27 empty] | VV | 0
|  | půdní prostory : | [24 empty] | VV | 0
|  | (7*1,6+1,6*2,1*2)*1,02 |  | 18.2784 | [22 empty] | VV | 0
[27 empty] | VV | 0
|  | 12*3*1,02 |  | 36.72 | [22 empty] | VV | 0
|  | 3*2,8*1,02 |  | 8.568 | [22 empty] | VV | 0
|  | 7*3*1,02 |  | 21.42 | [22 empty] | VV | 0
447 | 63151374.AR1 | Deska z minerální plsti tl. 1200x600x100 mm | m2 | 70.9104 |  | 0 |  | 0 |  | 0 | 21 | 0 | 0.003 | 0.21 | 0 | 0 |  | Vlastní | RTS 19/ I | 0 | 0 |  | Specifikace |  |  |  | POL3_
|  | nad sálem : 15,8*2,2*1,02*2 |  | 70.9104 | [22 empty] | VV | 0
448 | 63151376.A | Deska z minerální plsti tl. 1200x600x140 mm | m2 | 127.3164 |  | 0 |  | 0 |  | 0 | 21 | 0 | 0.0042 | 0.53 | 0 | 0 | SPCM | RTS 19/ II | RTS 19/ II | 0 | 0 |  | Specifikace |  |  |  | POL3_
|  | 2.NP : | [24 empty] | VV | 0
|  | 41,5*1,02 |  | 42.33 | [22 empty] | VV | 0
[27 empty] | VV | 0
|  | půdní prostory : | [24 empty] | VV | 0
|  | (7*1,6+1,6*2,1*2)*1,02 |  | 18.2784 | [22 empty] | VV | 0
[27 empty] | VV | 0
|  | 12*3*1,02 |  | 36.72 | [22 empty] | VV | 0
|  | 3*2,8*1,02 |  | 8.568 | [22 empty] | VV | 0
|  | 7*3*1,02 |  | 21.42 | [22 empty] | VV | 0
449 | 63151376.AR1 | Deska z minerální plsti tl. 1200x600x140 mm | m2 | 70.9104 |  | 0 |  | 0 |  | 0 | 21 | 0 | 0.0042 | 0.3 | 0 | 0 |  | Vlastní | RTS 19/ I | 0 | 0 |  | Specifikace |  |  |  | POL3_
|  | nad sálem : 15,8*2,2*1,02*2 |  | 70.9104 | [22 empty] | VV | 0
450 | 63151378.A | Deska z minerální plsti tl. 1200x600x180 mm | m2 | 361.9572 |  | 0 |  | 0 |  | 0 | 21 | 0 | 0.0054 | 1.95 | 0 | 0 | SPCM | RTS 19/ II | RTS 19/ II | 0 | 0 |  | Specifikace |  |  |  | POL3_
|  | nad sálem : (158,79+2,22)*1,02 |  | 164.2302 | [22 empty] | VV | 0
|  | nad jevištěm : 63,91*1,02 |  | 65.1882 | [22 empty] | VV | 0
[27 empty] | VV | 0
|  | nad přístavkem : 7,6*3,6*1,02 |  | 27.9072 | [22 empty] | VV | 0
[27 empty] | VV | 0
|  | 2.NP : | [24 empty] | VV | 0
|  | 7,59*1,02 |  | 7.7418 | [22 empty] | VV | 0
[27 empty] | VV | 0
|  | 3.NP : | [24 empty] | VV | 0
|  | (12,21+17,57+26,92+38,29)*1,02 |  | 96.8898 | [22 empty] | VV | 0
451 | 998713202 | Přesun hmot pro izolace tepelné, výšky do 12 m | % |  |  | 0 |  | 0 |  | 0 | 21 | 0 | 0 | 0 | 0 | 0 |  | RTS 19/ II | RTS 19/ II | 0 | 0 |  | Přesun hmot |  |  |  | POL7_
Díl: | 720 | Zdravotechnická instalace |  |  |  | 0 |  | 0 |  | 0 |  | 0 |  | 0 |  | 0 |  |  |  |  | 0 | [5 empty] | DIL
452 | 7213 | Zemní práce,viz.samostatný soupis stav.prací | celek | 1 |  | 0 |  | 0 |  | 0 | 21 | 0 | 0 | 0 | 0 | 0 |  | Vlastní | Indiv | 0 | 0 |  | Práce |  |  |  | POL1_
|  | 1 |  | 1 | [22 empty] | VV | 0
Díl: | 721 | Vnitřní kanalizace |  |  |  | 0 |  | 0 |  | 0 |  | 0 |  | 0 |  | 0 |  |  |  |  | 0 | [5 empty] | DIL
453 | 7212 | Kanalizace splašková a dešťová , viz.samostatný soupis stav.prací | celek | 1 |  | 0 |  | 0 |  | 0 | 21 | 0 | 0 | 0 | 0 | 0 |  | Vlastní | Indiv | 0 | 0 |  | Práce |  |  |  | POL1_
|  | 1 |  | 1 | [22 empty] | VV | 0
Díl: | 722 | Vnitřní vodovod |  |  |  | 0 |  | 0 |  | 0 |  | 0 |  | 0 |  | 0 |  |  |  |  | 0 | [5 empty] | DIL
454 | 7222 | Vodovod , viz.samostatný soupis stav.prací | celek | 1 |  | 0 |  | 0 |  | 0 | 21 | 0 | 0 | 0 | 0 | 0 |  | Vlastní | Indiv | 0 | 0 |  | Práce |  |  |  | POL1_
|  | 1 |  | 1 | [22 empty] | VV | 0
Díl: | 723 | Vnitřní plynovod |  |  |  | 0 |  | 0 |  | 0 |  | 0 |  | 0 |  | 0 |  |  |  |  | 0 | [5 empty] | DIL
455 | 723 | Plynoinstalace | celek | 1 |  | 0 |  | 0 |  | 0 | 21 | 0 | 0 | 0 | 0 | 0 |  | Vlastní | Indiv | 0 | 0 |  | Práce |  |  |  | POL1_
|  | 1 |  | 1 | [22 empty] | VV | 0
456 | 7231 | Plynová přípojka, viz. samostatný rozpočet a výkaz výměr | celek | 1 |  | 0 |  | 0 |  | 0 | 21 | 0 | 0 | 0 | 0 | 0 |  | Vlastní | Indiv | 0 | 0 |  | Práce |  |  |  | POL1_
|  | 1 |  | 1 | [22 empty] | VV | 0
Díl: | 725 | Zařizovací předměty |  |  |  | 0 |  | 0 |  | 0 |  | 0 |  | 0 |  | 0 |  |  |  |  | 0 | [5 empty] | DIL
457 | 7251 | Zařizovací předměty,, viz.samostatný soupis stav.prací | celek | 1 |  | 0 |  | 0 |  | 0 | 21 | 0 | 0 | 0 | 0 | 0 |  | Vlastní | Indiv | 0 | 0 |  | Práce |  |  |  | POL1_
|  | 1 |  | 1 | [22 empty] | VV | 0
458 | 7259854 | Montáž a dodávka bezdotykový antibakteriální osoušeč rukou včetně připojení na el | ks | 4 |  | 0 |  | 0 |  | 0 | 21 | 0 | 0 | 0 | 0 | 0 |  | Vlastní | Indiv | 0 | 0 |  | Práce |  |  |  | POL1_
|  | 4 |  | 4 | [22 empty] | VV | 0
Díl: | 730 | Ústřední vytápění |  |  |  | 0 |  | 0 |  | 0 |  | 0 |  | 0 |  | 0 |  |  |  |  | 0 | [5 empty] | DIL
459 | 730 | Vytápění | celek | 1 |  | 0 |  | 0 |  | 0 | 21 | 0 | 0 | 0 | 0 | 0 |  | Vlastní | Indiv | 0 | 0 |  | Práce |  |  |  | POL1_
|  | 1 |  | 1 | [22 empty] | VV | 0
460 | 7301 | Zednické výpomoce vč.potřebného materiálu | hod | 85 |  | 0 |  | 0 |  | 0 | 21 | 0 | 0 | 0 | 0 | 0 |  | Vlastní | Indiv | 0 | 0 |  | Práce |  |  |  | POL1_
|  | 85 |  | 85 | [22 empty] | VV | 0
Díl: | 762 | Konstrukce tesařské |  |  |  | 0 |  | 0 |  | 0 |  | 0 |  | 63.58 |  | 67.76 |  |  |  |  | 2299.06 | [5 empty] | DIL
461 | 762213811 | Demontáž schodiště s podstupnicemi š. do 1 m vč.zábradlí | m | 14.6 |  | 0 |  | 0 |  | 0 | 21 | 0 | 0 | 0 | 0.2 | 2.92 |  | RTS 19/ II | RTS 19/ II | 0.657 | 9.59 |  | Práce |  |  |  | POL1_
|  | 1.PP : 2,6 |  | 2.6 | [22 empty] | VV | 0
[27 empty] | VV | 0
|  | půda : | [24 empty] | VV | 0
|  | 1,2*10 |  | 12 | [22 empty] | VV | 0
462 | 762213811 | Demontáž schodiště s podstupnicemi š. do 1 m vč.zábradlí | m | 8.1 |  | 0 |  | 0 |  | 0 | 21 | 0 | 0 | 0 | 0.2 | 1.62 |  | RTS 19/ II | RTS 19/ II | 0.657 | 5.32 |  | Práce |  |  |  | POL1_
|  | 2.NP : | [24 empty] | VV | 0
|  | 0,9*9 |  | 8.1 | [22 empty] | VV | 0
463 | 762311103 | Montáž kotevních želez, příložek, patek, táhel | kus | 45 |  | 0 |  | 0 |  | 0 | 21 | 0 | 0.00332 | 0.15 | 0 | 0 |  | RTS 19/ II | RTS 19/ II | 0.377 | 16.97 |  | Práce |  |  |  | POL1_
|  | 45 |  | 45 | [22 empty] | VV | 0
464 | 762313113 | Montáž svorníků, šroubů délky 450 mm | kus | 25 |  | 0 |  | 0 |  | 0 | 21 | 0 | 0 | 0 | 0 | 0 |  | RTS 19/ II | RTS 19/ II | 0.146 | 3.65 |  | Práce |  |  |  | POL1_
|  | 25 |  | 25 | [22 empty] | VV | 0
465 | 762333140 | Montáž vázaných krovů nepravidelných do 450 cm2 | m | 2023.57 |  | 0 |  | 0 |  | 0 | 21 | 0 | 0.00099 | 2 | 0 | 0 |  | RTS 19/ II | RTS 19/ II | 0.532 | 1076.54 |  | Práce |  |  |  | POL1_
|  | sloupek : | [24 empty] | VV | 0
|  | 1,05 |  | 1.05 | [22 empty] | VV | 0
|  | vaznice : | [24 empty] | VV | 0
|  | 133,23 |  | 133.23 | [22 empty] | VV | 0
|  | nárožní krokev : | [24 empty] | VV | 0
|  | 114,02 |  | 114.02 | [22 empty] | VV | 0
|  | krokev : | [24 empty] | VV | 0
|  | 1097,69 |  | 1097.69 | [22 empty] | VV | 0
|  | pozednice : | [24 empty] | VV | 0
|  | 118,37 |  | 118.37 | [22 empty] | VV | 0
|  | kleštiny : | [24 empty] | VV | 0
|  | 261,81 |  | 261.81 | [22 empty] | VV | 0
|  | výměny : | [24 empty] | VV | 0
|  | 35,5 |  | 35.5 | [22 empty] | VV | 0
|  | fošny : | [24 empty] | VV | 0
|  | 261,9 |  | 261.9 | [22 empty] | VV | 0
466 | 762335120 | Montáž krokví vlašských do 288 cm2 - vaznice u ocel.rámů statika výkr.č.D.1.2.-03 | m | 183.2 |  | 0 |  | 0 |  | 0 | 21 | 0 | 0 | 0 | 0 | 0 |  | RTS 19/ II | RTS 19/ II | 0.087 | 15.94 |  | Práce |  |  |  | POL1_
|  | 2.NP : | [24 empty] | VV | 0
|  | 22,9*8 |  | 183.2 | [22 empty] | VV | 0
467 | 762331812 | Demontáž konstrukcí krovů z hranolů do 224 cm2 | m | 1382.2 |  | 0 |  | 0 |  | 0 | 21 | 0 | 0 | 0 | 0.014 | 19.35 |  | RTS 19/ II | RTS 19/ II | 0.128 | 176.92 |  | Práce |  |  |  | POL1_
|  | kleštiny : | [24 empty] | VV | 0
|  | 6,2*34 |  | 210.8 | [22 empty] | VV | 0
|  | 3,9*34 |  | 132.6 | [22 empty] | VV | 0
[27 empty] | VV | 0
|  | pozednice : | [24 empty] | VV | 0
|  | 10,9+22,8+2,8 |  | 36.5 | [22 empty] | VV | 0
|  | 3,3+3,6+8 |  | 14.9 | [22 empty] | VV | 0
|  | 13+13+12,2+12,2 |  | 50.4 | [22 empty] | VV | 0
|  | 7,8+4,2+4,2 |  | 16.2 | [22 empty] | VV | 0
[27 empty] | VV | 0
|  | krokve : | [24 empty] | VV | 0
|  | 8,3*23*2 |  | 381.8 | [22 empty] | VV | 0
|  | 6,5*4*2 |  | 52 | [22 empty] | VV | 0
|  | 9*14*2 |  | 252 | [22 empty] | VV | 0
|  | 6,5*4*2 |  | 52 | [22 empty] | VV | 0
[27 empty] | VV | 0
|  | nárožní krokve : | [24 empty] | VV | 0
|  | 11,5*4 |  | 46 | [22 empty] | VV | 0
|  | 9*2 |  | 18 | [22 empty] | VV | 0
|  | 7,5*4 |  | 30 | [22 empty] | VV | 0
[27 empty] | VV | 0
|  | úžlabní krokve : | [24 empty] | VV | 0
|  | 6*2 |  | 12 | [22 empty] | VV | 0
|  | 7,5*2 |  | 15 | [22 empty] | VV | 0
[27 empty] | VV | 0
|  | sloupky : | [24 empty] | VV | 0
|  | 4*6 |  | 24 | [22 empty] | VV | 0
|  | 2,5*2 |  | 5 | [22 empty] | VV | 0
|  | 3,5*6 |  | 21 | [22 empty] | VV | 0
|  | 3,5*2 |  | 7 | [22 empty] | VV | 0
|  | 2,5*2 |  | 5 | [22 empty] | VV | 0
468 | 762342204 | Montáž kontralatí přibitím včetně dodávky řeziva, latě 4/6 cm impregnované | m2 | 886.21 |  | 0 |  | 0 |  | 0 | 21 | 0 | 0.00145 | 1.29 | 0 | 0 |  | RTS 19/ II | RTS 19/ II | 0.055 | 48.74 |  | Práce |  |  |  | POL1_
|  | 23,4*8,5*2 |  | 397.8 | [22 empty] | VV | 0
|  | 9,8*5/2 |  | 24.5 | [22 empty] | VV | 0
|  | 5*5/2*2 |  | 25 | [22 empty] | VV | 0
[27 empty] | VV | 0
|  | (22,85+4,7)*9/2*2 |  | 247.95 | [22 empty] | VV | 0
|  | 14*9/2*2 |  | 126 | [22 empty] | VV | 0
|  | 9,9*6,4/2 |  | 31.68 | [22 empty] | VV | 0
|  | 5,2*6,4/2*2 |  | 33.28 | [22 empty] | VV | 0
469 | 762341210 | Montáž bednění střech rovných, prkna hrubá na sraz včetně dodávky řeziva, prkna tl. 22 mm | m2 | 295.65 |  | 0 |  | 0 |  | 0 | 21 | 0 | 0.01331 | 3.94 | 0 | 0 |  | RTS 19/ II | RTS 19/ II | 0.27 | 79.83 |  | Práce |  |  |  | POL1_
|  | 18*2 |  | 36 | [22 empty] | VV | 0
|  | 14,05*2*2 |  | 56.2 | [22 empty] | VV | 0
|  | 10*2 |  | 20 | [22 empty] | VV | 0
|  | 9,9*2 |  | 19.8 | [22 empty] | VV | 0
|  | 4,5*2*2 |  | 18 | [22 empty] | VV | 0
[27 empty] | VV | 0
|  | 23,5*2,5 |  | 58.75 | [22 empty] | VV | 0
|  | 16*2,5 |  | 40 | [22 empty] | VV | 0
|  | 4*2,5 |  | 10 | [22 empty] | VV | 0
|  | 9,85*2 |  | 19.7 | [22 empty] | VV | 0
|  | 4,3*2*2 |  | 17.2 | [22 empty] | VV | 0
470 | 762342203 | Montáž laťování střech, vzdálenost latí 22 - 36 cm včetně dodávky řeziva, latě 4/6 cm impregnované | m2 | 886.21 |  | 0 |  | 0 |  | 0 | 21 | 0 | 0.00403 | 3.57 | 0 | 0 |  | RTS 19/ II | RTS 19/ II | 0.156 | 138.25 |  | Práce |  |  |  | POL1_
|  | 23,4*8,5*2 |  | 397.8 | [22 empty] | VV | 0
|  | 9,8*5/2 |  | 24.5 | [22 empty] | VV | 0
|  | 5*5/2*2 |  | 25 | [22 empty] | VV | 0
[27 empty] | VV | 0
|  | (22,85+4,7)*9/2*2 |  | 247.95 | [22 empty] | VV | 0
|  | 14*9/2*2 |  | 126 | [22 empty] | VV | 0
|  | 9,9*6,4/2 |  | 31.68 | [22 empty] | VV | 0
|  | 5,2*6,4/2*2 |  | 33.28 | [22 empty] | VV | 0
471 | 762342811 | Demontáž laťování střech, rozteč latí do 22 cm | m2 | 758.51 |  | 0 |  | 0 |  | 0 | 21 | 0 | 0 | 0 | 0.007 | 5.31 |  | RTS 19/ II | RTS 19/ II | 0.06 | 45.51 |  | Práce |  |  |  | POL1_
|  | (23+16,1)*8,3/2*2 |  | 324.53 | [22 empty] | VV | 0
|  | 14*8,6/2 |  | 60.2 | [22 empty] | VV | 0
|  | 2,7*6,2*2 |  | 33.48 | [22 empty] | VV | 0
|  | (15,3+1,4)*9/2*2 |  | 150.3 | [22 empty] | VV | 0
|  | 14,2*9/2*2 |  | 127.8 | [22 empty] | VV | 0
|  | 3,7*4/2*2 |  | 14.8 | [22 empty] | VV | 0
|  | 9,2*6/2 |  | 27.6 | [22 empty] | VV | 0
|  | 3,3*6/2*2 |  | 19.8 | [22 empty] | VV | 0
472 | 762395000 | Spojovací a ochranné prostředky pro střechy | m3 | 3.9571 |  | 0 |  | 0 |  | 0 | 21 | 0 | 0.02357 | 0.09 | 0 | 0 |  | RTS 19/ II | RTS 19/ II | 0 | 0 |  | Práce |  |  |  | POL1_
|  | 2.NP : | [24 empty] | VV | 0
|  | krokve po vlašsku : 22,9*8*0,1*0,2*1,08 |  | 3.9571 | [22 empty] | VV | 0
473 | 762395000 | Spojovací a ochranné prostředky pro střechy | m3 | 42.495 |  | 0 |  | 0 |  | 0 | 21 | 0 | 0.02357 | 1 | 0 | 0 |  | RTS 19/ II | RTS 19/ II | 0 | 0 |  | Práce |  |  |  | POL1_
|  | 39,105 |  | 39.105 | [22 empty] | VV | 0
|  | střeš.latě : 3,14+0,25 |  | 3.39 | [22 empty] | VV | 0
474 | 762512115 | Položení podlahových desek na pero a drážku | m2 | 738.06 |  | 0 |  | 0 |  | 0 | 21 | 0 | 1e-05 | 0.01 | 0 | 0 |  | RTS 19/ II | RTS 19/ II | 0.303 | 223.63 |  | Práce |  |  |  | POL1_
|  | 1.NP : | [24 empty] | VV | 0
|  | 168,8 |  | 168.8 | [22 empty] | VV | 0
[27 empty] | VV | 0
|  | 3.NP servisní lávka : | [24 empty] | VV | 0
|  | 148 |  | 148 | [22 empty] | VV | 0
[27 empty] | VV | 0
|  | skladba SP28a : | [24 empty] | VV | 0
|  | (60,63+150)*2 |  | 421.26 | [22 empty] | VV | 0
475 | 762526110 | Položení polštářů pod podlahy rozteče do 65 cm včetně dodávky řeziva, rošt | m2 | 64 |  | 0 |  | 0 |  | 0 | 21 | 0 | 0.00356 | 0.23 | 0 | 0 |  | RTS 19/ II | RTS 19/ II | 0.299 | 19.14 |  | Práce |  |  |  | POL1_
|  | 1.PP strop podia : | [24 empty] | VV | 0
|  | SP10 : 64 |  | 64 | [22 empty] | VV | 0
476 | 762526210 | Montáž podlahových lišt včetně dodávky, lišty dub 7 x 43 mm | m | 34.262 |  | 0 |  | 0 |  | 0 | 21 | 0 | 0.00016 | 0.01 | 0 | 0 |  | RTS 19/ II | RTS 19/ II | 0.04 | 1.37 |  | Práce |  |  |  | POL1_
|  | 1.NP : | [24 empty] | VV | 0
|  | podium : 5,7+5,7+10,12+10,142+1,3+1,3 |  | 34.262 | [22 empty] | VV | 0
477 | 762521812 | Demontáž podlah bez polštářů z prken tl. do 50 mm | m2 | 220 |  | 0 |  | 0 |  | 0 | 21 | 0 | 0 | 0 | 0.024 | 5.28 |  | RTS 19/ II | RTS 19/ II | 0.18 | 39.6 |  | Práce |  |  |  | POL1_
|  | 2.NP nad sálem : | [24 empty] | VV | 0
|  | 22*10 |  | 220 | [22 empty] | VV | 0
478 | 762522811 | Demontáž podlah s polštáři z prken tl. do 32 mm | m2 | 57.8094 |  | 0 |  | 0 |  | 0 | 21 | 0 | 0 | 0 | 0.018 | 1.04 |  | RTS 19/ II | RTS 19/ II | 0.195 | 11.27 |  | Práce |  |  |  | POL1_
|  | 1.PP statika : | [24 empty] | VV | 0
|  | 10,142*5,7 |  | 57.8094 | [22 empty] | VV | 0
479 | 762595000 | Spojovací a ochranné prostředky k položení podlah | m3 | 2.8905 |  | 0 |  | 0 |  | 0 | 21 | 0 | 0.00295 | 0.01 | 0 | 0 |  | RTS 19/ II | RTS 19/ II | 0 | 0 |  | Práce |  |  |  | POL1_
|  | 1.PP : | [24 empty] | VV | 0
|  | 5,7*10,142*0,05 |  | 2.8905 | [22 empty] | VV | 0
480 | 762595000 | Spojovací a ochranné prostředky k položení podlah | m3 | 1.2948 |  | 0 |  | 0 |  | 0 | 21 | 0 | 0.00295 | 0 | 0 | 0 |  | RTS 19/ II | RTS 19/ II | 0 | 0 |  | Práce |  |  |  | POL1_
|  | 4,15*4*0,028 |  | 0.4648 | [22 empty] | VV | 0
|  | 0,83 |  | 0.83 | [22 empty] | VV | 0
481 | 762811210 | Montáž záklopu, vrchní na sraz, hrubá prkna včetně dodávky řeziva, prkna tl. 24 mm | m2 | 106.59 |  | 0 |  | 0 |  | 0 | 21 | 0 | 0.01426 | 1.52 | 0 | 0 |  | RTS 19/ II | RTS 19/ II | 0.162 | 17.27 |  | Práce |  |  |  | POL1_
|  | 2.NP : | [24 empty] | VV | 0
|  | 61,14+3,95 |  | 65.09 | [22 empty] | VV | 0
|  | SP 24 : 41,5 |  | 41.5 | [22 empty] | VV | 0
482 | 762811811 | Demontáž záklopů z hrubých prken tl. do 3,2 cm | m2 | 322.2294 |  | 0 |  | 0 |  | 0 | 21 | 0 | 0 | 0 | 0.014 | 4.51 |  | RTS 19/ II | RTS 19/ II | 0.08 | 25.78 |  | Práce |  |  |  | POL1_
|  | 1.PP statika : | [24 empty] | VV | 0
|  | 10,142*5,7 |  | 57.8094 | [22 empty] | VV | 0
[27 empty] | VV | 0
|  | 1.NP : | [24 empty] | VV | 0
|  | 12,3*3,4 |  | 41.82 | [22 empty] | VV | 0
|  | 7,5*7,3 |  | 54.75 | [22 empty] | VV | 0
|  | 7,4*3,5 |  | 25.9 | [22 empty] | VV | 0
[27 empty] | VV | 0
|  | 2.NP : | [24 empty] | VV | 0
|  | 7,5*2,3 |  | 17.25 | [22 empty] | VV | 0
[27 empty] | VV | 0
|  | 12,5*3,4 |  | 42.5 | [22 empty] | VV | 0
|  | 7,5*7,4 |  | 55.5 | [22 empty] | VV | 0
|  | 0,5*1,6 |  | 0.8 | [22 empty] | VV | 0
|  | 7,4*3,5 |  | 25.9 | [22 empty] | VV | 0
483 | 762822120 | Montáž stropnic hraněných pl. do 288 cm2 včetně dodávky řeziva, hranoly 10/16 | m | 81.12 |  | 0 |  | 0 |  | 0 | 21 | 0 | 0.01014 | 0.82 | 0 | 0 |  | RTS 19/ II | RTS 19/ II | 0.158 | 12.82 |  | Práce |  |  |  | POL1_
|  | 1.PP strop pod podiem : | [24 empty] | VV | 0
|  | 10,14*8 |  | 81.12 | [22 empty] | VV | 0
484 | 762822830 | Demontáž stropnic z řeziva o pl.do 450 cm2 | m | 284.8 |  | 0 |  | 0 |  | 0 | 21 | 0 | 0.00016 | 0.05 | 0.025 | 7.12 |  | RTS 19/ II | RTS 19/ II | 0.156 | 44.43 |  | Práce |  |  |  | POL1_
|  | 1.PP podium : 6,1*16 |  | 97.6 | [22 empty] | VV | 0
[27 empty] | VV | 0
|  | 2.NP : | [24 empty] | VV | 0
|  | 11,7*16 |  | 187.2 | [22 empty] | VV | 0
485 | 762822850 | Demontáž stropnic z řeziva o pl.nad 540 cm2 průvlak 2.NP statika | m | 9 |  | 0 |  | 0 |  | 0 | 21 | 0 | 0.00016 | 0 | 0.045 | 0.41 |  | RTS 19/ II | RTS 19/ II | 0.246 | 2.21 |  | Práce |  |  |  | POL1_
|  | 9 |  | 9 | [22 empty] | VV | 0
486 | 762841812 | Demontáž podbíjení obkladů stropů s omítkou | m2 | 481.8594 |  | 0 |  | 0 |  | 0 | 21 | 0 | 0.00016 | 0.08 | 0.04 | 19.27 |  | RTS 19/ II | RTS 19/ II | 0.136 | 65.53 |  | Práce |  |  |  | POL1_
|  | 1.PP statika : | [24 empty] | VV | 0
|  | podium : 10,142*5,7 |  | 57.8094 | [22 empty] | VV | 0
[27 empty] | VV | 0
|  | 2.NP : | [24 empty] | VV | 0
|  | 7,5*2,3 |  | 17.25 | [22 empty] | VV | 0
[27 empty] | VV | 0
|  | 12,5*3,4 |  | 42.5 | [22 empty] | VV | 0
|  | 7,5*7,4 |  | 55.5 | [22 empty] | VV | 0
|  | 0,5*1,6 |  | 0.8 | [22 empty] | VV | 0
|  | 7,4*3,5 |  | 25.9 | [22 empty] | VV | 0
[27 empty] | VV | 0
|  | část nad sálem : | [24 empty] | VV | 0
|  | 15,7*10*1,3 |  | 204.1 | [22 empty] | VV | 0
|  | 6*10*1,3 |  | 78 | [22 empty] | VV | 0
487 | 762895000 | Spojovací prostředky pro montáž stropů | m3 | 27.175 |  | 0 |  | 0 |  | 0 | 21 | 0 | 0.00311 | 0.08 | 0 | 0 |  | RTS 19/ II | RTS 19/ II | 0 | 0 |  | Práce |  |  |  | POL1_
|  | 1.NP statika : | [24 empty] | VV | 0
|  | 3,8*13*0,1*0,2 |  | 0.988 | [22 empty] | VV | 0
|  | 1.NP statika : | [24 empty] | VV | 0
|  | 12,3*3,4*0,03 |  | 1.2546 | [22 empty] | VV | 0
|  | 7,5*7,3*0,03 |  | 1.6425 | [22 empty] | VV | 0
|  | 7,4*3,5*0,03 |  | 0.777 | [22 empty] | VV | 0
[27 empty] | VV | 0
|  | 81,12*0,1*0,16 |  | 1.2979 | [22 empty] | VV | 0
|  | 9+0,998+6,752+3,699+0,766 |  | 21.215 | [22 empty] | VV | 0
488 | 762911111 | Impregnace řeziva máčením | m2 | 152.1024 |  | 0 |  | 0 |  | 0 | 21 | 0 | 6e-05 | 0.01 | 0 | 0 |  | RTS 19/ II | RTS 19/ II | 0 | 0 |  | Práce |  |  |  | POL1_
|  | 1.PP strop pod podiem : | [24 empty] | VV | 0
|  | 10,14*8*0,52 |  | 42.1824 | [22 empty] | VV | 0
[27 empty] | VV | 0
|  | 2.NP : | [24 empty] | VV | 0
|  | 22,9*8*0,6 |  | 109.92 | [22 empty] | VV | 0
489 | 762911112 | Impregnace řeziva máčením krov | m2 | 1682.5648 |  | 0 |  | 0 |  | 0 | 21 | 0 | 4e-05 | 0.07 | 0 | 0 |  | RTS 19/ II | RTS 19/ II | 0 | 0 |  | Práce |  |  |  | POL1_
|  | sloupek : | [24 empty] | VV | 0
|  | 1,05*0,16*4 |  | 0.672 | [22 empty] | VV | 0
|  | vaznice : | [24 empty] | VV | 0
|  | 133,23*0,88 |  | 117.2424 | [22 empty] | VV | 0
|  | nárožní krokev : | [24 empty] | VV | 0
|  | 114,02*0,64 |  | 72.9728 | [22 empty] | VV | 0
|  | krokev : | [24 empty] | VV | 0
|  | 1097,69*0,56 |  | 614.7064 | [22 empty] | VV | 0
|  | pozednice : | [24 empty] | VV | 0
|  | 118,37*0,52 |  | 61.5524 | [22 empty] | VV | 0
|  | kleštiny : | [24 empty] | VV | 0
|  | 261,81*0,48 |  | 125.6688 | [22 empty] | VV | 0
|  | výměny : | [24 empty] | VV | 0
|  | 35,5*0,56 |  | 19.88 | [22 empty] | VV | 0
|  | fošny : | [24 empty] | VV | 0
|  | 261,9*0,3 |  | 78.57 | [22 empty] | VV | 0
[27 empty] | VV | 0
|  | bednění okapů : 18*2*2 |  | 72 | [22 empty] | VV | 0
|  | 14,05*2*2*2 |  | 112.4 | [22 empty] | VV | 0
|  | 10*2*2 |  | 40 | [22 empty] | VV | 0
|  | 9,9*2*2 |  | 39.6 | [22 empty] | VV | 0
|  | 4,5*2*2*2 |  | 36 | [22 empty] | VV | 0
[27 empty] | VV | 0
|  | 23,5*2,5*2 |  | 117.5 | [22 empty] | VV | 0
|  | 16*2,5*2 |  | 80 | [22 empty] | VV | 0
|  | 4*2,5*2 |  | 20 | [22 empty] | VV | 0
|  | 9,85*2*2 |  | 39.4 | [22 empty] | VV | 0
|  | 4,3*2*2*2 |  | 34.4 | [22 empty] | VV | 0
490 | 762 | Doplňkové kce , podbití říms a pod. | kompl | 1 |  | 0 |  | 0 |  | 0 | 21 | 0 | 0 | 0 | 0 | 0 |  | Vlastní | Indiv | 0 | 0 |  | Práce |  |  |  | POL1_
|  | 1 |  | 1 | [22 empty] | VV | 0
491 | 762421120R2 | Montáž obložení stropů , pož.odol. 60 min. viz.půdorys1PP pozn.č.1 včetně dodávky, deska Cetris tl. 14 mm | m2 | 54.68 |  | 0 |  | 0 |  | 0 | 21 | 0 | 0.02139 | 1.17 | 0 | 0 |  | Vlastní | Kalkul | 0.121 | 6.62 |  | Práce |  |  |  | POL1_
|  | 1.PP podhled pod stropem podia : | [24 empty] | VV | 0
|  | 54,68 |  | 54.68 | [22 empty] | VV | 0
492 | 762524108R2 | Položení podlah hoblovaných z fošen, pero, drážka včetně dodávky řeziva, fošny hobl., pero 2x tl. 32 mm | m2 | 57.8094 |  | 0 |  | 0 |  | 0 | 21 | 0 | 0.0397 | 2.3 | 0 | 0 |  | Vlastní | Kalkul | 0.369 | 21.33 |  | Práce |  |  |  | POL1_
|  | 1.PP : | [24 empty] | VV | 0
|  | 5,7*10,142 |  | 57.8094 | [22 empty] | VV | 0
493 | 762526110R1 | Položení polštářů pod podlahy rozteče do 65 cm ROŠT tl. 40 mm včetně dodávky řeziva, polštáře | m2 | 168.8 |  | 0 |  | 0 |  | 0 | 21 | 0 | 0.00356 | 0.6 | 0 | 0 |  | Vlastní | Kalkul | 0.299 | 50.47 |  | Práce |  |  |  | POL1_
|  | 1.NP : | [24 empty] | VV | 0
|  | 168,8 |  | 168.8 | [22 empty] | VV | 0
494 | 762526111ik | Montáž a dodávka roznášecích klínů tl. 40 mm | m2 | 168.8 |  | 0 |  | 0 |  | 0 | 21 | 0 | 0.0012 | 0.2 | 0 | 0 |  | Vlastní | Indiv | 0 | 0 |  | Práce |  |  |  | POL1_
|  | 1.NP : | [24 empty] | VV | 0
|  | 168,8 |  | 168.8 | [22 empty] | VV | 0
495 | 762526114ik | Montáž a dodávka konstrukce sbíjené KS01,KS02,KS03,KS04 vč.povrchové úpravy a imregnace délka 49,55 m | m3 | 0.496 |  | 0 |  | 0 |  | 0 | 21 | 0 | 0.55 | 0.27 | 0 | 0 |  | Vlastní | Indiv | 0 | 0 |  | Práce |  |  |  | POL1_
|  | 0,496 |  | 0.496 | [22 empty] | VV | 0
496 | 76275895ik | Montáž a dodávka odmímatelného poklopu 2x1100x1500, fošny na rámu tl.50 mm +2x zapuštěné madlo + povrchová úprava, 1.PP viz.statika ( vstup pod podium) | ks | 1 |  | 0 |  | 0 |  | 0 | 21 | 0 | 0.1 | 0.1 | 0 | 0 |  | Vlastní | Indiv | 0 | 0 |  | Práce |  |  |  | POL1_
|  | 1 |  | 1 | [22 empty] | VV | 0
497 | 762811210R4 | Montáž záklopu, vrchní na sraz, hrubá prkna včetně dodávky řeziva, prkna tl. 30 mm | m2 | 122.47 |  | 0 |  | 0 |  | 0 | 21 | 0 | 0.01426 | 1.75 | 0 | 0 |  | Vlastní | Kalkul | 0.162 | 19.84 |  | Práce |  |  |  | POL1_
|  | 1.NP statika : | [24 empty] | VV | 0
|  | 12,3*3,4 |  | 41.82 | [22 empty] | VV | 0
|  | 7,5*7,3 |  | 54.75 | [22 empty] | VV | 0
|  | 7,4*3,5 |  | 25.9 | [22 empty] | VV | 0
498 | 762811811Rik | Demontáž záklopů z hrubých prken tl. do 5 cm | m2 | 17.25 |  | 0 |  | 0 |  | 0 | 21 | 0 | 0 | 0 | 0.025 | 0.43 |  | Vlastní | Kalkul | 0.08 | 1.38 |  | Práce |  |  |  | POL1_
|  | 2.NP : | [24 empty] | VV | 0
|  | 7,5*2,3 |  | 17.25 | [22 empty] | VV | 0
499 | 762822120R4 | Montáž stropnic hraněných pl. do 288 cm2 včetně dodávky řeziva, hranoly 10/20, sanace stáv.dřev.trámů-příložky | m | 49.4 |  | 0 |  | 0 |  | 0 | 21 | 0 | 0.01347 | 0.67 | 0 | 0 |  | Vlastní | Kalkul | 0.158 | 7.81 |  | Práce |  |  |  | POL1_
|  | 1.NP statika : | [24 empty] | VV | 0
|  | 3,8*13 |  | 49.4 | [22 empty] | VV | 0
500 | 762822141ik | Sražený roh tes.výměna | ks | 1 |  | 0 |  | 0 |  | 0 | 21 | 0 | 0 | 0 | 0 | 0 |  | Vlastní | Indiv | 0 | 0 |  | Práce |  |  |  | POL1_
|  | 1 |  | 1 | [22 empty] | VV | 0
501 | 762911112ik | Nátěr fungicidní sanovaných dřev.trámů 1.NP statika | m2 | 103.56 |  | 0 |  | 0 |  | 0 | 21 | 0 | 4e-05 | 0 | 0 | 0 |  | Vlastní | Kalkul | 0 | 0 |  | Práce |  |  |  | POL1_
|  | 1.NP statika : | [24 empty] | VV | 0
|  | 3,8*13*0,6 |  | 29.64 | [22 empty] | VV | 0
|  | 7,7*0,8*12 |  | 73.92 | [22 empty] | VV | 0
502 | 762911114ik | Demontáž dřev.věžičky na hřebenu střechy | ks | 1 |  | 0 |  | 0 |  | 0 | 21 | 0 | 0 | 0 | 0.5 | 0.5 |  | Vlastní | Indiv | 0 | 0 |  | Práce |  |  |  | POL1_
|  | 1 |  | 1 | [22 empty] | VV | 0
503 | 762911115ik | Montáž a dodávka nové dřevěnné věžičky opláštěné cetrisem a s povrchvou úpravou + krytina | ks | 1 |  | 0 |  | 0 |  | 0 | 21 | 0 | 0.5 | 0.5 | 0 | 0 |  | Vlastní | Indiv | 0 | 0 |  | Práce |  |  |  | POL1_
|  | 1 |  | 1 | [22 empty] | VV | 0
504 | 762911116ik | Přikotvení skrz žb.věněc závitovou tyčí | ks | 1 |  | 0 |  | 0 |  | 0 | 21 | 0 | 0 | 0 | 0 | 0 |  | Vlastní | Indiv | 0 | 0 |  | Práce |  |  |  | POL1_
|  | 1 |  | 1 | [22 empty] | VV | 0
505 | 311 756030 | Kotevní prvek krovu ocel. | kus | 45 |  | 0 |  | 0 |  | 0 | 21 | 0 | 0 | 0 | 0 | 0 |  | Vlastní | Indiv | 0 | 0 |  | Specifikace |  |  |  | POL3_
|  | 45 |  | 45 | [22 empty] | VV | 0
506 | 5530025ik | Dodávka ocel.svorníků M16 | ks | 25 |  | 0 |  | 0 |  | 0 | 21 | 0 | 0 | 0 | 0 | 0 |  | Vlastní | Indiv | 0 | 0 |  | Specifikace |  |  |  | POL3_
|  | 25 |  | 25 | [22 empty] | VV | 0
507 | 59590741 | Deska cementotřísková Cetris tl. 20 mm | m2 | 429.6852 |  | 0 |  | 0 |  | 0 | 21 | 0 | 0.027 | 11.6 | 0 | 0 | SPCM | RTS 19/ II | RTS 19/ II | 0 | 0 |  | Specifikace |  |  |  | POL3_
|  | skladba SP28a : | [24 empty] | VV | 0
|  | (60,63+150)*1,02*2 |  | 429.6852 | [22 empty] | VV | 0
508 | 60512648 | Fošna SM/JD omítaná tl. 6 dl. 400-600 š. 20-24 krov | m3 | 1.5065 |  | 0 |  | 0 |  | 0 | 21 | 0 | 0.55 | 0.83 | 0 | 0 | SPCM | RTS 19/ II | RTS 19/ II | 0 | 0 |  | Specifikace |  |  |  | POL3_
|  | 1,31*1,15 |  | 1.5065 | [22 empty] | VV | 0
509 | 60515264 | Hranol SM/JD 1 16x22 délka 625-900 cm | m3 | 3.9571 |  | 0 |  | 0 |  | 0 | 21 | 0 | 0.55 | 2.18 | 0 | 0 | SPCM | RTS 19/ II | RTS 19/ II | 0 | 0 |  | Specifikace |  |  |  | POL3_
|  | 2.NP : | [24 empty] | VV | 0
|  | 22,9*8*0,1*0,2*1,08 |  | 3.9571 | [22 empty] | VV | 0
510 | 60515272 | Hranol SM/JD 1 krov | m3 | 38.8102 |  | 0 |  | 0 |  | 0 | 21 | 0 | 0.55 | 21.35 | 0 | 0 | SPCM | RTS 19/ II | RTS 19/ II | 0 | 0 |  | Specifikace |  |  |  | POL3_
|  | (0,027+5,575+2,961+19,758+1,894+2,894+0,639)*1,15 |  | 38.8102 | [22 empty] | VV | 0
511 | 60726123 | Deska dřevoštěpková OSB 3 B - 4PD tl. 24 mm | m2 | 342.144 |  | 0 |  | 0 |  | 0 | 21 | 0 | 0.015 | 5.13 | 0 | 0 | SPCM | RTS 19/ II | RTS 19/ II | 0 | 0 |  | Specifikace |  |  |  | POL3_
|  | 1.NP : 168,8*1,08 |  | 182.304 | [22 empty] | VV | 0
[27 empty] | VV | 0
|  | 3.NP servisní lávka : | [24 empty] | VV | 0
|  | 148*1,08 |  | 159.84 | [22 empty] | VV | 0
512 | 998762102 | Přesun hmot pro tesařské konstrukce, výšky do 12 m | t | 63.5609 |  | 0 |  | 0 |  | 0 | 21 | 0 | 0 | 0 | 0 | 0 |  | RTS 19/ II | RTS 19/ II | 1.751 | 111.3 |  | Přesun hmot |  |  |  | POL7_
Díl: | 763 | Dřevostavby |  |  |  | 0 |  | 0 |  | 0 |  | 0 |  | 4.47 |  | 0 |  |  |  |  | 141.5 | [5 empty] | DIL
513 | 953981304 | Chemické kotvy, cihly, hl. 300 mm, M16, malta POLY | kus | 2 |  | 0 |  | 0 |  | 0 | 21 | 0 | 0 | 0 | 0 | 0 |  | RTS 19/ II | RTS 19/ II | 0.194 | 0.39 |  | Práce |  |  |  | POL1_
|  | 2 |  | 2 | [22 empty] | VV | 0
514 | 762085151 | Hoblování řeziva | m3 | 2.688 |  | 0 |  | 0 |  | 0 | 21 | 0 | 0 | 0 | 0 | 0 |  | RTS 19/ II | RTS 19/ II | 0 | 0 |  | Práce |  |  |  | POL1_
|  | 2,688 |  | 2.688 | [22 empty] | VV | 0
515 | 762712140 | Montáž vázaných konstrukcí hraněných do 450 cm2 | m | 142.94 |  | 0 |  | 0 |  | 0 | 21 | 0 | 0.00255 | 0.36 | 0 | 0 |  | RTS 19/ II | RTS 19/ II | 0.825 | 117.93 |  | Práce |  |  |  | POL1_
|  | 1.PP dřev.terasa : | [24 empty] | VV | 0
|  | 3,3+2,4+7,9+11,7+10,1+6,8+2,26+6,8+8,58+1,1+6+76 |  | 142.94 | [22 empty] | VV | 0
516 | 762795000 | Spojovací prostředky pro vázané konstrukce | m3 | 2.2637 |  | 0 |  | 0 |  | 0 | 21 | 0 | 0.0291 | 0.07 | 0 | 0 |  | RTS 19/ II | RTS 19/ II | 0 | 0 |  | Práce |  |  |  | POL1_
|  | 1.PP dřev.terasa : | [24 empty] | VV | 0
|  | 1,8*7*0,18*0,18*1,08 |  | 0.4409 | [22 empty] | VV | 0
|  | 4,15*5*0,18*0,2*1,08 |  | 0.80676 | [22 empty] | VV | 0
|  | 21*0,18*0,2*1,08 |  | 0.81648 | [22 empty] | VV | 0
|  | 11*0,12*0,14*1,08 |  | 0.19958 | [22 empty] | VV | 0
517 | 762812240 | Montáž záklopu, vrchní na sraz, hoblovaná prkna včetně dodávky řeziva, prkna hobl. tl. 24 mm | m2 | 17.47 |  | 0 |  | 0 |  | 0 | 21 | 0 | 0.01426 | 0.25 | 0 | 0 |  | RTS 19/ II | RTS 19/ II | 0.226 | 3.95 |  | Práce |  |  |  | POL1_
|  | dřev.terasa : | [24 empty] | VV | 0
|  | 1.PP dřev.terasa - statika : 3,85*4 |  | 15.4 | [22 empty] | VV | 0
|  | 1,15*1,8 |  | 2.07 | [22 empty] | VV | 0
518 | 762895000 | Spojovací prostředky pro montáž stropů | m3 | 0.415 |  | 0 |  | 0 |  | 0 | 21 | 0 | 0.00311 | 0 | 0 | 0 |  | RTS 19/ II | RTS 19/ II | 0 | 0 |  | Práce |  |  |  | POL1_
|  | dřev.terasa : 4,15*4*0,025 |  | 0.415 | [22 empty] | VV | 0
519 | 783726300 | Nátěr synt. lazurovací tesařských konstr. 3x lak | m2 | 57.1 |  | 0 |  | 0 |  | 0 | 21 | 0 | 0.00042 | 0.02 | 0 | 0 |  | RTS 19/ II | RTS 19/ II | 0.132 | 7.54 |  | Práce |  |  |  | POL1_
|  | 3,3*0,18*4 |  | 2.376 | [22 empty] | VV | 0
|  | 2,4*0,18*4 |  | 1.728 | [22 empty] | VV | 0
|  | 7,9*0,76 |  | 6.004 | [22 empty] | VV | 0
|  | 11,7*0,76 |  | 8.892 | [22 empty] | VV | 0
|  | 10,1*0,76 |  | 7.676 | [22 empty] | VV | 0
|  | 6,6*0,52 |  | 3.432 | [22 empty] | VV | 0
|  | 2,26*0,52 |  | 1.1752 | [22 empty] | VV | 0
|  | 6,8*0,6 |  | 4.08 | [22 empty] | VV | 0
|  | 6,55*0,72 |  | 4.716 | [22 empty] | VV | 0
|  | 1,14*0,72 |  | 0.8208 | [22 empty] | VV | 0
|  | 5*0,2 |  | 1 | [22 empty] | VV | 0
|  | 76*0,2 |  | 15.2 | [22 empty] | VV | 0
520 | 762524108Rik | Položení podlah hoblovaných z fošen, pero, drážka, pařené, truhl.upravené včetně dodávky řeziva, fošny hobl., pero tl. 60mm | m2 | 17.47 |  | 0 |  | 0 |  | 0 | 21 | 0 | 0.0297 | 0.52 | 0 | 0 |  | Vlastní | Kalkul | 0.369 | 6.45 |  | Práce |  |  |  | POL1_
|  | 1.PP dřev.terasa - statika : 3,85*4 |  | 15.4 | [22 empty] | VV | 0
|  | 1,15*1,8 |  | 2.07 | [22 empty] | VV | 0
521 | 762526110RT21 | Položení polštářů pod podlahy rozteče do 65 cm včetně dodávky řeziva, polštáře 80 x 50 mm | m2 | 17.47 |  | 0 |  | 0 |  | 0 | 21 | 0 | 0.00356 | 0.06 | 0 | 0 |  | Vlastní | Kalkul | 0.3 | 5.24 |  | Práce |  |  |  | POL1_
|  | 1.PP dřev.terasa - statika : 3,85*4 |  | 15.4 | [22 empty] | VV | 0
|  | 1,15*1,8 |  | 2.07 | [22 empty] | VV | 0
522 | 762626521ik | Montáž a dodávka dřevěného schodnicového schodiště (100x200 mm) stupně z tahokovu žár.zink. + povrch.úprava a zábradlí VSTUP NA DŘEV.TERASU | celek | 1 |  | 0 |  | 0 |  | 0 | 21 | 0 | 0.45 | 0.45 | 0 | 0 |  | Vlastní | Indiv | 0 | 0 |  | Práce |  |  |  | POL1_
|  | 1.PP statika : 1 |  | 1 | [22 empty] | VV | 0
|  | š.1150 mm , 8 stupnů : | [24 empty] | VV | 0
|  | dřevěnné stupně pařené s protiskluz.drážkami : | [24 empty] | VV | 0
523 | 762758941ik | Montáž a dodávka zábradlí na dřevěnné terase vč.povrchové,úpravy | m | 12.95 |  | 0 |  | 0 |  | 0 | 21 | 0 | 0.08 | 1.04 | 0 | 0 |  | Vlastní | Indiv | 0 | 0 |  | Práce |  |  |  | POL1_
|  | 1.PP dřev.terasa : 3,85+4+4+1,1 |  | 12.95 | [22 empty] | VV | 0
524 | 763298541ik | Montáž a dodávka ocel.pozinkovaných patek kotvených do betonu patek dřevěnná kce.terasy poz.7 základy | ks | 8 |  | 0 |  | 0 |  | 0 | 21 | 0 | 0 | 0 | 0 | 0 |  | Vlastní | Indiv | 0 | 0 |  | Práce |  |  |  | POL1_
|  | 8 |  | 8 | [22 empty] | VV | 0
525 | 76329855ik | Montáž a dodávka ocel.pozinkované patky | ks | 8 |  | 0 |  | 0 |  | 0 | 21 | 0 | 0 | 0 | 0 | 0 |  | Vlastní | Indiv | 0 | 0 |  | Práce |  |  |  | POL1_
|  | 8 |  | 8 | [22 empty] | VV | 0
526 | 60515280 | Hranol SM/JD 1 20x20 délka 400-600 cm | m3 | 3.091 |  | 0 |  | 0 |  | 0 | 21 | 0 | 0.55 | 1.7 | 0 | 0 | SPCM | RTS 19/ II | RTS 19/ II | 0 | 0 |  | Specifikace |  |  |  | POL3_
|  | 1.PP dřev.terasa : | [24 empty] | VV | 0
|  | vč.prořezu : | [24 empty] | VV | 0
|  | 3,091 |  | 3.091 | [22 empty] | VV | 0
527 | 998763201 | Přesun hmot pro dřevostavby, výšky do 12 m | % |  |  | 0 |  | 0 |  | 0 | 21 | 0 | 0 | 0 | 0 | 0 |  | RTS 19/ II | RTS 19/ II | 0 | 0 |  | Přesun hmot |  |  |  | POL7_
Díl: | 764 | Konstrukce klempířské |  |  |  | 0 |  | 0 |  | 0 |  | 0 |  | 1.39 |  | 1.01 |  |  |  |  | 363.85 | [5 empty] | DIL
528 | 764811201 | Krytina hladká z lak. Pz tabulí 2 x 1 m, do 30° | m2 | 18.72 |  | 0 |  | 0 |  | 0 | 21 | 0 | 0.00522 | 0.1 | 0 | 0 |  | RTS 19/ II | RTS 19/ II | 1.2525 | 23.45 |  | Práce |  |  |  | POL1_
|  | plochá střecha : | [24 empty] | VV | 0
|  | 15,6*1,2 |  | 18.72 | [22 empty] | VV | 0
529 | 764813125 | Lemování zdí z lakovaného Pz plechu, rš 250 mm | m | 20.2 |  | 0 |  | 0 |  | 0 | 21 | 0 | 0.00137 | 0.03 | 0 | 0 |  | RTS 19/ II | RTS 19/ II | 0.23 | 4.65 |  | Práce |  |  |  | POL1_
|  | 12,7+3,5+4 |  | 20.2 | [22 empty] | VV | 0
530 | 764813140 | Lemování zdí z lak.Pz plechu,tvr.krytina,rš 400 mm | m | 18 |  | 0 |  | 0 |  | 0 | 21 | 0 | 0.00211 | 0.04 | 0 | 0 |  | RTS 19/ II | RTS 19/ II | 0.36725 | 6.61 |  | Práce |  |  |  | POL1_
|  | 4 |  | 4 | [22 empty] | VV | 0
|  | 4 |  | 4 | [22 empty] | VV | 0
|  | 10 |  | 10 | [22 empty] | VV | 0
531 | 764813150 | Lemování zdí z lak.Pz plechu,tvr.krytina,rš 500 mm | m | 17 |  | 0 |  | 0 |  | 0 | 21 | 0 | 0.0026 | 0.04 | 0 | 0 |  | RTS 19/ II | RTS 19/ II | 0.38585 | 6.56 |  | Práce |  |  |  | POL1_
|  | prostup vzduchotechniky : (1+1+0,5+0,5)*2 |  | 6 | [22 empty] | VV | 0
[27 empty] | VV | 0
|  | věžička : | [24 empty] | VV | 0
|  | 2,8+2,8+2,7+2,7 |  | 11 | [22 empty] | VV | 0
532 | 764819210 | Odpadní trouby kruhové z lak.Pz plechu, D 75 mm | m | 0.5 |  | 0 |  | 0 |  | 0 | 21 | 0 | 0.00161 | 0 | 0 | 0 |  | RTS 19/ II | RTS 19/ II | 0.46345 | 0.23 |  | Práce |  |  |  | POL1_
|  | 0,5 |  | 0.5 | [22 empty] | VV | 0
533 | 764819212 | Odpadní trouby kruhové z lak.Pz plechu, D 100 mm | m | 63.5 |  | 0 |  | 0 |  | 0 | 21 | 0 | 0.00317 | 0.2 | 0 | 0 |  | RTS 19/ II | RTS 19/ II | 0.219 | 13.91 |  | Práce |  |  |  | POL1_
|  | 9,5+8,5+3,5+6+8,5+5+2+8,5+4 |  | 55.5 | [22 empty] | VV | 0
|  | 3,5+3,5+1 |  | 8 | [22 empty] | VV | 0
534 | 764815101 | Žlaby podokap.čtyřhranné z lak.Pz plechu,rš 200 mm | m | 7.65 |  | 0 |  | 0 |  | 0 | 21 | 0 | 0.00236 | 0.02 | 0 | 0 |  | RTS 19/ II | RTS 19/ II | 0.59139 | 4.52 |  | Práce |  |  |  | POL1_
|  | 3,2+4,45 |  | 7.65 | [22 empty] | VV | 0
535 | 764815103 | Žlaby podokap.čtyřhranné z lak.Pz plechu,rš 330 mm | m | 137.9 |  | 0 |  | 0 |  | 0 | 21 | 0 | 0.0029 | 0.4 | 0 | 0 |  | RTS 19/ II | RTS 19/ II | 0.64258 | 88.61 |  | Práce |  |  |  | POL1_
|  | 19+3,4+6,1+14,35+18,85+14,35+4,7+15,6+4+4 |  | 104.35 | [22 empty] | VV | 0
|  | 4,6+4,6+10,15+5+5+10,2 |  | 39.55 | [22 empty] | VV | 0
|  | -6 |  | -6 | [22 empty] | VV | 0
536 | 764815503 | Žlaby nástřešní, oblý tvar,Pz lak.plech, rš 660 mm | m | 6 |  | 0 |  | 0 |  | 0 | 21 | 0 | 0.0051 | 0.03 | 0 | 0 |  | RTS 19/ II | RTS 19/ I | 0.598 | 3.59 |  | Práce |  |  |  | POL1_
|  | 6 |  | 6 | [22 empty] | VV | 0
537 | 764815808 | Kotlík žlabový oválný z lak. Pz plechu, 250/80 mm | kus | 1 |  | 0 |  | 0 |  | 0 | 21 | 0 | 0.0004 | 0 | 0 | 0 |  | RTS 19/ II | RTS 19/ II | 0.41 | 0.41 |  | Práce |  |  |  | POL1_
|  | 1 |  | 1 | [22 empty] | VV | 0
538 | 764815810 | Kotlík žlabový oválný z lak. Pz plechu, 330/100 mm | kus | 11 |  | 0 |  | 0 |  | 0 | 21 | 0 | 0.0004 | 0 | 0 | 0 |  | RTS 19/ II | RTS 19/ II | 0.41 | 4.51 |  | Práce |  |  |  | POL1_
|  | 9 |  | 9 | [22 empty] | VV | 0
|  | 2 |  | 2 | [22 empty] | VV | 0
539 | 764908307 | Poplastované oplechování parapetů, rš 330 mm, | m | 58.4 |  | 0 |  | 0 |  | 0 | 21 | 0 | 0.00244 | 0.14 | 0 | 0 |  | RTS 19/ II | RTS 19/ II | 0.83375 | 48.69 |  | Práce |  |  |  | POL1_
|  | 4 |  | 4 | [22 empty] | VV | 0
|  | 0,6*10 |  | 6 | [22 empty] | VV | 0
|  | 0,9*4 |  | 3.6 | [22 empty] | VV | 0
|  | 1,2 |  | 1.2 | [22 empty] | VV | 0
|  | 1,5 |  | 1.5 | [22 empty] | VV | 0
|  | 1,5*2 |  | 3 | [22 empty] | VV | 0
|  | 1,8 |  | 1.8 | [22 empty] | VV | 0
|  | 1,8*2 |  | 3.6 | [22 empty] | VV | 0
|  | 1,8*2 |  | 3.6 | [22 empty] | VV | 0
|  | 2,25*3 |  | 6.75 | [22 empty] | VV | 0
|  | 2,2*3 |  | 6.6 | [22 empty] | VV | 0
|  | 2,25*4 |  | 9 | [22 empty] | VV | 0
|  | 2,25*2 |  | 4.5 | [22 empty] | VV | 0
|  | 3,25 |  | 3.25 | [22 empty] | VV | 0
540 | 764311821 | Demontáž krytiny, tabule 2 x 1 m, do 25 m2, do 30° | m2 | 4 |  | 0 |  | 0 |  | 0 | 21 | 0 | 0 | 0 | 0.00732 | 0.03 |  | RTS 19/ II | RTS 19/ II | 0.115 | 0.46 |  | Práce |  |  |  | POL1_
|  | 1.NP : | [24 empty] | VV | 0
|  | vstupy na jižní straně : 0,8*2,5*2 |  | 4 | [22 empty] | VV | 0
541 | 764322830 | Demontáž oplechování okapů, TK, rš 400 mm, do 30° | m | 22 |  | 0 |  | 0 |  | 0 | 21 | 0 | 0 | 0 | 0.00326 | 0.07 |  | RTS 19/ II | RTS 19/ II | 0.0575 | 1.27 |  | Práce |  |  |  | POL1_
|  | 2.NP terasa střecha : 22 |  | 22 | [22 empty] | VV | 0
542 | 764339831 | Demontáž lemování komínů v ploše, hl. kryt, do 45° | m2 | 0.8 |  | 0 |  | 0 |  | 0 | 21 | 0 | 0 | 0 | 0.00721 | 0.01 |  | RTS 19/ II | RTS 19/ II | 0.14605 | 0.12 |  | Práce |  |  |  | POL1_
|  | 0,8*0,5*2 |  | 0.8 | [22 empty] | VV | 0
543 | 764352811 | Demontáž žlabů půlkruh. rovných, rš 330 mm, do 45° | m | 117.7 |  | 0 |  | 0 |  | 0 | 21 | 0 | 0 | 0 | 0.00336 | 0.4 |  | RTS 19/ II | RTS 19/ II | 0.07935 | 9.34 |  | Práce |  |  |  | POL1_
|  | 37,4+15,4+0,5+3,25+9,3+3,25+4,6+1,3+12+2,9+9,3+2,8+1,8+13,9 |  | 117.7 | [22 empty] | VV | 0
544 | 764392851 | Demontáž úžlabí, rš 660 mm, sklon do 45° | m | 39 |  | 0 |  | 0 |  | 0 | 21 | 0 | 0 | 0 | 0.00377 | 0.15 |  | RTS 19/ II | RTS 19/ II | 0.06555 | 2.56 |  | Práce |  |  |  | POL1_
|  | 14+9+16 |  | 39 | [22 empty] | VV | 0
545 | 764410850 | Demontáž oplechování parapetů,rš od 100 do 330 mm | m | 65.65 |  | 0 |  | 0 |  | 0 | 21 | 0 | 0 | 0 | 0.00135 | 0.09 |  | RTS 19/ II | RTS 19/ II | 0.092 | 6.04 |  | Práce |  |  |  | POL1_
|  | 1.PP : | [24 empty] | VV | 0
|  | 1*5 |  | 5 | [22 empty] | VV | 0
[27 empty] | VV | 0
|  | 1.NP : | [24 empty] | VV | 0
|  | 0,6*14 |  | 8.4 | [22 empty] | VV | 0
|  | 1,8+2,2+2,2+2,2+1,1*2+2,25*3+2,2+2,25*4+1,8*2 |  | 32.15 | [22 empty] | VV | 0
[27 empty] | VV | 0
|  | 2.NP : | [24 empty] | VV | 0
|  | 1,8*6 |  | 10.8 | [22 empty] | VV | 0
|  | 1,4+1,1+2,25+2,75+1,8 |  | 9.3 | [22 empty] | VV | 0
546 | 764454802 | Demontáž odpadních trub kruhových,D 120 mm | m | 90 |  | 0 |  | 0 |  | 0 | 21 | 0 | 0 | 0 | 0.00285 | 0.26 |  | RTS 19/ II | RTS 19/ II | 0.069 | 6.21 |  | Práce |  |  |  | POL1_
|  | 9*10 |  | 90 | [22 empty] | VV | 0
547 | 764812615R01 | Oplechování z lakovaného Pz plechu, rš 125 mm | m | 145.9 |  | 0 |  | 0 |  | 0 | 21 | 0 | 0.00075 | 0.11 | 0 | 0 |  | Vlastní | Kalkul | 0.38515 | 56.19 |  | Práce |  |  |  | POL1_
|  | 19+3,4+6,1+14,35+18,85+14,35+4,7+15,6+4+4 |  | 104.35 | [22 empty] | VV | 0
|  | 4,6+4,6+10,15+5+5+10,2 |  | 39.55 | [22 empty] | VV | 0
|  | 8 |  | 8 | [22 empty] | VV | 0
|  | -6 |  | -6 | [22 empty] | VV | 0
548 | 764812640R01 | Oplechováníz lakovaného Pz plechu, rš 250 mm | m | 145.9 |  | 0 |  | 0 |  | 0 | 21 | 0 | 0.00124 | 0.18 | 0 | 0 |  | Vlastní | Kalkul | 0.4001 | 58.37 |  | Práce |  |  |  | POL1_
|  | 19+3,4+6,1+14,35+18,85+14,35+4,7+15,6+4+4 |  | 104.35 | [22 empty] | VV | 0
|  | 4,6+4,6+10,15+5+5+10,2 |  | 39.55 | [22 empty] | VV | 0
|  | 8 |  | 8 | [22 empty] | VV | 0
|  | -6 |  | -6 | [22 empty] | VV | 0
549 | 764812640R02 | Oplechování z lakovaného plechu PZ r.š.400 | m | 6 |  | 0 |  | 0 |  | 0 | 21 | 0 | 0 | 0 | 0 | 0 |  | Vlastní | Indiv | 0 | 0 |  | Práce |  |  |  | POL1_
|  | 6 |  | 6 | [22 empty] | VV | 0
550 | 765313151Rik | Pás úžlabí plech. s těsněním ke krytině a hřebeni r.š.500 | m | 57.6 |  | 0 |  | 0 |  | 0 | 21 | 0 | 0.00169 | 0.1 | 0 | 0 |  | Vlastní | Kalkul | 0.185 | 10.66 |  | Práce |  |  |  | POL1_
|  | 8*2 |  | 16 | [22 empty] | VV | 0
|  | 6*2*2 |  | 24 | [22 empty] | VV | 0
|  | 4,3*2 |  | 8.6 | [22 empty] | VV | 0
|  | 4,5*2 |  | 9 | [22 empty] | VV | 0
551 | 765318521ik | Oplechování komínu DN160 | ks | 2 |  | 0 |  | 0 |  | 0 | 21 | 0 | 0 | 0 | 0 | 0 |  | Vlastní | Indiv | 0 | 0 |  | Práce |  |  |  | POL1_
|  | 2 |  | 2 | [22 empty] | VV | 0
552 | 998764103 | Přesun hmot pro klempířské konstr., výšky do 24 m | t | 1.3932 |  | 0 |  | 0 |  | 0 | 21 | 0 | 0 | 0 | 0 | 0 |  | RTS 19/ II | RTS 19/ II | 4.947 | 6.89 |  | Přesun hmot |  |  |  | POL7_
Díl: | 765 | Krytiny tvrdé |  |  |  | 0 |  | 0 |  | 0 |  | 0 |  | 41.35 |  | 38.21 |  |  |  |  | 822.03 | [5 empty] | DIL
553 | 765312860 | Demontáž krytiny dvoudrážk.,zvětralá malta,do suti | m2 | 758.51 |  | 0 |  | 0 |  | 0 | 21 | 0 | 0 | 0 | 0.047 | 35.65 |  | RTS 19/ II | RTS 19/ II | 0.162 | 122.88 |  | Práce |  |  |  | POL1_
|  | (23+16,1)*8,3/2*2 |  | 324.53 | [22 empty] | VV | 0
|  | 14*8,6/2 |  | 60.2 | [22 empty] | VV | 0
|  | 2,7*6,2*2 |  | 33.48 | [22 empty] | VV | 0
|  | (15,3+1,4)*9/2*2 |  | 150.3 | [22 empty] | VV | 0
|  | 14,2*9/2*2 |  | 127.8 | [22 empty] | VV | 0
|  | 3,7*4/2*2 |  | 14.8 | [22 empty] | VV | 0
|  | 9,2*6/2 |  | 27.6 | [22 empty] | VV | 0
|  | 3,3*6/2*2 |  | 19.8 | [22 empty] | VV | 0
554 | 765318861 | Demontáž krytiny z hřebenáčů, zvětr.malta, do suti | m | 111.2 |  | 0 |  | 0 |  | 0 | 21 | 0 | 0 | 0 | 0.023 | 2.56 |  | RTS 19/ II | RTS 19/ II | 0.08 | 8.9 |  | Práce |  |  |  | POL1_
|  | 20+2,9+1,3 |  | 24.2 | [22 empty] | VV | 0
|  | 12*4 |  | 48 | [22 empty] | VV | 0
|  | 11,5*2 |  | 23 | [22 empty] | VV | 0
|  | 8*2 |  | 16 | [22 empty] | VV | 0
555 | 765313122 | Krytina pálená , střech ostatních vč.odvětrávacích tašek z tašek engobovaných | m2 | 864.171 |  | 0 |  | 0 |  | 0 | 21 | 0 | 0.04554 | 39.35 | 0 | 0 |  | RTS 19/ I | RTS 19/ I | 0.421 | 363.82 |  | Práce |  |  |  | POL1_
|  | 23,4*8,5*2 |  | 397.8 | [22 empty] | VV | 0
|  | 9,85*5,4/2 |  | 26.595 | [22 empty] | VV | 0
|  | 5*5,4/2*2 |  | 27 | [22 empty] | VV | 0
[27 empty] | VV | 0
|  | (18,5+4,45)*9,4/2*2 |  | 215.73 | [22 empty] | VV | 0
|  | 14,05*9,4/2*2 |  | 132.07 | [22 empty] | VV | 0
|  | 9,905*6,4/2 |  | 31.696 | [22 empty] | VV | 0
|  | 5,2*6,4/2*2 |  | 33.28 | [22 empty] | VV | 0
556 | 765311711 | Hřebenáč rozdělovací valbový k hřebenáči drážk. | kus | 4 |  | 0 |  | 0 |  | 0 | 21 | 0 | 0.00381 | 0.02 | 0 | 0 |  | RTS 19/ II | RTS 19/ II | 0.026 | 0.1 |  | Práce |  |  |  | POL1_
|  | 4 |  | 4 | [22 empty] | VV | 0
557 | 765313131 | Hřeben z hřebenáčů č.2 na větrací pás s kartáči z hřebenáčů engobovaných | m | 36.3 |  | 0 |  | 0 |  | 0 | 21 | 0 | 0.00884 | 0.32 | 0 | 0 |  | RTS 19/ I | RTS 19/ I | 0.33 | 11.98 |  | Práce |  |  |  | POL1_
|  | 23,5+4,5+4+2,3+2 |  | 36.3 | [22 empty] | VV | 0
558 | 765313141 | Nároží z hřebenáčů č.2 na větrací pás s kartáči z hřebenáčů engobovaných | m | 76 |  | 0 |  | 0 |  | 0 | 21 | 0 | 0.00842 | 0.64 | 0 | 0 |  | RTS 19/ I | RTS 19/ I | 0.5 | 38 |  | Práce |  |  |  | POL1_
|  | 8*2 |  | 16 | [22 empty] | VV | 0
|  | 11*4 |  | 44 | [22 empty] | VV | 0
|  | 8*2 |  | 16 | [22 empty] | VV | 0
559 | 765313175 | Hák protisněhový | kus | 250 |  | 0 |  | 0 |  | 0 | 21 | 0 | 0.0029 | 0.73 | 0 | 0 |  | RTS 19/ II | RTS 19/ II | 0.05 | 12.5 |  | Práce |  |  |  | POL1_
|  | 250 |  | 250 | [22 empty] | VV | 0
560 | 765313181 | Přiřezání a uchycení tašek drážkových | m | 152 |  | 0 |  | 0 |  | 0 | 21 | 0 | 1e-05 | 0 | 0 | 0 |  | RTS 19/ II | RTS 19/ II | 0.32 | 48.64 |  | Práce |  |  |  | POL1_
|  | 8*2*2 |  | 32 | [22 empty] | VV | 0
|  | 11*4*2 |  | 88 | [22 empty] | VV | 0
|  | 8*2*2 |  | 32 | [22 empty] | VV | 0
561 | 765313184 | Taška prostupová + nástavec taška engobovaná | kus | 17 |  | 0 |  | 0 |  | 0 | 21 | 0 | 0.00385 | 0.07 | 0 | 0 |  | RTS 19/ II | RTS 19/ II | 0.24 | 4.08 |  | Práce |  |  |  | POL1_
|  | 15 |  | 15 | [22 empty] | VV | 0
|  | 2 |  | 2 | [22 empty] | VV | 0
562 | 765313185 | Taška prostupová + nástavec pro anténu taška engobovaná | kus | 1 |  | 0 |  | 0 |  | 0 | 21 | 0 | 0.00385 | 0 | 0 | 0 |  | RTS 19/ II | RTS 19/ II | 0.24 | 0.24 |  | Práce |  |  |  | POL1_
|  | 1 |  | 1 | [22 empty] | VV | 0
563 | 765313186 | Mřížka ochranná větrací 100 cm univerzální | m | 141.15 |  | 0 |  | 0 |  | 0 | 21 | 0 | 0.00051 | 0.07 | 0 | 0 |  | RTS 19/ II | RTS 19/ II | 0.067 | 9.46 |  | Práce |  |  |  | POL1_
|  | 20+20+10+4,8+4,8+4,7+6,4+14+14+22,85+10+4,8+4,8 |  | 141.15 | [22 empty] | VV | 0
564 | 765313188 | Pás větrací okapní ochranný 500/10 cm | m | 141.15 |  | 0 |  | 0 |  | 0 | 21 | 0 | 0.00024 | 0.03 | 0 | 0 |  | RTS 19/ II | RTS 19/ II | 0.05 | 7.06 |  | Práce |  |  |  | POL1_
|  | 20+20+10+4,8+4,8+4,7+6,4+14+14+22,85+10+4,8+4,8 |  | 141.15 | [22 empty] | VV | 0
565 | 765901112 | Fólie izolační podstřešní paropropustná | m2 | 886.21 |  | 0 |  | 0 |  | 0 | 21 | 0 | 0.00014 | 0.12 | 0 | 0 |  | RTS 19/ II | RTS 19/ II | 0.1 | 88.62 |  | Práce |  |  |  | POL1_
|  | 23,4*8,5*2 |  | 397.8 | [22 empty] | VV | 0
|  | 9,8*5/2 |  | 24.5 | [22 empty] | VV | 0
|  | 5*5/2*2 |  | 25 | [22 empty] | VV | 0
[27 empty] | VV | 0
|  | (22,85+4,7)*9/2*2 |  | 247.95 | [22 empty] | VV | 0
|  | 14*9/2*2 |  | 126 | [22 empty] | VV | 0
|  | 9,9*6,4/2 |  | 31.68 | [22 empty] | VV | 0
|  | 5,2*6,4/2*2 |  | 33.28 | [22 empty] | VV | 0
566 | 7659111ik | Prostup VZT pr.250 mm + oplechování | ks | 1 |  | 0 |  | 0 |  | 0 | 21 | 0 | 0 | 0 | 0 | 0 |  | Vlastní | Indiv | 0 | 0 |  | Práce |  |  |  | POL1_
|  | 1 |  | 1 | [22 empty] | VV | 0
567 | 7659112ik | Odvětrání půdního prostoru kompletem pro odvětrání | ks | 3 |  | 0 |  | 0 |  | 0 | 21 | 0 | 0 | 0 | 0 | 0 |  | Vlastní | Indiv | 0 | 0 |  | Práce |  |  |  | POL1_
|  | 3 |  | 3 | [22 empty] | VV | 0
568 | 998765103 | Přesun hmot pro krytiny tvrdé, výšky do 24 m | t | 41.3561 |  | 0 |  | 0 |  | 0 | 21 | 0 | 0 | 0 | 0 | 0 |  | RTS 19/ II | RTS 19/ II | 2.557 | 105.75 |  | Přesun hmot |  |  |  | POL7_
Díl: | 766 | Konstrukce truhlářské |  |  |  | 0 |  | 0 |  | 0 |  | 0 |  | 2.18 |  | 0.17 |  |  |  |  | 219.35 | [5 empty] | DIL
569 | 766211400 | Montáž madel atypických dílčích, 1kus š.15 cm | m | 3.17 |  | 0 |  | 0 |  | 0 | 21 | 0 | 0 | 0 | 0 | 0 |  | RTS 19/ II | RTS 19/ II | 0.27 | 0.86 |  | Práce |  |  |  | POL1_
|  | 3,17 |  | 3.17 | [22 empty] | VV | 0
570 | 766624042 | Montáž střešních oken rozměr 78/98 - 118 cm | kus | 1 |  | 0 |  | 0 |  | 0 | 21 | 0 | 0.00028 | 0 | 0 | 0 |  | RTS 19/ II | RTS 19/ II | 3.528 | 3.53 |  | Práce |  |  |  | POL1_
|  | 1 |  | 1 | [22 empty] | VV | 0
571 | 766624043 | Montáž střešních oken rozměr 78/140 - 160 cm | kus | 3 |  | 0 |  | 0 |  | 0 | 21 | 0 | 0.00028 | 0 | 0 | 0 |  | RTS 19/ II | RTS 19/ II | 4.19 | 12.57 |  | Práce |  |  |  | POL1_
|  | 3 |  | 3 | [22 empty] | VV | 0
572 | 766661112 | Montáž dveří do zárubně,otevíravých 1kř.do 0,8 m | kus | 7 |  | 0 |  | 0 |  | 0 | 21 | 0 | 0 | 0 | 0 | 0 |  | RTS 19/ II | RTS 19/ II | 1.45 | 10.15 |  | Práce |  |  |  | POL1_
|  | 3+1 |  | 4 | [22 empty] | VV | 0
|  | 1 |  | 1 | [22 empty] | VV | 0
|  | 1 |  | 1 | [22 empty] | VV | 0
|  | 1 |  | 1 | [22 empty] | VV | 0
573 | 766661413 | Montáž dveří protipožár.1kř.do 80 cm, bez kukátka | kus | 13 |  | 0 |  | 0 |  | 0 | 21 | 0 | 0 | 0 | 0 | 0 |  | RTS 19/ II | RTS 19/ II | 1.56 | 20.28 |  | Práce |  |  |  | POL1_
|  | 1+1 |  | 2 | [22 empty] | VV | 0
|  | 2+1 |  | 3 | [22 empty] | VV | 0
|  | 2+2 |  | 4 | [22 empty] | VV | 0
|  | 4 |  | 4 | [22 empty] | VV | 0
574 | 766669116 | Dokování samozavírače na dřevěnou zárubeň | kus | 13 |  | 0 |  | 0 |  | 0 | 21 | 0 | 0 | 0 | 0 | 0 |  | RTS 19/ II | RTS 19/ II | 0.465 | 6.05 |  | Práce |  |  |  | POL1_
|  | 2 |  | 2 | [22 empty] | VV | 0
|  | 3 |  | 3 | [22 empty] | VV | 0
|  | 2+2+4 |  | 8 | [22 empty] | VV | 0
575 | 766670011 | Montáž obložkové zárubně a dřevěného křídla dveří | kus | 27 |  | 0 |  | 0 |  | 0 | 21 | 0 | 2e-05 | 0 | 0 | 0 |  | RTS 19/ II | RTS 19/ II | 4.02 | 108.54 |  | Práce |  |  |  | POL1_
|  | 1+1+5+7+7+2+4 |  | 27 | [22 empty] | VV | 0
576 | 766670021 | Montáž kliky a štítku | kus | 47 |  | 0 |  | 0 |  | 0 | 21 | 0 | 0 | 0 | 0 | 0 |  | RTS 19/ II | RTS 19/ II | 0.775 | 36.43 |  | Práce |  |  |  | POL1_
|  | 3+1 |  | 4 | [22 empty] | VV | 0
|  | 1+1+1+1 |  | 4 | [22 empty] | VV | 0
|  | 2+1 |  | 3 | [22 empty] | VV | 0
|  | 1 |  | 1 | [22 empty] | VV | 0
|  | 8 |  | 8 | [22 empty] | VV | 0
|  | 1+4+1+5+7+7+2 |  | 27 | [22 empty] | VV | 0
577 | 766812112 | Montáž kuchyňských linek dřevěných linek š.do 1,5m | kus | 1 |  | 0 |  | 0 |  | 0 | 21 | 0 | 0 | 0 | 0 | 0 |  | RTS 19/ II | RTS 19/ II | 6.705 | 6.71 |  | Práce |  |  |  | POL1_
|  | 1 |  | 1 | [22 empty] | VV | 0
578 | 766812113 | Montáž kuchyňských linek dřevěných linek š.do 1,8m | kus | 1 |  | 0 |  | 0 |  | 0 | 21 | 0 | 0 | 0 | 0 | 0 |  | RTS 19/ II | RTS 19/ II | 8.045 | 8.05 |  | Práce |  |  |  | POL1_
|  | 1 |  | 1 | [22 empty] | VV | 0
579 | 766812840 | Demontáž kuchyňských linek do 2,1 m | kus | 1 |  | 0 |  | 0 |  | 0 | 21 | 0 | 0 | 0 | 0.174 | 0.17 |  | RTS 19/ II | RTS 19/ II | 0.95 | 0.95 |  | Práce |  |  |  | POL1_
|  | 1.NP : | [24 empty] | VV | 0
|  | 1 |  | 1 | [22 empty] | VV | 0
580 | 766690001ik | Montáž a dodávka pracovní desky kuchyňské HPL dl. 1760 , š.500 mm ozn.T02 | ks | 1 |  | 0 |  | 0 |  | 0 | 21 | 0 | 0.035 | 0.04 | 0 | 0 |  | Vlastní | Indiv | 0 | 0 |  | Práce |  |  |  | POL1_
|  | 1 |  | 1 | [22 empty] | VV | 0
581 | 766690002ik | Montáž a dodávka madla zděnného zábradlí audio kabiny + povrchová úprava dl. 5090 mm ozn.T05 | ks | 1 |  | 0 |  | 0 |  | 0 | 21 | 0 | 0 | 0 | 0 | 0 |  | Vlastní | Indiv | 0 | 0 |  | Práce |  |  |  | POL1_
|  | 1 |  | 1 | [22 empty] | VV | 0
582 | 766690003ik | Montáž a dodávka dřevěnné protidešťové žaluzie 1650 x800 mm ozn.T06 + povrch.úprava,síť proti hmyzu | ks | 2 |  | 0 |  | 0 |  | 0 | 21 | 0 | 0.035 | 0.07 | 0 | 0 |  | Vlastní | Indiv | 0 | 0 |  | Práce |  |  |  | POL1_
|  | 2 |  | 2 | [22 empty] | VV | 0
583 | 54914629 | Dveřní kování rozetové nerez , systém generál.klíče,kliky | kus | 47 |  | 0 |  | 0 |  | 0 | 21 | 0 | 0.0008 | 0.04 | 0 | 0 | SPCM | RTS 19/ II | RTS 19/ II | 0 | 0 |  | Specifikace |  |  |  | POL3_
|  | 4+4 |  | 8 | [22 empty] | VV | 0
|  | 2+1 |  | 3 | [22 empty] | VV | 0
|  | 1 |  | 1 | [22 empty] | VV | 0
|  | 8 |  | 8 | [22 empty] | VV | 0
|  | 27 |  | 27 | [22 empty] | VV | 0
584 | 54917030 | Zavírač dveří | kus | 13 |  | 0 |  | 0 |  | 0 | 21 | 0 | 0.00239 | 0.03 | 0 | 0 | SPCM | RTS 19/ II | RTS 19/ II | 0 | 0 |  | Specifikace |  |  |  | POL3_
|  | 2 |  | 2 | [22 empty] | VV | 0
|  | 3 |  | 3 | [22 empty] | VV | 0
|  | 2+2+4 |  | 8 | [22 empty] | VV | 0
585 | 553407013R1 | Dveře plechové s povrchovou úpravou ,zčásti proskl. - 900x2100 L,P ozn. D16, kyvné celokovové vnitřní, oboustranně opláštěné, hladké, systém gen.klíče ,piktogram | kus | 1 |  | 0 |  | 0 |  | 0 | 21 | 0 | 0.0443 | 0.04 | 0 | 0 |  | Vlastní | RTS 19/ I | 0 | 0 |  | Specifikace |  |  |  | POL3_
|  | 1 |  | 1 | [22 empty] | VV | 0
586 | 6114025055 | Okno střešní dřev. š. 78 x v. 98 cm ozn. 016 el.ovládání sklápěcí , celodřevěné, | kus | 1 |  | 0 |  | 0 |  | 0 | 21 | 0 | 0.0353 | 0.04 | 0 | 0 | SPCM | RTS 19/ II | RTS 19/ II | 0 | 0 |  | Specifikace |  |  |  | POL3_
|  | 1 |  | 1 | [22 empty] | VV | 0
587 | 6114025057 | Okno střešní dřev. š. 78 x v. 140 cm ozn.015 el.ovládání Uw=1,2W/m2K sklápěcí , celodřevěné, | kus | 3 |  | 0 |  | 0 |  | 0 | 21 | 0 | 0.048 | 0.14 | 0 | 0 | SPCM | RTS 19/ II | RTS 19/ II | 0 | 0 |  | Specifikace |  |  |  | POL3_
|  | 3 |  | 3 | [22 empty] | VV | 0
588 | 61140282.A | Lemování okna 78x 98 cm | kus | 1 |  | 0 |  | 0 |  | 0 | 21 | 0 | 0.00428 | 0 | 0 | 0 | SPCM | RTS 19/ II | RTS 19/ II | 0 | 0 |  | Specifikace |  |  |  | POL3_
|  | 1 |  | 1 | [22 empty] | VV | 0
589 | 61140284.A | Lemování okna 78x140 cm | kus | 3 |  | 0 |  | 0 |  | 0 | 21 | 0 | 0.00457 | 0.01 | 0 | 0 | SPCM | RTS 19/ II | RTS 19/ II | 0 | 0 |  | Specifikace |  |  |  | POL3_
|  | 3 |  | 3 | [22 empty] | VV | 0
590 | 611601201 | Dveře vnitřní plné 1kř. 60x210 cm, ozn. D21, systém gen.klíče, vnitřní uzanyk.mechanismus, poiktogra | kus | 7 |  | 0 |  | 0 |  | 0 | 21 | 0 | 0.015 | 0.11 | 0 | 0 | SPCM | RTS 19/ II | RTS 19/ II | 0 | 0 |  | Specifikace |  |  |  | POL3_
|  | 7 |  | 7 | [22 empty] | VV | 0
591 | 611601202 | Dveře vnitřní plné 1kř. 70x210 cm, ozn. D17,D22 , systém gen.klíče, piktogram vnitřní uzam.mechanismus | kus | 11 |  | 0 |  | 0 |  | 0 | 21 | 0 | 0.017 | 0.19 | 0 | 0 | SPCM | RTS 19/ II | RTS 19/ II | 0 | 0 |  | Specifikace |  |  |  | POL3_
|  | 4 |  | 4 | [22 empty] | VV | 0
|  | 7 |  | 7 | [22 empty] | VV | 0
592 | 611601203 | Dveře vnitřní plné 1kř. 80x210 cm, ozn. D20, systém gen.klíče, piktogram 16 dekorů | kus | 5 |  | 0 |  | 0 |  | 0 | 21 | 0 | 0.019 | 0.1 | 0 | 0 | SPCM | RTS 19/ II | RTS 19/ II | 0 | 0 |  | Specifikace |  |  |  | POL3_
|  | 5 |  | 5 | [22 empty] | VV | 0
593 | 611601204 | Dveře vnitřní plné 1kř. 90x210 cm, ozn. D19, D23 madlo , systém gen.klíče,piktogram | kus | 3 |  | 0 |  | 0 |  | 0 | 21 | 0 | 0.021 | 0.06 | 0 | 0 | SPCM | RTS 19/ II | RTS 19/ II | 0 | 0 |  | Specifikace |  |  |  | POL3_
|  | 1 |  | 1 | [22 empty] | VV | 0
|  | 2 |  | 2 | [22 empty] | VV | 0
594 | 61160156 | Dveře vnitřní hladké plné 1 kříd. 70x197 ozn. D02 , systém gen.klíče,vnitř.uzamyk.mechanismus piktogram | kus | 1 |  | 0 |  | 0 |  | 0 | 21 | 0 | 0.0155 | 0.02 | 0 | 0 | SPCM | RTS 19/ II | RTS 19/ II | 0 | 0 |  | Specifikace |  |  |  | POL3_
|  | 1 |  | 1 | [22 empty] | VV | 0
595 | 61160186 | Dveře vnitřní hladké plné 1 kříd. 80x197 ozn. D01 , systém gen.klíče piktgram, | kus | 4 |  | 0 |  | 0 |  | 0 | 21 | 0 | 0.016 | 0.06 | 0 | 0 | SPCM | RTS 19/ II | RTS 19/ II | 0 | 0 |  | Specifikace |  |  |  | POL3_
|  | 3+1 |  | 4 | [22 empty] | VV | 0
596 | 61160216 | Dveře vnitřní hladké plné 1 kříd. 90x197 ozn. D03 ,D28 systém gen.klíče piktogram | kus | 2 |  | 0 |  | 0 |  | 0 | 21 | 0 | 0.0175 | 0.04 | 0 | 0 | SPCM | RTS 19/ II | RTS 19/ II | 0 | 0 |  | Specifikace |  |  |  | POL3_
|  | 1 |  | 1 | [22 empty] | VV | 0
|  | 1 |  | 1 | [22 empty] | VV | 0
597 | 61165191 | Dveře protipožární 1kř. 70x197 cm EW 30DP3 ozn. D05, kouřotěsné ,systém gen.klíče piktogram | kus | 1 |  | 0 |  | 0 |  | 0 | 21 | 0 | 0.023 | 0.02 | 0 | 0 | SPCM | RTS 19/ II | RTS 19/ II | 0 | 0 |  | Specifikace |  |  |  | POL3_
|  | 1 |  | 1 | [22 empty] | VV | 0
598 | 61165191R1 | Dveře protipožární 1kř. 70x210 cm ozn. D14 , EW30DP3 systém gen.klíče, piktogram | kus | 2 |  | 0 |  | 0 |  | 0 | 21 | 0 | 0.023 | 0.05 | 0 | 0 |  | Vlastní | RTS 19/ I | 0 | 0 |  | Specifikace |  |  |  | POL3_
|  | 2 |  | 2 | [22 empty] | VV | 0
599 | 61165192 | Dveře protipožární 1kř 80x197 cm EW30DP3, kouřotěsné, systém gen.klíče ozn. D04 piktogram | kus | 1 |  | 0 |  | 0 |  | 0 | 21 | 0 | 0.025 | 0.03 | 0 | 0 | SPCM | RTS 19/ II | RTS 19/ II | 0 | 0 |  | Specifikace |  |  |  | POL3_
|  | 1 |  | 1 | [22 empty] | VV | 0
600 | 61165192R1 | Dveře protipožární fóliované PDU 01 1kř 80x210 cm, ozn. D24, kouřotěsné , EW30DP3 vsystém gen.klíče, poiktogram | kus | 4 |  | 0 |  | 0 |  | 0 | 21 | 0 | 0.025 | 0.1 | 0 | 0 |  | Vlastní | RTS 19/ I | 0 | 0 |  | Specifikace |  |  |  | POL3_
|  | 4 |  | 4 | [22 empty] | VV | 0
601 | 61165193 | Dveře protipožární 1kř 90x197 cm ozn. D27 EW30DP3, kouřotěsné systém.gen.klíče, piktogram | kus | 3 |  | 0 |  | 0 |  | 0 | 21 | 0 | 0.027 | 0.08 | 0 | 0 | SPCM | RTS 19/ II | RTS 19/ II | 0 | 0 |  | Specifikace |  |  |  | POL3_
|  | 2+1 |  | 3 | [22 empty] | VV | 0
602 | 61165193R1 | Dveře protipožární 1kř 90x210 cm ozn. D15, kouřotěsné , EW30DP3 systém gen.klíče,piktogram | kus | 2 |  | 0 |  | 0 |  | 0 | 21 | 0 | 0.027 | 0.05 | 0 | 0 |  | Vlastní | RTS 19/ I | 0 | 0 |  | Specifikace |  |  |  | POL3_
|  | 2 |  | 2 | [22 empty] | VV | 0
603 | 61181250.A | Zárubeň obkladová š. 60x210 cm/stěna 6-17 cm | kus | 7 |  | 0 |  | 0 |  | 0 | 21 | 0 | 0.02 | 0.14 | 0 | 0 | SPCM | RTS 19/ II | RTS 19/ II | 0 | 0 |  | Specifikace |  |  |  | POL3_
|  | 7 |  | 7 | [22 empty] | VV | 0
604 | 61181251.A | Zárubeň obkladová š. 70x210 cm/stěna 6-17 cm | kus | 11 |  | 0 |  | 0 |  | 0 | 21 | 0 | 0.02 | 0.22 | 0 | 0 | SPCM | RTS 19/ II | RTS 19/ II | 0 | 0 |  | Specifikace |  |  |  | POL3_
|  | 4 |  | 4 | [22 empty] | VV | 0
|  | 7 |  | 7 | [22 empty] | VV | 0
605 | 61181253.A | Zárubeň obkladová š. 90x210 cm/stěna 6-17 cm | kus | 4 |  | 0 |  | 0 |  | 0 | 21 | 0 | 0.02 | 0.08 | 0 | 0 | SPCM | RTS 19/ II | RTS 19/ II | 0 | 0 |  | Specifikace |  |  |  | POL3_
|  | 1 |  | 1 | [22 empty] | VV | 0
|  | 1 |  | 1 | [22 empty] | VV | 0
|  | 2 |  | 2 | [22 empty] | VV | 0
606 | 61181289903 | Zárubeň obkladová š. 80x210 cm/stěna 14-35cm | kus | 5 |  | 0 |  | 0 |  | 0 | 21 | 0 | 0.03 | 0.15 | 0 | 0 | SPCM | RTS 19/ II | RTS 19/ II | 0 | 0 |  | Specifikace |  |  |  | POL3_
|  | 5 |  | 5 | [22 empty] | VV | 0
607 | 61191425 | Madla dřevěnné 100 x 50 mm + povrch.úprava , hrany zaoblené ozn.T01 | m | 3.4236 |  | 0 |  | 0 |  | 0 | 21 | 0 | 0.00169 | 0.01 | 0 | 0 | SPCM | RTS 19/ II | RTS 19/ II | 0 | 0 |  | Specifikace |  |  |  | POL3_
|  | 3,17*1,08 |  | 3.4236 | [22 empty] | VV | 0
608 | 61581621.A | Linka kuchyňská atypická 150 cm ozn. T03, dřez nerez | soubor | 1 |  | 0 |  | 0 |  | 0 | 21 | 0 | 0.116 | 0.12 | 0 | 0 | SPCM | RTS 19/ II | RTS 19/ II | 0 | 0 |  | Specifikace |  |  |  | POL3_
|  | 1 |  | 1 | [22 empty] | VV | 0
609 | 61581622.A | Linka kuchyňská atypická 180 cm ozn.T04 , dřez nerez, | soubor | 1 |  | 0 |  | 0 |  | 0 | 21 | 0 | 0.122 | 0.12 | 0 | 0 | SPCM | RTS 19/ II | RTS 19/ II | 0 | 0 |  | Specifikace |  |  |  | POL3_
|  | 1 |  | 1 | [22 empty] | VV | 0
610 | 771577133R00 | Lišta nerezová přechodová, | m | 35.8 |  | 0 |  | 0 |  | 0 | 21 | 0 | 0.00044 | 0.02 | 0 | 0 |  | RTS 19/ II | RTS 19/ II | 0 | 0 |  | R-položka |  |  |  | POL12_1
|  | 0,8*4 |  | 3.2 | [22 empty] | VV | 0
|  | 0,7+0,9+0,8+0,7 |  | 3.1 | [22 empty] | VV | 0
|  | 0,9*3 |  | 2.7 | [22 empty] | VV | 0
|  | 0,9 |  | 0.9 | [22 empty] | VV | 0
|  | 0,9*2 |  | 1.8 | [22 empty] | VV | 0
|  | 0,7*2 |  | 1.4 | [22 empty] | VV | 0
|  | 0,8*4 |  | 3.2 | [22 empty] | VV | 0
|  | 0,9 |  | 0.9 | [22 empty] | VV | 0
|  | 0,7*4 |  | 2.8 | [22 empty] | VV | 0
|  | 0,9 |  | 0.9 | [22 empty] | VV | 0
|  | 0,8*5 |  | 4 | [22 empty] | VV | 0
|  | 0,6*7 |  | 4.2 | [22 empty] | VV | 0
|  | 0,7*7 |  | 4.9 | [22 empty] | VV | 0
|  | 0,9*2 |  | 1.8 | [22 empty] | VV | 0
611 | 998766102 | Přesun hmot pro truhlářské konstr., výšky do 12 m | t | 2.16 |  | 0 |  | 0 |  | 0 | 21 | 0 | 0 | 0 | 0 | 0 |  | RTS 19/ II | RTS 19/ II | 2.421 | 5.23 |  | Přesun hmot |  |  |  | POL7_
Díl: | 767 | Konstrukce zámečnické |  |  |  | 0 |  | 0 |  | 0 |  | 0 |  | 673.64 |  | 0 |  |  |  |  | 52.46 | [5 empty] | DIL
612 | 725291142 | Madlo pevné nerez dl. 800 mm ozn. Z43 | soubor | 1 |  | 0 |  | 0 |  | 0 | 21 | 0 | 0.002 | 0 | 0 | 0 |  | RTS 19/ II | RTS 19/ II | 0.38 | 0.38 |  | Práce |  |  |  | POL1_
|  | 1 |  | 1 | [22 empty] | VV | 0
613 | 725291146 | Madlo sklopné nerez dl. 800 mm ozn.Z43 | soubor | 1 |  | 0 |  | 0 |  | 0 | 21 | 0 | 0.0022 | 0 | 0 | 0 |  | RTS 19/ II | RTS 19/ II | 0.38 | 0.38 |  | Práce |  |  |  | POL1_
|  | 1 |  | 1 | [22 empty] | VV | 0
614 | 767586101 | Nosný rošt podhledu | m2 | 55 |  | 0 |  | 0 |  | 0 | 21 | 0 | 0.0029 | 0.16 | 0 | 0 |  | RTS 19/ II | RTS 19/ II | 0.52 | 28.6 |  | Práce |  |  |  | POL1_
|  | 55 |  | 55 | [22 empty] | VV | 0
615 | 767586201 | Podhled minerální | m2 | 55 |  | 0 |  | 0 |  | 0 | 21 | 0 | 0.0041 | 0.23 | 0 | 0 |  | RTS 19/ II | RTS 19/ II | 0.42 | 23.1 |  | Práce |  |  |  | POL1_
|  | 55 |  | 55 | [22 empty] | VV | 0
616 | 7671999ik | Montáž a dodávka vnitřního schod.madla , nerez trubka 42 mm , vč.kotev do zdi ozn.Z03 | m | 4.62 |  | 0 |  | 0 |  | 0 | 21 | 0 | 0 | 0 | 0 | 0 |  | Vlastní | Indiv | 0 | 0 |  | Práce |  |  |  | POL1_
|  | 4,62 |  | 4.62 | [22 empty] | VV | 0
617 | 7672000ik | Montáž a dodávka venkovní schod.zábradlí, madlo nerez tr.42 mm ,výplň 2x nerez tr. 25 mm ozn.Z05 , + kotvení ke konstrukci | m | 3.35 |  | 0 |  | 0 |  | 0 | 21 | 0 | 0 | 0 | 0 | 0 |  | Vlastní | Indiv | 0 | 0 |  | Práce |  |  |  | POL1_
|  | 1,675*2 |  | 3.35 | [22 empty] | VV | 0
618 | 7672001ik | Montáž a dodávka venkovní ocel.schod.zábradlí , madlo nerez tr.42 mm,výplň 2x nerez tr.25 mm ozn. Z07, vč.kotvení do konstrukce | m | 2.78 |  | 0 |  | 0 |  | 0 | 21 | 0 | 0 | 0 | 0 | 0 |  | Vlastní | Indiv | 0 | 0 |  | Práce |  |  |  | POL1_
|  | 2,78 |  | 2.78 | [22 empty] | VV | 0
619 | 7672002ik | Montáž a dodávka venkovní ocel.schod.zábradlí , madlo nerez tr.42 mm,výplň 2x nerez tr.25 mm ozn.Z08, vč.kotvení do konstrukce | m | 3.74 |  | 0 |  | 0 |  | 0 | 21 | 0 | 0 | 0 | 0 | 0 |  | Vlastní | Indiv | 0 | 0 |  | Práce |  |  |  | POL1_
|  | 1,87*2 |  | 3.74 | [22 empty] | VV | 0
620 | 7672003ik | Montáž a dodávka sloupku prosklenného zábradlí teras, nerez tr. 42 mm, ozn.Z09, vč.kotvení do konstrukce | ks | 8 |  | 0 |  | 0 |  | 0 | 21 | 0 | 0 | 0 | 0 | 0 |  | Vlastní | Indiv | 0 | 0 |  | Práce |  |  |  | POL1_
|  | 8 |  | 8 | [22 empty] | VV | 0
621 | 7672004ik | Montáž a dodávka sloupku prosklenného zábradlí teras, nerez tr. 42 mm, flex lepidlo 1-2 mm ozn.Z10 , vč.kotvení do konstrukce | ks | 2 |  | 0 |  | 0 |  | 0 | 21 | 0 | 0 | 0 | 0 | 0 |  | Vlastní | Indiv | 0 | 0 |  | Práce |  |  |  | POL1_
|  | 2 |  | 2 | [22 empty] | VV | 0
622 | 7672005ik | Montáž a dodávka výplně zábradlí terasy bezp.sklo FLOAT 8 mm , nerez uchyty , v.850 mm ozn. Z11 | m | 29.86 |  | 0 |  | 0 |  | 0 | 21 | 0 | 0 | 0 | 0 | 0 |  | Vlastní | Indiv | 0 | 0 |  | Práce |  |  |  | POL1_
|  | 1,6*2 |  | 3.2 | [22 empty] | VV | 0
|  | 1,76*2 |  | 3.52 | [22 empty] | VV | 0
|  | 1,62*6 |  | 9.72 | [22 empty] | VV | 0
|  | 1,76*5 |  | 8.8 | [22 empty] | VV | 0
|  | 0,97 |  | 0.97 | [22 empty] | VV | 0
|  | 0,73*5 |  | 3.65 | [22 empty] | VV | 0
623 | 7672006ik | Montáž a dodávka výplně zábradlí schod.terasy bezp.sklo FLOAT 8 mm , nerez uchyty , v.850 mm ozn.Z12 | m | 2.2 |  | 0 |  | 0 |  | 0 | 21 | 0 | 0 | 0 | 0 | 0 |  | Vlastní | Indiv | 0 | 0 |  | Práce |  |  |  | POL1_
|  | 1,1*2 |  | 2.2 | [22 empty] | VV | 0
624 | 7672007ik | Montáž a dodávka venkovní schod.madlo nerez tr.42 mm ozn.Z13, vč.kotvení do konstrukce | m | 4.62 |  | 0 |  | 0 |  | 0 | 21 | 0 | 0 | 0 | 0 | 0 |  | Vlastní | Indiv | 0 | 0 |  | Práce |  |  |  | POL1_
|  | 2*2,31 |  | 4.62 | [22 empty] | VV | 0
625 | 7672008ik | Montáž a dodávka venkovní schod.madlo nerez tr.42 mm vč.kotvení do zdi ozn.Z14 | m | 1.575 |  | 0 |  | 0 |  | 0 | 21 | 0 | 0 | 0 | 0 | 0 |  | Vlastní | Indiv | 0 | 0 |  | Práce |  |  |  | POL1_
|  | 1,575 |  | 1.575 | [22 empty] | VV | 0
626 | 7672009ik | Montáž a dodávka venkovní zábradlí rampy levé ,nerez tr.42 mm ,madlo ,nerez tr.2x42 mm ,vod.tyč nerez tr. 42 mm, ozn. Z15 + dílenská dokumentace | m | 8.33 |  | 0 |  | 0 |  | 0 | 21 | 0 | 0 | 0 | 0 | 0 |  | Vlastní | Indiv | 0 | 0 |  | Práce |  |  |  | POL1_
|  | 8,33 |  | 8.33 | [22 empty] | VV | 0
627 | 7672010ik | Montáž a dodávka venkovní zábradlí rampy pravé ,nerez tr.42 mm ,madlo ,nerez tr.2x42 mm ,vod.tyč 42 mm, ozn. Z16 + dílenská dokumentace | bm | 8.33 |  | 0 |  | 0 |  | 0 | 21 | 0 | 0 | 0 | 0 | 0 |  | Vlastní | Indiv | 0 | 0 |  | Práce |  |  |  | POL1_
|  | 8,33 |  | 8.33 | [22 empty] | VV | 0
628 | 7672011ik | Kryt vrch.části dřev.slouků terasy nerez plech ozn. Z17 | ks | 8 |  | 0 |  | 0 |  | 0 | 21 | 0 | 0 | 0 | 0 | 0 |  | Vlastní | Indiv | 0 | 0 |  | Práce |  |  |  | POL1_
|  | 8 |  | 8 | [22 empty] | VV | 0
629 | 7672012ik | Montáž a dodávka ochranný úhelník fasády L80/80/5 kotv.do stěny žár.zink. + dílenská dokum. ozn.Z19 | bm | 1.5 |  | 0 |  | 0 |  | 0 | 21 | 0 | 0 | 0 | 0 | 0 |  | Vlastní | Indiv | 0 | 0 |  | Práce |  |  |  | POL1_
|  | 1,5 |  | 1.5 | [22 empty] | VV | 0
630 | 7672013ik | Montáž a dodávka držáků stáv. bronz.plakety na nové fasádě ocel. 40/3 mm žár.zinkování ozn.Z20 | ks | 2 |  | 0 |  | 0 |  | 0 | 21 | 0 | 0 | 0 | 0 | 0 |  | Vlastní | Indiv | 0 | 0 |  | Práce |  |  |  | POL1_
|  | 2 |  | 2 | [22 empty] | VV | 0
631 | 7672014ik | Montáž a dodávka vnější hliníkový segment.vlajkový stožár s janovíma ovl.mech ozn. Z21 | ks | 3 |  | 0 |  | 0 |  | 0 | 21 | 0 | 0 | 0 | 0 | 0 |  | Vlastní | Indiv | 0 | 0 |  | Práce |  |  |  | POL1_
|  | R82,5/67,5 mm, v. 6000 mm : 3 |  | 3 | [22 empty] | VV | 0
632 | 7672015ik | Montáž a dodávka venkovní zábradlí terasy , madlo nerez tr.42 mm ,výplň nerez lanko 5x5 mm,v. 1000 ozn. Z22 + dílenská dokumentace | m | 19 |  | 0 |  | 0 |  | 0 | 21 | 0 | 0 | 0 | 0 | 0 |  | Vlastní | Indiv | 0 | 0 |  | Práce |  |  |  | POL1_
|  | 19 |  | 19 | [22 empty] | VV | 0
633 | 7672016ik | Montáž a dodávka pohledové clony venk.VZT jednotek čel.rám L30/30/4 +T30/30/4+ kotvení do stěny ozn. Z23 , 2x pohl.panel z tahokovu odnímatel. | ks | 3 |  | 0 |  | 0 |  | 0 | 21 | 0 | 0 | 0 | 0 | 0 |  | Vlastní | Indiv | 0 | 0 |  | Práce |  |  |  | POL1_
|  | dl. 2800 mm : 3 |  | 3 | [22 empty] | VV | 0
|  | š.800 mm : | [24 empty] | VV | 0
|  | v.500 mm : | [24 empty] | VV | 0
634 | 7672017ik | Montáž a dodávka pult šatny svrchních oděvů . nerez deska na ocel.rámu ,pohled.panel ozn. Z27 , + dílenská dokumentace | m | 1.85 |  | 0 |  | 0 |  | 0 | 21 | 0 | 0 | 0 | 0 | 0 |  | Vlastní | Indiv | 0 | 0 |  | Práce |  |  |  | POL1_
|  | 1,85 m x 0,3x0,8 : | [24 empty] | VV | 0
|  | 1,85 |  | 1.85 | [22 empty] | VV | 0
635 | 7672018ik | Montáž a dodávka pultu pohotovost.baru , nerez deska na ocel.rámu, pohled.panel ozn.Z28 , + dílenská dokumentace | m | 3.68 |  | 0 |  | 0 |  | 0 | 21 | 0 | 0 | 0 | 0 | 0 |  | Vlastní | Indiv | 0 | 0 |  | Práce |  |  |  | POL1_
|  | š. 300 mm : | [24 empty] | VV | 0
|  | v.1000 mm : | [24 empty] | VV | 0
|  | 1,92 |  | 1.92 | [22 empty] | VV | 0
|  | 1,76 |  | 1.76 | [22 empty] | VV | 0
636 | 7672019ik | Montáž a dodávka kolejnice posuvného schodiště -hliník.prof. U45x20x2 ozn. Z29 + dílenská dokumentace | m | 6.4 |  | 0 |  | 0 |  | 0 | 21 | 0 | 0 | 0 | 0 | 0 |  | Vlastní | Indiv | 0 | 0 |  | Práce |  |  |  | POL1_
|  | 3,2*2 |  | 6.4 | [22 empty] | VV | 0
637 | 7672020ik | Montáž a dodávka posuvné schodiště na jeviště , bližší popis viz.PD a výpis , pož.odol. R-DP3 ozn. Z30 , + dílenská dokumentace | celek | 1 |  | 0 |  | 0 |  | 0 | 21 | 0 | 0 | 0 | 0 | 0 |  | Vlastní | Indiv | 0 | 0 |  | Práce |  |  |  | POL1_
|  | 1910x1600x970 mm : 1 |  | 1 | [22 empty] | VV | 0
638 | 7672021ik | Montáž a dodávka odnimatel.poklopu v podlaze jeviště 1600x1100 mm + rám L65/65/5 ozn.Z31, + dílenská dokumentace | ks | 2 |  | 0 |  | 0 |  | 0 | 21 | 0 | 0 | 0 | 0 | 0 |  | Vlastní | Indiv | 0 | 0 |  | Práce |  |  |  | POL1_
|  | 2 |  | 2 | [22 empty] | VV | 0
639 | 7672022ik | Montáž a dodávka závěsné kce závěsu , mech.pojezd ozn.Z32, | m | 10.15 |  | 0 |  | 0 |  | 0 | 21 | 0 | 0 | 0 | 0 | 0 |  | Vlastní | Indiv | 0 | 0 |  | Práce |  |  |  | POL1_
|  | 10,15 |  | 10.15 | [22 empty] | VV | 0
640 | 7672023ik | Montáž a dodávka závěsné kce opony vč.ovládacího mechanismu ozn. 33 ( + pohonné mechanismy) | m | 8 |  | 0 |  | 0 |  | 0 | 21 | 0 | 0 | 0 | 0 | 0 |  | Vlastní | Indiv | 0 | 0 |  | Práce |  |  |  | POL1_
|  | 8 |  | 8 | [22 empty] | VV | 0
641 | 7672024ik | Montáž a dodávka vertikální žaluzie , ozn. Z34,Z35,Z36 | m2 | 65.1 |  | 0 |  | 0 |  | 0 | 21 | 0 | 0 | 0 | 0 | 0 |  | Vlastní | Indiv | 0 | 0 |  | Práce |  |  |  | POL1_
|  | 2,7*3,75*4 |  | 40.5 | [22 empty] | VV | 0
|  | 2,7*2*3 |  | 16.2 | [22 empty] | VV | 0
|  | 2,1*2*2 |  | 8.4 | [22 empty] | VV | 0
642 | 7672025ik | Montáž a dodávka odnímatelné kycí panely střelišt popis v PD ozn. Z37 | m2 | 4.8033 |  | 0 |  | 0 |  | 0 | 21 | 0 | 0 | 0 | 0 | 0 |  | Vlastní | Indiv | 0 | 0 |  | Práce |  |  |  | POL1_
|  | 1,09*0,81*5 |  | 4.4145 | [22 empty] | VV | 0
|  | 0,24*0,81*2 |  | 0.3888 | [22 empty] | VV | 0
643 | 7672026ik | Montáž a dodávka ocel.pouzdra do podlahy pro uchycení sloupků sítě dl.350 mm, pr.70 mm ozn. Z38, žár.zinkování | ks | 2 |  | 0 |  | 0 |  | 0 | 21 | 0 | 0 | 0 | 0 | 0 |  | Vlastní | Indiv | 0 | 0 |  | Práce |  |  |  | POL1_
|  | 2 |  | 2 | [22 empty] | VV | 0
644 | 7672027ik | Montáž a dodávka ocel.pouzdra do podlahy pro uchycení sloupků střeleckých terčů , žár.zink. ozn.Z39 , dl. 200 mm, pr.70 mm | ks | 4 |  | 0 |  | 0 |  | 0 | 21 | 0 | 0 | 0 | 0 | 0 |  | Vlastní | Indiv | 0 | 0 |  | Práce |  |  |  | POL1_
|  | 4 |  | 4 | [22 empty] | VV | 0
645 | 7672028ik | Nerezová zátka pouzdra +víčko 51x2 ozn.Z40 | ks | 6 |  | 0 |  | 0 |  | 0 | 21 | 0 | 0 | 0 | 0 | 0 |  | Vlastní | Indiv | 0 | 0 |  | Práce |  |  |  | POL1_
|  | 6 |  | 6 | [22 empty] | VV | 0
646 | 7672029ik | Montáž a dodávka ocel.sloupku pro uchycení sloupků sítě badmintonu dl.1810 mm, pr. 60,3 mm ozn. Z41, žár.zink. | ks | 2 |  | 0 |  | 0 |  | 0 | 21 | 0 | 0 | 0 | 0 | 0 |  | Vlastní | Indiv | 0 | 0 |  | Práce |  |  |  | POL1_
|  | 2 |  | 2 | [22 empty] | VV | 0
647 | 7672030ik | Montáž a dodávka ocel.sloupku pro uchycení sloupků sítě badmintonu dl. 1160 mm, pr.60,3 mm ozn. Z42 , žár.zink. | ks | 5 |  | 0 |  | 0 |  | 0 | 21 | 0 | 0 | 0 | 0 | 0 |  | Vlastní | Indiv | 0 | 0 |  | Práce |  |  |  | POL1_
|  | 5 |  | 5 | [22 empty] | VV | 0
648 | 7672031ik | Montáž a dodávka lehké mobilní příčky paravan ozn. Z44 | m2 | 3.75 |  | 0 |  | 0 |  | 0 | 21 | 0 | 0 | 0 | 0 | 0 |  | Vlastní | Indiv | 0 | 0 |  | Práce |  |  |  | POL1_
|  | 1,5*2,5 |  | 3.75 | [22 empty] | VV | 0
649 | 7672032ik | Montáž a dodávka vnitřního schod.zábradlí z 1.NP do 3.NP na h.schodišti nerez +bezp.sklo ozn. Z45 , bližší popis viz.PD a výpis zám.kcí | celek | 1 |  | 0 |  | 0 |  | 0 | 21 | 0 | 0 | 0 | 0 | 0 |  | Vlastní | Indiv | 0 | 0 |  | Práce |  |  |  | POL1_
|  | 1 |  | 1 | [22 empty] | VV | 0
650 | 7672033ik | Montáž a dodávka vnitřní madlo nad zábradlím , nerez tr.42 m ozn.Z49 | m | 4.4 |  | 0 |  | 0 |  | 0 | 21 | 0 | 0 | 0 | 0 | 0 |  | Vlastní | Indiv | 0 | 0 |  | Práce |  |  |  | POL1_
|  | 2,2*2 |  | 4.4 | [22 empty] | VV | 0
651 | 7672034ik | Montáž a dodávka ohrazení střechy nad hl.vstupem , nerez tr.42 mm vč.kotvení do stěny ozn.Z50 vč.demontáže stáv.ocel.trubky | m | 5.55 |  | 0 |  | 0 |  | 0 | 21 | 0 | 0 | 0 | 0 | 0 |  | Vlastní | Indiv | 0 | 0 |  | Práce |  |  |  | POL1_
|  | 3,55+2 |  | 5.55 | [22 empty] | VV | 0
652 | 7672035ik | Montáž a dodávka vnitřní schod.madlo hliník.tubka tr.42 mm vč.kotvení k mont.profilů ozn. Z52 , imitace nerez | m | 2.52 |  | 0 |  | 0 |  | 0 | 21 | 0 | 0 | 0 | 0 | 0 |  | Vlastní | Indiv | 0 | 0 |  | Práce |  |  |  | POL1_
|  | 2,52 |  | 2.52 | [22 empty] | VV | 0
653 | 7672036ik | Montáž a dodávka vnitřní schod.madlo hliník.tubka tr.42 mm vč.kotvení ke stěně ozn. Z52 , imitace nerez | m | 2.2 |  | 0 |  | 0 |  | 0 | 21 | 0 | 0 | 0 | 0 | 0 |  | Vlastní | Indiv | 0 | 0 |  | Práce |  |  |  | POL1_
|  | 2,2 |  | 2.2 | [22 empty] | VV | 0
654 | 7672037ik | Montáž a dodávka výstupového žebříku na servisní lávku , žár.zink., vč.kotvení do konstrukce ozn.Z54 , dl. 2240 +1200 mm | ks | 1 |  | 0 |  | 0 |  | 0 | 21 | 0 | 0 | 0 | 0 | 0 |  | Vlastní | Indiv | 0 | 0 |  | Práce |  |  |  | POL1_
|  | 1 |  | 1 | [22 empty] | VV | 0
655 | 7672038ik | Nosná konstrukce venk.klimat.jednoky L40/40/5 dl.1100 mm + antikor.nátěr ozn. Z55 | ks | 6 |  | 0 |  | 0 |  | 0 | 21 | 0 | 0 | 0 | 0 | 0 |  | Vlastní | Indiv | 0 | 0 |  | Práce |  |  |  | POL1_
|  | 6 |  | 6 | [22 empty] | VV | 0
656 | 7672039ik | Montáž a dodávka ocel.sloupu krovu SL01+ antikorozní nátěr +dílenská dokumentace ozn.Z58 + kotvení ke konstrukci | ks | 5 |  | 0 |  | 0 |  | 0 | 21 | 0 | 0 | 0 | 0 | 0 |  | Vlastní | Indiv | 0 | 0 |  | Práce |  |  |  | POL1_
|  | dl. 3015 mm : 5 |  | 5 | [22 empty] | VV | 0
657 | 7672040ik | Montáž a dodávka ocel.sloupu krovu SL02+ antikorozní nátěr +dílenská dokumentace ozn. Z59 + kotvení ke konstrukcí | ks | 2 |  | 0 |  | 0 |  | 0 | 21 | 0 | 0 | 0 | 0 | 0 |  | Vlastní | Indiv | 0 | 0 |  | Práce |  |  |  | POL1_
|  | dl.3015 mm : | [24 empty] | VV | 0
|  | 2 |  | 2 | [22 empty] | VV | 0
658 | 7672041ik | Montáž a dodávka ocel.sloupu krovu SL03+ antikorozní nátěr +dílenská dokumentace ozn.Z60 + kotvení ke konstrukci | ks | 1 |  | 0 |  | 0 |  | 0 | 21 | 0 | 0 | 0 | 0 | 0 |  | Vlastní | Indiv | 0 | 0 |  | Práce |  |  |  | POL1_
|  | dl.5080 mm : | [24 empty] | VV | 0
|  | 1 |  | 1 | [22 empty] | VV | 0
659 | 7672042ik | Montáž a dodávka ocel.sloupu krovu SL04+ antikorozní nátěr +dílenská dokumentace ozn.Z61 + kotvení ke konstrukci | ks | 1 |  | 0 |  | 0 |  | 0 | 21 | 0 | 0 | 0 | 0 | 0 |  | Vlastní | Indiv | 0 | 0 |  | Práce |  |  |  | POL1_
|  | dl.5080 mm : | [24 empty] | VV | 0
|  | 1 |  | 1 | [22 empty] | VV | 0
660 | 7672043ik | Montáž a dodávka ocel. ztužení sloupků SL03 a SL04 +antikorozní nátěr+dílenská dokumentace ozn.Z62 | m | 10.86 |  | 0 |  | 0 |  | 0 | 21 | 0 | 0 | 0 | 0 | 0 |  | Vlastní | Indiv | 0 | 0 |  | Práce |  |  |  | POL1_
|  | 2,53*2 |  | 5.06 | [22 empty] | VV | 0
|  | 2,9*2 |  | 5.8 | [22 empty] | VV | 0
661 | 7672044ik | Kotevní platle dřev.nárožní krokve k ocel.rámu +antikorozním nátěr+dílenská dokmentace ozn.Z63 | ks | 1 |  | 0 |  | 0 |  | 0 | 21 | 0 | 0 | 0 | 0 | 0 |  | Vlastní | Indiv | 0 | 0 |  | Práce |  |  |  | POL1_
|  | 1 |  | 1 | [22 empty] | VV | 0
662 | 7672045ik | Ocel.kotevní patka plech tl. 5 mm + antikorozní nátěr + dílenská dokumentace ozn.Z64 | ks | 9 |  | 0 |  | 0 |  | 0 | 21 | 0 | 0 | 0 | 0 | 0 |  | Vlastní | Indiv | 0 | 0 |  | Práce |  |  |  | POL1_
|  | 9 |  | 9 | [22 empty] | VV | 0
663 | 7672046ik | Rozvodná skřň elektro ozn.Z65 , viz.samostatný soupis prací elektro | ks | 0 |  | 0 |  | 0 |  | 0 | 21 | 0 | 0 | 0 | 0 | 0 |  | Vlastní | Kalkul | 0 | 0 |  | Práce |  |  |  | POL1_
664 | 7672047ik | Ocel.nebo plast.skříň HUP ozn.Z66 , viz.samostatný soupis prací plyn | ks | 0 |  | 0 |  | 0 |  | 0 | 21 | 0 | 0 | 0 | 0 | 0 |  | Vlastní | Kalkul | 0 | 0 |  | Práce |  |  |  | POL1_
|  | 0 | [24 empty] | VV | 0
665 | 7672048ik | Montáž a dodávka ventiláční mřížky , viz.soupis prací VZT | ks | 0 |  | 0 |  | 0 |  | 0 | 21 | 0 | 0 | 0 | 0 | 0 |  | Vlastní | Kalkul | 0 | 0 |  | Práce |  |  |  | POL1_
666 | 7672049ik | Hydrant ozn.Z68 viz.soupis prací ZTI | ks | 0 |  | 0 |  | 0 |  | 0 | 21 | 0 | 0 | 0 | 0 | 0 |  | Vlastní | Kalkul | 0 | 0 |  | Práce |  |  |  | POL1_
|  | 0 | [24 empty] | VV | 0
667 | 76778124ik | Montáž a dodávka ocel.schodiště schod. z U120 , stupně z pororoštu +patní a kotev.plech vč chem.kotev M10 , celá konstrukce žárově zinkovaná ozn. Z04 | kg | 152.7444 |  | 0 |  | 0 |  | 0 | 21 | 0 | 0.001 | 0.15 | 0 | 0 |  | Vlastní | Indiv | 0 | 0 |  | Práce |  |  |  | POL1_
|  | 1.PP výkr.č.D.1.2-01 : 141,43*1,08 |  | 152.7444 | [22 empty] | VV | 0
|  | schodiště pod podium : | [24 empty] | VV | 0
|  | pož.odol. R-DP3 15 min. viz.půdorys1PP : | [24 empty] | VV | 0
668 | 76778125ik | Montáž a dodávka konstrukce balkonu pro zvukaře z ocel.nosníků U140 , kotvení svorníky 1xM16 k dřev stáv.trámům, podlaha z fošen tl.30 mm , podhled z OSB desek tl.25 mm | kg | 672.98 |  | 0 |  | 0 |  | 0 | 21 | 0 | 1 | 672.98 | 0 | 0 |  | Vlastní | Indiv | 0 | 0 |  | Práce |  |  |  | POL1_
|  | EPS30mm, tenkovrstvá omítka : | [24 empty] | VV | 0
|  | + nátěry : | [24 empty] | VV | 0
|  | 1.NP statika : 672,98 |  | 672.98 | [22 empty] | VV | 0
669 | 76778126ik | Montáž a dodávka prostoru pro zvukaře z ocel.rámů TR4hr 80/6 mm+ povrchová úprava 2.NP viz.statika výkrč.D.1.2-03 | kg | 173.22 |  | 0 |  | 0 |  | 0 | 21 | 0 | 0 | 0 | 0 | 0 |  | Vlastní | Indiv | 0 | 0 |  | Práce |  |  |  | POL1_
|  | 173,22 |  | 173.22 | [22 empty] | VV | 0
670 | 767997ik | Montáž a dodávka poklopu šachty zdviže 0,75x1,0 m zateplený , uzamykatelný ozn.03 v zámeč.kce Z18 | ks | 1 |  | 0 |  | 0 |  | 0 | 21 | 0 | 0.12 | 0.12 | 0 | 0 |  | Vlastní | Indiv | 0 | 0 |  | Práce |  |  |  | POL1_
|  | 1 |  | 1 | [22 empty] | VV | 0
671 | 767998ik | Montáž a dodávka ochranného rohového profilu nerez 50x50 ozn. Z01 | m | 23.31 |  | 0 |  | 0 |  | 0 | 21 | 0 | 0 | 0 | 0 | 0 |  | Vlastní | Indiv | 0 | 0 |  | Práce |  |  |  | POL1_
|  | 2,27*6 |  | 13.62 | [22 empty] | VV | 0
|  | 1,23*3 |  | 3.69 | [22 empty] | VV | 0
|  | 2*3 |  | 6 | [22 empty] | VV | 0
672 | 767999ik | Montáž a dodávka ochranného profilu hliníkového 25x25 ozn. Z02 | m | 83 |  | 0 |  | 0 |  | 0 | 21 | 0 | 0 | 0 | 0 | 0 |  | Vlastní | Indiv | 0 | 0 |  | Práce |  |  |  | POL1_
|  | 2,5*22 |  | 55 | [22 empty] | VV | 0
|  | 2*14 |  | 28 | [22 empty] | VV | 0
673 | 998767202 | Přesun hmot pro zámečnické konstr., výšky do 12 m | % |  |  | 0 |  | 0 |  | 0 | 21 | 0 | 0 | 0 | 0 | 0 |  | RTS 19/ II | RTS 19/ II | 0 | 0 |  | Přesun hmot |  |  |  | POL7_
Díl: | 771 | Podlahy z dlaždic a obklady |  |  |  | 0 |  | 0 |  | 0 |  | 0 |  | 8.78 |  | 0 |  |  |  |  | 669.48 | [5 empty] | DIL
674 | 711212002 | Hydroizolační povlak - stěrka | m2 | 97.06 |  | 0 |  | 0 |  | 0 | 21 | 0 | 0.00368 | 0.36 | 0 | 0 |  | RTS 19/ II | RTS 19/ II | 0.385 | 37.37 |  | Práce |  |  |  | POL1_
|  | 1.PP : | [24 empty] | VV | 0
|  | 3,7 |  | 3.7 | [22 empty] | VV | 0
|  | (1,8+1,8+2,1+2,1+0,9+0,9)*2 |  | 19.2 | [22 empty] | VV | 0
[27 empty] | VV | 0
|  | 1.NP : | [24 empty] | VV | 0
|  | 15 |  | 15 | [22 empty] | VV | 0
[27 empty] | VV | 0
|  | skladby podlah : | [24 empty] | VV | 0
|  | 1,21+1,21+1,22+3,5+3,26+9,73+1,28+1,38 |  | 22.79 | [22 empty] | VV | 0
|  | 3,28+1,93+5,39 |  | 10.6 | [22 empty] | VV | 0
|  | 1,64+1,64 |  | 3.28 | [22 empty] | VV | 0
|  | 0,87+2,25+0,9 |  | 4.02 | [22 empty] | VV | 0
[27 empty] | VV | 0
|  | 18,47 |  | 18.47 | [22 empty] | VV | 0
675 | 771101210 | Penetrace podkladu pod dlažby | m2 | 388.7774 |  | 0 |  | 0 |  | 0 | 21 | 0 | 0.00021 | 0.08 | 0 | 0 |  | RTS 19/ II | RTS 19/ II | 0.05 | 19.44 |  | Práce |  |  |  | POL1_
|  | 1.PP terasa schodiště : | [24 empty] | VV | 0
|  | 2,1*8*2*(0,18+0,3) |  | 16.128 | [22 empty] | VV | 0
[27 empty] | VV | 0
|  | 1.PP : | [24 empty] | VV | 0
|  | 4,92+3,7+6,1+6,1+25,01+2,72+10,22 |  | 58.77 | [22 empty] | VV | 0
[27 empty] | VV | 0
|  | 1.NP : | [24 empty] | VV | 0
|  | 9,58+40,78+7,19+18,67+3,36+13,56+2,22+5,97+1,21+1,21+1,22+3,5+3,26+9,73 |  | 121.46 | [22 empty] | VV | 0
|  | 1,28+1,38+4,05+61,39+6,23+3,13+0,87+2,25+0,9+1,64+1,64+9,92 |  | 94.68 | [22 empty] | VV | 0
|  | 2.NP : | [24 empty] | VV | 0
|  | 4,82+1,14+1,14+1,4+7,3+1,38+1,29+11,28+3,59 |  | 33.34 | [22 empty] | VV | 0
[27 empty] | VV | 0
|  | 3.NP : | [24 empty] | VV | 0
|  | 12,21 |  | 12.21 | [22 empty] | VV | 0
[27 empty] | VV | 0
|  | 114,2*0,457 |  | 52.1894 | [22 empty] | VV | 0
676 | 771275511 | Montáž keram.dlaždic a schodovek na stupnice,TM | m | 114.2 |  | 0 |  | 0 |  | 0 | 21 | 0 | 0.00244 | 0.28 | 0 | 0 |  | RTS 19/ II | RTS 19/ II | 0.456 | 52.08 |  | Práce |  |  |  | POL1_
[27 empty] | VV | 0
|  | 1.PP terasa schodiště : 33,6 |  | 33.6 | [22 empty] | VV | 0
|  | 11 |  | 11 | [22 empty] | VV | 0
|  | 1.NP pozn.č.12 : 32 |  | 32 | [22 empty] | VV | 0
[27 empty] | VV | 0
|  | 1.NP vstup pozn.12 : 5,2 |  | 5.2 | [22 empty] | VV | 0
[27 empty] | VV | 0
|  | 1.NP u šatny B : | [24 empty] | VV | 0
|  | 8,4 |  | 8.4 | [22 empty] | VV | 0
|  | vnitřní schodiště z 2.NP do 3.NP : 24 |  | 24 | [22 empty] | VV | 0
677 | 771275521 | Montáž keramických dlaždic na podstupnice, TM | m | 114.2 |  | 0 |  | 0 |  | 0 | 21 | 0 | 0.00202 | 0.23 | 0 | 0 |  | RTS 19/ II | RTS 19/ II | 0.23 | 26.27 |  | Práce |  |  |  | POL1_
[27 empty] | VV | 0
|  | 1.PP terasa schodiště : 33,6 |  | 33.6 | [22 empty] | VV | 0
|  | 11 |  | 11 | [22 empty] | VV | 0
|  | 1.NP pozn.č.12 : 32 |  | 32 | [22 empty] | VV | 0
[27 empty] | VV | 0
|  | 1.NP vstup pozn.12 : 5,2 |  | 5.2 | [22 empty] | VV | 0
[27 empty] | VV | 0
|  | 1.NP u šatny B : | [24 empty] | VV | 0
|  | 8,4 |  | 8.4 | [22 empty] | VV | 0
|  | vnitřní schodiště z 2.NP do 3.NP : 24 |  | 24 | [22 empty] | VV | 0
678 | 771475014 | Obklad soklíků keram.rovných, tmel,výška 10 cm | m | 113.675 |  | 0 |  | 0 |  | 0 | 21 | 0 | 0.00032 | 0.04 | 0 | 0 |  | RTS 19/ II | RTS 19/ II | 0.236 | 26.83 |  | Práce |  |  |  | POL1_
|  | 1.PP : | [24 empty] | VV | 0
|  | m.č.008 : 17,2 |  | 17.2 | [22 empty] | VV | 0
[27 empty] | VV | 0
|  | 1.NP : 66 |  | 66 | [22 empty] | VV | 0
[27 empty] | VV | 0
|  | 2.NP : 22,5 |  | 22.5 | [22 empty] | VV | 0
[27 empty] | VV | 0
|  | 3.NP : 7,975 |  | 7.975 | [22 empty] | VV | 0
679 | 771475024 | Obklad soklíků keram.šikmých, tmel, 20x10 H 10 cm | m | 78.7 |  | 0 |  | 0 |  | 0 | 21 | 0 | 0.00032 | 0.03 | 0 | 0 |  | RTS 19/ II | RTS 19/ II | 0.74 | 58.24 |  | Práce |  |  |  | POL1_
|  | 1.PP schodiště vnitřní : | [24 empty] | VV | 0
|  | 8,7 |  | 8.7 | [22 empty] | VV | 0
|  | 1.NP : | [24 empty] | VV | 0
|  | 22 |  | 22 | [22 empty] | VV | 0
|  | 2.NP : | [24 empty] | VV | 0
|  | 24 |  | 24 | [22 empty] | VV | 0
|  | 3.NP : | [24 empty] | VV | 0
|  | 24 |  | 24 | [22 empty] | VV | 0
680 | 771575109 | Montáž podlah keram.,hladké, tmel, 30x30 cm | m2 | 70.76 |  | 0 |  | 0 |  | 0 | 21 | 0 | 0.00504 | 0.36 | 0 | 0 |  | RTS 19/ II | RTS 19/ I | 0.978 | 69.2 |  | Práce |  |  |  | POL1_
|  | 1.PP : | [24 empty] | VV | 0
|  | 3,94+4,92+3,7+6,1+6,1+25,01+2,72+10,22 |  | 62.71 | [22 empty] | VV | 0
|  | viz.spárořez : 8,05 |  | 8.05 | [22 empty] | VV | 0
681 | 771575118 | Montáž podlah keram.,hladké, tmel, 60x60 cm | m2 | 282.23 |  | 0 |  | 0 |  | 0 | 21 | 0 | 0.00693 | 1.96 | 0 | 0 |  | RTS 19/ II | RTS 19/ I | 1.3466 | 380.05 |  | Práce |  |  |  | POL1_
|  | CENOVOU NABÍDKU ZPRACOVAT DLE SPÁROŘEZU : | [24 empty] | VV | 0
|  | 1.nP : 177,64 |  | 177.64 | [22 empty] | VV | 0
|  | 2.NP : 104,59 |  | 104.59 | [22 empty] | VV | 0
682 | 597623080 | Keramická dlažba vnitřní 1.PP | m2 | 67.7268 |  | 0 |  | 0 |  | 0 | 21 | 0 | 0 | 0 | 0 | 0 |  | Vlastní | Indiv | 0 | 0 |  | Specifikace |  |  |  | POL3_
|  | 62,71*1,08 |  | 67.7268 | [22 empty] | VV | 0
683 | 597623085 | Keramická dlažba vč.stavební chemie , viz. spárořez | m2 | 290.28 |  | 0 |  | 0 |  | 0 | 21 | 0 | 0.012 | 3.48 | 0 | 0 |  | Vlastní | Indiv | 0 | 0 |  | Specifikace |  |  |  | POL3_
|  | CENOVOU NABÍDKU ZPRACOVAT DLE SPÁROŘEZU a JEHO VÝKAZU VÝMĚR : | [24 empty] | VV | 0
|  | 177,64 |  | 177.64 | [22 empty] | VV | 0
|  | 104,59 |  | 104.59 | [22 empty] | VV | 0
|  | 8,05 |  | 8.05 | [22 empty] | VV | 0
684 | 597623141 | Dlaždice keramická schodišťová | m2 | 62.81 |  | 0 |  | 0 |  | 0 | 21 | 0 | 0.018 | 1.13 | 0 | 0 | SPCM | RTS 19/ II | RTS 19/ I | 0 | 0 |  | Specifikace |  |  |  | POL3_
|  | 114,2*0,5*1,1 |  | 62.81 | [22 empty] | VV | 0
685 | 597623270 | Keramický sokl v. 100 mm | m | 207.765 |  | 0 |  | 0 |  | 0 | 21 | 0 | 0.004 | 0.83 | 0 | 0 |  | Vlastní | Indiv | 0 | 0 |  | Specifikace |  |  |  | POL3_
|  | 192,375*1,08 |  | 207.765 | [22 empty] | VV | 0
686 | 998771202 | Přesun hmot pro podlahy z dlaždic, výšky do 12 m | % |  |  | 0 |  | 0 |  | 0 | 21 | 0 | 0 | 0 | 0 | 0 |  | RTS 19/ II | RTS 19/ I | 0 | 0 |  | Přesun hmot |  |  |  | POL7_
Díl: | 775 | Podlahy vlysové a parketové |  |  |  | 0 |  | 0 |  | 0 |  | 0 |  | 2.91 |  | 5.34 |  |  |  |  | 301.17 | [5 empty] | DIL
687 | 775101101 | Vysávání podlah prům.vysavačem,podlahy vlys,parket | m2 | 221.91 |  | 0 |  | 0 |  | 0 | 21 | 0 | 0 | 0 | 0 | 0 |  | RTS 19/ II | RTS 19/ II | 0.016 | 3.55 |  | Práce |  |  |  | POL1_
|  | 1.NP : | [24 empty] | VV | 0
|  | sál : 158 |  | 158 | [22 empty] | VV | 0
[27 empty] | VV | 0
|  | jeviště : 63,91 |  | 63.91 | [22 empty] | VV | 0
688 | 775413121 | Podlahové lišty připevněné vruty, DB 6/1,5 cm | m | 65.84 |  | 0 |  | 0 |  | 0 | 21 | 0 | 0.00073 | 0.05 | 0 | 0 |  | RTS 19/ II | RTS 19/ II | 0.18 | 11.85 |  | Práce |  |  |  | POL1_
|  | 0,8*4+0,95*2*2 |  | 7 | [22 empty] | VV | 0
|  | 15,8+10+10+6,45+6,45+10,14 |  | 58.84 | [22 empty] | VV | 0
689 | 775511299 | Podlahy vlysové do tmele,tl.21 mm montáž a dodávka vč.spoj.hmoty | m2 | 158 |  | 0 |  | 0 |  | 0 | 21 | 0 | 0.01738 | 2.75 | 0 | 0 |  | RTS 19/ II | RTS 19/ II | 0.834 | 131.77 |  | Práce |  |  |  | POL1_
|  | 1.NP : | [24 empty] | VV | 0
|  | 158 |  | 158 | [22 empty] | VV | 0
690 | 775511800 | Demontáž podlah vlysových lepených včetně lišt | m2 | 213.58 |  | 0 |  | 0 |  | 0 | 21 | 0 | 0 | 0 | 0.025 | 5.34 |  | RTS 19/ II | RTS 19/ II | 0.2 | 42.72 |  | Práce |  |  |  | POL1_
|  | 1.NP : | [24 empty] | VV | 0
|  | 10*15,7 |  | 157 | [22 empty] | VV | 0
|  | 4,2*0,8*3 |  | 10.08 | [22 empty] | VV | 0
|  | 15,5*3 |  | 46.5 | [22 empty] | VV | 0
691 | 775599130 | Celoplošné tmelení | m2 | 221.91 |  | 0 |  | 0 |  | 0 | 21 | 0 | 0.00049 | 0.11 | 0 | 0 |  | RTS 19/ II | RTS 19/ II | 0.13 | 28.85 |  | Práce |  |  |  | POL1_
|  | 1.NP : | [24 empty] | VV | 0
|  | sál : 158 |  | 158 | [22 empty] | VV | 0
[27 empty] | VV | 0
|  | jeviště : | [24 empty] | VV | 0
|  | 63,91 |  | 63.91 | [22 empty] | VV | 0
692 | 775591900 | Oprava podlah po položení , broušení vlysů, parket, trojnásobné lakování , napuštění | m2 | 221.91 |  | 0 |  | 0 |  | 0 | 21 | 0 | 1e-05 | 0 | 0 | 0 |  | RTS 19/ II | RTS 19/ II | 0.34 | 75.45 |  | Práce |  |  |  | POL1_
|  | sál : 158 |  | 158 | [22 empty] | VV | 0
[27 empty] | VV | 0
|  | jeviště : 63,91 |  | 63.91 | [22 empty] | VV | 0
693 | 775985ik | Nalajnování hřiště na badminton ( volejbal) otěruvzdorným nátěrem | m2 | 158 |  | 0 |  | 0 |  | 0 | 21 | 0 | 0 | 0 | 0 | 0 |  | Vlastní | Indiv | 0 | 0 |  | Práce |  |  |  | POL1_
|  | sál 1.NP : | [24 empty] | VV | 0
|  | 158 |  | 158 | [22 empty] | VV | 0
694 | 998775101 | Přesun hmot pro podlahy vlysové, výšky do 6 m | t | 2.9051 |  | 0 |  | 0 |  | 0 | 21 | 0 | 0 | 0 | 0 | 0 |  | RTS 19/ II | RTS 19/ II | 2.401 | 6.98 |  | Přesun hmot |  |  |  | POL7_
Díl: | 776 | Podlahy povlakové |  |  |  | 0 |  | 0 |  | 0 |  | 0 |  | 0.96 |  | 0 |  |  |  |  | 170.75 | [5 empty] | DIL
695 | 771577133 | Lišta nerezová přechodová, | m | 27.5 |  | 0 |  | 0 |  | 0 | 21 | 0 | 0.00044 | 0.01 | 0 | 0 |  | RTS 19/ II | RTS 19/ II | 0.15 | 4.13 |  | Práce |  |  |  | POL1_
|  | 1.NP : 0,9+0,9 |  | 1.8 | [22 empty] | VV | 0
|  | 4,3+4,15+4,15 |  | 12.6 | [22 empty] | VV | 0
|  | 7,6 |  | 7.6 | [22 empty] | VV | 0
|  | 2 |  | 2 | [22 empty] | VV | 0
|  | 2.NP : | [24 empty] | VV | 0
|  | 2,5+1 |  | 3.5 | [22 empty] | VV | 0
696 | 776101115 | Vyrovnání podkladů samonivelační hmotou | m2 | 225.13 |  | 0 |  | 0 |  | 0 | 21 | 0 | 0 | 0 | 0 | 0 |  | RTS 19/ II | RTS 19/ II | 0.147 | 33.09 |  | Práce |  |  |  | POL1_
|  | 1.NP : | [24 empty] | VV | 0
|  | 61,6 |  | 61.6 | [22 empty] | VV | 0
|  | 19,68 |  | 19.68 | [22 empty] | VV | 0
[27 empty] | VV | 0
|  | 2.NP : | [24 empty] | VV | 0
|  | 46,35+27,2+36,65+14,2+6,76+5,1+7,59 |  | 143.85 | [22 empty] | VV | 0
697 | 776421100 | Lepení podlahových soklíků z PVC a vinylu včetně dodávky soklíku PVC | m | 166.55 |  | 0 |  | 0 |  | 0 | 21 | 0 | 8e-05 | 0.01 | 0 | 0 |  | RTS 19/ II | RTS 19/ II | 0.1372 | 22.85 |  | Práce |  |  |  | POL1_
|  | 1.NP : 10,79+10,79+7,4+7,4 |  | 36.38 | [22 empty] | VV | 0
[27 empty] | VV | 0
|  | 2.NP : | [24 empty] | VV | 0
|  | 7,8+7,8+4,16+4,16+3+3+14+2,5+2,5+2,7+2,7+7,4+7,4+5,4+5,4+8+1,85+1,85+4,75 |  | 96.37 | [22 empty] | VV | 0
|  | 12,5+12,5+3,4+3,4+2 |  | 33.8 | [22 empty] | VV | 0
698 | 776521200 | Lepení povlakových podlah z dílců PVC a CV (vinyl) včetně vinylové podlahoviny tl. 2 mm | m2 | 225.13 |  | 0 |  | 0 |  | 0 | 21 | 0 | 0.00407 | 0.92 | 0 | 0 |  | RTS 19/ II | RTS 19/ II | 0.45 | 101.31 |  | Práce |  |  |  | POL1_
|  | 1.NP : | [24 empty] | VV | 0
|  | 61,6 |  | 61.6 | [22 empty] | VV | 0
|  | 19,68 |  | 19.68 | [22 empty] | VV | 0
[27 empty] | VV | 0
|  | 2.NP : | [24 empty] | VV | 0
|  | 46,35+27,2+36,65+14,2+6,76+5,1+7,59 |  | 143.85 | [22 empty] | VV | 0
699 | 776976101 | Rám pro zapuštění z Al profilů L k čistící zóně | m | 18.6 |  | 0 |  | 0 |  | 0 | 21 | 0 | 0.00053 | 0.01 | 0 | 0 |  | RTS 19/ II | RTS 19/ II | 0.2 | 3.72 |  | Práce |  |  |  | POL1_
|  | 1.NP : 2,7+2,7+1,4+1,4 |  | 8.2 | [22 empty] | VV | 0
|  | 3+3+2,2+2,2 |  | 10.4 | [22 empty] | VV | 0
700 | 77642110ik | Lepení vinylového obkladu stěn tl.2 mm včetně dodávky materiálu a lepidla | m2 | 37.4 |  | 0 |  | 0 |  | 0 | 21 | 0 | 8e-05 | 0 | 0 | 0 |  | Vlastní | Indiv | 0.1372 | 5.13 |  | Práce |  |  |  | POL1_
|  | 1.NP : | [24 empty] | VV | 0
|  | (6,15+6,15+3,2+3,2)*2 |  | 37.4 | [22 empty] | VV | 0
701 | 776422111ik | Montáž a dodávka lišty vinylového obkladu | m | 18.7 |  | 0 |  | 0 |  | 0 | 21 | 0 | 0 | 0 | 0 | 0 |  | Vlastní | Indiv | 0 | 0 |  | Práce |  |  |  | POL1_
|  | (6,15+6,15+3,2+3,2) |  | 18.7 | [22 empty] | VV | 0
702 | 776971711Rik | Čisticí zóna | m2 | 10.38 |  | 0 |  | 0 |  | 0 | 21 | 0 | 0.0014 | 0.01 | 0 | 0 |  | Vlastní | Kalkul | 0.05 | 0.52 |  | Práce |  |  |  | POL1_
|  | 1.NP Z25 : 2,7*1,4 |  | 3.78 | [22 empty] | VV | 0
|  | Z26 : 3*2,2 |  | 6.6 | [22 empty] | VV | 0
703 | 998776202 | Přesun hmot pro podlahy povlakové, výšky do 12 m | % |  |  | 0 |  | 0 |  | 0 | 21 | 0 | 0 | 0 | 0 | 0 |  | RTS 19/ II | RTS 19/ II | 0 | 0 |  | Přesun hmot |  |  |  | POL7_
Díl: | 777 | Podlahy ze syntetických hmot |  |  |  | 0 |  | 0 |  | 0 |  | 0 |  | 0.7 |  | 0 |  |  |  |  | 61.47 | [5 empty] | DIL
704 | 777116041 | Podlahy lité epoxidové - stěrka vč.penetrace | m2 | 151.07 |  | 0 |  | 0 |  | 0 | 21 | 0 | 0.00461 | 0.7 | 0 | 0 |  | RTS 19/ II | Indiv | 0.4 | 60.43 |  | Práce |  |  |  | POL1_
|  | 1.PP m.č.0.11 : | [24 empty] | VV | 0
|  | 54,68 |  | 54.68 | [22 empty] | VV | 0
|  | 1,4 |  | 1.4 | [22 empty] | VV | 0
[27 empty] | VV | 0
|  | 3.NP : | [24 empty] | VV | 0
|  | 17,57+26,92+38,29 |  | 82.78 | [22 empty] | VV | 0
|  | 12,21 |  | 12.21 | [22 empty] | VV | 0
705 | 77798521IK | Přebroušení stáv.schodišťových stupnů vč napuštění | m2 | 48 |  | 0 |  | 0 |  | 0 | 21 | 0 | 0 | 0 | 0 | 0 |  | Vlastní | Indiv | 0 | 0 |  | Práce |  |  |  | POL1_
|  | 48 |  | 48 | [22 empty] | VV | 0
706 | 998777101 | Přesun hmot pro podlahy syntetické, výšky do 6 m | t | 0.69643 |  | 0 |  | 0 |  | 0 | 21 | 0 | 0 | 0 | 0 | 0 |  | RTS 19/ II | RTS 19/ II | 1.499 | 1.04 |  | Přesun hmot |  |  |  | POL7_
Díl: | 781 | Obklady keramické |  |  |  | 0 |  | 0 |  | 0 |  | 0 |  | 11.81 |  | 0 |  |  |  |  | 594.27 | [5 empty] | DIL
707 | 781101210 | Penetrace podkladu pod obklady | m2 | 506.603 |  | 0 |  | 0 |  | 0 | 21 | 0 | 0.00021 | 0.11 | 0 | 0 |  | RTS 19/ II | RTS 19/ II | 0.05 | 25.33 |  | Práce |  |  |  | POL1_
|  | 1.PP : | [24 empty] | VV | 0
|  | (2,1+2+1,9+1,9+0,9+0,9)*2,2 |  | 21.34 | [22 empty] | VV | 0
|  | (4,04+4,04+1,51+1)*2 |  | 21.18 | [22 empty] | VV | 0
|  | (4,04+4,04+1,51+1)*2 |  | 21.18 | [22 empty] | VV | 0
|  | (7,1+7,1+3,45+3,45)*2 |  | 42.2 | [22 empty] | VV | 0
|  | (1,6+1,6+1,75+1,2)*2 |  | 12.3 | [22 empty] | VV | 0
[27 empty] | VV | 0
|  | 1.NP : | [24 empty] | VV | 0
|  | (7,4+7,4+3,5+3,5)*2,2 |  | 47.96 | [22 empty] | VV | 0
|  | (2,4+2,4+1,4+1)*2,2 |  | 15.84 | [22 empty] | VV | 0
|  | (2,3+2,3+1+1)*2,2 |  | 14.52 | [22 empty] | VV | 0
|  | (2,2+2+2+1+1,4*6+1,2+3)*2,2 |  | 43.56 | [22 empty] | VV | 0
|  | (1,93+1,93+1,81+1)*2,2 |  | 14.674 | [22 empty] | VV | 0
|  | (1,8+1,8+1+1,81)*2,2 |  | 14.102 | [22 empty] | VV | 0
|  | (2,2+1,5+2,2+2,2+1,7+3,4+1,6+1,38+1,38+1,48+1,48+4)*2,2 |  | 53.944 | [22 empty] | VV | 0
|  | (2,3+1+2,2+0,3)*2,2 |  | 12.76 | [22 empty] | VV | 0
|  | (1,77+1,77+1+1)*2,2 |  | 12.188 | [22 empty] | VV | 0
|  | (1,1+1,1+1,4)*2,2 |  | 7.92 | [22 empty] | VV | 0
|  | (1,875+1+1,2+1,2)*2,2 |  | 11.605 | [22 empty] | VV | 0
|  | (1,1+1,1+0,9+0,3)*2,2 |  | 7.48 | [22 empty] | VV | 0
|  | (1,55+1,55+1,06+0,5)*2,2 |  | 10.252 | [22 empty] | VV | 0
|  | 4*0,8*2 |  | 6.4 | [22 empty] | VV | 0
[27 empty] | VV | 0
|  | 2.NP : | [24 empty] | VV | 0
|  | (2,6+2,6+1,86+1,86)*2,2 |  | 19.624 | [22 empty] | VV | 0
|  | (1,4*4+0,88+0,88+0,6)*2,2 |  | 17.512 | [22 empty] | VV | 0
|  | (1+1+1,5+1)*2,2 |  | 9.9 | [22 empty] | VV | 0
|  | (3,5+3,5+3+3+1,2+1*4+1,48+1+1,38+1)*2,2 |  | 50.732 | [22 empty] | VV | 0
|  | (2,15+2,15+2+2)*2,1 |  | 17.43 | [22 empty] | VV | 0
|  | 0 | [24 empty] | VV | 0
708 | 781475120 | Obklad vnitřní stěn keramický, do tmele, 30x60 cm montáž | m2 | 402.913 |  | 0 |  | 0 |  | 0 | 21 | 0 | 0.00535 | 2.16 | 0 | 0 |  | RTS 19/ II | RTS 19/ I | 1.288 | 518.95 |  | Práce |  |  |  | POL1_
|  | 1.PP : | [24 empty] | VV | 0
|  | (2,1+1,5+1,8+1,8+0,9+0,9+0,1)*2,2 |  | 20.02 | [22 empty] | VV | 0
|  | (4,04+4,04+1,51+1)*2,2 |  | 23.298 | [22 empty] | VV | 0
|  | (4,04+4,04+1,51+1)*2,2 |  | 23.298 | [22 empty] | VV | 0
|  | (7,1+8,1+3,45+3,45)*2,2 |  | 48.62 | [22 empty] | VV | 0
|  | (1,585+1,58+1,72+1)*2,2 |  | 12.947 | [22 empty] | VV | 0
|  | viz.spárořez : | [24 empty] | VV | 0
|  | 46 |  | 46 | [22 empty] | VV | 0
|  | 245*0,3*0,6 |  | 44.1 | [22 empty] | VV | 0
|  | 68*0,6*0,1 |  | 4.08 | [22 empty] | VV | 0
|  | 180,55 |  | 180.55 | [22 empty] | VV | 0
709 | 781497131 | Lišta nerezová ukončovacích k obkladům | m | 18 |  | 0 |  | 0 |  | 0 | 21 | 0 | 0.00042 | 0.01 | 0 | 0 |  | RTS 19/ II | RTS 19/ II | 0.12 | 2.16 |  | Práce |  |  |  | POL1_
|  | 18 |  | 18 | [22 empty] | VV | 0
710 | 781497132 | Lišta nerezová rohová k obkladům | m | 233.2 |  | 0 |  | 0 |  | 0 | 21 | 0 | 0.00042 | 0.1 | 0 | 0 |  | RTS 19/ II | RTS 19/ II | 0.12 | 27.98 |  | Práce |  |  |  | POL1_
|  | 233,2 |  | 233.2 | [22 empty] | VV | 0
711 | 781642250 | Obklad parapet obkl.hutné, okapnice 300x200 do MC montáž | m | 18.1 |  | 0 |  | 0 |  | 0 | 21 | 0 | 0.01865 | 0.34 | 0 | 0 |  | RTS 19/ II | RTS 19/ II | 0.54 | 9.77 |  | Práce |  |  |  | POL1_
|  | 18,1 |  | 18.1 | [22 empty] | VV | 0
712 | 781775013 | Obklad vnější keramický, 450x450 mm, na tmel montáž | m2 | 9.36 |  | 0 |  | 0 |  | 0 | 21 | 0 | 0.00486 | 0.05 | 0 | 0 |  | RTS 19/ II | RTS 19/ II | 0.9471 | 8.86 |  | Práce |  |  |  | POL1_
|  | pilíř pohled severní : 9,36 |  | 9.36 | [22 empty] | VV | 0
713 | 781779705 | Příplatek za spár.hmotu-plošně,keram.vněj.obklad | m2 | 9.36 |  | 0 |  | 0 |  | 0 | 21 | 0 | 0.0012 | 0.01 | 0 | 0 |  | RTS 19/ II | RTS 19/ II | 0 | 0 |  | Práce |  |  |  | POL1_
|  | pilíř pohled severní : 9,36 |  | 9.36 | [22 empty] | VV | 0
714 | 781779711 | Obklad vnější keram.příplatek za plochu do 10 m2 | m2 | 9.36 |  | 0 |  | 0 |  | 0 | 21 | 0 | 0 | 0 | 0 | 0 |  | RTS 19/ II | RTS 19/ II | 0.13 | 1.22 |  | Práce |  |  |  | POL1_
|  | pilíř pohled severní : 9,36 |  | 9.36 | [22 empty] | VV | 0
715 | 781956214ik | Montáž listel vč.dodávky | m | 40.8 |  | 0 |  | 0 |  | 0 | 21 | 0 | 0 | 0 | 0 | 0 |  | Vlastní | Indiv | 0 | 0 |  | Práce |  |  |  | POL1_
|  | 0,6*68 |  | 40.8 | [22 empty] | VV | 0
716 | 59764166.A | Parapet okenní keram. 328/250/17 mm dodávka | kus | 58.644 |  | 0 |  | 0 |  | 0 | 21 | 0 | 0.0036 | 0.21 | 0 | 0 | SPCM | RTS 19/ II | Indiv | 0 | 0 |  | Specifikace |  |  |  | POL3_
|  | 58,644 |  | 58.644 | [22 empty] | VV | 0
717 | 59777003ik | Obklad keramika obklad pilíře dodávka | m2 | 10.296 |  | 0 |  | 0 |  | 0 | 21 | 0 | 0.025 | 0.26 | 0 | 0 |  | Vlastní | RTS 19/ I | 0 | 0 |  | Specifikace |  |  |  | POL3_
|  | pilíř pohled severní : 9,36*1,1 |  | 10.296 | [22 empty] | VV | 0
718 | 59777003 | Obklad keramika vč.stavební chemie , viz.spárořez dodávka 30x60 | m2 | 274.73 |  | 0 |  | 0 |  | 0 | 21 | 0 | 0.025 | 6.87 | 0 | 0 | SPCM | RTS 19/ II | RTS 19/ II | 0 | 0 |  | Specifikace |  |  |  | POL3_
|  | CENOVOU NABÍDKU ZPRACOVAT DLE SPÁROŘEZU a JEHO VÝKAZU VÝMĚR : | [24 empty] | VV | 0
|  | viz.spárořez : | [24 empty] | VV | 0
|  | 46 |  | 46 | [22 empty] | VV | 0
|  | 245*0,3*0,6 |  | 44.1 | [22 empty] | VV | 0
|  | 68*0,6*0,1 |  | 4.08 | [22 empty] | VV | 0
|  | 180,55 |  | 180.55 | [22 empty] | VV | 0
719 | 597813620 | Obkládačka dodávka 1.PP | m2 | 138.4344 |  | 0 |  | 0 |  | 0 | 21 | 0 | 0.0122 | 1.69 | 0 | 0 | SPCM | RTS 19/ II | RTS 19/ I | 0 | 0 |  | Specifikace |  |  |  | POL3_
|  | 128,18*1,08 |  | 138.4344 | [22 empty] | VV | 0
720 | 998781202 | Přesun hmot pro obklady keramické, výšky do 12 m | % |  |  | 0 |  | 0 |  | 0 | 21 | 0 | 0 | 0 | 0 | 0 |  | RTS 19/ II | RTS 19/ I | 0 | 0 |  | Přesun hmot |  |  |  | POL7_
Díl: | 783 | Nátěry |  |  |  | 0 |  | 0 |  | 0 |  | 0 |  | 0.36 |  | 0 |  |  |  |  | 221.76 | [5 empty] | DIL
721 | 713511321 | Nátěr protipožární cetris , PO 60 min. ( s deskami cetris) | m2 | 54.68 |  | 0 |  | 0 |  | 0 | 21 | 0 | 0.00076 | 0.04 | 0 | 0 |  | RTS 19/ II | RTS 19/ II | 1.021 | 55.83 |  | Práce |  |  |  | POL1_
|  | 1.PP podhled pod stropem podia : | [24 empty] | VV | 0
|  | 54,68 |  | 54.68 | [22 empty] | VV | 0
722 | 783125130 | Nátěr syntetický OK "C" nebo "CC" dvojnásobný | m2 | 378.9961 |  | 0 |  | 0 |  | 0 | 21 | 0 | 0.00031 | 0.12 | 0 | 0 |  | RTS 19/ II | RTS 19/ II | 0.164 | 62.16 |  | Práce |  |  |  | POL1_
|  | 9,86969*32*1,2 |  | 378.9961 | [22 empty] | VV | 0
723 | 783125730 | Nátěr syntetický OK "C" nebo "CC" základní | m2 | 378.9961 |  | 0 |  | 0 |  | 0 | 21 | 0 | 0.00017 | 0.06 | 0 | 0 |  | RTS 19/ II | RTS 19/ II | 0.051 | 19.33 |  | Práce |  |  |  | POL1_
|  | ocel.rámy krovu : 9,86969*32*1,2 |  | 378.9961 | [22 empty] | VV | 0
724 | 783222100 | Nátěr syntetický kovových konstrukcí dvojnásobný | m2 | 70.37 |  | 0 |  | 0 |  | 0 | 21 | 0 | 0.00024 | 0.02 | 0 | 0 |  | RTS 19/ II | RTS 19/ II | 0.287 | 20.2 |  | Práce |  |  |  | POL1_
|  | 1.PP : | [24 empty] | VV | 0
|  | 2,5*3,14*0,1*2 |  | 1.57 | [22 empty] | VV | 0
|  | (0,95+0,4)*32 |  | 43.2 | [22 empty] | VV | 0
|  | 0,8*32 |  | 25.6 | [22 empty] | VV | 0
725 | 783222100 | Nátěr syntetický kovových konstrukcí dvojnásobný | m2 | 19.875 |  | 0 |  | 0 |  | 0 | 21 | 0 | 0.00024 | 0 | 0 | 0 |  | RTS 19/ II | RTS 19/ II | 0.287 | 5.7 |  | Práce |  |  |  | POL1_
|  | ocel.zárubně : | [24 empty] | VV | 0
|  | 4,7*0,25 |  | 1.175 | [22 empty] | VV | 0
|  | 4,8*0,5*4 |  | 9.6 | [22 empty] | VV | 0
|  | 4,7*0,25 |  | 1.175 | [22 empty] | VV | 0
|  | 4,9*0,25 |  | 1.225 | [22 empty] | VV | 0
|  | 4,8*0,25 |  | 1.2 | [22 empty] | VV | 0
|  | 4,8*0,25*4 |  | 4.8 | [22 empty] | VV | 0
[27 empty] | VV | 0
|  | rám zdviže 04 : | [24 empty] | VV | 0
|  | 3,5*0,2 |  | 0.7 | [22 empty] | VV | 0
726 | 783226100 | Nátěr syntetický kovových konstrukcí základní | m2 | 70.37 |  | 0 |  | 0 |  | 0 | 21 | 0 | 8e-05 | 0.01 | 0 | 0 |  | RTS 19/ II | RTS 19/ II | 0.156 | 10.98 |  | Práce |  |  |  | POL1_
|  | 1.PP : | [24 empty] | VV | 0
|  | 2,5*3,14*0,1*2 |  | 1.57 | [22 empty] | VV | 0
|  | (0,95+0,4)*32 |  | 43.2 | [22 empty] | VV | 0
|  | 0,8*32 |  | 25.6 | [22 empty] | VV | 0
727 | 783226100 | Nátěr syntetický kovových konstrukcí základní | m2 | 19.875 |  | 0 |  | 0 |  | 0 | 21 | 0 | 8e-05 | 0 | 0 | 0 |  | RTS 19/ II | RTS 19/ II | 0.156 | 3.1 |  | Práce |  |  |  | POL1_
|  | ocel.zárubně : | [24 empty] | VV | 0
|  | 4,7*0,25 |  | 1.175 | [22 empty] | VV | 0
|  | 4,8*0,5*4 |  | 9.6 | [22 empty] | VV | 0
|  | 4,7*0,25 |  | 1.175 | [22 empty] | VV | 0
|  | 4,9*0,25 |  | 1.225 | [22 empty] | VV | 0
|  | 4,8*0,25 |  | 1.2 | [22 empty] | VV | 0
|  | 4,8*0,25*4 |  | 4.8 | [22 empty] | VV | 0
[27 empty] | VV | 0
|  | rám zdviže 04 : | [24 empty] | VV | 0
|  | 3,5*0,2 |  | 0.7 | [22 empty] | VV | 0
728 | 783626021 | Nátěr syntetický truhl. výrobků 2x | m2 | 17.47 |  | 0 |  | 0 |  | 0 | 21 | 0 | 0.0002 | 0 | 0 | 0 |  | RTS 19/ II | RTS 19/ II | 0.332 | 5.8 |  | Práce |  |  |  | POL1_
|  | 1.PP dřev.terasa - statika : 3,85*4 |  | 15.4 | [22 empty] | VV | 0
|  | PODLAHA : 1,15*1,8 |  | 2.07 | [22 empty] | VV | 0
729 | 783626027 | Nátěr syntetický truhl. výrobků základní, | m2 | 17.47 |  | 0 |  | 0 |  | 0 | 21 | 0 | 0.0002 | 0 | 0 | 0 |  | RTS 19/ II | RTS 19/ II | 0.254 | 4.44 |  | Práce |  |  |  | POL1_
|  | 1.PP dřev.terasa - statika : 3,85*4 |  | 15.4 | [22 empty] | VV | 0
|  | PODLAHA : 1,15*1,8 |  | 2.07 | [22 empty] | VV | 0
730 | 783726300 | Nátěr synt. lazurovací tesařských konstr. 3x lak | m2 | 79.722 |  | 0 |  | 0 |  | 0 | 21 | 0 | 0.00042 | 0.03 | 0 | 0 |  | RTS 19/ II | RTS 19/ II | 0.132 | 10.52 |  | Práce |  |  |  | POL1_
|  | 1.PP dřev.terasa : | [24 empty] | VV | 0
|  | 1,8*7*0,18*4 |  | 9.072 | [22 empty] | VV | 0
|  | 4,15*5*0,76 |  | 15.77 | [22 empty] | VV | 0
|  | 21*0,76 |  | 15.96 | [22 empty] | VV | 0
|  | 11*0,52 |  | 5.72 | [22 empty] | VV | 0
|  | 4,15*4*2 |  | 33.2 | [22 empty] | VV | 0
731 | 783812110 | Nátěr omyvatelný omítek stěn | m2 | 17.776 |  | 0 |  | 0 |  | 0 | 21 | 0 | 0.00156 | 0.03 | 0 | 0 |  | RTS 19/ II | RTS 19/ II | 0.259 | 4.6 |  | Práce |  |  |  | POL1_
|  | 1.PP : | [24 empty] | VV | 0
|  | m.č.002 : (2,1+1,3+2,34+2,34)*2,2 |  | 17.776 | [22 empty] | VV | 0
732 | 783812190 | Nátěr omítek stěn, napuštění | m2 | 17.776 |  | 0 |  | 0 |  | 0 | 21 | 0 | 0.00019 | 0 | 0 | 0 |  | RTS 19/ II | RTS 19/ II | 0.073 | 1.3 |  | Práce |  |  |  | POL1_
|  | 1.PP : | [24 empty] | VV | 0
|  | m.č.002 : (2,1+1,3+2,34+2,34)*2,2 |  | 17.776 | [22 empty] | VV | 0
733 | 783904811 | Odrezivění kovových konstrukcí | m2 | 6.75 |  | 0 |  | 0 |  | 0 | 21 | 0 | 1e-05 | 0 | 0 | 0 |  | RTS 19/ II | RTS 19/ II | 0.045 | 0.3 |  | Práce |  |  |  | POL1_
|  | 1.PP stáv.ocel.nosníky : | [24 empty] | VV | 0
|  | 7,5*6*0,15 |  | 6.75 | [22 empty] | VV | 0
734 | 783992000 | Nátěr bezpečnostními barvami šrafováním | m2 | 0.45 |  | 0 |  | 0 |  | 0 | 21 | 0 | 0.00038 | 0 | 0 | 0 |  | RTS 19/ II | RTS 19/ II | 2.529 | 1.14 |  | Práce |  |  |  | POL1_
|  | šachta zdviže : | [24 empty] | VV | 0
|  | 1,5*0,3 |  | 0.45 | [22 empty] | VV | 0
735 | 713511133ik | Nátěr protipožární ocel.konstrukcí pož.odolnost 45 min. | m2 | 7.4 |  | 0 |  | 0 |  | 0 | 21 | 0 | 0 | 0 | 0 | 0 |  | Vlastní | Indiv | 0 | 0 |  | Práce |  |  |  | POL1_
|  | 1.NP pozn.1.1 : | [24 empty] | VV | 0
|  | 7,4*1 |  | 7.4 | [22 empty] | VV | 0
736 | 783292003Rik | Nátěr reaktivní kovových konstrukcí 1+ 3x | m2 | 6.75 |  | 0 |  | 0 |  | 0 | 21 | 0 | 0.00052 | 0 | 0 | 0 |  | Vlastní | Kalkul | 0.561 | 3.79 |  | Práce |  |  |  | POL1_
|  | 1.PP stáv.ocel.nosníky : | [24 empty] | VV | 0
|  | 7,5*6*0,15 |  | 6.75 | [22 empty] | VV | 0
737 | 783851213ik | Stěrka epoxidová stěn vč.penetrace mech.odolná | m2 | 28.313 |  | 0 |  | 0 |  | 0 | 21 | 0 | 0.00166 | 0.05 | 0 | 0 |  | Vlastní | Kalkul | 0.444 | 12.57 |  | Práce |  |  |  | POL1_
|  | 1. PP šachta pro zviž : (0,9+0,9+1,45+1,45)*2,25 |  | 10.575 | [22 empty] | VV | 0
[27 empty] | VV | 0
|  | stěny šachty zviže : | [24 empty] | VV | 0
|  | (1+1,4+1,4)*2,4 |  | 9.12 | [22 empty] | VV | 0
|  | 1*0,9 |  | 0.9 | [22 empty] | VV | 0
[27 empty] | VV | 0
|  | 3.NP stěny : | [24 empty] | VV | 0
|  | (7,44+7,44+2,63+2,63)*0,1 |  | 2.014 | [22 empty] | VV | 0
|  | (7,44+7,44+4,03+4,03)*0,1 |  | 2.294 | [22 empty] | VV | 0
|  | (12,7+12,7+4,35+4,35)*0,1 |  | 3.41 | [22 empty] | VV | 0
Díl: | 784 | Malby |  |  |  | 0 |  | 0 |  | 0 |  | 0 |  | 1.14 |  | 0 |  |  |  |  | 543.04 | [5 empty] | DIL
738 | 784161101 | Penetrace podkladu nátěrem 1x | m2 | 1213.844 |  | 0 |  | 0 |  | 0 | 21 | 0 | 0.00015 | 0.18 | 0 | 0 |  | RTS 19/ II | RTS 19/ II | 0.03248 | 39.43 |  | Práce |  |  |  | POL1_
|  | kaslík pro VZT : | [24 empty] | VV | 0
|  | 195 |  | 195 | [22 empty] | VV | 0
[27 empty] | VV | 0
|  | 932,264 |  | 932.264 | [22 empty] | VV | 0
|  | 45,5 |  | 45.5 | [22 empty] | VV | 0
[27 empty] | VV | 0
|  | 30,78 |  | 30.78 | [22 empty] | VV | 0
|  | 5,15*2 |  | 10.3 | [22 empty] | VV | 0
739 | 784191101 | Penetrace podkladu univerzální malby 1x | m2 | 3147.9494 |  | 0 |  | 0 |  | 0 | 21 | 0 | 7e-05 | 0.22 | 0 | 0 |  | RTS 19/ II | RTS 19/ II | 0.03248 | 102.25 |  | Práce |  |  |  | POL1_
|  | STROPY : | [24 empty] | VV | 0
|  | 1.PP : | [24 empty] | VV | 0
|  | 3,94+3,7+4,92+10,22+2,72+6,1+6,1+25,01 |  | 62.71 | [22 empty] | VV | 0
[27 empty] | VV | 0
|  | 1.NP : | [24 empty] | VV | 0
|  | 61,6+18,67+3,36+13,56+2,22+1,64+1,64+19,68 |  | 122.37 | [22 empty] | VV | 0
[27 empty] | VV | 0
|  | 2.NP : | [24 empty] | VV | 0
|  | 14,2 |  | 14.2 | [22 empty] | VV | 0
|  | SP20 : 73,86 |  | 73.86 | [22 empty] | VV | 0
|  | 1.PP statika : | [24 empty] | VV | 0
|  | 1.PP : | [24 empty] | VV | 0
|  | klenby : 26,71*1,3 |  | 34.723 | [22 empty] | VV | 0
[27 empty] | VV | 0
|  | -------------------------------------------------------------------------------- : | [24 empty] | VV | 0
|  | STĚNY : | [24 empty] | VV | 0
|  | 1.PP : | [24 empty] | VV | 0
|  | 011 sklad sálu : | [24 empty] | VV | 0
|  | (5,5+5,5+10+10)*2,5 |  | 77.5 | [22 empty] | VV | 0
|  | -1,5*0,97 |  | -1.455 | [22 empty] | VV | 0
|  | 0,75*0,97*2 |  | 1.455 | [22 empty] | VV | 0
[27 empty] | VV | 0
|  | (3,4+4,65+1,8+3,7+1,1+5,7+1,7+1,87+2,5+0,8)*2,7 |  | 73.494 | [22 empty] | VV | 0
|  | (1,59+1,59+1,7+1,7+2,34+2,34+2,1+2,1+1,8+1,8+2,1+2,1+0,9+0,9)*2,7 |  | 67.662 | [22 empty] | VV | 0
|  | (4,04*4+1,51*4+7,1+7,1+3,45+3,45)*2,7 |  | 116.91 | [22 empty] | VV | 0
|  | -0,8*1,97*4*2 |  | -12.608 | [22 empty] | VV | 0
|  | -0,7*1,97*2 |  | -2.758 | [22 empty] | VV | 0
|  | -0,9*1,97*3 |  | -5.319 | [22 empty] | VV | 0
|  | -1*0,65*3 |  | -1.95 | [22 empty] | VV | 0
|  | 2,3*0,6*3 |  | 4.14 | [22 empty] | VV | 0
|  | 2,1*0,6*2+1*0,6 |  | 3.12 | [22 empty] | VV | 0
|  | 1,2 |  | 1.2 | [22 empty] | VV | 0
[27 empty] | VV | 0
|  | výtahová šachta : (1,6+1,6+1,8+1,8)*11 |  | 74.8 | [22 empty] | VV | 0
|  | -1,18*2,22*3 |  | -7.8588 | [22 empty] | VV | 0
|  | 5,63*0,27*3 |  | 4.5603 | [22 empty] | VV | 0
[27 empty] | VV | 0
|  | 1.NP : | [24 empty] | VV | 0
|  | (1+1+1,8+1,8+1+1+1,48+1,48+3,3+3,3+3+3+2,2+2,2+3,9+3,9+1,55+1,55+1,8+1,8+1,81+1,81)*3,25 |  | 148.46 | [22 empty] | VV | 0
|  | (1,93+1,93+1,81+1,81+3+3+3+3+3,5+3,5+1,4*4+11,4+8+12,6+3,4+10+3+2,3+2,3+4,5+7,25+1,3)*3,25 |  | 318.9225 | [22 empty] | VV | 0
|  | (7,5+7,5+3,6+3,6+2,4+2,4+1,4+1,4+7,4+7,4+10,71+10,71+5,8+5,8+2,4+2,4)*3,25 |  | 267.865 | [22 empty] | VV | 0
|  | 0,6*3,25*6 |  | 11.7 | [22 empty] | VV | 0
|  | (3,8+14,5+7,1+7,1+1,1+2,7)*3,25 |  | 117.975 | [22 empty] | VV | 0
|  | 0,8*3,254*5+0,95*3,25*4 |  | 25.366 | [22 empty] | VV | 0
|  | (15,8+15,8+10+10)*6,25 |  | 322.5 | [22 empty] | VV | 0
|  | (5,95+5,95+10,14+10,14+6,15+6,15+3,2+3,2+4+3,1+3,1)*5 |  | 305.4 | [22 empty] | VV | 0
|  | (3,1+3,1+2,5+2,5+1,77+1,77+1,77+1,77+1,875+1,875+2,4+4+1,15*4)*3,25 |  | 107.3475 | [22 empty] | VV | 0
|  | odpočet oken : -0,6*1,4*4 |  | -3.36 | [22 empty] | VV | 0
|  | -0,9*1,4*2 |  | -2.52 | [22 empty] | VV | 0
|  | -0,6*0,4*2 |  | -0.48 | [22 empty] | VV | 0
|  | -2,25*1,85 |  | -4.1625 | [22 empty] | VV | 0
|  | -2,25*2,85 |  | -6.4125 | [22 empty] | VV | 0
|  | -2,25*0,9*2 |  | -4.05 | [22 empty] | VV | 0
|  | -1,8*1,9*2 |  | -6.84 | [22 empty] | VV | 0
|  | -1,45*2,1 |  | -3.045 | [22 empty] | VV | 0
|  | -2,25*3,35*4 |  | -30.15 | [22 empty] | VV | 0
|  | -1,8*1,9 |  | -3.42 | [22 empty] | VV | 0
|  | -1,5*1,9 |  | -2.85 | [22 empty] | VV | 0
|  | -1,8*1,8 |  | -3.24 | [22 empty] | VV | 0
|  | -2,2*1,8*3 |  | -11.88 | [22 empty] | VV | 0
|  | -1,8*2,73 |  | -4.914 | [22 empty] | VV | 0
|  | -1,8*1,8 |  | -3.24 | [22 empty] | VV | 0
|  | -1,2*1,8 |  | -2.16 | [22 empty] | VV | 0
|  | přípočet ostění : | [24 empty] | VV | 0
|  | 3,4*0,45*4 |  | 6.12 | [22 empty] | VV | 0
|  | 3,7*0,45*2 |  | 3.33 | [22 empty] | VV | 0
|  | 1,4*0,45*2 |  | 1.26 | [22 empty] | VV | 0
|  | (1,85+1,85+2,25)*0,45 |  | 2.6775 | [22 empty] | VV | 0
|  | (2,85+2,85+2,25)*0,45 |  | 3.5775 | [22 empty] | VV | 0
|  | (0,9+0,9+2,25)*0,45*2 |  | 3.645 | [22 empty] | VV | 0
|  | (1,9+1,9+1,8)*0,45*2 |  | 5.04 | [22 empty] | VV | 0
|  | 5,65*0,5 |  | 2.825 | [22 empty] | VV | 0
|  | (3,35+3,35+2,25)*0,65*7 |  | 40.7225 | [22 empty] | VV | 0
|  | (1,9+1,9+1,8)*0,45 |  | 2.52 | [22 empty] | VV | 0
|  | (1,5+1,9+1,9)*0,45 |  | 2.385 | [22 empty] | VV | 0
|  | (1,8+1,8+2,32)*0,45*3 |  | 7.992 | [22 empty] | VV | 0
|  | (2,73+2,73+1,8)*0,45 |  | 3.267 | [22 empty] | VV | 0
|  | 1,8*1,45*3 |  | 7.83 | [22 empty] | VV | 0
|  | 4,8*0,45 |  | 2.16 | [22 empty] | VV | 0
|  | 3,5*0,6*2 |  | 4.2 | [22 empty] | VV | 0
|  | 5,2*0,5 |  | 2.6 | [22 empty] | VV | 0
|  | 5,62*0,5*3 |  | 8.43 | [22 empty] | VV | 0
|  | 5,7*0,5 |  | 2.85 | [22 empty] | VV | 0
|  | 4,9 |  | 4.9 | [22 empty] | VV | 0
|  | odpočet dveří : | [24 empty] | VV | 0
|  | -0,8*2,1*11 |  | -18.48 | [22 empty] | VV | 0
|  | -0,7*2,1*16 |  | -23.52 | [22 empty] | VV | 0
|  | -0,6*2,1*8 |  | -10.08 | [22 empty] | VV | 0
|  | -0,9*2,1*6 |  | -11.34 | [22 empty] | VV | 0
[27 empty] | VV | 0
|  | 2.NP : | [24 empty] | VV | 0
|  | (7+7+3+3+2,6+2,6+1,86+1,86+1,4*4+0,88*4+2+1,4+1,4+3,6+3,6+3+3+1,2)*3,2 |  | 183.168 | [22 empty] | VV | 0
|  | (1*4+1,38+1,38+1,48+1,48+2,7+2,7+5+5,2+2,5+8,4+12,4+3,4+10,1+5,2)*3,2 |  | 215.424 | [22 empty] | VV | 0
|  | (5,4+5,4+7,5+7,5+7,8+7,8+4,16+4,16+2,2+2,2+2+2)*3,2 |  | 185.984 | [22 empty] | VV | 0
|  | odpočet oken : | [24 empty] | VV | 0
|  | -1,5*1,8 |  | -2.7 | [22 empty] | VV | 0
|  | -0,6*1,4*4 |  | -3.36 | [22 empty] | VV | 0
|  | -0,9*1,4*2 |  | -2.52 | [22 empty] | VV | 0
|  | -0,6*0,4*2 |  | -0.48 | [22 empty] | VV | 0
|  | -1,5*1,8 |  | -2.7 | [22 empty] | VV | 0
|  | -2,25*1,8*2 |  | -8.1 | [22 empty] | VV | 0
|  | -3,25*1,25 |  | -4.0625 | [22 empty] | VV | 0
[27 empty] | VV | 0
|  | -3,2*2,2 |  | -7.04 | [22 empty] | VV | 0
|  | -2,2*1*2 |  | -4.4 | [22 empty] | VV | 0
|  | přípočet ostění : | [24 empty] | VV | 0
|  | 5,1*0,45 |  | 2.295 | [22 empty] | VV | 0
|  | 3,4*0,45*4 |  | 6.12 | [22 empty] | VV | 0
|  | 3,7*0,45*2 |  | 3.33 | [22 empty] | VV | 0
|  | 1,4*0,45*2 |  | 1.26 | [22 empty] | VV | 0
|  | 5,3*0,35 |  | 1.855 | [22 empty] | VV | 0
|  | 5,85*0,35*2 |  | 4.095 | [22 empty] | VV | 0
|  | 5,75*0,35 |  | 2.0125 | [22 empty] | VV | 0
[27 empty] | VV | 0
|  | 5,3*0,5 |  | 2.65 | [22 empty] | VV | 0
|  | 2,1*0,5 |  | 1.05 | [22 empty] | VV | 0
|  | (2,22+2,22+1,18)*0,5 |  | 2.81 | [22 empty] | VV | 0
|  | 5,4*0,5 |  | 2.7 | [22 empty] | VV | 0
|  | 5,25*0,5 |  | 2.625 | [22 empty] | VV | 0
|  | 6,4*0,5 |  | 3.2 | [22 empty] | VV | 0
[27 empty] | VV | 0
|  | odpočet dveří : | [24 empty] | VV | 0
|  | -0,6*2,1*3 |  | -3.78 | [22 empty] | VV | 0
|  | -0,7*2,1*4 |  | -5.88 | [22 empty] | VV | 0
|  | -0,8*2,1 |  | -1.68 | [22 empty] | VV | 0
|  | -0,9*2,1 |  | -1.89 | [22 empty] | VV | 0
|  | -0,8*2,1*2 |  | -3.36 | [22 empty] | VV | 0
|  | -1,18*2,22 |  | -2.6196 | [22 empty] | VV | 0
[27 empty] | VV | 0
|  | 3.NP : | [24 empty] | VV | 0
|  | (2,73+8,7+10+1,7+1,15+7,44*4+2,63*2+4,03*2)*3,2 |  | 215.552 | [22 empty] | VV | 0
|  | 8,3*3,5 |  | 29.05 | [22 empty] | VV | 0
|  | (2,8+2,8+0,3)*2,5*2 |  | 29.5 | [22 empty] | VV | 0
|  | 12*2,5 |  | 30 | [22 empty] | VV | 0
|  | -0,9*1,97*3*2 |  | -10.638 | [22 empty] | VV | 0
740 | 784165811 | Malba pro SDK, bílá, bez pen., 2 x | m2 | 1213.844 |  | 0 |  | 0 |  | 0 | 21 | 0 | 0.00025 | 0.3 | 0 | 0 |  | RTS 19/ II | RTS 19/ II | 0.06636 | 80.55 |  | Práce |  |  |  | POL1_
|  | kaslík pro VZT : | [24 empty] | VV | 0
|  | 195 |  | 195 | [22 empty] | VV | 0
[27 empty] | VV | 0
|  | 932,264 |  | 932.264 | [22 empty] | VV | 0
|  | 45,5 |  | 45.5 | [22 empty] | VV | 0
[27 empty] | VV | 0
|  | 30,78 |  | 30.78 | [22 empty] | VV | 0
|  | 5,15*2 |  | 10.3 | [22 empty] | VV | 0
741 | 784195112 | Malba Standard, bílá, bez penetrace, 2 x | m2 | 3147.9494 |  | 0 |  | 0 |  | 0 | 21 | 0 | 0.00014 | 0.44 | 0 | 0 |  | RTS 19/ II | RTS 19/ II | 0.10191 | 320.81 |  | Práce |  |  |  | POL1_
|  | STROPY : | [24 empty] | VV | 0
|  | 1.PP : | [24 empty] | VV | 0
|  | 3,94+3,7+4,92+10,22+2,72+6,1+6,1+25,01 |  | 62.71 | [22 empty] | VV | 0
[27 empty] | VV | 0
|  | 1.NP : | [24 empty] | VV | 0
|  | 61,6+18,67+3,36+13,56+2,22+1,64+1,64+19,68 |  | 122.37 | [22 empty] | VV | 0
[27 empty] | VV | 0
|  | 2.NP : | [24 empty] | VV | 0
|  | 14,2 |  | 14.2 | [22 empty] | VV | 0
|  | SP20 : 73,86 |  | 73.86 | [22 empty] | VV | 0
|  | 1.PP statika : | [24 empty] | VV | 0
|  | 1.PP : | [24 empty] | VV | 0
|  | klenby : 26,71*1,3 |  | 34.723 | [22 empty] | VV | 0
[27 empty] | VV | 0
|  | -------------------------------------------------------------------------------- : | [24 empty] | VV | 0
|  | STĚNY : | [24 empty] | VV | 0
|  | 1.PP : | [24 empty] | VV | 0
|  | 011 sklad sálu : | [24 empty] | VV | 0
|  | (5,5+5,5+10+10)*2,5 |  | 77.5 | [22 empty] | VV | 0
|  | -1,5*0,97 |  | -1.455 | [22 empty] | VV | 0
|  | 0,75*0,97*2 |  | 1.455 | [22 empty] | VV | 0
[27 empty] | VV | 0
|  | (3,4+4,65+1,8+3,7+1,1+5,7+1,7+1,87+2,5+0,8)*2,7 |  | 73.494 | [22 empty] | VV | 0
|  | (1,59+1,59+1,7+1,7+2,34+2,34+2,1+2,1+1,8+1,8+2,1+2,1+0,9+0,9)*2,7 |  | 67.662 | [22 empty] | VV | 0
|  | (4,04*4+1,51*4+7,1+7,1+3,45+3,45)*2,7 |  | 116.91 | [22 empty] | VV | 0
|  | -0,8*1,97*4*2 |  | -12.608 | [22 empty] | VV | 0
|  | -0,7*1,97*2 |  | -2.758 | [22 empty] | VV | 0
|  | -0,9*1,97*3 |  | -5.319 | [22 empty] | VV | 0
|  | -1*0,65*3 |  | -1.95 | [22 empty] | VV | 0
|  | 2,3*0,6*3 |  | 4.14 | [22 empty] | VV | 0
|  | 2,1*0,6*2+1*0,6 |  | 3.12 | [22 empty] | VV | 0
|  | 1,2 |  | 1.2 | [22 empty] | VV | 0
[27 empty] | VV | 0
|  | výtahová šachta : (1,6+1,6+1,8+1,8)*11 |  | 74.8 | [22 empty] | VV | 0
|  | -1,18*2,22*3 |  | -7.8588 | [22 empty] | VV | 0
|  | 5,63*0,27*3 |  | 4.5603 | [22 empty] | VV | 0
[27 empty] | VV | 0
|  | 1.NP : | [24 empty] | VV | 0
|  | (1+1+1,8+1,8+1+1+1,48+1,48+3,3+3,3+3+3+2,2+2,2+3,9+3,9+1,55+1,55+1,8+1,8+1,81+1,81)*3,25 |  | 148.46 | [22 empty] | VV | 0
|  | (1,93+1,93+1,81+1,81+3+3+3+3+3,5+3,5+1,4*4+11,4+8+12,6+3,4+10+3+2,3+2,3+4,5+7,25+1,3)*3,25 |  | 318.9225 | [22 empty] | VV | 0
|  | (7,5+7,5+3,6+3,6+2,4+2,4+1,4+1,4+7,4+7,4+10,71+10,71+5,8+5,8+2,4+2,4)*3,25 |  | 267.865 | [22 empty] | VV | 0
|  | 0,6*3,25*6 |  | 11.7 | [22 empty] | VV | 0
|  | (3,8+14,5+7,1+7,1+1,1+2,7)*3,25 |  | 117.975 | [22 empty] | VV | 0
|  | 0,8*3,254*5+0,95*3,25*4 |  | 25.366 | [22 empty] | VV | 0
|  | (15,8+15,8+10+10)*6,25 |  | 322.5 | [22 empty] | VV | 0
|  | (5,95+5,95+10,14+10,14+6,15+6,15+3,2+3,2+4+3,1+3,1)*5 |  | 305.4 | [22 empty] | VV | 0
|  | (3,1+3,1+2,5+2,5+1,77+1,77+1,77+1,77+1,875+1,875+2,4+4+1,15*4)*3,25 |  | 107.3475 | [22 empty] | VV | 0
|  | odpočet oken : -0,6*1,4*4 |  | -3.36 | [22 empty] | VV | 0
|  | -0,9*1,4*2 |  | -2.52 | [22 empty] | VV | 0
|  | -0,6*0,4*2 |  | -0.48 | [22 empty] | VV | 0
|  | -2,25*1,85 |  | -4.1625 | [22 empty] | VV | 0
|  | -2,25*2,85 |  | -6.4125 | [22 empty] | VV | 0
|  | -2,25*0,9*2 |  | -4.05 | [22 empty] | VV | 0
|  | -1,8*1,9*2 |  | -6.84 | [22 empty] | VV | 0
|  | -1,45*2,1 |  | -3.045 | [22 empty] | VV | 0
|  | -2,25*3,35*4 |  | -30.15 | [22 empty] | VV | 0
|  | -1,8*1,9 |  | -3.42 | [22 empty] | VV | 0
|  | -1,5*1,9 |  | -2.85 | [22 empty] | VV | 0
|  | -1,8*1,8 |  | -3.24 | [22 empty] | VV | 0
|  | -2,2*1,8*3 |  | -11.88 | [22 empty] | VV | 0
|  | -1,8*2,73 |  | -4.914 | [22 empty] | VV | 0
|  | -1,8*1,8 |  | -3.24 | [22 empty] | VV | 0
|  | -1,2*1,8 |  | -2.16 | [22 empty] | VV | 0
|  | přípočet ostění : | [24 empty] | VV | 0
|  | 3,4*0,45*4 |  | 6.12 | [22 empty] | VV | 0
|  | 3,7*0,45*2 |  | 3.33 | [22 empty] | VV | 0
|  | 1,4*0,45*2 |  | 1.26 | [22 empty] | VV | 0
|  | (1,85+1,85+2,25)*0,45 |  | 2.6775 | [22 empty] | VV | 0
|  | (2,85+2,85+2,25)*0,45 |  | 3.5775 | [22 empty] | VV | 0
|  | (0,9+0,9+2,25)*0,45*2 |  | 3.645 | [22 empty] | VV | 0
|  | (1,9+1,9+1,8)*0,45*2 |  | 5.04 | [22 empty] | VV | 0
|  | 5,65*0,5 |  | 2.825 | [22 empty] | VV | 0
|  | (3,35+3,35+2,25)*0,65*7 |  | 40.7225 | [22 empty] | VV | 0
|  | (1,9+1,9+1,8)*0,45 |  | 2.52 | [22 empty] | VV | 0
|  | (1,5+1,9+1,9)*0,45 |  | 2.385 | [22 empty] | VV | 0
|  | (1,8+1,8+2,32)*0,45*3 |  | 7.992 | [22 empty] | VV | 0
|  | (2,73+2,73+1,8)*0,45 |  | 3.267 | [22 empty] | VV | 0
|  | 1,8*1,45*3 |  | 7.83 | [22 empty] | VV | 0
|  | 4,8*0,45 |  | 2.16 | [22 empty] | VV | 0
|  | 3,5*0,6*2 |  | 4.2 | [22 empty] | VV | 0
|  | 5,2*0,5 |  | 2.6 | [22 empty] | VV | 0
|  | 5,62*0,5*3 |  | 8.43 | [22 empty] | VV | 0
|  | 5,7*0,5 |  | 2.85 | [22 empty] | VV | 0
|  | 4,9 |  | 4.9 | [22 empty] | VV | 0
|  | odpočet dveří : | [24 empty] | VV | 0
|  | -0,8*2,1*11 |  | -18.48 | [22 empty] | VV | 0
|  | -0,7*2,1*16 |  | -23.52 | [22 empty] | VV | 0
|  | -0,6*2,1*8 |  | -10.08 | [22 empty] | VV | 0
|  | -0,9*2,1*6 |  | -11.34 | [22 empty] | VV | 0
[27 empty] | VV | 0
|  | 2.NP : | [24 empty] | VV | 0
|  | (7+7+3+3+2,6+2,6+1,86+1,86+1,4*4+0,88*4+2+1,4+1,4+3,6+3,6+3+3+1,2)*3,2 |  | 183.168 | [22 empty] | VV | 0
|  | (1*4+1,38+1,38+1,48+1,48+2,7+2,7+5+5,2+2,5+8,4+12,4+3,4+10,1+5,2)*3,2 |  | 215.424 | [22 empty] | VV | 0
|  | (5,4+5,4+7,5+7,5+7,8+7,8+4,16+4,16+2,2+2,2+2+2)*3,2 |  | 185.984 | [22 empty] | VV | 0
|  | odpočet oken : | [24 empty] | VV | 0
|  | -1,5*1,8 |  | -2.7 | [22 empty] | VV | 0
|  | -0,6*1,4*4 |  | -3.36 | [22 empty] | VV | 0
|  | -0,9*1,4*2 |  | -2.52 | [22 empty] | VV | 0
|  | -0,6*0,4*2 |  | -0.48 | [22 empty] | VV | 0
|  | -1,5*1,8 |  | -2.7 | [22 empty] | VV | 0
|  | -2,25*1,8*2 |  | -8.1 | [22 empty] | VV | 0
|  | -3,25*1,25 |  | -4.0625 | [22 empty] | VV | 0
[27 empty] | VV | 0
|  | -3,2*2,2 |  | -7.04 | [22 empty] | VV | 0
|  | -2,2*1*2 |  | -4.4 | [22 empty] | VV | 0
|  | přípočet ostění : | [24 empty] | VV | 0
|  | 5,1*0,45 |  | 2.295 | [22 empty] | VV | 0
|  | 3,4*0,45*4 |  | 6.12 | [22 empty] | VV | 0
|  | 3,7*0,45*2 |  | 3.33 | [22 empty] | VV | 0
|  | 1,4*0,45*2 |  | 1.26 | [22 empty] | VV | 0
|  | 5,3*0,35 |  | 1.855 | [22 empty] | VV | 0
|  | 5,85*0,35*2 |  | 4.095 | [22 empty] | VV | 0
|  | 5,75*0,35 |  | 2.0125 | [22 empty] | VV | 0
[27 empty] | VV | 0
|  | 5,3*0,5 |  | 2.65 | [22 empty] | VV | 0
|  | 2,1*0,5 |  | 1.05 | [22 empty] | VV | 0
|  | (2,22+2,22+1,18)*0,5 |  | 2.81 | [22 empty] | VV | 0
|  | 5,4*0,5 |  | 2.7 | [22 empty] | VV | 0
|  | 5,25*0,5 |  | 2.625 | [22 empty] | VV | 0
|  | 6,4*0,5 |  | 3.2 | [22 empty] | VV | 0
[27 empty] | VV | 0
|  | odpočet dveří : | [24 empty] | VV | 0
|  | -0,6*2,1*3 |  | -3.78 | [22 empty] | VV | 0
|  | -0,7*2,1*4 |  | -5.88 | [22 empty] | VV | 0
|  | -0,8*2,1 |  | -1.68 | [22 empty] | VV | 0
|  | -0,9*2,1 |  | -1.89 | [22 empty] | VV | 0
|  | -0,8*2,1*2 |  | -3.36 | [22 empty] | VV | 0
|  | -1,18*2,22 |  | -2.6196 | [22 empty] | VV | 0
[27 empty] | VV | 0
|  | 3.NP : | [24 empty] | VV | 0
|  | (2,73+8,7+10+1,7+1,15+7,44*4+2,63*2+4,03*2)*3,2 |  | 215.552 | [22 empty] | VV | 0
|  | 8,3*3,5 |  | 29.05 | [22 empty] | VV | 0
|  | (2,8+2,8+0,3)*2,5*2 |  | 29.5 | [22 empty] | VV | 0
|  | 12*2,5 |  | 30 | [22 empty] | VV | 0
|  | -0,9*1,97*3*2 |  | -10.638 | [22 empty] | VV | 0
Díl: | M21 | Elektromontáže |  |  |  | 0 |  | 0 |  | 0 |  | 0 |  | 0 |  | 0 |  |  |  |  | 0 | [5 empty] | DIL
742 | 210 | Elektroinstalace , viz.příloha soupis prací | celek | 1 |  | 0 |  | 0 |  | 0 | 21 | 0 | 0 | 0 | 0 | 0 |  | Vlastní | Indiv | 0 | 0 |  | Práce |  |  |  | POL1_
|  | 1 |  | 1 | [22 empty] | VV | 0
743 | 2102 | Zednické výpomoce vč.potřebného materiálu | hod | 160 |  | 0 |  | 0 |  | 0 | 21 | 0 | 0 | 0 | 0 | 0 |  | Vlastní | Indiv | 0 | 0 |  | Práce |  |  |  | POL1_
|  | 160 |  | 160 | [22 empty] | VV | 0
744 | 2103 | Osvětlení svítidla vč.montáže, voz.příloha soupis prací | celek | 1 |  | 0 |  | 0 |  | 0 | 21 | 0 | 0 | 0 | 0 | 0 |  | Vlastní | Indiv | 0 | 0 |  | Práce |  |  |  | POL1_
|  | 1 |  | 1 | [22 empty] | VV | 0
Díl: | M22 | Montáž sdělovací a zabezp. techniky |  |  |  | 0 |  | 0 |  | 0 |  | 0 |  | 0 |  | 0 |  |  |  |  | 0 | [5 empty] | DIL
745 | 2201 | EPS + zednické výpomoce, viz. samostatný rozpočet a soupis prací | celek | 1 |  | 0 |  | 0 |  | 0 | 21 | 0 | 0 | 0 | 0 | 0 |  | Vlastní | Indiv | 0 | 0 |  | Práce |  |  |  | POL1_
|  | 1 |  | 1 | [22 empty] | VV | 0
746 | 2202ik | Scénický osvětlovací systém vč.montáže viz.soupis prací v příloze | celek | 1 |  | 0 |  | 0 |  | 0 | 21 | 0 | 0 | 0 | 0 | 0 |  | Vlastní | Indiv | 0 | 0 |  | Práce |  |  |  | POL1_
|  | 1 |  | 1 | [22 empty] | VV | 0
Díl: | M24 | Montáže vzduchotechnických zařízení |  |  |  | 0 |  | 0 |  | 0 |  | 0 |  | 7.18 |  | 5.53 |  |  |  |  | 382.05 | [5 empty] | DIL
747 | 310236261 | Zazdívka otvorů pl. 0,09 m2 cihlami, tl. zdi 60 cm s použitím suché maltové směsi | kus | 25 |  | 0 |  | 0 |  | 0 | 21 | 0 | 0.09216 | 2.3 | 0 | 0 |  | RTS 19/ II | RTS 19/ II | 0.49749 | 12.44 |  | Práce |  |  |  | POL1_
|  | 15+10 |  | 25 | [22 empty] | VV | 0
748 | 411387531 | Zabetonování otvorů 0,25 m2 ve stropech a klenbách | kus | 20 |  | 0 |  | 0 |  | 0 | 21 | 0 | 0.0502 | 1 | 0 | 0 |  | RTS 19/ II | RTS 19/ II | 0.77 | 15.4 |  | Práce |  |  |  | POL1_
|  | 12+8 |  | 20 | [22 empty] | VV | 0
749 | 342264051 | Podhled sádrokartonový na zavěšenou ocel. konstr. desky protipožární tl. 12,5 mm, bez izolace | m2 | 195 |  | 0 |  | 0 |  | 0 | 21 | 0 | 0.01373 | 2.68 | 0 | 0 |  | RTS 19/ II | RTS 19/ II | 1.011 | 197.15 |  | Práce |  |  |  | POL1_
|  | kaslík pro VZT vedení : | [24 empty] | VV | 0
|  | 195 |  | 195 | [22 empty] | VV | 0
750 | 342264101 | Osazení reviz. dvířek do SDK podhledu, do 0,25 m2 | kus | 19 |  | 0 |  | 0 |  | 0 | 21 | 0 | 0.00016 | 0 | 0 | 0 |  | RTS 19/ II | RTS 19/ II | 1.24 | 23.56 |  | Práce |  |  |  | POL1_
|  | 19 |  | 19 | [22 empty] | VV | 0
751 | 941955004 | Lešení lehké pomocné, výška podlahy do 3,5 m | m2 | 195 |  | 0 |  | 0 |  | 0 | 21 | 0 | 0.00592 | 1.15 | 0 | 0 |  | RTS 19/ II | RTS 19/ II | 0.26 | 50.7 |  | Práce |  |  |  | POL1_
|  | pro kaslík VZT : | [24 empty] | VV | 0
|  | 195 |  | 195 | [22 empty] | VV | 0
752 | 971033381 | Vybourání otv. zeď cihel. pl.0,09 m2, tl.90cm, MVC | kus | 25 |  | 0 |  | 0 |  | 0 | 21 | 0 | 0.00133 | 0.03 | 0.149 | 3.73 |  | RTS 19/ II | RTS 19/ II | 2.308 | 57.7 |  | Práce |  |  |  | POL1_
|  | 15+10 |  | 25 | [22 empty] | VV | 0
753 | 972054341 | Vybourání otv. stropy ŽB pl. 0,25 m2, tl. 15 cm | kus | 20 |  | 0 |  | 0 |  | 0 | 21 | 0 | 0 | 0 | 0.09 | 1.8 |  | RTS 19/ II | RTS 19/ II | 1.255 | 25.1 |  | Práce |  |  |  | POL1_
|  | 12+8 |  | 20 | [22 empty] | VV | 0
754 | 240 | Vzduchotechnika , viz.samostatný rozpočet a soupis prací s výkazem výměr | celek | 1 |  | 0 |  | 0 |  | 0 | 21 | 0 | 0 | 0 | 0 | 0 |  | Vlastní | Indiv | 0 | 0 |  | Práce |  |  |  | POL1_
|  | 1 |  | 1 | [22 empty] | VV | 0
755 | 988547ik | Ostatní zednické výpomoce vč.potřebného materiálu | hod | 102 |  | 0 |  | 0 |  | 0 | 21 | 0 | 0 | 0 | 0 | 0 |  | Vlastní | Indiv | 0 | 0 |  | Práce |  |  |  | POL1_
|  | 8,5*3*4 |  | 102 | [22 empty] | VV | 0
756 | 28349014 | Dvířka revizní plná přístupová k elementům VZT rozměr 300x300 mm | kus | 19 |  | 0 |  | 0 |  | 0 | 21 | 0 | 0.0008 | 0.02 | 0 | 0 | SPCM | RTS 19/ II | RTS 19/ II | 0 | 0 |  | Specifikace |  |  |  | POL3_
|  | 19 |  | 19 | [22 empty] | VV | 0
Díl: | M33 | Montáže dopravních zařízení a vah-výtahy |  |  |  | 0 |  | 0 |  | 0 |  | 0 |  | 0 |  | 0 |  |  |  |  | 0 | [5 empty] | DIL
757 | 330 | Montáž a dodávka pásového trakčního osobního výtahu vč. 2 kusů dveří dvoupanel. výtahové pož.odolnost EW30 DP1- C , ozn.DV | ks | 1 |  | 0 |  | 0 |  | 0 | 21 | 0 | 0 | 0 | 0 | 0 |  | Vlastní | Indiv | 0 | 0 |  | Práce |  |  |  | POL1_
|  | 1 |  | 1 | [22 empty] | VV | 0
758 | 331 | Montáž a dodávka dopravní zdviže | ks | 1 |  | 0 |  | 0 |  | 0 | 21 | 0 | 0 | 0 | 0 | 0 |  | Vlastní | Indiv | 0 | 0 |  | Práce |  |  |  | POL1_
|  | 1 |  | 1 | [22 empty] | VV | 0
759 | 332 | Stavební výpomoce vč.potřebného materiálu | hod | 68 |  | 0 |  | 0 |  | 0 | 21 | 0 | 0 | 0 | 0 | 0 |  | Vlastní | Indiv | 0 | 0 |  | Práce |  |  |  | POL1_
|  | 8,5*2*4 |  | 68 | [22 empty] | VV | 0
Díl: | M43 | Montáže ocelových konstrukcí |  |  |  | 0 |  | 0 |  | 0 |  | 0 |  | 0 |  | 0 |  |  |  |  | 3.5 | [5 empty] | DIL
760 | 953981204 | Chemické kotvy, beton, hl. 200 mm, M16, malta POXY vč.vyvrtání otvoru | kus | 28 |  | 0 |  | 0 |  | 0 | 21 | 0 | 0 | 0 | 0 | 0 |  | RTS 19/ II | RTS 19/ II | 0.125 | 3.5 |  | Práce |  |  |  | POL1_
|  | 6*4 |  | 24 | [22 empty] | VV | 0
|  | 4 |  | 4 | [22 empty] | VV | 0
761 | 430001 | Montáž a dodávka ocelových rámů krovu nad sálem | kg | 9896.95 |  | 0 |  | 0 |  | 0 | 21 | 0 | 0 | 0 | 0 | 0 |  | Vlastní | Indiv | 0 | 0 |  | Práce |  |  |  | POL1_
|  | nad sálem : | [24 empty] | VV | 0
|  | 9493,20 |  | 9493.2 | [22 empty] | VV | 0
|  | krajní rám krovu : | [24 empty] | VV | 0
|  | 403,75 |  | 403.75 | [22 empty] | VV | 0
762 | 430002 | Šrouby,matice pozink M20 dl.70 mm | ks | 196 |  | 0 |  | 0 |  | 0 | 21 | 0 | 0 | 0 | 0 | 0 |  | Vlastní | Indiv | 0 | 0 |  | Práce |  |  |  | POL1_
|  | 28*6 |  | 168 | [22 empty] | VV | 0
|  | 28 |  | 28 | [22 empty] | VV | 0
763 | 171156621200 | Jeřáb mobil. na autopodvozku | Sh | 51 |  | 0 |  | 0 |  | 0 | 21 | 0 | 0 | 0 | 0 | 0 | STROJ | RTS 19/ II | RTS 19/ II | 0 | 0 |  | Stroj |  |  |  | POL6_
|  | 8,5*6 |  | 51 | [22 empty] | VV | 0
Díl: | D96 | Přesuny suti a vybouraných hmot |  |  |  | 0 |  | 0 |  | 0 |  | 0 |  | 0 |  | 0 |  |  |  |  | 5060.84 | [5 empty] | DIL
764 | 979086112 | Nakládání nebo překládání suti a vybouraných hmot | t | 1546.7135 |  | 0 |  | 0 |  | 0 | 21 | 0 | 0 | 0 | 0 | 0 |  | RTS 19/ II | RTS 19/ II | 0.277 | 428.44 |  | Přesun suti |  |  |  | POL8_
765 | 979011111 | Svislá doprava suti a vybour. hmot za 2.NP a 1.PP | t | 1546.7135 |  | 0 |  | 0 |  | 0 | 21 | 0 | 0 | 0 | 0 | 0 |  | RTS 19/ II | RTS 19/ II | 0.933 | 1443.08 |  | Přesun suti |  |  |  | POL8_
766 | 979081111 | Odvoz suti a vybour. hmot na skládku do 1 km | t | 1546.7135 |  | 0 |  | 0 |  | 0 | 21 | 0 | 0 | 0 | 0 | 0 |  | RTS 19/ II | RTS 19/ II | 0.49 | 757.89 |  | Přesun suti |  |  |  | POL8_
767 | 979081121 | Příplatek k odvozu za každý další 1 km | t | 46401.4062 |  | 0 |  | 0 |  | 0 | 21 | 0 | 0 | 0 | 0 | 0 |  | RTS 19/ II | RTS 19/ II | 0 | 0 |  | Přesun suti |  |  |  | POL8_
768 | 979082111 | Vnitrostaveništní doprava suti do 10 m | t | 1546.7135 |  | 0 |  | 0 |  | 0 | 21 | 0 | 0 | 0 | 0 | 0 |  | RTS 19/ II | RTS 19/ II | 0.942 | 1457 |  | Přesun suti |  |  |  | POL8_
769 | 979082121 | Příplatek k vnitrost. dopravě suti za dalších 5 m | t | 9280.2812 |  | 0 |  | 0 |  | 0 | 21 | 0 | 0 | 0 | 0 | 0 |  | RTS 19/ II | RTS 19/ II | 0.105 | 974.43 |  | Přesun suti |  |  |  | POL8_
770 | 979990001 | Poplatek za skládku stavební suti | t | 1546.7135 |  | 0 |  | 0 |  | 0 | 21 | 0 | 0 | 0 | 0 | 0 |  | RTS 19/ II | Indiv | 0 | 0 |  | Přesun suti |  |  |  | POL8_
[25 empty] | 15 | 21 | DPH
| Celkem |  |  |  |  | 0 | [18 empty] | 0 | 0 | SUM
Poznámky uchazeče k zadání
POPUZIV
END
Note on S6: Jedná se o informaci, zda se jedná o položku, která je do rozpočtu zadána z cenové soustavy RTS, nebo vlastní.
Note on T6: Jedná se o název CÚ, která je zadána u položky rozpočtu

## SO 01a 032019 Pol
Položkový rozpočet | [26 empty] | #TypZaznamu#
S: | AZ023 | STAVEBNÍ ÚPRAVY OBJEKTU SOKOLOVNY ČERNOVICE- DPPS | [24 empty] | STA
O: | SO 01a | Přístavba hlavního objektu | [21 empty] | STA |  |  | OBJ
R: | 032019 | Kontrolní rozpočet-prováděcí projekt | [24 empty] | ROZ
P.č. | Číslo položky | Název položky | MJ | Množství | Cena / MJ | Celkem | Dodávka | Dodávka celk. | Montáž | Montáž celk. | DPH | Cena s DPH | Hmotnost / MJ | Hmotnost celk.(t) | Dem. hmotnost / MJ | Dem. hmotnost celk.(t) | Ceník | Cen. soustava / platnost | Cenová úroveň | Nhod / MJ | Nhod celk. | Dodavatel | Typ položky
Díl: | 1 | Zemní práce |  |  |  | 0 |  | 0 |  | 0 |  | 0 |  | 0 |  | 0 |  |  |  |  | 76.21 | [5 empty] | DIL
1 | 122201401 | Vykopávky v zemníku v hor. 3 do 100 m3 | m3 | 35.1506 |  | 0 |  | 0 |  | 0 | 21 | 0 | 0 | 0 | 0 | 0 |  | RTS 19/ II | RTS 19/ II | 0.353 | 12.41 |  | Práce |  |  |  | POL1_
|  | 5,45*5,85*0,5 |  | 15.9413 | [22 empty] | VV | 0
|  | 1,2*2,37*0,5 |  | 1.422 | [22 empty] | VV | 0
|  | 3,8*2,37*0,5 |  | 4.503 | [22 empty] | VV | 0
|  | 4,875*5,45*0,5 |  | 13.2844 | [22 empty] | VV | 0
2 | 122201409 | Příplatek za lepivost-výkopávky v zemníku v hor.3 | m3 | 35.1506 |  | 0 |  | 0 |  | 0 | 21 | 0 | 0 | 0 | 0 | 0 |  | RTS 19/ II | RTS 19/ II | 0.025 | 0.88 |  | Práce |  |  |  | POL1_
|  | 5,45*5,85*0,5 |  | 15.9413 | [22 empty] | VV | 0
|  | 1,2*2,37*0,5 |  | 1.422 | [22 empty] | VV | 0
|  | 3,8*2,37*0,5 |  | 4.503 | [22 empty] | VV | 0
|  | 4,875*5,45*0,5 |  | 13.2844 | [22 empty] | VV | 0
3 | 131201110 | Hloubení nezapaž. jam hor.3 do 50 m3, STROJNĚ | m3 | 33.6024 |  | 0 |  | 0 |  | 0 | 21 | 0 | 0 | 0 | 0 | 0 |  | RTS 19/ II | RTS 19/ II | 0.26666 | 8.96 |  | Práce |  |  |  | POL1_
|  | 5,35*5,75*0,5 |  | 15.3812 | [22 empty] | VV | 0
|  | 1,1*2,27*0,5 |  | 1.2485 | [22 empty] | VV | 0
|  | 3,7*2,27*0,5 |  | 4.1995 | [22 empty] | VV | 0
|  | 4,775*5,35*0,5 |  | 12.7731 | [22 empty] | VV | 0
4 | 131201119 | Příplatek za lepivost - hloubení nezap.jam v hor.3 | m3 | 33.6024 |  | 0 |  | 0 |  | 0 | 21 | 0 | 0 | 0 | 0 | 0 |  | RTS 19/ II | RTS 19/ II | 0.0431 | 1.45 |  | Práce |  |  |  | POL1_
|  | 5,35*5,75*0,5 |  | 15.3812 | [22 empty] | VV | 0
|  | 1,1*2,27*0,5 |  | 1.2485 | [22 empty] | VV | 0
|  | 3,7*2,27*0,5 |  | 4.1995 | [22 empty] | VV | 0
|  | 4,775*5,35*0,5 |  | 12.7731 | [22 empty] | VV | 0
5 | 132201110 | Hloubení rýh š.do 60 cm v hor.3 do 50 m3, STROJNĚ | m3 | 41.891 |  | 0 |  | 0 |  | 0 | 21 | 0 | 0 | 0 | 0 | 0 |  | RTS 19/ II | RTS 19/ II | 0.365 | 15.29 |  | Práce |  |  |  | POL1_
|  | (5,35+5,35+5,35+5,35+15,82+1)*0,6*1,5 |  | 34.398 | [22 empty] | VV | 0
|  | 2,27*0,6*1,5 |  | 2.043 | [22 empty] | VV | 0
|  | (1,7+1)*0,5*1,5 |  | 2.025 | [22 empty] | VV | 0
[27 empty] | VV | 0
|  | pro okapový chodníček : | [24 empty] | VV | 0
|  | (6,2+2,7+16,1+0,8+1,6)*0,5*0,25 |  | 3.425 | [22 empty] | VV | 0
6 | 132201119 | Přípl.za lepivost,hloubení rýh 60 cm,hor.3,STROJNĚ | m3 | 41.891 |  | 0 |  | 0 |  | 0 | 21 | 0 | 0 | 0 | 0 | 0 |  | RTS 19/ II | RTS 19/ II | 0.3898 | 16.33 |  | Práce |  |  |  | POL1_
|  | (5,35+5,35+5,35+5,35+15,82+1)*0,6*1,5 |  | 34.398 | [22 empty] | VV | 0
|  | 2,27*0,6*1,5 |  | 2.043 | [22 empty] | VV | 0
|  | (1,7+1)*0,5*1,5 |  | 2.025 | [22 empty] | VV | 0
[27 empty] | VV | 0
|  | pro okapový chodníček : | [24 empty] | VV | 0
|  | (6,2+2,7+16,1+0,8+1,6)*0,5*0,25 |  | 3.425 | [22 empty] | VV | 0
7 | 161101101 | Svislé přemístění výkopku z hor.1-4 do 2,5 m | m3 | 38.466 |  | 0 |  | 0 |  | 0 | 21 | 0 | 0 | 0 | 0 | 0 |  | RTS 19/ II | RTS 19/ II | 0.345 | 13.27 |  | Práce |  |  |  | POL1_
|  | (5,35+5,35+5,35+5,35+15,82+1)*0,6*1,5 |  | 34.398 | [22 empty] | VV | 0
|  | 2,27*0,6*1,5 |  | 2.043 | [22 empty] | VV | 0
|  | (1,7+1)*0,5*1,5 |  | 2.025 | [22 empty] | VV | 0
8 | 162301101 | Vodorovné přemístění výkopku z hor.1-4 do 500 m | m3 | 110.644 |  | 0 |  | 0 |  | 0 | 21 | 0 | 0 | 0 | 0 | 0 |  | RTS 19/ II | RTS 19/ II | 0.011 | 1.22 |  | Práce |  |  |  | POL1_
|  | na stav. skládku : | [24 empty] | VV | 0
|  | 5,35*5,75*0,5 |  | 15.3812 | [22 empty] | VV | 0
|  | 1,1*2,27*0,5 |  | 1.2485 | [22 empty] | VV | 0
|  | 3,7*2,27*0,5 |  | 4.1995 | [22 empty] | VV | 0
|  | 4,775*5,35*0,5 |  | 12.7731 | [22 empty] | VV | 0
[27 empty] | VV | 0
|  | (5,35+5,35+5,35+5,35+15,82+1)*0,6*1,5 |  | 34.398 | [22 empty] | VV | 0
|  | 2,27*0,6*1,5 |  | 2.043 | [22 empty] | VV | 0
|  | (1,7+1)*0,5*1,5 |  | 2.025 | [22 empty] | VV | 0
[27 empty] | VV | 0
|  | zpět pro zásyp : | [24 empty] | VV | 0
|  | 5,45*5,85*0,5 |  | 15.9413 | [22 empty] | VV | 0
|  | 1,2*2,37*0,5 |  | 1.422 | [22 empty] | VV | 0
|  | 3,8*2,37*0,5 |  | 4.503 | [22 empty] | VV | 0
|  | 4,875*5,45*0,5 |  | 13.2844 | [22 empty] | VV | 0
[27 empty] | VV | 0
|  | z okapového chodníčku : | [24 empty] | VV | 0
|  | (6,2+2,7+16,1+0,8+1,6)*0,5*0,25 |  | 3.425 | [22 empty] | VV | 0
9 | 171101104 | Uložení sypaniny do násypů zhutněných na 102% PS | m3 | 58.7025 |  | 0 |  | 0 |  | 0 | 21 | 0 | 0 | 0 | 0 | 0 |  | RTS 19/ II | RTS 19/ II | 0.068 | 3.99 |  | Práce |  |  |  | POL1_
|  | (63,09+12,18)*0,75 |  | 56.4525 | [22 empty] | VV | 0
|  | 3*0,75 |  | 2.25 | [22 empty] | VV | 0
10 | 171201201 | Uložení sypaniny na skl.-sypanina na výšku přes 2m | m3 | 75.4934 |  | 0 |  | 0 |  | 0 | 21 | 0 | 0 | 0 | 0 | 0 |  | RTS 19/ II | RTS 19/ II | 0.009 | 0.68 |  | Práce |  |  |  | POL1_
|  | 5,35*5,75*0,5 |  | 15.3812 | [22 empty] | VV | 0
|  | 1,1*2,27*0,5 |  | 1.2485 | [22 empty] | VV | 0
|  | 3,7*2,27*0,5 |  | 4.1995 | [22 empty] | VV | 0
|  | 4,775*5,35*0,5 |  | 12.7731 | [22 empty] | VV | 0
[27 empty] | VV | 0
|  | (5,35+5,35+5,35+5,35+15,82+1)*0,6*1,5 |  | 34.398 | [22 empty] | VV | 0
|  | 2,27*0,6*1,5 |  | 2.043 | [22 empty] | VV | 0
|  | (1,7+1)*0,5*1,5 |  | 2.025 | [22 empty] | VV | 0
[27 empty] | VV | 0
|  | pro okapový chodníček : | [24 empty] | VV | 0
|  | (6,2+2,7+16,1+0,8+1,6)*0,5*0,25 |  | 3.425 | [22 empty] | VV | 0
11 | 181201102 | Úprava pláně v násypech v hor. 1-4, se zhutněním | m2 | 95.92 |  | 0 |  | 0 |  | 0 | 21 | 0 | 0 | 0 | 0 | 0 |  | RTS 19/ II | RTS 19/ II | 0.018 | 1.73 |  | Práce |  |  |  | POL1_
|  | 15,82*6+1 |  | 95.92 | [22 empty] | VV | 0
Díl: | 2 | Základy a zvláštní zakládání |  |  |  | 0 |  | 0 |  | 0 |  | 0 |  | 84.83 |  | 0 |  |  |  |  | 46.38 | [5 empty] | DIL
12 | 215901101 | Zhutnění podloží z hornin nesoudržných do 92% PS vibrační deskou | m2 | 25.774 |  | 0 |  | 0 |  | 0 | 21 | 0 | 0 | 0 | 0 | 0 |  | RTS 19/ II | RTS 19/ II | 0.15 | 3.87 |  | Práce |  |  |  | POL1_
|  | zákl.pasy přístavby : (5,35+5,35+5,35+5,35+15,82)*0,6 |  | 22.332 | [22 empty] | VV | 0
|  | 2,27*0,6 |  | 1.362 | [22 empty] | VV | 0
|  | (1,6+1)*0,5 |  | 1.3 | [22 empty] | VV | 0
|  | pod venkovní schody D.1.2-10 : (1,2)*0,35 |  | 0.42 | [22 empty] | VV | 0
|  | 1,2*0,3 |  | 0.36 | [22 empty] | VV | 0
13 | 274313611 | Beton základových pasů prostý C 16/20 XC1 | m3 | 26.374 |  | 0 |  | 0 |  | 0 | 21 | 0 | 2.525 | 66.59 | 0 | 0 |  | RTS 19/ II | RTS 19/ II | 0.477 | 12.58 |  | Práce |  |  |  | POL1_
|  | zákl.pasy přístavby : (5,35+5,35+5,35+5,35+15,82+1)*0,6*1 |  | 22.932 | [22 empty] | VV | 0
|  | 2,27*0,6*1 |  | 1.362 | [22 empty] | VV | 0
|  | (1,6+1)*0,5*1 |  | 1.3 | [22 empty] | VV | 0
|  | pod venkovní schody D.1.2-10 : (1,2)*0,35*1 |  | 0.42 | [22 empty] | VV | 0
|  | 1,2*0,3*1 |  | 0.36 | [22 empty] | VV | 0
14 | 274354043 | Bednění prostupu základem do 0,10 m2, dl.1,0 m | kus | 4 |  | 0 |  | 0 |  | 0 | 21 | 0 | 0.00444 | 0.02 | 0 | 0 |  | RTS 19/ II | RTS 19/ II | 0.4 | 1.6 |  | Práce |  |  |  | POL1_
|  | 4 |  | 4 | [22 empty] | VV | 0
15 | 311112125 | Stěna z tvárnic ztraceného bednění, tl. 25 cm zalití tvárnic betonem C 25/30 | m2 | 8.125 |  | 0 |  | 0 |  | 0 | 21 | 0 | 0.5921 | 4.81 | 0 | 0 |  | RTS 19/ II | RTS 19/ II | 0.834 | 6.78 |  | Práce |  |  |  | POL1_
|  | 5,35*0,5*2 |  | 5.35 | [22 empty] | VV | 0
|  | 2,65*0,5 |  | 1.325 | [22 empty] | VV | 0
|  | 2,9*0,5 |  | 1.45 | [22 empty] | VV | 0
16 | 311112340 | Stěna z tvárnic ztraceného bednění , tl. 40 cm zalití tvárnic betonem C 25/30 | m2 | 13.26 |  | 0 |  | 0 |  | 0 | 21 | 0 | 0.99155 | 13.15 | 0 | 0 |  | RTS 19/ II | RTS 19/ II | 1.136 | 15.06 |  | Práce |  |  |  | POL1_
|  | zákl.pasy přístavby : (5,35+5,35+15,82)*0,5 |  | 13.26 | [22 empty] | VV | 0
17 | 311361821 | Výztuž nadzáklad. zdí z betonářské oceli 10505 (R) | t | 0.2568 |  | 0 |  | 0 |  | 0 | 21 | 0 | 1.0203 | 0.26 | 0 | 0 |  | RTS 19/ II | RTS 19/ II | 25.271 | 6.49 |  | Práce |  |  |  | POL1_
|  | 21,4*0,012 |  | 0.2568 | [22 empty] | VV | 0
Díl: | 3 | Svislé a kompletní konstrukce |  |  |  | 0 |  | 0 |  | 0 |  | 0 |  | 108.76 |  | 0 |  |  |  |  | 470.46 | [5 empty] | DIL
18 | 311112125 | Stěna z tvárnic ztraceného bednění, tl. 25 cm zalití tvárnic betonem C 25/30 | m2 | 0.9 |  | 0 |  | 0 |  | 0 | 21 | 0 | 0.5921 | 0.53 | 0 | 0 |  | RTS 19/ II | RTS 19/ II | 0.834 | 0.75 |  | Práce |  |  |  | POL1_
|  | stěna pro venkovní schodiště výkr.č.D.1.2-10 : | [24 empty] | VV | 0
|  | 1,2*0,75 |  | 0.9 | [22 empty] | VV | 0
19 | 311238115 | Zdivo keram.nebroušené P+D P 15 na MVC, tl. 270 mm U=0,8 W/m2K | m2 | 91.8175 |  | 0 |  | 0 |  | 0 | 21 | 0 | 0.30189 | 27.72 | 0 | 0 |  | RTS 19/ II | RTS 19/ II | 0.915 | 84.01 |  | Práce |  |  |  | POL1_
|  | 4,2*3,4*2 |  | 28.56 | [22 empty] | VV | 0
|  | 5,45*3,4*2 |  | 37.06 | [22 empty] | VV | 0
|  | -0,8*2,1*3 |  | -5.04 | [22 empty] | VV | 0
[27 empty] | VV | 0
|  | půda : | [24 empty] | VV | 0
|  | 14,95*2,25 |  | 33.6375 | [22 empty] | VV | 0
|  | -1,2*2 |  | -2.4 | [22 empty] | VV | 0
20 | 311238244 | Zdivo keram. 44 nebroušené na maltu , tl. 440 mm U=0,22W/m2K | m2 | 178.2766 |  | 0 |  | 0 |  | 0 | 21 | 0 | 0.34197 | 60.97 | 0 | 0 |  | RTS 19/ II | RTS 19/ II | 1.0604 | 189.04 |  | Práce |  |  |  | POL1_
|  | (15,7+5,45+5,45+0,7)*6,8 |  | 185.64 | [22 empty] | VV | 0
|  | -1,8*1,25*2*2 |  | -9 | [22 empty] | VV | 0
|  | -1,2*1,8*2*2 |  | -8.64 | [22 empty] | VV | 0
|  | -1,08*2,73 |  | -2.9484 | [22 empty] | VV | 0
[27 empty] | VV | 0
|  | 11,5*1,15 |  | 13.225 | [22 empty] | VV | 0
21 | 317168130 | Překlad keram. 7 vysoký 70x238x1000 mm | kus | 20 |  | 0 |  | 0 |  | 0 | 21 | 0 | 0.03637 | 0.73 | 0 | 0 |  | RTS 19/ II | RTS 19/ II | 0.245 | 4.9 |  | Práce |  |  |  | POL1_
|  | 5*4 |  | 20 | [22 empty] | VV | 0
22 | 317168132 | Překlad keram. 7 vysoký 70x238x1500 mm | kus | 31 |  | 0 |  | 0 |  | 0 | 21 | 0 | 0.05422 | 1.68 | 0 | 0 |  | RTS 19/ II | RTS 19/ II | 0.26 | 8.06 |  | Práce |  |  |  | POL1_
|  | 5*4 |  | 20 | [22 empty] | VV | 0
|  | 4*2 |  | 8 | [22 empty] | VV | 0
|  | 3 |  | 3 | [22 empty] | VV | 0
23 | 317168135 | Překlad keram. 7 vysoký 70x238x2250 mm | kus | 20 |  | 0 |  | 0 |  | 0 | 21 | 0 | 0.08106 | 1.62 | 0 | 0 |  | RTS 19/ II | RTS 19/ II | 0.35 | 7 |  | Práce |  |  |  | POL1_
|  | 5*4 |  | 20 | [22 empty] | VV | 0
24 | 317168138 | Překlad keram. 7 vysoký 70x238x3000 mm | kus | 5 |  | 0 |  | 0 |  | 0 | 21 | 0 | 0.10784 | 0.54 | 0 | 0 |  | RTS 19/ II | RTS 19/ II | 0.44 | 2.2 |  | Práce |  |  |  | POL1_
|  | 5 |  | 5 | [22 empty] | VV | 0
25 | 317998113 | Izolace mezi překlady polystyren tl. 80 mm | m | 23.5 |  | 0 |  | 0 |  | 0 | 21 | 0 | 0.00044 | 0.01 | 0 | 0 |  | RTS 19/ II | RTS 19/ II | 0.15 | 3.53 |  | Práce |  |  |  | POL1_
|  | 4*1 |  | 4 | [22 empty] | VV | 0
|  | 4*1,5 |  | 6 | [22 empty] | VV | 0
|  | 2,25*4 |  | 9 | [22 empty] | VV | 0
|  | 3 |  | 3 | [22 empty] | VV | 0
|  | 1,5 |  | 1.5 | [22 empty] | VV | 0
26 | 317941121 | Osazení ocelových válcovaných nosníků do č.12 | t | 0.0558 |  | 0 |  | 0 |  | 0 | 21 | 0 | 0.01954 | 0 | 0 | 0 |  | RTS 19/ II | RTS 19/ II | 18.175 | 1.01 |  | Práce |  |  |  | POL1_
|  | překlady : | [24 empty] | VV | 0
|  | L50/50 : | [24 empty] | VV | 0
|  | P04 : 0,00377*4*2*1,15 |  | 0.03468 | [22 empty] | VV | 0
|  | P05 : 0,00377*2*1,4*2 |  | 0.02111 | [22 empty] | VV | 0
27 | 342262112 | Příčka sádrokart. dvoj. oc. kce, 2x opl. tl.205 mm , PO EI 30 min. desky protipožární tl. 12,5 mm, minerál tl. 2x6 cm | m2 | 31.352 |  | 0 |  | 0 |  | 0 | 21 | 0 | 0.05508 | 1.73 | 0 | 0 |  | RTS 19/ II | RTS 19/ II | 2.021 | 63.36 |  | Práce |  |  |  | POL1_
|  | 2.NP : | [24 empty] | VV | 0
|  | (1,43+4,2+3,15)*3,4 |  | 29.852 | [22 empty] | VV | 0
|  | 1,5 |  | 1.5 | [22 empty] | VV | 0
28 | 342248114 | Příčky keram. nebroušené 14 P+D P10 na MVC, tl. 140 mm | m2 | 87.6595 |  | 0 |  | 0 |  | 0 | 21 | 0 | 0.14137 | 12.39 | 0 | 0 |  | RTS 19/ II | RTS 19/ II | 0.593 | 51.98 |  | Práce |  |  |  | POL1_
|  | 1.NP : | [24 empty] | VV | 0
|  | (3+5,3+1,9+1,9+1,21+1,21+3+2,4+1,25)*3,35 |  | 70.9195 | [22 empty] | VV | 0
|  | -0,9*2,1*3 |  | -5.67 | [22 empty] | VV | 0
|  | -0,7*2,1*3 |  | -4.41 | [22 empty] | VV | 0
[27 empty] | VV | 0
|  | 2.NP : | [24 empty] | VV | 0
|  | (4,2+1,8*3)*3,1 |  | 29.76 | [22 empty] | VV | 0
|  | -0,7*2,1*2 |  | -2.94 | [22 empty] | VV | 0
29 | 342948111 | Ukotvení příček k cihel.konstr. kotvami na hmožd. | m | 34.1 |  | 0 |  | 0 |  | 0 | 21 | 0 | 0.00102 | 0.03 | 0 | 0 |  | RTS 19/ II | RTS 19/ II | 0.223 | 7.6 |  | Práce |  |  |  | POL1_
|  | 3,1*11 |  | 34.1 | [22 empty] | VV | 0
30 | 342267111 | Obklad trámů sádrokartonem dvoustranný do 0,5/0,5m desky protipožární tl. 12,5 mm | m | 11.75 |  | 0 |  | 0 |  | 0 | 21 | 0 | 0.01306 | 0.15 | 0 | 0 |  | RTS 19/ II | RTS 19/ II | 1.658 | 19.48 |  | Práce |  |  |  | POL1_
|  | 5,75+6 |  | 11.75 | [22 empty] | VV | 0
31 | 342267113 | Obklad trámů sádrokartonem čtyřstranný do 0,5/0,5m desky protipožární tl. 12,5 mm | m | 10.56 |  | 0 |  | 0 |  | 0 | 21 | 0 | 0.02606 | 0.28 | 0 | 0 |  | RTS 19/ II | RTS 19/ II | 2.608 | 27.54 |  | Práce |  |  |  | POL1_
|  | 0,71 |  | 0.71 | [22 empty] | VV | 0
|  | 6,45 |  | 6.45 | [22 empty] | VV | 0
|  | 3,4 |  | 3.4 | [22 empty] | VV | 0
32 | 3454877ik | Zděnné zábradlí tl.100 mm v. 1000 mm s keramickou dlažbou -madlo+ omítka | m2 | 4.5 |  | 0 |  | 0 |  | 0 | 21 | 0 | 0.085 | 0.38 | 0 | 0 |  | Vlastní | Indiv | 0 | 0 |  | Práce |  |  |  | POL1_
|  | 4,5*1 |  | 4.5 | [22 empty] | VV | 0
33 | 133301510000 | Úhelník rovnoramenný L jakost S235 50x50x5 mm 11375 | kg | 0.06026 |  | 0 |  | 0 |  | 0 | 21 | 0 | 0.001 | 0 | 0 | 0 | SPCM | RTS 19/ II | RTS 19/ II | 0 | 0 |  | Specifikace |  |  |  | POL3_
|  | překlady : | [24 empty] | VV | 0
|  | L50/50 : | [24 empty] | VV | 0
|  | P04 : 0,00377*4*2*1,15*1,08 |  | 0.03746 | [22 empty] | VV | 0
|  | P05 : 0,00377*2*1,4*2*1,08 |  | 0.0228 | [22 empty] | VV | 0
Díl: | 4 | Vodorovné konstrukce |  |  |  | 0 |  | 0 |  | 0 |  | 0 |  | 47.66 |  | 0 |  |  |  |  | 262.4 | [5 empty] | DIL
34 | 411168165 | Strop kera. želbet.M, OVN 50, tl.290, nosník 5,25-6 m+ nabetonávka tl.60 mm, C25/30 XC1 | m2 | 65.615 |  | 0 |  | 0 |  | 0 | 21 | 0 | 0.42324 | 27.77 | 0 | 0 |  | RTS 19/ II | RTS 19/ II | 1.269 | 83.27 |  | Práce |  |  |  | POL1_
|  | nad 1.NP : | [24 empty] | VV | 0
|  | 5,5*5,3 |  | 29.15 | [22 empty] | VV | 0
|  | 5,5*6,63 |  | 36.465 | [22 empty] | VV | 0
35 | 411361821 | Výztuž stropů z betonářské oceli 10505(R) | t | 0.0992 |  | 0 |  | 0 |  | 0 | 21 | 0 | 1.0214 | 0.1 | 0 | 0 |  | RTS 19/ II | RTS 19/ II | 26.616 | 2.64 |  | Práce |  |  |  | POL1_
|  | nad 1.NP : | [24 empty] | VV | 0
|  | 0,0992 |  | 0.0992 | [22 empty] | VV | 0
36 | 411361921 | Výztuž stropů svařovanou sítí průměr drátu 8,0, oka 100/100 mm KY81 | t | 0.528 |  | 0 |  | 0 |  | 0 | 21 | 0 | 1.0544 | 0.56 | 0 | 0 |  | RTS 19/ II | RTS 19/ II | 15.211 | 8.03 |  | Práce |  |  |  | POL1_
|  | nad 1.NP : | [24 empty] | VV | 0
|  | 0,528 |  | 0.528 | [22 empty] | VV | 0
37 | 413232221 | Zazdívka zhlaví nosníků výšky do 30cm s použitím suché maltové směsi | kus | 14 |  | 0 |  | 0 |  | 0 | 21 | 0 | 0.0544 | 0.76 | 0 | 0 |  | RTS 19/ II | RTS 19/ II | 0.2935 | 4.11 |  | Práce |  |  |  | POL1_
|  | 2.NP statika : 14 |  | 14 | [22 empty] | VV | 0
38 | 342264051 | Podhled sádrokartonový na zavěšenou ocel. konstr. pož.odol. EI 45 min. desky protipožární tl.2x 12,5 mm, bez izolace vč.nosné konstrukce | m2 | 80.51 |  | 0 |  | 0 |  | 0 | 21 | 0 | 0.01373 | 1.11 | 0 | 0 |  | RTS 19/ II | RTS 19/ II | 1.011 | 81.4 |  | Práce |  |  |  | POL1_
|  | 2.NP : 80,51 |  | 80.51 | [22 empty] | VV | 0
39 | 342264051 | Podhled sádrokartonový na zavěšenou ocel. konstr. desky standard impreg. tl.2x 12,5 mm, bez izolace vč.nosné konstrukce | m2 | 7.32 |  | 0 |  | 0 |  | 0 | 21 | 0 | 0.01215 | 0.09 | 0 | 0 |  | RTS 19/ II | RTS 19/ II | 1.011 | 7.4 |  | Práce |  |  |  | POL1_
|  | 1.NP : | [24 empty] | VV | 0
|  | 5,39+1,93 |  | 7.32 | [22 empty] | VV | 0
40 | 342264051 | Podhled sádrokartonový na zavěšenou ocel. konstr. , pož.odol. EI 45 min. desky požár. impreg. tl. 2x12,5 mm, bez izolace vč.nosné konstrukce | m2 | 7.32 |  | 0 |  | 0 |  | 0 | 21 | 0 | 0.01373 | 0.1 | 0 | 0 |  | RTS 19/ II | RTS 19/ II | 1.011 | 7.4 |  | Práce |  |  |  | POL1_
|  | 2.NP : | [24 empty] | VV | 0
|  | 1,93+5,39 |  | 7.32 | [22 empty] | VV | 0
41 | 342264091 | Příplatek k podhledu sádrokart. za tl. desek 15 mm | m2 | 64.7 |  | 0 |  | 0 |  | 0 | 21 | 0 | 0.00181 | 0.12 | 0 | 0 |  | RTS 19/ II | RTS 19/ II | 0.032 | 2.07 |  | Práce |  |  |  | POL1_
|  | 2.NP : 18,89+1,93+6,64+29,92 |  | 57.38 | [22 empty] | VV | 0
[27 empty] | VV | 0
|  | 1,93+5,39 |  | 7.32 | [22 empty] | VV | 0
42 | 417238122 | Obezdění ztuž.věnce věncovkou VT 8/25 | m | 64.1 |  | 0 |  | 0 |  | 0 | 21 | 0 | 0.02301 | 1.47 | 0 | 0 |  | RTS 19/ II | RTS 19/ II | 0.255 | 16.35 |  | Práce |  |  |  | POL1_
|  | 64,1 |  | 64.1 | [22 empty] | VV | 0
43 | 417321313 | Ztužující pásy a věnce z betonu železového C 16/20 XC1 | m3 | 5.6087 |  | 0 |  | 0 |  | 0 | 21 | 0 | 2.5251 | 14.16 | 0 | 0 |  | RTS 19/ II | RTS 19/ II | 1.448 | 8.12 |  | Práce |  |  |  | POL1_
|  | 64,1*0,35*0,25 |  | 5.6087 | [22 empty] | VV | 0
44 | 417351115 | Bednění ztužujících pásů a věnců - zřízení | m2 | 32.05 |  | 0 |  | 0 |  | 0 | 21 | 0 | 0.00782 | 0.25 | 0 | 0 |  | RTS 19/ II | RTS 19/ II | 0.79 | 25.32 |  | Práce |  |  |  | POL1_
|  | 64,1*2*0,25 |  | 32.05 | [22 empty] | VV | 0
45 | 417351116 | Bednění ztužujících pásů a věnců - odstranění | m2 | 32.05 |  | 0 |  | 0 |  | 0 | 21 | 0 | 0 | 0 | 0 | 0 |  | RTS 19/ II | RTS 19/ II | 0.24 | 7.69 |  | Práce |  |  |  | POL1_
|  | 64,1*2*0,25 |  | 32.05 | [22 empty] | VV | 0
46 | 417361821 | Výztuž ztužujících pásů a věnců z oceli 10505(R) | t | 0.3109 |  | 0 |  | 0 |  | 0 | 21 | 0 | 1.0167 | 0.32 | 0 | 0 |  | RTS 19/ II | RTS 19/ II | 27.673 | 8.6 |  | Práce |  |  |  | POL1_
|  | 0,3109 |  | 0.3109 | [22 empty] | VV | 0
47 | 342264052ik | Sádrokartonové kaslíky š.do 1,5 m r.š. vč.kovové nosné konstrukce | m | 56.7 |  | 0 |  | 0 |  | 0 | 21 | 0 | 0.015 | 0.85 | 0 | 0 |  | Vlastní | Indiv | 0 | 0 |  | Práce |  |  |  | POL1_
|  | 5+5+14,2+5+5 |  | 34.2 | [22 empty] | VV | 0
|  | 6,5+5+11 |  | 22.5 | [22 empty] | VV | 0
Díl: | 43 | Schodiště |  |  |  | 0 |  | 0 |  | 0 |  | 0 |  | 15.29 |  | 0 |  |  |  |  | 148.83 | [5 empty] | DIL
48 | 430321414 | Beton schodišťových konstrukcí železový C 25/30 XC1 | m3 | 2.9025 |  | 0 |  | 0 |  | 0 | 21 | 0 | 2.5251 | 7.33 | 0 | 0 |  | RTS 19/ II | RTS 19/ II | 3.7695 | 10.94 |  | Práce |  |  |  | POL1_
|  | 1.NP-2.NP : | [24 empty] | VV | 0
|  | vnitřní : 1,45*3*0,15 |  | 0.6525 | [22 empty] | VV | 0
|  | 1,5*3*0,15 |  | 0.675 | [22 empty] | VV | 0
|  | 3,5*1,5*0,15*2 |  | 1.575 | [22 empty] | VV | 0
49 | 430361821 | Výztuž schodišťových konstrukcí z ocelí 10505(R) | t | 0.4947 |  | 0 |  | 0 |  | 0 | 21 | 0 | 1.0209 | 0.51 | 0 | 0 |  | RTS 19/ II | RTS 19/ II | 54.168 | 26.8 |  | Práce |  |  |  | POL1_
|  | 1.NP : | [24 empty] | VV | 0
|  | statika výkr.č.08 : 0,4947 |  | 0.4947 | [22 empty] | VV | 0
50 | 431351121 | Bednění podest a podstup.desek přímočar.- zřízení | m2 | 21.1 |  | 0 |  | 0 |  | 0 | 21 | 0 | 0.04597 | 0.97 | 0 | 0 |  | RTS 19/ II | RTS 19/ II | 2.3 | 48.53 |  | Práce |  |  |  | POL1_
|  | 1.NP-2.NP : | [24 empty] | VV | 0
|  | vnitřní : 1,45*3 |  | 4.35 | [22 empty] | VV | 0
|  | 1,5*3 |  | 4.5 | [22 empty] | VV | 0
|  | 3,5*1,5*2 |  | 10.5 | [22 empty] | VV | 0
|  | 3,5*0,25*2 |  | 1.75 | [22 empty] | VV | 0
51 | 431351122 | Bednění podest a podstup.desek přímočar.odstranění | m2 | 21.1 |  | 0 |  | 0 |  | 0 | 21 | 0 | 0 | 0 | 0 | 0 |  | RTS 19/ II | RTS 19/ II | 0.338 | 7.13 |  | Práce |  |  |  | POL1_
|  | 1.NP-2.NP : | [24 empty] | VV | 0
|  | vnitřní : 1,45*3 |  | 4.35 | [22 empty] | VV | 0
|  | 1,5*3 |  | 4.5 | [22 empty] | VV | 0
|  | 3,5*1,5*2 |  | 10.5 | [22 empty] | VV | 0
|  | 3,5*0,25*2 |  | 1.75 | [22 empty] | VV | 0
52 | 434311116 | Stupně dusané na terén, na desku, z betonu C 25/30 | m | 38.4 |  | 0 |  | 0 |  | 0 | 21 | 0 | 0.11369 | 4.37 | 0 | 0 |  | RTS 19/ II | RTS 19/ II | 0.5685 | 21.83 |  | Práce |  |  |  | POL1_
|  | venkovní schodiště výkr.č.D.1.2-10 : 1,2*5 |  | 6 | [22 empty] | VV | 0
[27 empty] | VV | 0
|  | 1.NP vnitřní : | [24 empty] | VV | 0
|  | 1,25*20 |  | 25 | [22 empty] | VV | 0
[27 empty] | VV | 0
|  | vnitřní vyrovnávací 1.NP : | [24 empty] | VV | 0
|  | 1,2*2 |  | 2.4 | [22 empty] | VV | 0
|  | 1,25*4 |  | 5 | [22 empty] | VV | 0
53 | 434351141 | Bednění stupňů přímočarých - zřízení | m2 | 8.462 |  | 0 |  | 0 |  | 0 | 21 | 0 | 0.01693 | 0.14 | 0 | 0 |  | RTS 19/ II | RTS 19/ II | 1.5396 | 13.03 |  | Práce |  |  |  | POL1_
|  | venkovní schodiště výkr.č.D.1.2-10 : 1,2*5*0,18+0,6 |  | 1.68 | [22 empty] | VV | 0
[27 empty] | VV | 0
|  | 1.NP vnitřní : | [24 empty] | VV | 0
|  | 20*0,18 |  | 3.6 | [22 empty] | VV | 0
[27 empty] | VV | 0
|  | vnitřní vyrovnávací 1.NP : | [24 empty] | VV | 0
|  | 1,2*2*0,18 |  | 0.432 | [22 empty] | VV | 0
|  | 1,25*4*0,15 |  | 0.75 | [22 empty] | VV | 0
|  | 2 |  | 2 | [22 empty] | VV | 0
54 | 434351142 | Bednění stupňů přímočarých - odstranění | m2 | 8.462 |  | 0 |  | 0 |  | 0 | 21 | 0 | 0 | 0 | 0 | 0 |  | RTS 19/ II | RTS 19/ II | 0.26 | 2.2 |  | Práce |  |  |  | POL1_
|  | venkovní schodiště výkr.č.D.1.2-10 : 1,2*5*0,18+0,6 |  | 1.68 | [22 empty] | VV | 0
[27 empty] | VV | 0
|  | 1.NP vnitřní : | [24 empty] | VV | 0
|  | 20*0,18 |  | 3.6 | [22 empty] | VV | 0
[27 empty] | VV | 0
|  | vnitřní vyrovnávací 1.NP : | [24 empty] | VV | 0
|  | 1,2*2*0,18 |  | 0.432 | [22 empty] | VV | 0
|  | 1,25*4*0,15 |  | 0.75 | [22 empty] | VV | 0
|  | 2 |  | 2 | [22 empty] | VV | 0
55 | 279311113ik | Podbetonování vyrov.schodiště C12/15 | m3 | 0.18 |  | 0 |  | 0 |  | 0 | 21 | 0 | 2.5277 | 0.45 | 0 | 0 |  | Vlastní | Kalkul | 7.822 | 1.41 |  | Práce |  |  |  | POL1_
|  | 1.NP : | [24 empty] | VV | 0
|  | 1,2*0,6*0,25 |  | 0.18 | [22 empty] | VV | 0
56 | 430321414R1 | Beton schodišťových konstrukcí železový C 25/30, XF2 venkovní schodiště výkr.č.D.1.2-10 | m3 | 0.495 |  | 0 |  | 0 |  | 0 | 21 | 0 | 2.5251 | 1.25 | 0 | 0 |  | Vlastní | Kalkul | 3.77 | 1.87 |  | Práce |  |  |  | POL1_
|  | 1,05*1,2*0,15 |  | 0.189 | [22 empty] | VV | 0
|  | 1,7*1,2*0,15 |  | 0.306 | [22 empty] | VV | 0
57 | 430361821R1 | Výztuž schodišťových konstrukcí z ocelí 10505(R) venkovní schodiště výkr.č.D.1.2-10 | t | 0.0886 |  | 0 |  | 0 |  | 0 | 21 | 0 | 1.0209 | 0.09 | 0 | 0 |  | Vlastní | Kalkul | 54.168 | 4.8 |  | Práce |  |  |  | POL1_
|  | 0,0886 |  | 0.0886 | [22 empty] | VV | 0
58 | 431351121R1 | Bednění podest a podstup.desek přímočar.- zřízení venkovní schodiště výkr.č.D.1.2-10 | m2 | 3.9 |  | 0 |  | 0 |  | 0 | 21 | 0 | 0.04597 | 0.18 | 0 | 0 |  | Vlastní | Kalkul | 2.3 | 8.97 |  | Práce |  |  |  | POL1_
|  | 1,05*1,2 |  | 1.26 | [22 empty] | VV | 0
|  | 1,7*1,2 |  | 2.04 | [22 empty] | VV | 0
|  | (1,2+1,1+1,7)*0,15 |  | 0.6 | [22 empty] | VV | 0
59 | 4313511221 | Bednění podest a podstup.desek přímočar.odstranění venkovní schodiště výkr.č.D.1.2-10 | m2 | 3.9 |  | 0 |  | 0 |  | 0 | 21 | 0 | 0 | 0 | 0 | 0 |  | Vlastní | Kalkul | 0.338 | 1.32 |  | Práce |  |  |  | POL1_
|  | 1,05*1,2 |  | 1.26 | [22 empty] | VV | 0
|  | 1,7*1,2 |  | 2.04 | [22 empty] | VV | 0
|  | (1,2+1,1+1,7)*0,15 |  | 0.6 | [22 empty] | VV | 0
Díl: | 61 | Úpravy povrchů vnitřní |  |  |  | 0 |  | 0 |  | 0 |  | 0 |  | 31.26 |  | 0 |  |  |  |  | 549.73 | [5 empty] | DIL
60 | 611421133 | Omítka vnitřní stropů rovných, MVC, štuková | m2 | 75.27 |  | 0 |  | 0 |  | 0 | 21 | 0 | 0.05123 | 3.86 | 0 | 0 |  | RTS 19/ II | RTS 19/ II | 0.908 | 68.35 |  | Práce |  |  |  | POL1_
|  | 1.NP : | [24 empty] | VV | 0
|  | 12,18+3,75+16,01+3,28+1,93+5,39+32,73 |  | 75.27 | [22 empty] | VV | 0
61 | 612421637 | Omítka vnitřní zdiva, MVC, štuková | m2 | 573.0696 |  | 0 |  | 0 |  | 0 | 21 | 0 | 0.04766 | 27.31 | 0 | 0 |  | RTS 19/ II | RTS 19/ II | 0.84 | 481.38 |  | Práce |  |  |  | POL1_
|  | 4,2*3,4*2*2 |  | 57.12 | [22 empty] | VV | 0
|  | 5,45*3,4*2*2 |  | 74.12 | [22 empty] | VV | 0
|  | -0,8*2,1*3*2 |  | -10.08 | [22 empty] | VV | 0
|  | 5*0,27*3 |  | 4.05 | [22 empty] | VV | 0
|  | půda : | [24 empty] | VV | 0
|  | 14,95*2,25*2 |  | 67.275 | [22 empty] | VV | 0
|  | -1,2*2*2 |  | -4.8 | [22 empty] | VV | 0
|  | 5,2*0,27 |  | 1.404 | [22 empty] | VV | 0
[27 empty] | VV | 0
|  | (15,7+5,45+5,45+0,7)*6,8 |  | 185.64 | [22 empty] | VV | 0
|  | -1,8*1,25*2*2 |  | -9 | [22 empty] | VV | 0
|  | -1,2*1,8*2*2 |  | -8.64 | [22 empty] | VV | 0
|  | -1,08*2,73 |  | -2.9484 | [22 empty] | VV | 0
|  | 4,3*0,4*4 |  | 6.88 | [22 empty] | VV | 0
|  | 4,8*0,4*4 |  | 7.68 | [22 empty] | VV | 0
|  | 6,5*0,4 |  | 2.6 | [22 empty] | VV | 0
|  | 11,5*1,15*2 |  | 26.45 | [22 empty] | VV | 0
[27 empty] | VV | 0
|  | 1.NP : | [24 empty] | VV | 0
|  | (3+5,3+1,9+1,9+1,21+1,21+3+2,4+1,25)*3,35*2 |  | 141.839 | [22 empty] | VV | 0
|  | -0,9*2,1*3*2 |  | -11.34 | [22 empty] | VV | 0
|  | -0,7*2,1*3*2 |  | -8.82 | [22 empty] | VV | 0
[27 empty] | VV | 0
|  | 2.NP : | [24 empty] | VV | 0
|  | (4,2+1,8*3)*3,1*2 |  | 59.52 | [22 empty] | VV | 0
|  | -0,7*2,1*2*2 |  | -5.88 | [22 empty] | VV | 0
62 | 612473186 | Příplatek za zabudované rohovníky, stěny | m | 200.3 |  | 0 |  | 0 |  | 0 | 21 | 0 | 0.00046 | 0.09 | 0 | 0 |  | RTS 19/ II | RTS 19/ II | 0 | 0 |  | Práce |  |  |  | POL1_
|  | 15*3,5 |  | 52.5 | [22 empty] | VV | 0
|  | 5*2,1*3*2 |  | 63 | [22 empty] | VV | 0
|  | 6,4*2 |  | 12.8 | [22 empty] | VV | 0
|  | 5,6*2*2 |  | 22.4 | [22 empty] | VV | 0
|  | 6*2*2 |  | 24 | [22 empty] | VV | 0
|  | 6 |  | 6 | [22 empty] | VV | 0
|  | 4,9*2*2 |  | 19.6 | [22 empty] | VV | 0
Díl: | 62 | Úpravy povrchů vnější |  |  |  | 0 |  | 0 |  | 0 |  | 0 |  | 21.97 |  | 0 |  |  |  |  | 710.66 | [5 empty] | DIL
63 | 334223311 | Zdění opěr obkladové řádkové hrubé i provázané haklíkové | m3 | 2.925 |  | 0 |  | 0 |  | 0 | 21 | 0 | 0.08554 | 0.25 | 0 | 0 |  | RTS 19/ II | RTS 19/ II | 11.329 | 33.14 |  | Práce |  |  |  | POL1_
|  | 9*0,7*0,15 |  | 0.945 | [22 empty] | VV | 0
|  | 6*0,6*0,15 |  | 0.54 | [22 empty] | VV | 0
|  | 16*0,6*0,15 |  | 1.44 | [22 empty] | VV | 0
64 | 620991121 | Zakrývání výplní vnějších otvorů z lešení | m2 | 19.3404 |  | 0 |  | 0 |  | 0 | 21 | 0 | 4e-05 | 0 | 0 | 0 |  | RTS 19/ II | RTS 19/ II | 0.078 | 1.51 |  | Práce |  |  |  | POL1_1
|  | 1,2*1,8 |  | 2.16 | [22 empty] | VV | 0
|  | 1,2*1,8*4 |  | 8.64 | [22 empty] | VV | 0
|  | 1,8*1,25*2 |  | 4.5 | [22 empty] | VV | 0
|  | 1,4*0,78 |  | 1.092 | [22 empty] | VV | 0
[27 empty] | VV | 0
|  | 1,08*2,73 |  | 2.9484 | [22 empty] | VV | 0
65 | 622311524 | Zateplovací systém , sokl, XPS tl. 140 mm zakončený stěrkou s výztužnou tkaninou | m2 | 20 |  | 0 |  | 0 |  | 0 | 21 | 0 | 0.01253 | 0.25 | 0 | 0 |  | RTS 19/ II | RTS 19/ II | 0.857 | 17.14 |  | Práce |  |  |  | POL1_
|  | 20 |  | 20 | [22 empty] | VV | 0
66 | 622311232 | Zateplovací systém , fasáda, EPS 100 mm , kotvený,lepený s omítkou probarvenou | m2 | 41.43 |  | 0 |  | 0 |  | 0 | 21 | 0 | 0.01278 | 0.53 | 0 | 0 |  | RTS 19/ II | RTS 19/ II | 1.2558 | 52.03 |  | Práce |  |  |  | POL1_
|  | 3,2*3 |  | 9.6 | [22 empty] | VV | 0
|  | 0,6*0,65 |  | 0.39 | [22 empty] | VV | 0
|  | 10,3*0,7 |  | 7.21 | [22 empty] | VV | 0
|  | 17,3*0,7 |  | 12.11 | [22 empty] | VV | 0
|  | 7,1*0,7 |  | 4.97 | [22 empty] | VV | 0
|  | 2,2*0,7 |  | 1.54 | [22 empty] | VV | 0
|  | 3,3*1,7 |  | 5.61 | [22 empty] | VV | 0
67 | 622311734 | Zatepl.syst. , fasáda, miner.desky KV 140 mm vč.vyztužení okolo oken,dveří s omítkou fasádní probarvenou silikonovou | m2 | 215.028 |  | 0 |  | 0 |  | 0 | 21 | 0 | 0.03173 | 6.82 | 0 | 0 |  | RTS 19/ II | RTS 19/ II | 1.4158 | 304.44 |  | Práce |  |  |  | POL1_
|  | (15,98+6,5+6,5+0,9)*(7,3+0,55) |  | 234.558 | [22 empty] | VV | 0
|  | -1,2*1,8*4 |  | -8.64 | [22 empty] | VV | 0
|  | -1,8*1,25*4 |  | -9 | [22 empty] | VV | 0
|  | -0,9*2,1 |  | -1.89 | [22 empty] | VV | 0
68 | 622311753 | Zatepl.systém , ostění, miner.desky KV 30 mm s omítkou fasádní probarvenou | m2 | 8.3 |  | 0 |  | 0 |  | 0 | 21 | 0 | 0.02125 | 0.18 | 0 | 0 |  | RTS 19/ II | RTS 19/ II | 3.042 | 25.25 |  | Práce |  |  |  | POL1_
|  | (1,2+1,8+1,8)*0,2*4 |  | 3.84 | [22 empty] | VV | 0
|  | (1,8+1,25+1,25)*0,2*4 |  | 3.44 | [22 empty] | VV | 0
|  | (0,9+2,1+2,1)*0,2 |  | 1.02 | [22 empty] | VV | 0
69 | 622311763 | Zatepl.systém , parapet, miner.vlna KV 30 mm | m2 | 3.96 |  | 0 |  | 0 |  | 0 | 21 | 0 | 0.01674 | 0.07 | 0 | 0 |  | RTS 19/ II | RTS 19/ II | 1.582 | 6.26 |  | Práce |  |  |  | POL1_
|  | 13,2*0,3 |  | 3.96 | [22 empty] | VV | 0
70 | 622391001 | Příplatek-mtž KZS podhledu,izolant,tenkovrst.om. římsa | m2 | 41.43 |  | 0 |  | 0 |  | 0 | 21 | 0 | 0 | 0 | 0 | 0 |  | RTS 19/ II | RTS 19/ II | 0.42474 | 17.6 |  | Práce |  |  |  | POL1_
|  | 3,2*3 |  | 9.6 | [22 empty] | VV | 0
|  | 0,6*0,65 |  | 0.39 | [22 empty] | VV | 0
|  | 10,3*0,7 |  | 7.21 | [22 empty] | VV | 0
|  | 17,3*0,7 |  | 12.11 | [22 empty] | VV | 0
|  | 7,1*0,7 |  | 4.97 | [22 empty] | VV | 0
|  | 2,2*0,7 |  | 1.54 | [22 empty] | VV | 0
|  | 3,3*1,7 |  | 5.61 | [22 empty] | VV | 0
71 | 622391144 | Příplatek za spirálové talířové hmoždinky 12 ks/m2 | m2 | 223.3 |  | 0 |  | 0 |  | 0 | 21 | 0 | 0 | 0 | 0 | 0 |  | RTS 19/ II | RTS 19/ II | 0.021 | 4.69 |  | Práce |  |  |  | POL1_
|  | 223,3 |  | 223.3 | [22 empty] | VV | 0
72 | 622311014 | Soklová lišta hliník KZS tl. 140 mm | m | 29.88 |  | 0 |  | 0 |  | 0 | 21 | 0 | 0.00028 | 0.01 | 0 | 0 |  | RTS 19/ II | RTS 19/ II | 0.2136 | 6.38 |  | Práce |  |  |  | POL1_
|  | (15,98+6,5+6,5+0,9) |  | 29.88 | [22 empty] | VV | 0
73 | 622421131 | Omítka vnější stěn, MVC, hladká, složitost 1-2 pod zateplovací systém | m2 | 240.368 |  | 0 |  | 0 |  | 0 | 21 | 0 | 0.04817 | 11.58 | 0 | 0 |  | RTS 19/ II | RTS 19/ II | 0.743 | 178.59 |  | Práce |  |  |  | POL1_
|  | (6,2+6,2+16)*0,6 |  | 17.04 | [22 empty] | VV | 0
[27 empty] | VV | 0
|  | (15,98+6,5+6,5+0,9)*(7,3+0,55) |  | 234.558 | [22 empty] | VV | 0
|  | -1,2*1,8*4 |  | -8.64 | [22 empty] | VV | 0
|  | -1,8*1,25*4 |  | -9 | [22 empty] | VV | 0
|  | -0,9*2,1 |  | -1.89 | [22 empty] | VV | 0
[27 empty] | VV | 0
|  | (1,2+1,8+1,8)*0,2*4 |  | 3.84 | [22 empty] | VV | 0
|  | (1,8+1,25+1,25)*0,2*4 |  | 3.44 | [22 empty] | VV | 0
|  | (0,9+2,1+2,1)*0,2 |  | 1.02 | [22 empty] | VV | 0
74 | 622473186 | Příplatek za rohovník pro vnější omítky | m | 32 |  | 0 |  | 0 |  | 0 | 21 | 0 | 0.00045 | 0.01 | 0 | 0 |  | RTS 19/ II | RTS 19/ II | 0 | 0 |  | Práce |  |  |  | POL1_
|  | 8*4 |  | 32 | [22 empty] | VV | 0
75 | 627452101 | Spárování maltou MCs zapuštěné rovné, zdí z kamene | m2 | 19.5 |  | 0 |  | 0 |  | 0 | 21 | 0 | 0.02214 | 0.43 | 0 | 0 |  | RTS 19/ II | RTS 19/ II | 1.248 | 24.34 |  | Práce |  |  |  | POL1_
|  | 9*0,7 |  | 6.3 | [22 empty] | VV | 0
|  | 6*0,6 |  | 3.6 | [22 empty] | VV | 0
|  | 16*0,6 |  | 9.6 | [22 empty] | VV | 0
76 | 629451112 | Vyrovnávací vrstva MC šířky do 30 cm | m | 26.4 |  | 0 |  | 0 |  | 0 | 21 | 0 | 0.0212 | 0.56 | 0 | 0 |  | RTS 19/ II | RTS 19/ II | 0.1818 | 4.8 |  | Práce |  |  |  | POL1_1
|  | 1,2*4 |  | 4.8 | [22 empty] | VV | 0
|  | 1,8*4 |  | 7.2 | [22 empty] | VV | 0
|  | 1,2 |  | 1.2 | [22 empty] | VV | 0
[27 empty] | VV | 0
|  | 13,2 |  | 13.2 | [22 empty] | VV | 0
77 | 711823121 | Montáž nopové fólie svisle včetně dodávky fólie | m2 | 20 |  | 0 |  | 0 |  | 0 | 21 | 0 | 0.00017 | 0 | 0 | 0 |  | RTS 19/ II | RTS 19/ II | 0.16 | 3.2 |  | Práce |  |  |  | POL1_
|  | 20 |  | 20 | [22 empty] | VV | 0
78 | 762895000 | Spojovací prostředky pro montáž stropů | m3 | 2.8084 |  | 0 |  | 0 |  | 0 | 21 | 0 | 0.00311 | 0.01 | 0 | 0 |  | RTS 19/ II | RTS 19/ II | 0 | 0 |  | Práce |  |  |  | POL1_
|  | 41,3*0,05 |  | 2.065 | [22 empty] | VV | 0
|  | 41,3*0,018 |  | 0.7434 | [22 empty] | VV | 0
79 | 766601213 | Těsnění okenní spáry, ostění, PT folie + PP folie | m | 54.18 |  | 0 |  | 0 |  | 0 | 21 | 0 | 0 | 0 | 0 | 0 |  | RTS 19/ II | RTS 19/ II | 0.3 | 16.25 |  | Práce |  |  |  | POL1_1
|  | 1,2+1,8+1,8+1,2 |  | 6 | [22 empty] | VV | 0
|  | (1,2+1,8+1,8+1,2)*4 |  | 24 | [22 empty] | VV | 0
|  | (1,8+1,25+1,25+1,8)*2 |  | 12.2 | [22 empty] | VV | 0
|  | 1,4+0,78+0,78+1,4 |  | 4.36 | [22 empty] | VV | 0
[27 empty] | VV | 0
|  | 1,08+2,73+1,08+2,73 |  | 7.62 | [22 empty] | VV | 0
80 | 622252002 | Příplatek za okenní lištu (APU) - montáž, včetně dodávky | m | 54.18 |  | 0 |  | 0 |  | 0 | 21 | 0 | 0.001 | 0.05 | 0 | 0 |  | Vlastní | Indiv | 0 | 0 |  | Práce |  |  |  | POL1_1
|  | 1,2+1,8+1,8+1,2 |  | 6 | [22 empty] | VV | 0
|  | (1,2+1,8+1,8+1,2)*4 |  | 24 | [22 empty] | VV | 0
|  | (1,8+1,25+1,25+1,8)*2 |  | 12.2 | [22 empty] | VV | 0
|  | 1,4+0,78+0,78+1,4 |  | 4.36 | [22 empty] | VV | 0
[27 empty] | VV | 0
|  | 1,08+2,73+1,08+2,73 |  | 7.62 | [22 empty] | VV | 0
81 | 622405949 | Vnitřní okenní začišťovací profil | m | 54.18 |  | 0 |  | 0 |  | 0 | 21 | 0 | 0 | 0 | 0 | 0 |  | Vlastní | Indiv | 0 | 0 |  | Práce |  |  |  | POL1_1
|  | 1,2+1,8+1,8+1,2 |  | 6 | [22 empty] | VV | 0
|  | (1,2+1,8+1,8+1,2)*4 |  | 24 | [22 empty] | VV | 0
|  | (1,8+1,25+1,25+1,8)*2 |  | 12.2 | [22 empty] | VV | 0
|  | 1,4+0,78+0,78+1,4 |  | 4.36 | [22 empty] | VV | 0
[27 empty] | VV | 0
|  | 1,08+2,73+1,08+2,73 |  | 7.62 | [22 empty] | VV | 0
82 | 62248954ik | Podkokenní římsy z EPS | m | 21 |  | 0 |  | 0 |  | 0 | 21 | 0 | 0 | 0 | 0 | 0 |  | Vlastní | Indiv | 0 | 0 |  | Práce |  |  |  | POL1_
|  | 12+9 |  | 21 | [22 empty] | VV | 0
83 | 762421220RT21 | Montáž obložení říms dřevotřískou tl. do 21 mm včetně dodávky,OSB tl.18 mm | m2 | 41.43 |  | 0 |  | 0 |  | 0 | 21 | 0 | 0.01493 | 0.62 | 0 | 0 |  | Vlastní | Kalkul | 0.175 | 7.25 |  | Práce |  |  |  | POL1_
|  | 3,2*3 |  | 9.6 | [22 empty] | VV | 0
|  | 0,6*0,65 |  | 0.39 | [22 empty] | VV | 0
|  | 10,3*0,7 |  | 7.21 | [22 empty] | VV | 0
|  | 17,3*0,7 |  | 12.11 | [22 empty] | VV | 0
|  | 7,1*0,7 |  | 4.97 | [22 empty] | VV | 0
|  | 2,2*0,7 |  | 1.54 | [22 empty] | VV | 0
|  | 3,3*1,7 |  | 5.61 | [22 empty] | VV | 0
84 | 762841110RT31 | Montáž podbíjení stropů, prkna hrubá na sraz - nosná kce podhledu římsy včetně dodávky řeziva, prkna tl. 50 mm | m2 | 41.43 |  | 0 |  | 0 |  | 0 | 21 | 0 | 0.01442 | 0.6 | 0 | 0 |  | Vlastní | Kalkul | 0.188 | 7.79 |  | Práce |  |  |  | POL1_
|  | 3,2*3 |  | 9.6 | [22 empty] | VV | 0
|  | 0,6*0,65 |  | 0.39 | [22 empty] | VV | 0
|  | 10,3*0,7 |  | 7.21 | [22 empty] | VV | 0
|  | 17,3*0,7 |  | 12.11 | [22 empty] | VV | 0
|  | 7,1*0,7 |  | 4.97 | [22 empty] | VV | 0
|  | 2,2*0,7 |  | 1.54 | [22 empty] | VV | 0
|  | 3,3*1,7 |  | 5.61 | [22 empty] | VV | 0
85 | 6215201 | Odtahové zkoušky zateplení | kompl | 1 |  | 0 |  | 0 |  | 0 | 21 | 0 | 0 | 0 | 0 | 0 |  | Vlastní | Indiv | 0 | 0 |  | Specifikace |  |  |  | POL3_0
|  | 1 |  | 1 | [22 empty] | VV | 0
Díl: | 63 | Podlahy a podlahové konstrukce |  |  |  | 0 |  | 0 |  | 0 |  | 0 |  | 113.56 |  | 0 |  |  |  |  | 148.06 | [5 empty] | DIL
86 | 271531113 | Polštář základu z kameniva hr. drceného 0-32 mm pod podkladní beton | m3 | 11.7405 |  | 0 |  | 0 |  | 0 | 21 | 0 | 2.16 | 25.36 | 0 | 0 |  | RTS 19/ II | RTS 19/ II | 1.085 | 12.74 |  | Práce |  |  |  | POL1_
|  | (63,09+12,18)*0,15 |  | 11.2905 | [22 empty] | VV | 0
|  | 3*0,15 |  | 0.45 | [22 empty] | VV | 0
87 | 631312611 | Mazanina betonová tl. 5 - 8 cm C 16/20 | m3 | 18.0172 |  | 0 |  | 0 |  | 0 | 21 | 0 | 2.525 | 45.49 | 0 | 0 |  | RTS 19/ II | RTS 19/ II | 3.213 | 57.89 |  | Práce |  |  |  | POL1_
|  | 1.NP : | [24 empty] | VV | 0
|  | (12,18+3,75+16,01+3,28+1,93+5,39+32,73)*0,075 |  | 5.6452 | [22 empty] | VV | 0
|  | (12,18+3,75+16,01+3,28+1,93+5,39+32,73+3)*0,07 |  | 5.4789 | [22 empty] | VV | 0
[27 empty] | VV | 0
|  | 2.NP : | [24 empty] | VV | 0
|  | (18,89+6,64+36,08+1,93+5,39)*0,1 |  | 6.893 | [22 empty] | VV | 0
88 | 631315611 | Mazanina betonová tl. 12 - 24 cm C 16/20 podkladní | m3 | 14.13 |  | 0 |  | 0 |  | 0 | 21 | 0 | 2.525 | 35.68 | 0 | 0 |  | RTS 19/ II | RTS 19/ II | 2.317 | 32.74 |  | Práce |  |  |  | POL1_
|  | 6*15,7*0,15 |  | 14.13 | [22 empty] | VV | 0
89 | 631319171 | Příplatek za stržení povrchu mazaniny tl. 8 cm | m3 | 18.0172 |  | 0 |  | 0 |  | 0 | 21 | 0 | 0 | 0 | 0 | 0 |  | RTS 19/ II | RTS 19/ II | 0.82 | 14.77 |  | Práce |  |  |  | POL1_
|  | 1.NP : | [24 empty] | VV | 0
|  | (12,18+3,75+16,01+3,28+1,93+5,39+32,73)*0,075 |  | 5.6452 | [22 empty] | VV | 0
|  | (12,18+3,75+16,01+3,28+1,93+5,39+32,73+3)*0,07 |  | 5.4789 | [22 empty] | VV | 0
[27 empty] | VV | 0
|  | 2.NP : | [24 empty] | VV | 0
|  | (18,89+6,64+36,08+1,93+5,39)*0,1 |  | 6.893 | [22 empty] | VV | 0
90 | 631319175 | Příplatek za stržení povrchu mazaniny tl. 24 cm | m3 | 14.13 |  | 0 |  | 0 |  | 0 | 21 | 0 | 0 | 0 | 0 | 0 |  | RTS 19/ II | RTS 19/ II | 0.205 | 2.9 |  | Práce |  |  |  | POL1_
|  | 6*15,7*0,15 |  | 14.13 | [22 empty] | VV | 0
91 | 631361921 | Výztuž mazanin svařovanou sítí průměr drátu 6,0, oka 150/150 mm KH20 | t | 0.55404 |  | 0 |  | 0 |  | 0 | 21 | 0 | 1.0662 | 0.59 | 0 | 0 |  | RTS 19/ II | RTS 19/ II | 15.231 | 8.44 |  | Práce |  |  |  | POL1_
|  | 6,4*15,2*0,003301 |  | 0.32112 | [22 empty] | VV | 0
|  | (54,97+8+7,59)*0,003301 |  | 0.23292 | [22 empty] | VV | 0
92 | 631361921 | Výztuž mazanin svařovanou sítí průměr drátu 8,0, oka 100/100 mm KY81 | t | 0.75266 |  | 0 |  | 0 |  | 0 | 21 | 0 | 1.0662 | 0.8 | 0 | 0 |  | RTS 19/ II | RTS 19/ II | 15.231 | 11.46 |  | Práce |  |  |  | POL1_
|  | podkladní beton : | [24 empty] | VV | 0
|  | 6*15,7*0,00799 |  | 0.75266 | [22 empty] | VV | 0
93 | 639571110 | Podklad pod okapový chodník ze štěrku tl.100 mm | m2 | 6.85 |  | 0 |  | 0 |  | 0 | 21 | 0 | 0.18 | 1.23 | 0 | 0 |  | RTS 19/ II | RTS 19/ II | 0.17 | 1.16 |  | Práce |  |  |  | POL1_
|  | (6,2+2,7+16,1+0,8+1,6)*0,25 |  | 6.85 | [22 empty] | VV | 0
94 | 639571210 | Kačírek pro okapový chodník tl. 100 mm | m2 | 6.85 |  | 0 |  | 0 |  | 0 | 21 | 0 | 0.16 | 1.1 | 0 | 0 |  | RTS 19/ II | RTS 19/ II | 0.18 | 1.23 |  | Práce |  |  |  | POL1_
|  | (6,2+2,7+16,1+0,8+1,6)*0,25 |  | 6.85 | [22 empty] | VV | 0
95 | 639571311 | Okapový chodník - textilie proti prorůstání 45g/m2 | m2 | 6.85 |  | 0 |  | 0 |  | 0 | 21 | 0 | 0 | 0 | 0 | 0 |  | RTS 19/ II | RTS 19/ II | 0.13 | 0.89 |  | Práce |  |  |  | POL1_
|  | (6,2+2,7+16,1+0,8+1,6)*0,25 |  | 6.85 | [22 empty] | VV | 0
96 | 639561121 | Obrubník zahradní betonový výšky 250 mm, šedý vč.beton.lože | m | 27.4 |  | 0 |  | 0 |  | 0 | 21 | 0 | 0.12068 | 3.31 | 0 | 0 |  | RTS 19/ II | RTS 19/ II | 0.14 | 3.84 |  | Práce |  |  |  | POL1_
|  | (6,2+2,7+16,1+0,8+1,6) |  | 27.4 | [22 empty] | VV | 0
Díl: | 64 | Výplně otvorů |  |  |  | 0 |  | 0 |  | 0 |  | 0 |  | 0.91 |  | 0 |  |  |  |  | 7.17 | [5 empty] | DIL
97 | 642952110 | Osazení zárubní dveřních dřevěných, pl. do 2,5 m2 | kus | 3 |  | 0 |  | 0 |  | 0 | 21 | 0 | 0.00982 | 0.03 | 0 | 0 |  | RTS 19/ II | RTS 19/ II | 0.52 | 1.56 |  | Práce |  |  |  | POL1_
|  | protipožární : 3 |  | 3 | [22 empty] | VV | 0
98 | 648991113 | Osazení parapet.desek plast. a lamin. š.nad 20cm, zaobl.hrana. prodl.nos včetně dodávky plastové parapetní desky š. 300 mm | m | 13.2 |  | 0 |  | 0 |  | 0 | 21 | 0 | 0.00616 | 0.08 | 0 | 0 |  | RTS 19/ II | RTS 19/ II | 0.425 | 5.61 |  | Práce |  |  |  | POL1_
|  | 1,2*4 |  | 4.8 | [22 empty] | VV | 0
|  | 1,8*4 |  | 7.2 | [22 empty] | VV | 0
|  | 1,2 |  | 1.2 | [22 empty] | VV | 0
99 | 640001 | Montáž a dodávka plastových oken 1200x1800 mm , dvojsklo, Uw=1,2W/m2K , bližší popis ve výpisu oken ozn. 004C, dětská pojistka | ks | 3 |  | 0 |  | 0 |  | 0 | 21 | 0 | 0.043 | 0.13 | 0 | 0 |  | Vlastní | Indiv | 0 | 0 |  | Práce |  |  |  | POL1_
|  | spodní část mléčné neprůhl.sklo : 3 |  | 3 | [22 empty] | VV | 0
|  | otev.,výklopné s mikroventilací : | [24 empty] | VV | 0
100 | 640002 | Montáž a dodávka plastových oken 1800x1250 mm , dvojsklo, Uw=1,2W/m2K , bližší popis ve výpisu oken ozn. 007A, dětská pojistka | ks | 2 |  | 0 |  | 0 |  | 0 | 21 | 0 | 0.045 | 0.09 | 0 | 0 |  | Vlastní | Indiv | 0 | 0 |  | Práce |  |  |  | POL1_
|  | 2 |  | 2 | [22 empty] | VV | 0
101 | 640003 | Montáž a dodávka plastových oken 1800x1250 mm , dvojsklo, Uw=1,2W/m2K , bližší popis ve výpisu oken ozn. 007B, dětská pojistka | ks | 2 |  | 0 |  | 0 |  | 0 | 21 | 0 | 0.045 | 0.09 | 0 | 0 |  | Vlastní | Indiv | 0 | 0 |  | Práce |  |  |  | POL1_
|  | 2 |  | 2 | [22 empty] | VV | 0
102 | 640004 | Montáž a dodávka horizontálních žaluzií | m2 | 17.64 |  | 0 |  | 0 |  | 0 | 21 | 0 | 0.005 | 0.09 | 0 | 0 |  | Vlastní | Indiv | 0 | 0 |  | Práce |  |  |  | POL1_
|  | 1,8*1,25*4 |  | 9 | [22 empty] | VV | 0
|  | 1,2*1,8*4 |  | 8.64 | [22 empty] | VV | 0
103 | 640005 | Montáž a dodávka plastových oken 1200x1800 mm , dvojsklo, Uw=1,2W/m2K , bližší popis ve výpisu oken ozn. 004A | ks | 1 |  | 0 |  | 0 |  | 0 | 21 | 0 | 0.04 | 0.04 | 0 | 0 |  | Vlastní | Indiv | 0 | 0 |  | Práce |  |  |  | POL1_
|  | 1 |  | 1 | [22 empty] | VV | 0
104 | 640006 | Montáž a dodávka hliníkov. oken 1200x1800 mm , dvojsklo, Uw=1,2W/m2K , bližší popis ve výpisu oken ozn. 004D , protipožární | kus | 1 |  | 0 |  | 0 |  | 0 | 21 | 0 | 0.125 | 0.13 | 0 | 0 |  | Vlastní | Indiv | 0 | 0 |  | Práce |  |  |  | POL1_
|  | 1 |  | 1 | [22 empty] | VV | 0
105 | 64201 | Montáž a dodávka vchod.dveří vč.zárubně hliník. 1080x2730 mm nadsvětlík, bezp.sklo ,izol.dvojskl bližší popis v PD , ozn. D10, protipožární | ks | 1 |  | 0 |  | 0 |  | 0 | 21 | 0 | 0.16 | 0.16 | 0 | 0 |  | Vlastní | Indiv | 0 | 0 |  | Práce |  |  |  | POL1_
|  | systém gener.klíče , panik.kování,FAB : 1 |  | 1 | [22 empty] | VV | 0
|  | POŽÁRNÍ ODOLNOST EI 30DP3 : | [24 empty] | VV | 0
|  | samozavírač : | [24 empty] | VV | 0
106 | 61181103 | Zárubeň obklad. protipožární š. 80x210 cm/st. 8-30 cm, ozn.D24 požární odolnost EW 30DP3 | kus | 1 |  | 0 |  | 0 |  | 0 | 21 | 0 | 0.024 | 0.02 | 0 | 0 | SPCM | RTS 19/ II | RTS 19/ II | 0 | 0 |  | Specifikace |  |  |  | POL3_
|  | 1 |  | 1 | [22 empty] | VV | 0
107 | 61181103R1 | Zárubeň obklad. protipožární š. 80 x 210cm/st. 8-30 cm, ozn. D26 požární odolnost EW30DP3, | kus | 1 |  | 0 |  | 0 |  | 0 | 21 | 0 | 0.024 | 0.02 | 0 | 0 |  | Vlastní | RTS 19/ I | 0 | 0 |  | Specifikace |  |  |  | POL3_
|  | 1 |  | 1 | [22 empty] | VV | 0
108 | 61181104 | Zárubeň obklad. protipožární š. 90x210 cm/st. 8-30 cm, ozn. D15 požární odolnost EW 30DP3 | kus | 1 |  | 0 |  | 0 |  | 0 | 21 | 0 | 0.025 | 0.03 | 0 | 0 | SPCM | RTS 19/ II | RTS 19/ II | 0 | 0 |  | Specifikace |  |  |  | POL3_
|  | 1 |  | 1 | [22 empty] | VV | 0
Díl: | 8 | Trubní vedení |  |  |  | 0 |  | 0 |  | 0 |  | 0 |  | 0 |  | 0 |  |  |  |  | 0 | [5 empty] | DIL
109 | 8566 | Odvodnění, viz.samostatný rozpočet a výkaz výměr | celek | 1 |  | 0 |  | 0 |  | 0 | 21 | 0 | 0 | 0 | 0 | 0 |  | Vlastní | Indiv | 0 | 0 |  | Práce |  |  |  | POL1_
|  | 1 |  | 1 | [22 empty] | VV | 0
Díl: | 94 | Lešení a stavební výtahy |  |  |  | 0 |  | 0 |  | 0 |  | 0 |  | 6.24 |  | 0 |  |  |  |  | 111.48 | [5 empty] | DIL
110 | 941941031 | Montáž lešení leh.řad.s podlahami,š.do 1 m, H 10 m | m2 | 288.15 |  | 0 |  | 0 |  | 0 | 21 | 0 | 0.01838 | 5.3 | 0 | 0 |  | RTS 19/ II | RTS 19/ II | 0.13 | 37.46 |  | Práce |  |  |  | POL1_
|  | (18+7,5+7,5+0,9)*8,5 |  | 288.15 | [22 empty] | VV | 0
111 | 941941191 | Příplatek za každý měsíc použití lešení k pol.1031 | m2 | 864.45 |  | 0 |  | 0 |  | 0 | 21 | 0 | 0.00085 | 0.73 | 0 | 0 |  | RTS 19/ II | RTS 19/ II | 0.006 | 5.19 |  | Práce |  |  |  | POL1_
|  | (18+7,5+7,5+0,9)*8,5*3 |  | 864.45 | [22 empty] | VV | 0
112 | 941941831 | Demontáž lešení leh.řad.s podlahami,š.1 m, H 10 m | m2 | 288.15 |  | 0 |  | 0 |  | 0 | 21 | 0 | 0 | 0 | 0 | 0 |  | RTS 19/ II | RTS 19/ II | 0.102 | 29.39 |  | Práce |  |  |  | POL1_
|  | (18+7,5+7,5+0,9)*8,5 |  | 288.15 | [22 empty] | VV | 0
113 | 941955001 | Lešení lehké pomocné, výška podlahy do 1,2 m | m2 | 144.2 |  | 0 |  | 0 |  | 0 | 21 | 0 | 0.00121 | 0.17 | 0 | 0 |  | RTS 19/ II | RTS 19/ II | 0.177 | 25.52 |  | Práce |  |  |  | POL1_
|  | 12,18+3,75+16,01+3,28+1,93+5,39+32,73 |  | 75.27 | [22 empty] | VV | 0
|  | 18,89+6,64+36,08+1,93+5,39 |  | 68.93 | [22 empty] | VV | 0
114 | 944944011 | Montáž ochranné sítě z umělých vláken | m2 | 288.15 |  | 0 |  | 0 |  | 0 | 21 | 0 | 0 | 0 | 0 | 0 |  | RTS 19/ II | RTS 19/ II | 0.0303 | 8.73 |  | Práce |  |  |  | POL1_
|  | (18+7,5+7,5+0,9)*8,5 |  | 288.15 | [22 empty] | VV | 0
115 | 944944031 | Příplatek za každý měsíc použití sítí k pol. 4011 | m2 | 864.45 |  | 0 |  | 0 |  | 0 | 21 | 0 | 5e-05 | 0.04 | 0 | 0 |  | RTS 19/ II | RTS 19/ II | 0 | 0 |  | Práce |  |  |  | POL1_
|  | (18+7,5+7,5+0,9)*8,5*3 |  | 864.45 | [22 empty] | VV | 0
116 | 944944081 | Demontáž ochranné sítě z umělých vláken | m2 | 288.15 |  | 0 |  | 0 |  | 0 | 21 | 0 | 0 | 0 | 0 | 0 |  | RTS 19/ II | RTS 19/ II | 0.018 | 5.19 |  | Práce |  |  |  | POL1_
|  | (18+7,5+7,5+0,9)*8,5 |  | 288.15 | [22 empty] | VV | 0
Díl: | 95 | Dokončovací konstrukce na pozemních stavbách |  |  |  | 0 |  | 0 |  | 0 |  | 0 |  | 0.09 |  | 0 |  |  |  |  | 60.26 | [5 empty] | DIL
117 | 931961115 | Vložky do dilatačních spár, polystyren, tl 30 mm STYRODUR | m2 | 4.32 |  | 0 |  | 0 |  | 0 | 21 | 0 | 0.0007 | 0 | 0 | 0 |  | RTS 19/ II | RTS 19/ II | 0.2 | 0.86 |  | Práce |  |  |  | POL1_
|  | napojení základů : | [24 empty] | VV | 0
|  | 0,6*1,8*4 |  | 4.32 | [22 empty] | VV | 0
118 | 952901111 | Vyčištění budov o výšce podlaží do 4 m | m2 | 189.6 |  | 0 |  | 0 |  | 0 | 21 | 0 | 4e-05 | 0.01 | 0 | 0 |  | RTS 19/ II | RTS 19/ II | 0.308 | 58.4 |  | Práce |  |  |  | POL1_
|  | 15,8*6*2 |  | 189.6 | [22 empty] | VV | 0
119 | 953943113 | Osazení kovových předmětů do zdiva, 15 kg / kus | kus | 2 |  | 0 |  | 0 |  | 0 | 21 | 0 | 0.0234 | 0.05 | 0 | 0 |  | RTS 19/ II | RTS 19/ II | 0.5 | 1 |  | Práce |  |  |  | POL1_
|  | hasící přístroje : 2 |  | 2 | [22 empty] | VV | 0
120 | 9600214ik | Požární ucpávky viz.požární zpráva | celek | 1 |  | 0 |  | 0 |  | 0 | 21 | 0 | 0 | 0 | 0 | 0 |  | Vlastní | Indiv | 0 | 0 |  | Práce |  |  |  | POL1_
|  | 1 |  | 1 | [22 empty] | VV | 0
121 | 9656214ik | Osazení a dodávka požárního systému , označení podl dle pož.zprávy | kompl | 1 |  | 0 |  | 0 |  | 0 | 21 | 0 | 0 | 0 | 0 | 0 |  | Vlastní | Indiv | 0 | 0 |  | Práce |  |  |  | POL1_
|  | 1 |  | 1 | [22 empty] | VV | 0
122 | 44984114 | Přístroj hasicí práškový | kus | 2 |  | 0 |  | 0 |  | 0 | 21 | 0 | 0.0166 | 0.03 | 0 | 0 | SPCM | RTS 19/ II | RTS 19/ II | 0 | 0 |  | Specifikace |  |  |  | POL3_
|  | 2 |  | 2 | [22 empty] | VV | 0
Díl: | 96 | Bourání konstrukcí |  |  |  | 0 |  | 0 |  | 0 |  | 0 |  | 0.01 |  | 30.42 |  |  |  |  | 112.24 | [5 empty] | DIL
123 | 961044111 | Bourání základů z betonu prostého základy po demolované garáži | m3 | 9.792 |  | 0 |  | 0 |  | 0 | 21 | 0 | 0 | 0 | 2 | 19.58 |  | RTS 19/ II | RTS 19/ II | 6.436 | 63.02 |  | Práce |  |  |  | POL1_
|  | (15+5,4)*0,6*0,8 |  | 9.792 | [22 empty] | VV | 0
124 | 962032241 | Bourání zdiva z cihel pálených na MC | m3 | 0.7605 |  | 0 |  | 0 |  | 0 | 21 | 0 | 0.00128 | 0 | 1.95 | 1.48 |  | RTS 19/ II | RTS 19/ II | 1.701 | 1.29 |  | Práce |  |  |  | POL1_
|  | ubourání štítové stěny nad střešní rovinou I.ETAPA : 1,3*1,3/2*3*0,3 |  | 0.7605 | [22 empty] | VV | 0
|  | výkr.půdorys 3.NP : | [24 empty] | VV | 0
125 | 971024561 | Vybourání otv. zeď kam. pl. 1 m2, tl. 60 cm, MVC | m3 | 0.15 |  | 0 |  | 0 |  | 0 | 21 | 0 | 0.00182 | 0 | 2.5 | 0.38 |  | RTS 19/ II | RTS 19/ II | 8.426 | 1.26 |  | Práce |  |  |  | POL1_
|  | prostup pro kanalizaci v základech : | [24 empty] | VV | 0
|  | 0,5*0,5*0,6 |  | 0.15 | [22 empty] | VV | 0
126 | 971033341 | Vybourání otv. zeď cihel. pl.0,09 m2, tl.30cm, MVC | kus | 14 |  | 0 |  | 0 |  | 0 | 21 | 0 | 0.00034 | 0 | 0.054 | 0.76 |  | RTS 19/ II | RTS 19/ II | 0.381 | 5.33 |  | Práce |  |  |  | POL1_
|  | 2.NP : | [24 empty] | VV | 0
|  | 14 |  | 14 | [22 empty] | VV | 0
127 | 971033641 | Vybourání otv. zeď cihel. pl.4 m2, tl.30 cm, MVC | m3 | 1.08 |  | 0 |  | 0 |  | 0 | 21 | 0 | 0.00182 | 0 | 1.8 | 1.94 |  | RTS 19/ II | RTS 19/ II | 3.196 | 3.45 |  | Práce |  |  |  | POL1_
|  | štít I.ETAPY : | [24 empty] | VV | 0
|  | 0,6*1,2*0,3*5 |  | 1.08 | [22 empty] | VV | 0
128 | 973031151 | Vysekání výklenků zeď cihel. MVC, pl. nad 0,25 m2 | m3 | 0.02816 |  | 0 |  | 0 |  | 0 | 21 | 0 | 0.00139 | 0 | 1.8 | 0.05 |  | RTS 19/ II | RTS 19/ II | 12.256 | 0.35 |  | Práce |  |  |  | POL1_
|  | pro rozvaděč : 0,32*0,44*0,1*2 |  | 0.02816 | [22 empty] | VV | 0
129 | 974031164 | Vysekání rýh ve zdi cihelné 15 x 15 cm | m | 28 |  | 0 |  | 0 |  | 0 | 21 | 0 | 0.00049 | 0.01 | 0.04 | 1.12 |  | RTS 19/ II | RTS 19/ II | 0.668 | 18.7 |  | Práce |  |  |  | POL1_
|  | pozn.7 , pro ZTI : | [24 empty] | VV | 0
|  | 3,5*3*2 |  | 21 | [22 empty] | VV | 0
|  | 3,5*2 |  | 7 | [22 empty] | VV | 0
130 | 974031165 | Vysekání rýh ve zdi cihelné 15 x 20 cm pro uložení podesty ve stáv.zdi | m | 2.8 |  | 0 |  | 0 |  | 0 | 21 | 0 | 0.00049 | 0 | 0.054 | 0.15 |  | RTS 19/ II | RTS 19/ II | 0.729 | 2.04 |  | Práce |  |  |  | POL1_
|  | 2,8 |  | 2.8 | [22 empty] | VV | 0
131 | 978015291 | Otlučení omítek vnějších MVC v složit.1-4 do 100 % | m2 | 84 |  | 0 |  | 0 |  | 0 | 21 | 0 | 0 | 0 | 0.059 | 4.96 |  | RTS 19/ II | RTS 19/ II | 0.2 | 16.8 |  | Práce |  |  |  | POL1_
|  | stáv.fasáda v místě přístavby : | [24 empty] | VV | 0
|  | 14*6 |  | 84 | [22 empty] | VV | 0
Díl: | 99 | Staveništní přesun hmot |  |  |  | 0 |  | 0 |  | 0 |  | 0 |  | 0 |  | 0 |  |  |  |  | 132.19 | [5 empty] | DIL
132 | 998011002 | Přesun hmot pro budovy zděné výšky do 12 m | t | 430.6007 |  | 0 |  | 0 |  | 0 | 21 | 0 | 0 | 0 | 0 | 0 |  | RTS 19/ II | RTS 19/ II | 0.307 | 132.19 |  | Přesun hmot |  |  |  | POL7_
Díl: | 711 | Izolace proti vodě |  |  |  | 0 |  | 0 |  | 0 |  | 0 |  | 1.48 |  | 0 |  |  |  |  | 91.01 | [5 empty] | DIL
133 | 711111001 | Izolace proti vlhkosti vodor. nátěr ALP za studena 1x nátěr - včetně dodávky penetračního laku ALP | m2 | 94.508 |  | 0 |  | 0 |  | 0 | 21 | 0 | 0.00033 | 0.03 | 0 | 0 |  | RTS 19/ II | RTS 19/ II | 0.0275 | 2.6 |  | Práce |  |  |  | POL1_
|  | 6*15,7 |  | 94.2 | [22 empty] | VV | 0
|  | 0,7*0,44 |  | 0.308 | [22 empty] | VV | 0
134 | 711141559 | Izolace proti vlhk. vodorovná pásy přitavením včetně dod. izol.pásů střední radonová ochrana | m2 | 94.508 |  | 0 |  | 0 |  | 0 | 21 | 0 | 0.01117 | 1.06 | 0 | 0 |  | RTS 19/ II | RTS 19/ II | 0.45982 | 43.46 |  | Práce |  |  |  | POL1_
|  | 6*15,7 |  | 94.2 | [22 empty] | VV | 0
|  | 0,7*0,44 |  | 0.308 | [22 empty] | VV | 0
135 | 711142559 | Izolace proti vlhkosti svislá pásy přitavením 1 vrstva - včetně dod. asfalt.pásů | m2 | 22.96 |  | 0 |  | 0 |  | 0 | 21 | 0 | 0.00598 | 0.14 | 0 | 0 |  | RTS 19/ II | RTS 19/ II | 0.266 | 6.11 |  | Práce |  |  |  | POL1_
|  | (15,7+6+6+1)*0,8 |  | 22.96 | [22 empty] | VV | 0
136 | 711212005 | Hydroizolační povlak - stěrka včetně penetrace | m2 | 76.128 |  | 0 |  | 0 |  | 0 | 21 | 0 | 0.00323 | 0.25 | 0 | 0 |  | RTS 19/ II | RTS 19/ II | 0.48 | 36.54 |  | Práce |  |  |  | POL1_
|  | 1,93+5,39 |  | 7.32 | [22 empty] | VV | 0
|  | 8 |  | 8 | [22 empty] | VV | 0
[27 empty] | VV | 0
|  | (1,9+1,9+2,85+2+1,9+1,9+1,07+0,3)*2,2*2 |  | 60.808 | [22 empty] | VV | 0
137 | 998711101 | Přesun hmot pro izolace proti vodě, výšky do 6 m | t | 1.47 |  | 0 |  | 0 |  | 0 | 21 | 0 | 0 | 0 | 0 | 0 |  | RTS 19/ II | RTS 19/ II | 1.567 | 2.3 |  | Přesun hmot |  |  |  | POL7_
Díl: | 713 | Izolace tepelné |  |  |  | 0 |  | 0 |  | 0 |  | 0 |  | 1.04 |  | 0 |  |  |  |  | 99.03 | [5 empty] | DIL
138 | 713111111 | Izolace tepelné stropů vrchem kladené volně 1 vrstva - materiál ve specifikaci | m2 | 84 |  | 0 |  | 0 |  | 0 | 21 | 0 | 0 | 0 | 0 | 0 |  | RTS 19/ II | RTS 19/ II | 0.09 | 7.56 |  | Práce |  |  |  | POL1_
|  | 2.NP : | [24 empty] | VV | 0
|  | 5,6*15 |  | 84 | [22 empty] | VV | 0
139 | 713111121 | Izolace tepelné stropů rovných spodem, 2 vrstvy - materiál ve specifikaci | m2 | 84 |  | 0 |  | 0 |  | 0 | 21 | 0 | 0.00083 | 0.07 | 0 | 0 |  | RTS 19/ II | RTS 19/ II | 0.462 | 38.81 |  | Práce |  |  |  | POL1_
|  | 2.NP : | [24 empty] | VV | 0
|  | 5,6*15 |  | 84 | [22 empty] | VV | 0
140 | 713111221 | Montáž parozábrany, zavěšené podhl., přelep. spojů vč.dodávky materiálu | m2 | 84 |  | 0 |  | 0 |  | 0 | 21 | 0 | 0.00015 | 0.01 | 0 | 0 |  | RTS 19/ II | RTS 19/ II | 0.16 | 13.44 |  | Práce |  |  |  | POL1_
|  | 2.NP : | [24 empty] | VV | 0
|  | 5,6*15 |  | 84 | [22 empty] | VV | 0
141 | 713121111 | Izolace tepelná podlah na sucho, jednovrstvá materiál ve specifikaci | m2 | 148.83 |  | 0 |  | 0 |  | 0 | 21 | 0 | 0 | 0 | 0 | 0 |  | RTS 19/ II | RTS 19/ II | 0.08 | 11.91 |  | Práce |  |  |  | POL1_
|  | 1.NP : | [24 empty] | VV | 0
|  | (12,18+3,75+16,01+3,28+1,93+5,39+32,73+3) |  | 78.27 | [22 empty] | VV | 0
[27 empty] | VV | 0
|  | 2.NP : | [24 empty] | VV | 0
|  | 54,97+8+7,59 |  | 70.56 | [22 empty] | VV | 0
142 | 713121118 | Montáž dilatačního pásku podél stěn včetně dodávky materiálu | m | 169.855 |  | 0 |  | 0 |  | 0 | 21 | 0 | 0.00032 | 0.05 | 0 | 0 |  | RTS 19/ II | RTS 19/ II | 0.05 | 8.49 |  | Práce |  |  |  | POL1_
|  | 4,06+4,06+3+3+3+3+1,25+1,25+7,2+7,2+1,25+1,25+4,1+4,1+2,6+2,71+2,71+1,21+1,21 |  | 58.16 | [22 empty] | VV | 0
|  | 2,85+2,85+1,89+1,89+1,89+1,89+1,07+1,07 |  | 15.4 | [22 empty] | VV | 0
|  | 6,6+6,6+5,45+5,45 |  | 24.1 | [22 empty] | VV | 0
[27 empty] | VV | 0
|  | 5,45+5,45+5,1+5,1+1,07+1,07+1,9+1,9+1,9+1,9+2,85+2,85 |  | 36.54 | [22 empty] | VV | 0
|  | 1,25+1,25+2,6+2,6+1,4+1,4+1,055+6,6+6,6+5,45+5,45 |  | 35.655 | [22 empty] | VV | 0
143 | 713191100 | Položení separační fólie včetně dodávky PE fólie | m2 | 148.83 |  | 0 |  | 0 |  | 0 | 21 | 0 | 1e-05 | 0 | 0 | 0 |  | RTS 19/ II | RTS 19/ II | 0.07 | 10.42 |  | Práce |  |  |  | POL1_
|  | 1.NP : | [24 empty] | VV | 0
|  | (12,18+3,75+16,01+3,28+1,93+5,39+32,73+3) |  | 78.27 | [22 empty] | VV | 0
|  | 2.NP : | [24 empty] | VV | 0
|  | 54,97+8+7,59 |  | 70.56 | [22 empty] | VV | 0
144 | 765901112R1 | Fólie izolační paropropustná | m2 | 84 |  | 0 |  | 0 |  | 0 | 21 | 0 | 0.00014 | 0.01 | 0 | 0 |  | Vlastní | Kalkul | 0.1 | 8.4 |  | Práce |  |  |  | POL1_
|  | 2.NP : | [24 empty] | VV | 0
|  | 5,6*15 |  | 84 | [22 empty] | VV | 0
145 | 28375603 | Deska EPS T 3500 N/m2 tl. 30 mm v podlaze | m2 | 71.9712 |  | 0 |  | 0 |  | 0 | 21 | 0 | 0.0003 | 0.02 | 0 | 0 | SPCM | RTS 19/ II | RTS 19/ II | 0 | 0 |  | Specifikace |  |  |  | POL3_
|  | 2.NP : | [24 empty] | VV | 0
|  | (54,97+8+7,59)*1,02 |  | 71.9712 | [22 empty] | VV | 0
146 | 28375706 | Deska izolační stabilizov. EPS 200 1000 x 500 mm | m3 | 7.9835 |  | 0 |  | 0 |  | 0 | 21 | 0 | 0.03 | 0.24 | 0 | 0 | SPCM | RTS 19/ II | RTS 19/ II | 0 | 0 |  | Specifikace |  |  |  | POL3_
|  | 1.NP : | [24 empty] | VV | 0
|  | (12,18+3,75+16,01+3,28+1,93+5,39+32,73+3)*0,1*1,02 |  | 7.9835 | [22 empty] | VV | 0
147 | 63140109 | Deska minerální vlákno tl. 200 mm | m2 | 85.68 |  | 0 |  | 0 |  | 0 | 21 | 0 | 0.006 | 0.51 | 0 | 0 | SPCM | RTS 19/ II | RTS 19/ II | 0 | 0 |  | Specifikace |  |  |  | POL3_
|  | 2.NP : | [24 empty] | VV | 0
|  | 5,6*15*1,02 |  | 85.68 | [22 empty] | VV | 0
148 | 631401413 | Deska minerální tl. 50 mm | m2 | 171.36 |  | 0 |  | 0 |  | 0 | 21 | 0 | 0.00075 | 0.13 | 0 | 0 | SPCM | RTS 19/ II | RTS 19/ II | 0 | 0 |  | Specifikace |  |  |  | POL3_
|  | 2.NP : | [24 empty] | VV | 0
|  | 5,6*15*2*1,02 |  | 171.36 | [22 empty] | VV | 0
149 | 998713202 | Přesun hmot pro izolace tepelné, výšky do 12 m | % |  |  | 0 |  | 0 |  | 0 | 21 | 0 | 0 | 0 | 0 | 0 |  | RTS 19/ II | RTS 19/ II | 0 | 0 |  | Přesun hmot |  |  |  | POL7_
Díl: | 720 | Zdravotechnická instalace |  |  |  | 0 |  | 0 |  | 0 |  | 0 |  | 0 |  | 0 |  |  |  |  | 0 | [5 empty] | DIL
150 | 7213 | Zemní práce, viz.samostatný soupis stav.prací | celek | 1 |  | 0 |  | 0 |  | 0 | 21 | 0 | 0 | 0 | 0 | 0 |  | Vlastní | Indiv | 0 | 0 |  | Práce |  |  |  | POL1_
|  | 1 |  | 1 | [22 empty] | VV | 0
Díl: | 721 | Vnitřní kanalizace |  |  |  | 0 |  | 0 |  | 0 |  | 0 |  | 0 |  | 0 |  |  |  |  | 0 | [5 empty] | DIL
151 | 7212 | Kanalizace splašková a dešťová , viz.samostatný soupis stav.prací | celek | 1 |  | 0 |  | 0 |  | 0 | 21 | 0 | 0 | 0 | 0 | 0 |  | Vlastní | Indiv | 0 | 0 |  | Práce |  |  |  | POL1_
|  | 1 |  | 1 | [22 empty] | VV | 0
Díl: | 722 | Vnitřní vodovod |  |  |  | 0 |  | 0 |  | 0 |  | 0 |  | 0 |  | 0 |  |  |  |  | 0 | [5 empty] | DIL
152 | 7222 | Vodovod , viz.samostatný soupis stav.prací | celek | 1 |  | 0 |  | 0 |  | 0 | 21 | 0 | 0 | 0 | 0 | 0 |  | Vlastní | Indiv | 0 | 0 |  | Práce |  |  |  | POL1_
|  | 1 |  | 1 | [22 empty] | VV | 0
Díl: | 723 | Vnitřní plynovod |  |  |  | 0 |  | 0 |  | 0 |  | 0 |  | 0 |  | 0 |  |  |  |  | 0 | [5 empty] | DIL
153 | 723 | Plynoinstalace , viz. samostatný soupis stav.prací | celek | 1 |  | 0 |  | 0 |  | 0 | 21 | 0 | 0 | 0 | 0 | 0 |  | Vlastní | Indiv | 0 | 0 |  | Práce |  |  |  | POL1_
|  | 1 |  | 1 | [22 empty] | VV | 0
Díl: | 725 | Zařizovací předměty |  |  |  | 0 |  | 0 |  | 0 |  | 0 |  | 0 |  | 0 |  |  |  |  | 0 | [5 empty] | DIL
154 | 7251 | Zařizovací předměty, viz.samostatný soupis stav.prací | celek | 1 |  | 0 |  | 0 |  | 0 | 21 | 0 | 0 | 0 | 0 | 0 |  | Vlastní | Indiv | 0 | 0 |  | Práce |  |  |  | POL1_
|  | 1 |  | 1 | [22 empty] | VV | 0
Díl: | 726 | Instalační prefabrikáty |  |  |  | 0 |  | 0 |  | 0 |  | 0 |  | 0 |  | 0 |  |  |  |  | 0 | [5 empty] | DIL
155 | 726 | Modul záv.WC | celek | 1 |  | 0 |  | 0 |  | 0 | 21 | 0 | 0 | 0 | 0 | 0 |  | Vlastní | Indiv | 0 | 0 |  | Práce |  |  |  | POL1_
|  | 1 |  | 1 | [22 empty] | VV | 0
Díl: | 730 | Ústřední vytápění |  |  |  | 0 |  | 0 |  | 0 |  | 0 |  | 0 |  | 0 |  |  |  |  | 0 | [5 empty] | DIL
156 | 730 | Vytápění, viz.samostatný soupis stav.prací | celek | 1 |  | 0 |  | 0 |  | 0 | 21 | 0 | 0 | 0 | 0 | 0 |  | Vlastní | Indiv | 0 | 0 |  | Práce |  |  |  | POL1_
|  | 1 |  | 1 | [22 empty] | VV | 0
157 | 73001 | Zednické výpomoce vč.potřebného materiálu | hod | 51 |  | 0 |  | 0 |  | 0 | 21 | 0 | 0 | 0 | 0 | 0 |  | Vlastní | Indiv | 0 | 0 |  | Práce |  |  |  | POL1_
|  | 8,5*2*3 |  | 51 | [22 empty] | VV | 0
Díl: | 762 | Konstrukce tesařské |  |  |  | 0 |  | 0 |  | 0 |  | 0 |  | 16.63 |  | 2.29 |  |  |  |  | 502.99 | [5 empty] | DIL
158 | 413941123 | Osazení válcovaných nosníků ve stropech č. 14 - 22 včetně dodávky profilu I č. 22 | t | 0.36387 |  | 0 |  | 0 |  | 0 | 21 | 0 | 1.0966 | 0.4 | 0 | 0 |  | RTS 19/ II | RTS 19/ II | 16.583 | 6.03 |  | Práce |  |  |  | POL1_
|  | 2.NP pod sloupek krovu : | [24 empty] | VV | 0
|  | 5,85*2*0,0311 |  | 0.36387 | [22 empty] | VV | 0
159 | 762311103 | Montáž kotevních želez, příložek, patek, táhel | kus | 20 |  | 0 |  | 0 |  | 0 | 21 | 0 | 0.00332 | 0.07 | 0 | 0 |  | RTS 19/ II | RTS 19/ II | 0.377 | 7.54 |  | Práce |  |  |  | POL1_
|  | 20 |  | 20 | [22 empty] | VV | 0
160 | 762333140 | Montáž vázaných krovů nepravidelných do 450 cm2 | m | 600.09 |  | 0 |  | 0 |  | 0 | 21 | 0 | 0.00099 | 0.59 | 0 | 0 |  | RTS 19/ II | RTS 19/ II | 0.532 | 319.25 |  | Práce |  |  |  | POL1_
|  | sloupky : 19,5 |  | 19.5 | [22 empty] | VV | 0
|  | vaznice : 46,22 |  | 46.22 | [22 empty] | VV | 0
|  | nárožní krokev : 38,62 |  | 38.62 | [22 empty] | VV | 0
|  | krokev : 279,43 |  | 279.43 | [22 empty] | VV | 0
|  | pozednice : 31,4 |  | 31.4 | [22 empty] | VV | 0
|  | kleštiny : 45 |  | 45 | [22 empty] | VV | 0
|  | pásek : 23,72 |  | 23.72 | [22 empty] | VV | 0
|  | výměna : 12,8 |  | 12.8 | [22 empty] | VV | 0
|  | fošny : 99,6 |  | 99.6 | [22 empty] | VV | 0
|  | trámy podhledu : 3,8 |  | 3.8 | [22 empty] | VV | 0
161 | 762331814 | Demontáž konstrukcí krovů z hranolů do 450 cm2 | m | 66.54 |  | 0 |  | 0 |  | 0 | 21 | 0 | 0 | 0 | 0.032 | 2.13 |  | RTS 19/ II | RTS 19/ II | 0.18 | 11.98 |  | Práce |  |  |  | POL1_
|  | 2,74+29,88+17,92+16 |  | 66.54 | [22 empty] | VV | 0
162 | 762342204 | Montáž kontralatí přibitím včetně dodávky řeziva, latě 4/6 cm | m2 | 239.68 |  | 0 |  | 0 |  | 0 | 21 | 0 | 0.00145 | 0.35 | 0 | 0 |  | RTS 19/ II | RTS 19/ II | 0.055 | 13.18 |  | Práce |  |  |  | POL1_
|  | 10,4*6,9/2*2 |  | 71.76 | [22 empty] | VV | 0
|  | (17,3+7)*6,9/2*2 |  | 167.67 | [22 empty] | VV | 0
|  | -9*3,5/2 |  | -15.75 | [22 empty] | VV | 0
|  | 16 |  | 16 | [22 empty] | VV | 0
163 | 762342203 | Montáž laťování střech, vzdálenost latí 22 - 36 cm včetně dodávky řeziva, latě 4/6 cm | m2 | 239.68 |  | 0 |  | 0 |  | 0 | 21 | 0 | 0.00403 | 0.97 | 0 | 0 |  | RTS 19/ II | RTS 19/ II | 0.156 | 37.39 |  | Práce |  |  |  | POL1_
|  | 10,4*6,9/2*2 |  | 71.76 | [22 empty] | VV | 0
|  | (17,3+7)*6,9/2*2 |  | 167.67 | [22 empty] | VV | 0
|  | -9*3,5/2 |  | -15.75 | [22 empty] | VV | 0
|  | 16 |  | 16 | [22 empty] | VV | 0
164 | 762342812 | Demontáž laťování střech, rozteč latí do 50 cm pro napojení střechy | m2 | 31.5 |  | 0 |  | 0 |  | 0 | 21 | 0 | 0 | 0 | 0.005 | 0.16 |  | RTS 19/ II | RTS 19/ II | 0.05 | 1.58 |  | Práce |  |  |  | POL1_
|  | 9*3,5/2*2 |  | 31.5 | [22 empty] | VV | 0
165 | 762395000 | Spojovací a ochranné prostředky pro střechy | m3 | 10.434 |  | 0 |  | 0 |  | 0 | 21 | 0 | 0.02357 | 0.25 | 0 | 0 |  | RTS 19/ II | RTS 19/ II | 0 | 0 |  | Práce |  |  |  | POL1_
|  | 10,434 |  | 10.434 | [22 empty] | VV | 0
166 | 762512115 | Položení podlahových desek na pero a drážku | m2 | 161.02 |  | 0 |  | 0 |  | 0 | 21 | 0 | 1e-05 | 0 | 0 | 0 |  | RTS 19/ II | RTS 19/ II | 0.303 | 48.79 |  | Práce |  |  |  | POL1_
|  | půda : | [24 empty] | VV | 0
|  | 80,51*2 |  | 161.02 | [22 empty] | VV | 0
167 | 762595000 | Spojovací a ochranné prostředky k položení podlah | m3 | 3.2204 |  | 0 |  | 0 |  | 0 | 21 | 0 | 0.00295 | 0.01 | 0 | 0 |  | RTS 19/ II | RTS 19/ II | 0 | 0 |  | Práce |  |  |  | POL1_
|  | 80,51*0,02*2 |  | 3.2204 | [22 empty] | VV | 0
168 | 762895000 | Spojovací prostředky pro montáž stropů | m3 | 3.7244 |  | 0 |  | 0 |  | 0 | 21 | 0 | 0.00311 | 0.01 | 0 | 0 |  | RTS 19/ II | RTS 19/ II | 0 | 0 |  | Práce |  |  |  | POL1_
|  | 2.NP statika : 5,85*7*0,18*0,22 |  | 1.6216 | [22 empty] | VV | 0
|  | 3*6*0,18*0,22 |  | 0.7128 | [22 empty] | VV | 0
|  | 5,85*6*0,18*0,22 |  | 1.39 | [22 empty] | VV | 0
169 | 762911111 | Impregnace řeziva máčením | m2 | 56.43 |  | 0 |  | 0 |  | 0 | 21 | 0 | 6e-05 | 0 | 0 | 0 |  | RTS 19/ II | RTS 19/ II | 0 | 0 |  | Práce |  |  |  | POL1_
|  | 2.NP statika : 5,85*7*0,6 |  | 24.57 | [22 empty] | VV | 0
|  | 3*6*0,6 |  | 10.8 | [22 empty] | VV | 0
|  | 5,85*6*0,6 |  | 21.06 | [22 empty] | VV | 0
170 | 762911112 | Impregnace řeziva máčením krov | m2 | 350.5456 |  | 0 |  | 0 |  | 0 | 21 | 0 | 4e-05 | 0.01 | 0 | 0 |  | RTS 19/ II | RTS 19/ II | 0 | 0 |  | Práce |  |  |  | POL1_
|  | 19,5*0,16*4 |  | 12.48 | [22 empty] | VV | 0
|  | 46,22*0,8+8 |  | 44.976 | [22 empty] | VV | 0
|  | 38,62+0,64 |  | 39.26 | [22 empty] | VV | 0
|  | 279,43*0,56 |  | 156.4808 | [22 empty] | VV | 0
|  | 31,4*0,52 |  | 16.328 | [22 empty] | VV | 0
|  | 45*0,48 |  | 21.6 | [22 empty] | VV | 0
|  | 23,72*0,44 |  | 10.4368 | [22 empty] | VV | 0
|  | 12,8*0,56 |  | 7.168 | [22 empty] | VV | 0
|  | 99,6*0,4 |  | 39.84 | [22 empty] | VV | 0
|  | 3,8*0,52 |  | 1.976 | [22 empty] | VV | 0
171 | 783226100 | Nátěr syntetický kovových konstrukcí základní | m2 | 9.0909 |  | 0 |  | 0 |  | 0 | 21 | 0 | 8e-05 | 0 | 0 | 0 |  | RTS 19/ II | RTS 19/ II | 0.156 | 1.42 |  | Práce |  |  |  | POL1_
|  | 5,85*0,777*2 |  | 9.0909 | [22 empty] | VV | 0
172 | 762822140RTik | Montáž stropnic hraněných pl. do 540 cm2 včetně dodávky řeziva, hranoly 18/22 | m | 94.05 |  | 0 |  | 0 |  | 0 | 21 | 0 | 0.02796 | 2.63 | 0 | 0 |  | Vlastní | Kalkul | 0.284 | 26.71 |  | Práce |  |  |  | POL1_
|  | 2.NP statika : 5,85*7 |  | 40.95 | [22 empty] | VV | 0
|  | 3*6 |  | 18 | [22 empty] | VV | 0
|  | 5,85*6 |  | 35.1 | [22 empty] | VV | 0
173 | 762822141ik | Sražený roh tes.výměna | ks | 1 |  | 0 |  | 0 |  | 0 | 21 | 0 | 0 | 0 | 0 | 0 |  | Vlastní | Indiv | 0 | 0 |  | Práce |  |  |  | POL1_
|  | 1 |  | 1 | [22 empty] | VV | 0
174 | 311 756030 | Kotevní prvek krovu ocel. | kus | 20 |  | 0 |  | 0 |  | 0 | 21 | 0 | 0 | 0 | 0 | 0 |  | Vlastní | Indiv | 0 | 0 |  | Specifikace |  |  |  | POL3_
|  | 20 |  | 20 | [22 empty] | VV | 0
175 | 59590741 | Deska cementotřísková tl. 20 mm | m2 | 173.9016 |  | 0 |  | 0 |  | 0 | 21 | 0 | 0.027 | 4.7 | 0 | 0 | SPCM | RTS 19/ II | RTS 19/ II | 0 | 0 |  | Specifikace |  |  |  | POL3_
|  | 80,51*1,08*2 |  | 173.9016 | [22 empty] | VV | 0
176 | 60512648 | Fošna SM/JD omítaná tl. 6 dl. 400-600 š. 20-24 krov | m3 | 0.60835 |  | 0 |  | 0 |  | 0 | 21 | 0 | 0.55 | 0.33 | 0 | 0 | SPCM | RTS 19/ II | RTS 19/ II | 0 | 0 |  | Specifikace |  |  |  | POL3_
|  | 0,529*1,15 |  | 0.60835 | [22 empty] | VV | 0
177 | 60515272 | Hranol SM/JD 1 krov | m3 | 11.47 |  | 0 |  | 0 |  | 0 | 21 | 0 | 0.55 | 6.31 | 0 | 0 | SPCM | RTS 19/ II | RTS 19/ II | 0 | 0 |  | Specifikace |  |  |  | POL3_
|  | vč.prořezu 15% : | [24 empty] | VV | 0
|  | 11,999-0,529 |  | 11.47 | [22 empty] | VV | 0
178 | 998762102 | Přesun hmot pro tesařské konstrukce, výšky do 12 m | t | 16.6278 |  | 0 |  | 0 |  | 0 | 21 | 0 | 0 | 0 | 0 | 0 |  | RTS 19/ II | RTS 19/ II | 1.751 | 29.12 |  | Přesun hmot |  |  |  | POL7_
Díl: | 764 | Konstrukce klempířské |  |  |  | 0 |  | 0 |  | 0 |  | 0 |  | 0.44 |  | 0 |  |  |  |  | 87.99 | [5 empty] | DIL
179 | 764813140 | Lemování zdí z lak.Pz plechu,tvr.krytina,rš 400 mm | m | 18 |  | 0 |  | 0 |  | 0 | 21 | 0 | 0.00211 | 0.04 | 0 | 0 |  | RTS 19/ II | RTS 19/ II | 0.36725 | 6.61 |  | Práce |  |  |  | POL1_
|  | 10 |  | 10 | [22 empty] | VV | 0
|  | 8 |  | 8 | [22 empty] | VV | 0
180 | 764814422 | Lemování trub,lak.Pz,hl.kryt,2díly,D 400 mm,do 45° VZT | kus | 2 |  | 0 |  | 0 |  | 0 | 21 | 0 | 0.00758 | 0.02 | 0 | 0 |  | RTS 19/ II | RTS 19/ II | 1.1856 | 2.37 |  | Práce |  |  |  | POL1_
|  | 2 |  | 2 | [22 empty] | VV | 0
181 | 764819212 | Odpadní trouby kruhové z lak.Pz plechu, D 100 mm | m | 27 |  | 0 |  | 0 |  | 0 | 21 | 0 | 0.00317 | 0.09 | 0 | 0 |  | RTS 19/ II | RTS 19/ II | 0.219 | 5.91 |  | Práce |  |  |  | POL1_
|  | 8,5+8+7+3,5 |  | 27 | [22 empty] | VV | 0
182 | 764815103 | Žlaby podokap.čtyřhranné z lak.Pz plechu,rš 330 mm | m | 32.04 |  | 0 |  | 0 |  | 0 | 21 | 0 | 0.0029 | 0.09 | 0 | 0 |  | RTS 19/ II | RTS 19/ II | 0.64258 | 20.59 |  | Práce |  |  |  | POL1_
|  | 10,72+10,72+17,6+9 |  | 48.04 | [22 empty] | VV | 0
|  | -16 |  | -16 | [22 empty] | VV | 0
183 | 764815503 | Žlaby nástřešní, oblý tvar,Pz lak.plech, rš 660 mm | m | 16 |  | 0 |  | 0 |  | 0 | 21 | 0 | 0.0051 | 0.08 | 0 | 0 |  | RTS 19/ II | RTS 19/ I | 0.598 | 9.57 |  | Práce |  |  |  | POL1_
|  | 16 |  | 16 | [22 empty] | VV | 0
184 | 764815810 | Kotlík žlabový oválný z lak. Pz plechu, 330/100 mm | kus | 4 |  | 0 |  | 0 |  | 0 | 21 | 0 | 0.0004 | 0 | 0 | 0 |  | RTS 19/ II | RTS 19/ II | 0.41 | 1.64 |  | Práce |  |  |  | POL1_
|  | 4 |  | 4 | [22 empty] | VV | 0
185 | 764908307 | Poplastované oplechování parapetů, rš 330 mm, | m | 13.2 |  | 0 |  | 0 |  | 0 | 21 | 0 | 0.00244 | 0.03 | 0 | 0 |  | RTS 19/ II | RTS 19/ II | 0.83375 | 11.01 |  | Práce |  |  |  | POL1_
|  | 1,2*4 |  | 4.8 | [22 empty] | VV | 0
|  | 1,8*4 |  | 7.2 | [22 empty] | VV | 0
|  | 1,2 |  | 1.2 | [22 empty] | VV | 0
186 | 764812615R01 | Oplechování z lakovaného Pz plechu, rš 125 mm | m | 32.04 |  | 0 |  | 0 |  | 0 | 21 | 0 | 0.00075 | 0.02 | 0 | 0 |  | Vlastní | Kalkul | 0.38515 | 12.34 |  | Práce |  |  |  | POL1_
|  | 10,72+10,72+17,6+9 |  | 48.04 | [22 empty] | VV | 0
|  | -16 |  | -16 | [22 empty] | VV | 0
187 | 764812640R01 | Oplechováníz lakovaného Pz plechu, rš 250 mm | m | 32.04 |  | 0 |  | 0 |  | 0 | 21 | 0 | 0.00124 | 0.04 | 0 | 0 |  | Vlastní | Kalkul | 0.4001 | 12.82 |  | Práce |  |  |  | POL1_
|  | 10,72+10,72+17,6+9 |  | 48.04 | [22 empty] | VV | 0
|  | -16 |  | -16 | [22 empty] | VV | 0
188 | 764812641r09 | Oplechová z lakovaného plechu r.š.600 mm | m | 16 |  | 0 |  | 0 |  | 0 | 21 | 0 | 0 | 0 | 0 | 0 |  | Vlastní | Indiv | 0 | 0 |  | Práce |  |  |  | POL1_
|  | 16 |  | 16 | [22 empty] | VV | 0
189 | 765313151Rik | Pás úžlabí plech. s těsněním ke krytině a hřebeni r.š.500 | m | 16 |  | 0 |  | 0 |  | 0 | 21 | 0 | 0.00169 | 0.03 | 0 | 0 |  | Vlastní | Kalkul | 0.185 | 2.96 |  | Práce |  |  |  | POL1_
|  | 16 |  | 16 | [22 empty] | VV | 0
190 | 998764103 | Přesun hmot pro klempířské konstr., výšky do 24 m | t | 0.43785 |  | 0 |  | 0 |  | 0 | 21 | 0 | 0 | 0 | 0 | 0 |  | RTS 19/ II | RTS 19/ II | 4.947 | 2.17 |  | Přesun hmot |  |  |  | POL7_
Díl: | 765 | Krytiny tvrdé |  |  |  | 0 |  | 0 |  | 0 |  | 0 |  | 11.34 |  | 0.33 |  |  |  |  | 180.13 | [5 empty] | DIL
191 | 765312813 | Demontáž krytiny dvoudrážk., na sucho, pro použití | m2 | 15.75 |  | 0 |  | 0 |  | 0 | 21 | 0 | 0 | 0 | 0.021 | 0.33 |  | RTS 19/ II | RTS 19/ II | 0.154 | 2.43 |  | Práce |  |  |  | POL1_
|  | 9*3,5/2 |  | 15.75 | [22 empty] | VV | 0
192 | 765313122 | Krytina pálená , střech ostatních z tašek engobovaných | m2 | 239.68 |  | 0 |  | 0 |  | 0 | 21 | 0 | 0.04554 | 10.92 | 0 | 0 |  | RTS 19/ I | RTS 19/ I | 0.421 | 100.91 |  | Práce |  |  |  | POL1_
|  | 10,4*6,9/2*2 |  | 71.76 | [22 empty] | VV | 0
|  | (17,3+7)*6,9/2*2 |  | 167.67 | [22 empty] | VV | 0
|  | -9*3,5/2 |  | -15.75 | [22 empty] | VV | 0
|  | 16 |  | 16 | [22 empty] | VV | 0
193 | 765313131 | Hřeben z hřebenáčů č.2 na větrací pás s kartáči z hřebenáčů engobovaných | m | 7 |  | 0 |  | 0 |  | 0 | 21 | 0 | 0.00884 | 0.06 | 0 | 0 |  | RTS 19/ I | RTS 19/ I | 0.33 | 2.31 |  | Práce |  |  |  | POL1_
|  | 7 |  | 7 | [22 empty] | VV | 0
194 | 765313141 | Nároží z hřebenáčů č.2 na větrací pás s kartáči z hřebenáčů engobovaných | m | 34 |  | 0 |  | 0 |  | 0 | 21 | 0 | 0.00842 | 0.29 | 0 | 0 |  | RTS 19/ I | RTS 19/ I | 0.5 | 17 |  | Práce |  |  |  | POL1_
|  | 8,5*4 |  | 34 | [22 empty] | VV | 0
195 | 765313181 | Přiřezání a uchycení tašek drážkových | m | 86 |  | 0 |  | 0 |  | 0 | 21 | 0 | 1e-05 | 0 | 0 | 0 |  | RTS 19/ II | RTS 19/ II | 0.32 | 27.52 |  | Práce |  |  |  | POL1_
|  | 18 |  | 18 | [22 empty] | VV | 0
|  | 8,5*4*2 |  | 68 | [22 empty] | VV | 0
196 | 765313184 | Taška prostupová + nástavec taška engobovaná | kus | 2 |  | 0 |  | 0 |  | 0 | 21 | 0 | 0.00385 | 0.01 | 0 | 0 |  | RTS 19/ II | RTS 19/ II | 0.24 | 0.48 |  | Práce |  |  |  | POL1_
|  | 2 |  | 2 | [22 empty] | VV | 0
197 | 765313185 | Taška prostupová + nástavec pro anténu taška engobovaná | kus | 1 |  | 0 |  | 0 |  | 0 | 21 | 0 | 0.00385 | 0 | 0 | 0 |  | RTS 19/ II | RTS 19/ II | 0.24 | 0.24 |  | Práce |  |  |  | POL1_
|  | 1 |  | 1 | [22 empty] | VV | 0
198 | 765313186 | Mřížka ochranná větrací 100 cm univerzální | m | 47.5 |  | 0 |  | 0 |  | 0 | 21 | 0 | 0.00051 | 0.02 | 0 | 0 |  | RTS 19/ II | RTS 19/ II | 0.067 | 3.18 |  | Práce |  |  |  | POL1_
|  | 17,5+10,5+10,5+9 |  | 47.5 | [22 empty] | VV | 0
199 | 765313188 | Pás větrací okapní ochranný 500/10 cm | m | 47.5 |  | 0 |  | 0 |  | 0 | 21 | 0 | 0.00024 | 0.01 | 0 | 0 |  | RTS 19/ II | RTS 19/ II | 0.05 | 2.38 |  | Práce |  |  |  | POL1_
|  | 17,5+10,5+10,5+9 |  | 47.5 | [22 empty] | VV | 0
200 | 765799301 | Demontáž podstřešní fólie | m2 | 15.75 |  | 0 |  | 0 |  | 0 | 21 | 0 | 0 | 0 | 0.00018 | 0 |  | RTS 19/ II | RTS 19/ II | 0.03 | 0.47 |  | Práce |  |  |  | POL1_
|  | 9*3,5/2 |  | 15.75 | [22 empty] | VV | 0
201 | 765901112 | Fólie izolační podstřešní paropropustná | m2 | 232.07 |  | 0 |  | 0 |  | 0 | 21 | 0 | 0.00014 | 0.03 | 0 | 0 |  | RTS 19/ II | RTS 19/ II | 0.1 | 23.21 |  | Práce |  |  |  | POL1_
|  | 10,4*6,7/2*2 |  | 69.68 | [22 empty] | VV | 0
|  | (17,2+7)*6,7/2*2 |  | 162.14 | [22 empty] | VV | 0
|  | -9*3,5/2 |  | -15.75 | [22 empty] | VV | 0
|  | 16 |  | 16 | [22 empty] | VV | 0
202 | 765901195 | Osazení a dodávka zachytávačů sněhu | m | 16 |  | 0 |  | 0 |  | 0 | 21 | 0 | 0 | 0 | 0 | 0 |  | Vlastní | Indiv | 0 | 0 |  | Práce |  |  |  | POL1_
|  | 16 |  | 16 | [22 empty] | VV | 0
203 | 998765203 | Přesun hmot pro krytiny tvrdé, výšky do 24 m | % |  |  | 0 |  | 0 |  | 0 | 21 | 0 | 0 | 0 | 0 | 0 |  | RTS 19/ II | RTS 19/ II | 0.026 | 0 |  | Přesun hmot |  |  |  | POL7_
Díl: | 766 | Konstrukce truhlářské |  |  |  | 0 |  | 0 |  | 0 |  | 0 |  | 0.52 |  | 0 |  |  |  |  | 62.17 | [5 empty] | DIL
204 | 766624043 | Montáž střešních oken rozměr 78/140 - 160 cm | kus | 1 |  | 0 |  | 0 |  | 0 | 21 | 0 | 0.00028 | 0 | 0 | 0 |  | RTS 19/ II | RTS 19/ II | 4.19 | 4.19 |  | Práce |  |  |  | POL1_
|  | 1 |  | 1 | [22 empty] | VV | 0
205 | 766661413 | Montáž dveří protipožár.1kř.do 80 cm, bez kukátka | kus | 2 |  | 0 |  | 0 |  | 0 | 21 | 0 | 0 | 0 | 0 | 0 |  | RTS 19/ II | RTS 19/ II | 1.56 | 3.12 |  | Práce |  |  |  | POL1_
|  | 2 |  | 2 | [22 empty] | VV | 0
206 | 766661422 | Montáž dveří protipožárních 1kříd. nad 80 cm | kus | 1 |  | 0 |  | 0 |  | 0 | 21 | 0 | 0 | 0 | 0 | 0 |  | RTS 19/ II | RTS 19/ II | 1.63 | 1.63 |  | Práce |  |  |  | POL1_
|  | 1 |  | 1 | [22 empty] | VV | 0
207 | 766669116 | Dokování samozavírače na dřevěnou zárubeň | kus | 3 |  | 0 |  | 0 |  | 0 | 21 | 0 | 0 | 0 | 0 | 0 |  | RTS 19/ II | RTS 19/ II | 0.465 | 1.4 |  | Práce |  |  |  | POL1_
|  | 3 |  | 3 | [22 empty] | VV | 0
208 | 766670011 | Montáž obložkové zárubně a dřevěného křídla dveří | kus | 10 |  | 0 |  | 0 |  | 0 | 21 | 0 | 2e-05 | 0 | 0 | 0 |  | RTS 19/ II | RTS 19/ II | 4.02 | 40.2 |  | Práce |  |  |  | POL1_
|  | 3+4+1+2 |  | 10 | [22 empty] | VV | 0
209 | 766670021 | Montáž kliky a štítku | kus | 13 |  | 0 |  | 0 |  | 0 | 21 | 0 | 0 | 0 | 0 | 0 |  | RTS 19/ II | RTS 19/ II | 0.775 | 10.08 |  | Práce |  |  |  | POL1_
|  | 13 |  | 13 | [22 empty] | VV | 0
210 | 771577133 | Lišta nerezová přechodová, | m | 10.3 |  | 0 |  | 0 |  | 0 | 21 | 0 | 0.00044 | 0 | 0 | 0 |  | RTS 19/ II | RTS 19/ II | 0.15 | 1.55 |  | Práce |  |  |  | POL1_
|  | 0,9 |  | 0.9 | [22 empty] | VV | 0
|  | 0,9*3 |  | 2.7 | [22 empty] | VV | 0
|  | 0,7*4 |  | 2.8 | [22 empty] | VV | 0
|  | 0,7 |  | 0.7 | [22 empty] | VV | 0
|  | 0,8 |  | 0.8 | [22 empty] | VV | 0
|  | 0,8*2 |  | 1.6 | [22 empty] | VV | 0
|  | 0,8 |  | 0.8 | [22 empty] | VV | 0
211 | 54914629 | Dveřní kování rozetové nerez , systém generál.klíče,kliky | kus | 13 |  | 0 |  | 0 |  | 0 | 21 | 0 | 0.0008 | 0.01 | 0 | 0 | SPCM | RTS 19/ II | RTS 19/ II | 0 | 0 |  | Specifikace |  |  |  | POL3_
|  | 13 |  | 13 | [22 empty] | VV | 0
212 | 54917030 | Zavírač dveří | kus | 3 |  | 0 |  | 0 |  | 0 | 21 | 0 | 0.00239 | 0.01 | 0 | 0 | SPCM | RTS 19/ II | RTS 19/ II | 0 | 0 |  | Specifikace |  |  |  | POL3_
|  | 3 |  | 3 | [22 empty] | VV | 0
213 | 6114025057 | Okno střešní GGL 3066 MK08 š. 78 x v. 140 cm kyvné, celodřevěné, s hliníkovým oplechováním | kus | 1 |  | 0 |  | 0 |  | 0 | 21 | 0 | 0.048 | 0.05 | 0 | 0 | SPCM | RTS 19/ II | RTS 19/ II | 0 | 0 |  | Specifikace |  |  |  | POL3_
|  | 1 |  | 1 | [22 empty] | VV | 0
214 | 61140284.A | Lemování okna 78x140 cm | kus | 1 |  | 0 |  | 0 |  | 0 | 21 | 0 | 0.00457 | 0 | 0 | 0 | SPCM | RTS 19/ II | RTS 19/ II | 0 | 0 |  | Specifikace |  |  |  | POL3_
|  | 1 |  | 1 | [22 empty] | VV | 0
215 | 61160111 | Dveře vnitřní plné 1kř. 70x210 , ozn. D22, piktogram, RAL | kus | 4 |  | 0 |  | 0 |  | 0 | 21 | 0 | 0.0155 | 0.06 | 0 | 0 | SPCM | RTS 19/ II | RTS 19/ II | 0 | 0 |  | Specifikace |  |  |  | POL3_
|  | 4 |  | 4 | [22 empty] | VV | 0
216 | 61160111R1 | Dveře vnitřní plné 1kř. 70x210, ozn. D17 piktogram. RAL | kus | 1 |  | 0 |  | 0 |  | 0 | 21 | 0 | 0.0155 | 0.02 | 0 | 0 |  | Vlastní | RTS 19/ I | 0 | 0 |  | Specifikace |  |  |  | POL3_
|  | 1 |  | 1 | [22 empty] | VV | 0
217 | 61160112 | Dveře vnitřní plné 1kř. 80x210, ozn. D20, piktogram , RAL | kus | 2 |  | 0 |  | 0 |  | 0 | 21 | 0 | 0.016 | 0.03 | 0 | 0 | SPCM | RTS 19/ II | RTS 19/ II | 0 | 0 |  | Specifikace |  |  |  | POL3_
|  | 2 |  | 2 | [22 empty] | VV | 0
218 | 61160113 | Dveře vnitřní plné 1kř. 90x210 , ozn. D23 , piktogram RAL | kus | 3 |  | 0 |  | 0 |  | 0 | 21 | 0 | 0.0175 | 0.05 | 0 | 0 | SPCM | RTS 19/ II | RTS 19/ II | 0 | 0 |  | Specifikace |  |  |  | POL3_
|  | 3 |  | 3 | [22 empty] | VV | 0
219 | 61165192 | Dveře protipožární 1kř 80x197 cm, ozn. D24 kouřotěsné , EW3DP3 vnitřní, piktogram | kus | 1 |  | 0 |  | 0 |  | 0 | 21 | 0 | 0.025 | 0.03 | 0 | 0 | SPCM | RTS 19/ II | RTS 19/ I | 0 | 0 |  | Specifikace |  |  |  | POL3_
|  | 1 |  | 1 | [22 empty] | VV | 0
220 | 61165192R1 | Dveře protipožární 1kř 80x197 cm, ozn. D26 EW30DP3 kouřotěsné vnitřní, tepelně izolační | kus | 1 |  | 0 |  | 0 |  | 0 | 21 | 0 | 0.025 | 0.03 | 0 | 0 |  | Vlastní | RTS 19/ I | 0 | 0 |  | Specifikace |  |  |  | POL3_
|  | 1 |  | 1 | [22 empty] | VV | 0
221 | 61165193 | Dveře protipožární 1kř 90x197 cm, ozn. D15 EW30DP3 kouřotěsné vnitřní, piktogram | kus | 1 |  | 0 |  | 0 |  | 0 | 21 | 0 | 0.027 | 0.03 | 0 | 0 | SPCM | RTS 19/ II | RTS 19/ I | 0 | 0 |  | Specifikace |  |  |  | POL3_
|  | 1 |  | 1 | [22 empty] | VV | 0
222 | 61181251.A | Zárubeň obkladová OKZ š. 70x210 cm/stěna 6-17 cm, ozn. D22 vnitřní uzamykací mechanismus | kus | 4 |  | 0 |  | 0 |  | 0 | 21 | 0 | 0.02 | 0.08 | 0 | 0 | SPCM | RTS 19/ II | RTS 19/ II | 0 | 0 |  | Specifikace |  |  |  | POL3_
|  | 4 |  | 4 | [22 empty] | VV | 0
223 | 61181251.AR1 | Zárubeň obkladová OKZ š. 70x210 cm/stěna 6-17 cm , ozn. D17 | kus | 1 |  | 0 |  | 0 |  | 0 | 21 | 0 | 0.02 | 0.02 | 0 | 0 |  | Vlastní | RTS 19/ I | 0 | 0 |  | Specifikace |  |  |  | POL3_
|  | 1 |  | 1 | [22 empty] | VV | 0
224 | 61181252.A | Zárubeň obkladová OKZ š. 80x210 cm/stěna 6-17 cm, ozn. D20 | kus | 2 |  | 0 |  | 0 |  | 0 | 21 | 0 | 0.02 | 0.04 | 0 | 0 | SPCM | RTS 19/ II | RTS 19/ II | 0 | 0 |  | Specifikace |  |  |  | POL3_
|  | 2 |  | 2 | [22 empty] | VV | 0
225 | 61181253.A | Zárubeň obkladová OKZ š. 90x210 cm/stěna 6-17 cm , ozn. D23 | kus | 3 |  | 0 |  | 0 |  | 0 | 21 | 0 | 0.02 | 0.06 | 0 | 0 | SPCM | RTS 19/ II | RTS 19/ II | 0 | 0 |  | Specifikace |  |  |  | POL3_
|  | 3 |  | 3 | [22 empty] | VV | 0
226 | 998766202 | Přesun hmot pro truhlářské konstr., výšky do 12 m | % |  |  | 0 |  | 0 |  | 0 | 21 | 0 | 0 | 0 | 0 | 0 |  | RTS 19/ II | RTS 19/ II | 0 | 0 |  | Přesun hmot |  |  |  | POL7_
Díl: | 767 | Konstrukce zámečnické |  |  |  | 0 |  | 0 |  | 0 |  | 0 |  | 0 |  | 0 |  |  |  |  | 0.25 | [5 empty] | DIL
227 | 953981203 | Chemické kotvy, beton, hl. 110 mm, M12, malta POXY | kus | 2 |  | 0 |  | 0 |  | 0 | 21 | 0 | 0 | 0 | 0 | 0 |  | RTS 19/ II | RTS 19/ II | 0.125 | 0.25 |  | Práce |  |  |  | POL1_
|  | 2 |  | 2 | [22 empty] | VV | 0
228 | 767001ik | Montáž a dodávka ocelového schodiště přístavby žárově zinkovaného , viz. výkr.č.D.1.2-09 na půdu ( stupně z pororoštů) ozn.Z51 | kg | 471.19 |  | 0 |  | 0 |  | 0 | 21 | 0 | 0 | 0 | 0 | 0 |  | Vlastní | Indiv | 0 | 0 |  | Práce |  |  |  | POL1_
|  | 471,19 |  | 471.19 | [22 empty] | VV | 0
229 | 767002ik | Montáž a dodávka venk.schod.zábradlí , madlo nerez tr.42 mm, výplň 2x nerez tr. 25 mm ozn. Z06, vč.kotvení do konstrukce | m | 3.44 |  | 0 |  | 0 |  | 0 | 21 | 0 | 0 | 0 | 0 | 0 |  | Vlastní | Indiv | 0 | 0 |  | Práce |  |  |  | POL1_
|  | 3,44 |  | 3.44 | [22 empty] | VV | 0
230 | 767003ik | Montáž a dodávka markýzy nad vstupem skl.přístř. na lehké kov.kci sklo min.8 mm ozn. Z24 | m | 6.7 |  | 0 |  | 0 |  | 0 | 21 | 0 | 0 | 0 | 0 | 0 |  | Vlastní | Indiv | 0 | 0 |  | Práce |  |  |  | POL1_
|  | 1,5*3 |  | 4.5 | [22 empty] | VV | 0
|  | 2,2 |  | 2.2 | [22 empty] | VV | 0
231 | 767004ik | Montáž a dodávka vnitřní schod.madlo nerez tr.42 mm vč.kotvení do zdi ozn.Z46 | m | 1.285 |  | 0 |  | 0 |  | 0 | 21 | 0 | 0 | 0 | 0 | 0 |  | Vlastní | Indiv | 0 | 0 |  | Práce |  |  |  | POL1_
|  | 1,285 |  | 1.285 | [22 empty] | VV | 0
232 | 767005ik | Montáž a dodávka vnitřní schod.madlo nerez tr.42 mm vč.kotvení do zdi ozn.Z47 | m | 3.34 |  | 0 |  | 0 |  | 0 | 21 | 0 | 0 | 0 | 0 | 0 |  | Vlastní | Indiv | 0 | 0 |  | Práce |  |  |  | POL1_
|  | 3,34 |  | 3.34 | [22 empty] | VV | 0
233 | 767006ik | Montáž a dodávka vnitřní schod. madlo nerez tr. 42 mm vč.kotvení do zdi ozn.Z48 | m | 3.04 |  | 0 |  | 0 |  | 0 | 21 | 0 | 0 | 0 | 0 | 0 |  | Vlastní | Indiv | 0 | 0 |  | Práce |  |  |  | POL1_
|  | 3,04 |  | 3.04 | [22 empty] | VV | 0
234 | 767007ik | Nosná konstrukce venk.klimat.jednoky L40/40/5 dl.1100 mm + antikor.nátěr ozn. Z55 | ks | 2 |  | 0 |  | 0 |  | 0 | 21 | 0 | 0 | 0 | 0 | 0 |  | Vlastní | Indiv | 0 | 0 |  | Práce |  |  |  | POL1_
|  | 2 |  | 2 | [22 empty] | VV | 0
235 | 767008ik | Montáž a dodávka vnotřní rovné zábradlí slouky hliník.,madlo tr.hliník 42 mm ,výplň 5xhliník.prut 16 m, ozn.Z53 , imitace nerez | m | 7.97 |  | 0 |  | 0 |  | 0 | 21 | 0 | 0 | 0 | 0 | 0 |  | Vlastní | Indiv | 0 | 0 |  | Práce |  |  |  | POL1_
|  | 7,97 |  | 7.97 | [22 empty] | VV | 0
236 | 7672016ik | Montáž a dodávka pohledové clony venk.VZT jednotek čel.rám L30/30/4 +T30/30/4+ kotvení do stěny ozn. Z23 , 2x pohl.panel z tahokovu odnímatel. | ks | 1 |  | 0 |  | 0 |  | 0 | 21 | 0 | 0 | 0 | 0 | 0 |  | Vlastní | Indiv | 0 | 0 |  | Práce |  |  |  | POL1_
|  | dl. 2800 mm : 1 |  | 1 | [22 empty] | VV | 0
|  | š.800 mm : | [24 empty] | VV | 0
|  | v.500 mm : | [24 empty] | VV | 0
237 | 998767202 | Přesun hmot pro zámečnické konstr., výšky do 12 m | % |  |  | 0 |  | 0 |  | 0 | 21 | 0 | 0 | 0 | 0 | 0 |  | RTS 19/ II | RTS 19/ II | 0 | 0 |  | Přesun hmot |  |  |  | POL7_
Díl: | 771 | Podlahy z dlaždic a obklady |  |  |  | 0 |  | 0 |  | 0 |  | 0 |  | 1.8 |  | 0 |  |  |  |  | 119.95 | [5 empty] | DIL
238 | 771101210 | Penetrace podkladu pod dlažby | m2 | 95.455 |  | 0 |  | 0 |  | 0 | 21 | 0 | 0.00021 | 0.02 | 0 | 0 |  | RTS 19/ II | RTS 19/ II | 0.05 | 4.77 |  | Práce |  |  |  | POL1_
|  | 1.NP : | [24 empty] | VV | 0
|  | (3,75+16,01+3,28+1,93+5,39+32,73) |  | 63.09 | [22 empty] | VV | 0
|  | 2.NP : | [24 empty] | VV | 0
|  | (6,64+1,93+5,39) |  | 13.96 | [22 empty] | VV | 0
[27 empty] | VV | 0
|  | 1,25*20*(0,17+0,295) |  | 11.625 | [22 empty] | VV | 0
[27 empty] | VV | 0
|  | 1,25*4*(0,15+0,325) |  | 2.375 | [22 empty] | VV | 0
|  | 1,2*2*(0,18*0,28) |  | 0.12096 | [22 empty] | VV | 0
[27 empty] | VV | 0
|  | 1,3*1,2 |  | 1.56 | [22 empty] | VV | 0
|  | 1,2*(0,174+0,28)*5 |  | 2.724 | [22 empty] | VV | 0
239 | 771275511 | Montáž keram.dlaždic a schodovek na stupnice,TM | m | 32.4 |  | 0 |  | 0 |  | 0 | 21 | 0 | 0.00244 | 0.08 | 0 | 0 |  | RTS 19/ II | RTS 19/ II | 0.456 | 14.77 |  | Práce |  |  |  | POL1_
|  | 32,40 |  | 32.4 | [22 empty] | VV | 0
240 | 771275521 | Montáž keramických dlaždic na podstupnice, TM | m | 32.4 |  | 0 |  | 0 |  | 0 | 21 | 0 | 0.00202 | 0.07 | 0 | 0 |  | RTS 19/ II | RTS 19/ II | 0.23 | 7.45 |  | Práce |  |  |  | POL1_
|  | 32,40 |  | 32.4 | [22 empty] | VV | 0
241 | 771475014 | Obklad soklíků keram.rovných, tmel,výška 10 cm | m | 57.45 |  | 0 |  | 0 |  | 0 | 21 | 0 | 0.00032 | 0.02 | 0 | 0 |  | RTS 19/ II | RTS 19/ II | 0.236 | 13.56 |  | Práce |  |  |  | POL1_
|  | 1.NP : 57,45 |  | 57.45 | [22 empty] | VV | 0
242 | 771475024 | Obklad soklíků keram.šikmých, tmel, 20x10 H 10 cm | m | 14 |  | 0 |  | 0 |  | 0 | 21 | 0 | 0.00032 | 0 | 0 | 0 |  | RTS 19/ II | RTS 19/ II | 0.74 | 10.36 |  | Práce |  |  |  | POL1_
|  | 14 |  | 14 | [22 empty] | VV | 0
243 | 771575118 | Montáž podlah keram.,hladké, tmel, 60x60 cm montáž | m2 | 51.27 |  | 0 |  | 0 |  | 0 | 21 | 0 | 0.00693 | 0.36 | 0 | 0 |  | RTS 19/ II | RTS 19/ I | 1.3466 | 69.04 |  | Práce |  |  |  | POL1_
|  | CENOVOU NABÍDKU ZPRACOVAT DLE SPÁROŘEZU : | [24 empty] | VV | 0
|  | 1.NP : 32,81 |  | 32.81 | [22 empty] | VV | 0
|  | 2.NP : 18,46 |  | 18.46 | [22 empty] | VV | 0
244 | 597623085 | Keramická dlažba vč.stavební chemie , viz.spárořez dodávka | m2 | 51.27 |  | 0 |  | 0 |  | 0 | 21 | 0 | 0.012 | 0.62 | 0 | 0 |  | Vlastní | Indiv | 0 | 0 |  | Specifikace |  |  |  | POL3_
|  | CENOVOU NABÍDKU ZPRACOVAT DLE SPÁROŘEZU a JEHO VÝKAZU VÝMĚR : | [24 empty] | VV | 0
|  | 1.NP : 32,81 |  | 32.81 | [22 empty] | VV | 0
|  | 2.NP : 18,46 |  | 18.46 | [22 empty] | VV | 0
245 | 597623141 | Dlaždice keramická schodišťová | m2 | 17.82 |  | 0 |  | 0 |  | 0 | 21 | 0 | 0.018 | 0.32 | 0 | 0 | SPCM | RTS 19/ II | RTS 19/ I | 0 | 0 |  | Specifikace |  |  |  | POL3_
|  | 32,4*0,5*1,1 |  | 17.82 | [22 empty] | VV | 0
246 | 597623270 | Keramický sokl v. 100 mm | m | 77.76 |  | 0 |  | 0 |  | 0 | 21 | 0 | 0.004 | 0.31 | 0 | 0 |  | Vlastní | Indiv | 0 | 0 |  | Specifikace |  |  |  | POL3_
|  | 77,76 |  | 77.76 | [22 empty] | VV | 0
247 | 998771202 | Přesun hmot pro podlahy z dlaždic, výšky do 12 m | % |  |  | 0 |  | 0 |  | 0 | 21 | 0 | 0 | 0 | 0 | 0 |  | RTS 19/ II | RTS 19/ I | 0 | 0 |  | Přesun hmot |  |  |  | POL7_
Díl: | 776 | Podlahy povlakové |  |  |  | 0 |  | 0 |  | 0 |  | 0 |  | 0.28 |  | 0 |  |  |  |  | 62.51 | [5 empty] | DIL
248 | 776101115 | Vyrovnání podkladů samonivelační hmotou | m2 | 67.15 |  | 0 |  | 0 |  | 0 | 21 | 0 | 0 | 0 | 0 | 0 |  | RTS 19/ II | RTS 19/ II | 0.147 | 9.87 |  | Práce |  |  |  | POL1_
|  | 12,18 |  | 12.18 | [22 empty] | VV | 0
|  | 18,89+36,08 |  | 54.97 | [22 empty] | VV | 0
249 | 776421100 | Lepení podlahových soklíků z PVC a vinylu včetně dodávky soklíku PVC | m | 45.2 |  | 0 |  | 0 |  | 0 | 21 | 0 | 8e-05 | 0 | 0 | 0 |  | RTS 19/ II | RTS 19/ II | 0.1372 | 6.2 |  | Práce |  |  |  | POL1_
|  | 5,5+5,5+6,6+6,6 |  | 24.2 | [22 empty] | VV | 0
|  | 5,5+5,5+10 |  | 21 | [22 empty] | VV | 0
250 | 776521200 | Lepení povlakových podlah z dílců PVC a CV (vinyl) včetně vinylové podlahoviny tl. 2 mm | m2 | 67.15 |  | 0 |  | 0 |  | 0 | 21 | 0 | 0.00407 | 0.27 | 0 | 0 |  | RTS 19/ II | RTS 19/ II | 0.45 | 30.22 |  | Práce |  |  |  | POL1_
|  | 12,18 |  | 12.18 | [22 empty] | VV | 0
|  | 18,89+36,08 |  | 54.97 | [22 empty] | VV | 0
251 | 77642110ik | Lepení vinylového obkladu stěn tl.2 mm včetně dodávky materiálu a lepidla | m2 | 118.24 |  | 0 |  | 0 |  | 0 | 21 | 0 | 8e-05 | 0.01 | 0 | 0 |  | Vlastní | Indiv | 0.1372 | 16.22 |  | Práce |  |  |  | POL1_
|  | 1.NP : | [24 empty] | VV | 0
|  | (4,06+4,06+3+3)*2 |  | 28.24 | [22 empty] | VV | 0
[27 empty] | VV | 0
|  | 2.NP : | [24 empty] | VV | 0
|  | (5,45+5,45+5+5)*2 |  | 41.8 | [22 empty] | VV | 0
|  | (5,45+5,45+6,6+6,6)*2 |  | 48.2 | [22 empty] | VV | 0
252 | 998776202 | Přesun hmot pro podlahy povlakové, výšky do 12 m | % |  |  | 0 |  | 0 |  | 0 | 21 | 0 | 0 | 0 | 0 | 0 |  | RTS 19/ II | RTS 19/ II | 0 | 0 |  | Přesun hmot |  |  |  | POL7_
Díl: | 777 | Podlahy ze syntetických hmot |  |  |  | 0 |  | 0 |  | 0 |  | 0 |  | 0 |  | 0 |  |  |  |  | 1.07 | [5 empty] | DIL
253 | 777101101 | Příprava podkladu - vysávání podlah prům.vysavačem | m2 | 67.15 |  | 0 |  | 0 |  | 0 | 21 | 0 | 0 | 0 | 0 | 0 |  | RTS 19/ II | RTS 19/ II | 0.016 | 1.07 |  | Práce |  |  |  | POL1_
|  | 12,18 |  | 12.18 | [22 empty] | VV | 0
|  | 18,89+36,08 |  | 54.97 | [22 empty] | VV | 0
Díl: | 781 | Obklady keramické |  |  |  | 0 |  | 0 |  | 0 |  | 0 |  | 0.8 |  | 0 |  |  |  |  | 192.96 | [5 empty] | DIL
254 | 781101210 | Penetrace podkladu pod obklady | m2 | 141.45 |  | 0 |  | 0 |  | 0 | 21 | 0 | 0.00021 | 0.03 | 0 | 0 |  | RTS 19/ II | RTS 19/ II | 0.05 | 7.07 |  | Práce |  |  |  | POL1_
|  | 3,45 |  | 3.45 | [22 empty] | VV | 0
|  | 3,45 |  | 3.45 | [22 empty] | VV | 0
|  | 13,80 |  | 13.8 | [22 empty] | VV | 0
|  | 13,80 |  | 13.8 | [22 empty] | VV | 0
|  | 106,95 |  | 106.95 | [22 empty] | VV | 0
255 | 781475111 | Obklad vnitřní stěn keramický, do tmele, 10x10 cm montáž | m2 | 6.9 |  | 0 |  | 0 |  | 0 | 21 | 0 | 0.00566 | 0.04 | 0 | 0 |  | RTS 19/ II | RTS 19/ I | 1.864 | 12.86 |  | Práce |  |  |  | POL1_
|  | viz.spárořez : 3,45 |  | 3.45 | [22 empty] | VV | 0
|  | 3,45 |  | 3.45 | [22 empty] | VV | 0
256 | 781475114 | Obklad vnitřní stěn keramický, do tmele, 20x20 cm montáž | m2 | 27.6 |  | 0 |  | 0 |  | 0 | 21 | 0 | 0.00503 | 0.14 | 0 | 0 |  | RTS 19/ II | RTS 19/ I | 1.0746 | 29.66 |  | Práce |  |  |  | POL1_
|  | viz.spárořez : 13,80 |  | 13.8 | [22 empty] | VV | 0
|  | 13,80 |  | 13.8 | [22 empty] | VV | 0
257 | 781475120 | Obklad vnitřní stěn keramický, do tmele, 30x60 cm montáž | m2 | 106.95 |  | 0 |  | 0 |  | 0 | 21 | 0 | 0.00535 | 0.57 | 0 | 0 |  | RTS 19/ II | RTS 19/ I | 1.288 | 137.75 |  | Práce |  |  |  | POL1_
|  | viz.spárořez : 106,95 |  | 106.95 | [22 empty] | VV | 0
258 | 781497131 | Lišta nerezová ukončovacích k obkladům | m | 5 |  | 0 |  | 0 |  | 0 | 21 | 0 | 0.00042 | 0 | 0 | 0 |  | RTS 19/ II | RTS 19/ II | 0.12 | 0.6 |  | Práce |  |  |  | POL1_
|  | 5 |  | 5 | [22 empty] | VV | 0
259 | 781497132 | Lišta nerezová rohová k obkladům | m | 41.8 |  | 0 |  | 0 |  | 0 | 21 | 0 | 0.00042 | 0.02 | 0 | 0 |  | RTS 19/ II | RTS 19/ II | 0.12 | 5.02 |  | Práce |  |  |  | POL1_
|  | 41,80 |  | 41.8 | [22 empty] | VV | 0
260 | 5978139900 | Obklad keramický vč.stavební chemie , viz.spárořez dodávka | m2 | 141.45 |  | 0 |  | 0 |  | 0 | 21 | 0 | 0 | 0 | 0 | 0 |  | Vlastní | Indiv | 0 | 0 |  | Specifikace |  |  |  | POL3_
|  | CENOVOU NABÍDKU ZPRACOVAT DLE SPÁROŘEZU a JEHO VÝKAZU VÝMĚR : | [24 empty] | VV | 0
|  | 3,45 |  | 3.45 | [22 empty] | VV | 0
|  | 13,8 |  | 13.8 | [22 empty] | VV | 0
|  | 3,45 |  | 3.45 | [22 empty] | VV | 0
|  | 13,8 |  | 13.8 | [22 empty] | VV | 0
|  | 106,95 |  | 106.95 | [22 empty] | VV | 0
261 | 998781202 | Přesun hmot pro obklady keramické, výšky do 12 m | % |  |  | 0 |  | 0 |  | 0 | 21 | 0 | 0 | 0 | 0 | 0 |  | RTS 19/ II | RTS 19/ I | 0 | 0 |  | Přesun hmot |  |  |  | POL7_
Díl: | 784 | Malby |  |  |  | 0 |  | 0 |  | 0 |  | 0 |  | 0.2 |  | 0 |  |  |  |  | 103.35 | [5 empty] | DIL
262 | 784161101 | Penetrace podkladu nátěrem 1x | m2 | 151.85 |  | 0 |  | 0 |  | 0 | 21 | 0 | 0.00015 | 0.02 | 0 | 0 |  | RTS 19/ II | RTS 19/ II | 0.03248 | 4.93 |  | Práce |  |  |  | POL1_
|  | 2.NP : 80,51 |  | 80.51 | [22 empty] | VV | 0
[27 empty] | VV | 0
|  | 1.NP : | [24 empty] | VV | 0
|  | 5,39+1,93 |  | 7.32 | [22 empty] | VV | 0
[27 empty] | VV | 0
|  | 2.NP : | [24 empty] | VV | 0
|  | 1,93+5,39 |  | 7.32 | [22 empty] | VV | 0
[27 empty] | VV | 0
|  | 56,7*1 |  | 56.7 | [22 empty] | VV | 0
263 | 784191101 | Penetrace podkladu univerzální 1x | m2 | 657.3396 |  | 0 |  | 0 |  | 0 | 21 | 0 | 7e-05 | 0.05 | 0 | 0 |  | RTS 19/ II | RTS 19/ II | 0.03248 | 21.35 |  | Práce |  |  |  | POL1_
|  | 1.NP : | [24 empty] | VV | 0
|  | 12,18+3,75+16,01+3,28+1,93+5,39+32,73 |  | 75.27 | [22 empty] | VV | 0
[27 empty] | VV | 0
|  | 4,2*3,4*2*2 |  | 57.12 | [22 empty] | VV | 0
|  | 5,45*3,4*2*2 |  | 74.12 | [22 empty] | VV | 0
|  | -0,8*2,1*3*2 |  | -10.08 | [22 empty] | VV | 0
|  | 5*0,27*3 |  | 4.05 | [22 empty] | VV | 0
|  | půda : | [24 empty] | VV | 0
|  | 14,95*2,25*2 |  | 67.275 | [22 empty] | VV | 0
|  | -1,2*2*2 |  | -4.8 | [22 empty] | VV | 0
|  | 5,2*0,27 |  | 1.404 | [22 empty] | VV | 0
[27 empty] | VV | 0
|  | (15,7+5,45+5,45+0,7)*6,8 |  | 185.64 | [22 empty] | VV | 0
|  | -1,8*1,25*2*2 |  | -9 | [22 empty] | VV | 0
|  | -1,2*1,8*2*2 |  | -8.64 | [22 empty] | VV | 0
|  | -1,08*2,73 |  | -2.9484 | [22 empty] | VV | 0
|  | 4,3*0,4*4 |  | 6.88 | [22 empty] | VV | 0
|  | 4,8*0,4*4 |  | 7.68 | [22 empty] | VV | 0
|  | 6,5*0,4 |  | 2.6 | [22 empty] | VV | 0
|  | 11,5*1,15*2 |  | 26.45 | [22 empty] | VV | 0
[27 empty] | VV | 0
|  | 1.NP : | [24 empty] | VV | 0
|  | (3+5,3+1,9+1,9+1,21+1,21+3+2,4+1,25)*3,35*2 |  | 141.839 | [22 empty] | VV | 0
|  | -0,9*2,1*3*2 |  | -11.34 | [22 empty] | VV | 0
|  | -0,7*2,1*3*2 |  | -8.82 | [22 empty] | VV | 0
[27 empty] | VV | 0
|  | 2.NP : | [24 empty] | VV | 0
|  | (4,2+1,8*3)*3,1*2 |  | 59.52 | [22 empty] | VV | 0
|  | -0,7*2,1*2*2 |  | -5.88 | [22 empty] | VV | 0
[27 empty] | VV | 0
|  | 9 |  | 9 | [22 empty] | VV | 0
264 | 784165811 | Malba pro SDK, bílá, bez pen., 1 x | m2 | 151.85 |  | 0 |  | 0 |  | 0 | 21 | 0 | 0.00025 | 0.04 | 0 | 0 |  | RTS 19/ II | RTS 19/ II | 0.06636 | 10.08 |  | Práce |  |  |  | POL1_
|  | 2.NP : 80,51 |  | 80.51 | [22 empty] | VV | 0
[27 empty] | VV | 0
|  | 1.NP : | [24 empty] | VV | 0
|  | 5,39+1,93 |  | 7.32 | [22 empty] | VV | 0
[27 empty] | VV | 0
|  | 2.NP : | [24 empty] | VV | 0
|  | 1,93+5,39 |  | 7.32 | [22 empty] | VV | 0
[27 empty] | VV | 0
|  | 56,7*1 |  | 56.7 | [22 empty] | VV | 0
265 | 784195112 | Malba Standard, bílá, bez penetrace, 2 x | m2 | 657.3396 |  | 0 |  | 0 |  | 0 | 21 | 0 | 0.00014 | 0.09 | 0 | 0 |  | RTS 19/ II | RTS 19/ II | 0.10191 | 66.99 |  | Práce |  |  |  | POL1_
|  | 1.NP : | [24 empty] | VV | 0
|  | 12,18+3,75+16,01+3,28+1,93+5,39+32,73 |  | 75.27 | [22 empty] | VV | 0
[27 empty] | VV | 0
|  | 4,2*3,4*2*2 |  | 57.12 | [22 empty] | VV | 0
|  | 5,45*3,4*2*2 |  | 74.12 | [22 empty] | VV | 0
|  | -0,8*2,1*3*2 |  | -10.08 | [22 empty] | VV | 0
|  | 5*0,27*3 |  | 4.05 | [22 empty] | VV | 0
|  | půda : | [24 empty] | VV | 0
|  | 14,95*2,25*2 |  | 67.275 | [22 empty] | VV | 0
|  | -1,2*2*2 |  | -4.8 | [22 empty] | VV | 0
|  | 5,2*0,27 |  | 1.404 | [22 empty] | VV | 0
[27 empty] | VV | 0
|  | (15,7+5,45+5,45+0,7)*6,8 |  | 185.64 | [22 empty] | VV | 0
|  | -1,8*1,25*2*2 |  | -9 | [22 empty] | VV | 0
|  | -1,2*1,8*2*2 |  | -8.64 | [22 empty] | VV | 0
|  | -1,08*2,73 |  | -2.9484 | [22 empty] | VV | 0
|  | 4,3*0,4*4 |  | 6.88 | [22 empty] | VV | 0
|  | 4,8*0,4*4 |  | 7.68 | [22 empty] | VV | 0
|  | 6,5*0,4 |  | 2.6 | [22 empty] | VV | 0
|  | 11,5*1,15*2 |  | 26.45 | [22 empty] | VV | 0
[27 empty] | VV | 0
|  | 1.NP : | [24 empty] | VV | 0
|  | (3+5,3+1,9+1,9+1,21+1,21+3+2,4+1,25)*3,35*2 |  | 141.839 | [22 empty] | VV | 0
|  | -0,9*2,1*3*2 |  | -11.34 | [22 empty] | VV | 0
|  | -0,7*2,1*3*2 |  | -8.82 | [22 empty] | VV | 0
[27 empty] | VV | 0
|  | 2.NP : | [24 empty] | VV | 0
|  | (4,2+1,8*3)*3,1*2 |  | 59.52 | [22 empty] | VV | 0
|  | -0,7*2,1*2*2 |  | -5.88 | [22 empty] | VV | 0
|  | 9 |  | 9 | [22 empty] | VV | 0
Díl: | M21 | Elektromontáže |  |  |  | 0 |  | 0 |  | 0 |  | 0 |  | 0 |  | 0 |  |  |  |  | 0 | [5 empty] | DIL
266 | 210 | Elektroinstalace silnoproudá, viz. příloha soupis prací | celek | 1 |  | 0 |  | 0 |  | 0 | 21 | 0 | 0 | 0 | 0 | 0 |  | Vlastní | Indiv | 0 | 0 |  | Práce |  |  |  | POL1_
|  | 1 |  | 1 | [22 empty] | VV | 0
267 | 2102 | Zednické výpomoce vč.potřebného materiálu | hod | 34 |  | 0 |  | 0 |  | 0 | 21 | 0 | 0 | 0 | 0 | 0 |  | Vlastní | Indiv | 0 | 0 |  | Práce |  |  |  | POL1_
|  | 8,5*2*2 |  | 34 | [22 empty] | VV | 0
268 | 2202 | Osvětlení svítidla vč.montáže , viz. příloha soupis prací | celek | 1 |  | 0 |  | 0 |  | 0 | 21 | 0 | 0 | 0 | 0 | 0 |  | Vlastní | Indiv | 0 | 0 |  | Práce |  |  |  | POL1_
|  | 1 |  | 1 | [22 empty] | VV | 0
Díl: | M24 | Montáže vzduchotechnických zařízení |  |  |  | 0 |  | 0 |  | 0 |  | 0 |  | 0 |  | 0 |  |  |  |  | 0 | [5 empty] | DIL
269 | 240 | Vzduchotechnika | celek | 1 |  | 0 |  | 0 |  | 0 | 21 | 0 | 0 | 0 | 0 | 0 |  | Vlastní | Indiv | 0 | 0 |  | Práce |  |  |  | POL1_
|  | 1 |  | 1 | [22 empty] | VV | 0
270 | 2401 | Zednické výpomoce vč.potřebného materiálu | hod | 51 |  | 0 |  | 0 |  | 0 | 21 | 0 | 0 | 0 | 0 | 0 |  | Vlastní | Indiv | 0 | 0 |  | Práce |  |  |  | POL1_
|  | 8,5*2*3 |  | 51 | [22 empty] | VV | 0
Díl: | D96 | Přesuny suti a vybouraných hmot |  |  |  | 0 |  | 0 |  | 0 |  | 0 |  | 0 |  | 0 |  |  |  |  | 108.11 | [5 empty] | DIL
271 | 979086112 | Nakládání nebo překládání suti a vybouraných hmot | t | 33.0402 |  | 0 |  | 0 |  | 0 | 21 | 0 | 0 | 0 | 0 | 0 |  | RTS 19/ II | RTS 19/ II | 0.277 | 9.15 |  | Přesun suti |  |  |  | POL8_
272 | 979011111 | Svislá doprava suti a vybour. hmot za 2.NP a 1.PP | t | 33.0402 |  | 0 |  | 0 |  | 0 | 21 | 0 | 0 | 0 | 0 | 0 |  | RTS 19/ II | RTS 19/ II | 0.933 | 30.83 |  | Přesun suti |  |  |  | POL8_
273 | 979081111 | Odvoz suti a vybour. hmot na skládku do 1 km | t | 33.0402 |  | 0 |  | 0 |  | 0 | 21 | 0 | 0 | 0 | 0 | 0 |  | RTS 19/ II | RTS 19/ II | 0.49 | 16.19 |  | Přesun suti |  |  |  | POL8_
274 | 979081121 | Příplatek k odvozu za každý další 1 km | t | 991.2068 |  | 0 |  | 0 |  | 0 | 21 | 0 | 0 | 0 | 0 | 0 |  | RTS 19/ II | RTS 19/ II | 0 | 0 |  | Přesun suti |  |  |  | POL8_
275 | 979082111 | Vnitrostaveništní doprava suti do 10 m | t | 33.0402 |  | 0 |  | 0 |  | 0 | 21 | 0 | 0 | 0 | 0 | 0 |  | RTS 19/ II | RTS 19/ II | 0.942 | 31.12 |  | Přesun suti |  |  |  | POL8_
276 | 979082121 | Příplatek k vnitrost. dopravě suti za dalších 5 m | t | 198.2414 |  | 0 |  | 0 |  | 0 | 21 | 0 | 0 | 0 | 0 | 0 |  | RTS 19/ II | RTS 19/ II | 0.105 | 20.82 |  | Přesun suti |  |  |  | POL8_
277 | 979990001 | Poplatek za skládku stavební suti | t | 33.0402 |  | 0 |  | 0 |  | 0 | 21 | 0 | 0 | 0 | 0 | 0 |  | RTS 19/ II | Indiv | 0 | 0 |  | Přesun suti |  |  |  | POL8_
[25 empty] | 15 | 21 | DPH
| Celkem |  |  |  |  | 0 | [18 empty] | 0 | 0 | SUM
Poznámky uchazeče k zadání
POPUZIV
END
Note on S6: Jedná se o informaci, zda se jedná o položku, která je do rozpočtu zadána z cenové soustavy RTS, nebo vlastní.
Note on T6: Jedná se o název CÚ, která je zadána u položky rozpočtu

## VO I a II ETAPA 032019 Pol
Položkový rozpočet | [26 empty] | #TypZaznamu#
S: | AZ023 | STAVEBNÍ ÚPRAVY OBJEKTU SOKOLOVNY ČERNOVICE- DPPS | [24 empty] | STA
O: | VO I a II ETAPA | Vedlejší a ostatní náklady | [21 empty] | STA |  |  | OBJ
R: | 032019 | Kontrolní rozpočet-prováděcí projekt | [24 empty] | ROZ
P.č. | Číslo položky | Název položky | MJ | Množství | Cena / MJ | Celkem | Dodávka | Dodávka celk. | Montáž | Montáž celk. | DPH | Cena s DPH | Hmotnost / MJ | Hmotnost celk.(t) | Dem. hmotnost / MJ | Dem. hmotnost celk.(t) | Ceník | Cen. soustava / platnost | Cenová úroveň | Nhod / MJ | Nhod celk. | Dodavatel | Typ položky
Díl: | VN | Vedlejší náklady |  |  |  | 0 |  | 0 |  | 0 |  | 0 |  | 0 |  | 0 |  |  |  |  | 0 | [5 empty] | DIL
1 | 005111020R | Vytyčení stavby | Soubor | 1 |  | 0 |  | 0 |  | 0 | 21 | 0 | 0 | 0 | 0 | 0 |  | RTS 19/ II | Indiv | 0 | 0 |  | VRN |  |  |  | POL99_8
2 | 005111021R | Vytyčení inženýrských sítí | Soubor | 1 |  | 0 |  | 0 |  | 0 | 21 | 0 | 0 | 0 | 0 | 0 |  | RTS 19/ II | Indiv | 0 | 0 |  | VRN |  |  |  | POL99_8
3 | 005121 R | Zařízení staveniště | Soubor | 1 |  | 0 |  | 0 |  | 0 | 21 | 0 | 0 | 0 | 0 | 0 |  | RTS 19/ II | Indiv | 0 | 0 |  | VRN |  |  |  | POL99_8
4 | 005124010R | Koordinační činnost | Soubor | 1 |  | 0 |  | 0 |  | 0 | 21 | 0 | 0 | 0 | 0 | 0 |  | RTS 19/ II | Indiv | 0 | 0 |  | VRN |  |  |  | POL99_8
Díl: | ON | Ostatní náklady |  |  |  | 0 |  | 0 |  | 0 |  | 0 |  | 0 |  | 0 |  |  |  |  | 0 | [5 empty] | DIL
5 | 005311 | Vypracování výrobní a dílenská dokumentace M a R | ks | 1 |  | 0 |  | 0 |  | 0 | 21 | 0 | 0 | 0 | 0 | 0 |  | Vlastní | Indiv | 0 | 0 |  | Práce |  |  |  | POL1_
|  | 1 |  | 1 | [22 empty] | VV | 0
6 | 005312 | Dílenská dokumentace , zámečnické a truhlářské výrobky | celek | 1 |  | 0 |  | 0 |  | 0 | 21 | 0 | 0 | 0 | 0 | 0 |  | Vlastní | Indiv | 0 | 0 |  | Práce |  |  |  | POL1_
|  | 1 |  | 1 | [22 empty] | VV | 0
7 | 005314 | Fotodokumentace postupu stavby | celek | 1 |  | 0 |  | 0 |  | 0 | 21 | 0 | 0 | 0 | 0 | 0 |  | Vlastní | Indiv | 0 | 0 |  | Práce |  |  |  | POL1_
|  | 1 |  | 1 | [22 empty] | VV | 0
8 | 005315 | Provedení měření hluku vč.protokolu | ks | 1 |  | 0 |  | 0 |  | 0 | 21 | 0 | 0 | 0 | 0 | 0 |  | Vlastní | Indiv | 0 | 0 |  | Práce |  |  |  | POL1_
|  | 1 |  | 1 | [22 empty] | VV | 0
9 | 005211030R | Dočasná dopravní opatření | Soubor | 1 |  | 0 |  | 0 |  | 0 | 21 | 0 | 0 | 0 | 0 | 0 |  | RTS 19/ II | Indiv | 0 | 0 |  | VRN |  |  |  | POL99_8
10 | 005211040R | Užívání veřejných ploch a prostranství | Soubor | 1 |  | 0 |  | 0 |  | 0 | 21 | 0 | 0 | 0 | 0 | 0 |  | RTS 19/ II | Indiv | 0 | 0 |  | VRN |  |  |  | POL99_8
11 | 00523 R | Zkoušky a revize | Soubor | 1 |  | 0 |  | 0 |  | 0 | 21 | 0 | 0 | 0 | 0 | 0 |  | RTS 19/ II | Indiv | 0 | 0 |  | VRN |  |  |  | POL99_8
12 | 005241010R | Dokumentace skutečného provedení | Soubor | 1 |  | 0 |  | 0 |  | 0 | 21 | 0 | 0 | 0 | 0 | 0 |  | RTS 19/ II | Indiv | 0 | 0 |  | VRN |  |  |  | POL99_8
13 | 005241020R | Geodetické zaměření skutečného provedení | Soubor | 1 |  | 0 |  | 0 |  | 0 | 21 | 0 | 0 | 0 | 0 | 0 |  | RTS 19/ II | Indiv | 0 | 0 |  | VRN |  |  |  | POL99_8
14 | 005261030R | Finanční rezerva povinně ve výši 800.000,- Kč | Soubor | 1 |  | 0 |  | 0 |  | 0 | 21 | 0 | 0 | 0 | 0 | 0 |  | RTS 19/ II | Indiv | 0 | 0 |  | VRN |  |  |  | POL99_8
[25 empty] | 15 | 21 | DPH
| Celkem |  |  |  |  | 0 | [18 empty] | 0 | 0 | SUM
Poznámky uchazeče k zadání
POPUZIV
END
Note on S6: Jedná se o informaci, zda se jedná o položku, která je do rozpočtu zadána z cenové soustavy RTS, nebo vlastní.
Note on T6: Jedná se o název CÚ, která je zadána u položky rozpočtu