## List1
Podrobné technické parametry a výbava odvozní soupravy
Výbava |  | Požadavek zadavatele | Nabídka účastníka
Automobil
tovární značka
typ/model
| Záruka | min. 36 měsíců
| Možnost montáže GPS modulu dodaného kupujícím bez ztráty záruky | ano
Motor | vznětový, přeplňovaný | ano
| výkonu motoru | min. 390 kW
| zdvihový objem | min. 12 800 cm3
| úroveň emisí | Euro 6
| zesílená motor. brzda o výkonu min. 290kW | ano
Podvozek | konfigurace | 6 x 6
| světlá výška | min. 280 mm
| zatížení přední nápravy | min. 9 000 kg
| přední nájezdový úhel (průjezd těžkým terénem) | min. 30 st.
| zatížení zadních náprav | min. 2 x 11 500 kg
| min. zadní dvě nápravy odpružené vzduchem a stabilizátory | ano
| převodovka synchronizovaná, mechanická, bez intarderu | min. 16 st.
| zapínání předního náhonu při zatížení bez omezení rychlosti při jeho zařazení | ano
| samostatně zapínatelná uzávěrka předního a zadního diferenciálu | ano
| vývody elektriky a vzduchu pro návěs za kabinu (15 pólová zásuvka) | ano
| výška rámu podvozku vozidla | max. 1 100 mm
| protiblokovací systém ABS - EBS | ano
| pneu přední 385/65 R22,5 , pneu zadní 315/80 R22,5 - dvojitá montáž + rezerva (bude umístěna na návěsu) | ano
| nádrž paliva | min. 330 l
| uzamykatelný uzávěr nádrže paliva | ano
| schránka na nářadí, uzamykatelná, plastová | ano
| koncovka výfuku dole | ano
| celková hmotnost jízdní soupravy (legislativní) | max. 48 000 kg
Kabina | nízká, spací s plnohodnotným lůžkem | ano
| lednička | ano
| sedadlo řidiče vzduchem odpružené,vyhřívané,spolujezdec pevné | ano
| sluneční clona | ano
| digitálně ovládaná klimatizace + nezávislé topení s hodinami | ano
| elektrické ovládání stahování oken | ano
| elektrické ovládání zrcátek + výhřev | ano
| autorádio s USB včetně displeje pro zobrazení obrazu z kamery návěsu | ano
| originální vestavěné HANDS-FREE | ano
| multifunkční volant, hands-free,rádio, tempomat | ano
| odkladací přihrádka prodloužená s držákem "PET" lahví | ano
| závěsy oken | ano
| přídavná mlhová světla integrovaná v předním kovovém nárazníku | ano
| ocelový nárazník v barvě kabiny | ano
| stavitelný volant ve dvou osách | ano
| schody v barvě kabiny | ano
Hydraulický nakládací jeřáb (HNJ) s drapákem, možnost repasovaného *
tovární značka
typ/model
| Záruka | min. 12 měsíců
Základní parametry | za kabinou vozidla | ano
| minimální dosah ramene | 9,5 m
| minimální zdvihová síla na 9 m | 1 800 kg
| minimální počet opěrných noh | 2
| minimální opěrná šířka | 3 000 mm
| opěrné nohy hydraulicky posuvné s výkyvným talířem | ano
| násuvné rozšíření podpěr o min. 25 % + držák na autě | ano
| max. hmotnost HNJ včetně opěr | 2 800 kg
| minimální zdvihový moment (netto) | 155 kNm
| minimální úhel otáčení | 420°
| montážní uchycení na čtyřech bodech | ano
| opěrný hřeben | ano
| volná řídící funkce na rozvaděči pro ovládání návěsu | ano
| start a stop ovládání na sedačce obsluhy | ano
| ovládání otáček motoru ze sedačky obsluhy | ano
| ovládání 2 křížovými pákami a 2 pedály | ano
| sedačka obsluhy - vyhřívaná | ano
zastřešení (střecha) sedadla obsluhy jeřábu - mechanická, barva černá
| pracovní osvětlení na ramenech 4x v provedení LED | ano
| bezpečnostní ventil proti poklesu břemene | ano
| nekonečný rotátor | ano
| čtyřsponový závěs rotátoru | ano
| nové hadice výložníku vedeny vnitřkem výložníku | ano
| nová hydraulická nádrž, nový chladič oleje, umístění za kabinou řidiče | ano
| minimální objem drapáku | 0,5 m3
| nové hydraulické čerpadlo 2 x 70 l | ano
Nástavba | zakrytí rámu vozidla AL plechem (min. 4 mm) | ano
| návěsové sedlo s podložkou sedla | ano
| blatníky vozidla v provedení ALU plech vs.plachta | ano
| jízdní výška návěsové točnice a návěsu | max. 1 400 mm
| pracovní osvětlení za kabinou řidiče min. 2x provedení LED | ano
| přechodová lávka z kabiny na nástavbu | ano
| kastlík na sušení vázacích kurt AL nad výfukem | ano
| držák ručního hasícího přístroje na nástavbě vč. hacicího přístroje | ano
| kastlík na nářadí provedení PE a 2 x trubka na hadice | ano
Příslušenství | ALU středové zakrytování nástavby | ano
| možnost ovládání teleskopu návěsu z místa obsluhy HJ | ano
| elektrokabely pro propojení návěsu, 15 pólů + EBS | ano
| kroucené vzduchové hadice pro spojení s návěsem | ano
| hydraulické vývody vpřed nebo vzad, zakončené rychlospojkou | ano
| zadní RZ umístěná na středu vozidla | ano
Dokumentace | veškerá dokumentace v českém jazyce | ano
| možnost rozděleného ovládání mezinápravových uzávěrek | ano
| radiostanice | ano
| zábleskové majáky v masce | ano
| ochrana zpětných zrcátek | ano
| kryty předních světlometů | ano
| kryty předních mlhovek | ano
| ochranné potahy sedadel | ano
| gumové koberce na podlaze | ano
Ostatní | ochrana chladící sahary motoru | ano
| střešní rampa vč. majákové rampy a 4 ks LED dálkvých světel | ano
| tlakové houkačky na střeše, 2 ks | ano
| možnost ofuku interiéru kabiny stlačeným vzduchem | ano
| rychlospojka na stlačený vzduch umístěná na převisu vozidla | ano
| vyprošťovací závěs na zadním převisu | ano
| poziční osvětlení v přední masce | ano
| madla kabiny pro možný přesun z kabiny na nástavbu | ano
| ovládání pracovních světel: zvlášť ovládání vozidla, zvlášť návěsu | ano
| ovládání majáků z kabiny: zvlášť vozidla, zvlášť návěsu | ano
| zajištění stabilizace vozidla při nakládce | ano
Nový teleskopický návěs - tříosý s posuvnými klanicemi
tovární značka
typ/model
| Záruka | min. 24 měsíců
| Povolené zatížení náprav legislativně (kg) | 9000
| Užitečná hmotnost (kg) | min. 31 500
| Rozvor náprav (mm) | min. 1 200
| Dvě nápravy návěsu zvedací, ovládané z kabiny vozidla | ano
| Systém zabraňující blokování kol při plném brždění ( ABS, EBS) | ano
| Délka ložné plochy při max. roztažení návěsu (m) | min. 10,5
| Roztahování rámu návěsu v rozmezí min. 2,5 m | ano
| Systém stabilizující spoupravu přibržďováním jedné strany návěsu, zabraňující klopným silám oproti převrácení | ano
| Možnost plynulého nastavení délky rámu | ano
| Možnost ovládání roztahování návěsu a posuvu klanic z HNJ | ano
| Display umístěný na návěsu informující o okamžitém zatížení náprav návěsu | ano
| Pérování vzduchové | ano
| Ložná plocha návěsu musí zajišťovat odvozní sortiment: | ano
5x2m, 2x4m, 3x3m, 3x 4m, 2x 5m, 1x 6 -14m, 4x 2,5m, 4x3m
Základní | kola o velikosti 22,5 ", s pneumatikami o min. šířce 380 mm, | ano
parametry, | jednomontáž, pneumatiky konstruované pro náročný provoz
příslušenství | KLANICE: min. 10. párů, min. 8 párů posuvných po rámu
| návěsu, z toho min. 2 páry musí být posuvné hydraulicky | ano
a to z místa obsluhy na HNJ
| světlá šířka mezi klanicemi (mm) | min. 2 300 mm
| ložná výška (mm) | min. 2 350 mm
| Podlaha z protiskluzového ALU plechu min. 4mm | ano
| Plastové blatníky alespoň na zadních kolech | ano
| Lapače nečistot alespoň za zadními koly | ano
| Min. 2 x pracovní LED světlo na návěsu | ano
| Min. 2 x obrysové světla na konci návěsu | ano
| Výstražný maják LED v ochranné mřížce na konci vozidla | ano
| Podpěry pro možnost odstavení návěsu | ano
| Zadní trubkový nárazník | ano
| Boční obrysová světla | ano
| Rezervní kolo (385/65, R 22,5) vč . 2 ks držáků na rezervní kolo i pro nákladní vozidlo | ano
| Uzamykatelný kastlík na nářadí - ALU nebo nerez | ano
| Dokumentace návěsu v českém jazyce | ano
| Červená barva rámu, klanice stříbrné | ano
| Vestavěná kamera na zádi návěsu umožňující sledování prostoru za návěsem s výstupem na displej autorádia | ano
Konkrétní technické parametry nabízené odvozní soupravy účastník doplní do výše uvedené tabulky do sloupce
"nabídka účastníka". U číselně vyjádřených požadavků zadavatele účastník doplní konkrétní číselnou
hodnotu odpovídající vlastnostem (technickým parametrům) nabízené odvozní soupravy.
* Repasovaný hydraulický nakládací jeřáb, při použití tohoto jeřábu v nabídce dodavatele,
musí být dodavatel schopen na výzvu zadavatele předložit:
konkrétní rozpis oprav, seznam použitých dílů a soupis prací, vč. fotodokumentace, ze které
bude zřejmé , že se jedná o jeřáb použitý v nabídce dodavatele.
Příslušenství hydraulického jeřábu: hydraulické čerpadlo, chladič, nádrž, kotvení, musí být nové !
Poznámky k zadavatelem uvedené specifikaci položek: 1. Popsal-li zadavatel požadovaný parametr uvedením minimální hodnoty, tj. způsobem „min.“, dodavatel uvede nabízenou hodnotu parametru, která musí být buď rovna, nebo vyšší než hodnota zadavatelem požadovaného parametru. 2. Popsal-li zadavatel požadovaný parametr uvedením maximální hodnoty, tj. způsobem „max.“, dodavatel uvede nabízenou hodnotu parametru, která musí být buď rovna, nebo nižší než hodnota zadavatelem požadovaného parametru. 3. Popsal-li zadavatel požadovaný parametr uvedením minimální a maximální hodnoty, tj. způsobem „min. – max.“, dodavatel uvede hodnotu parametru v rámci tohoto rozmezí. Parametr nabízeného zboží je splněn i tehdy, je-li dodavatelem uvedená hodnota shodná s minimální či maximální hodnotou zadavatelem požadovaného parametru.