## Stavba
#RTSROZP# | Soupis stavebních prací, dodávek a služeb
| Stavba: |  | 200201 | Stavební úpravy a vybavení odborných učeben ZŠ Pacov, Za Branou
| Zadavatel |  | Město Pacov |  |  |  | IČO: | 00248789
|  |  | nám. Svobody 320 |  |  |  | DIČ: | CZ00248789
|  |  | 39501 | Pacov
| Projektant: |  | 2020 architekti s.r.o. |  |  |  | IČO: | 04355440
|  |  | Boušova 656 |  |  |  | DIČ: | CZ04355440
|  |  | 19014 | Praha-Klánovice
| Zhotovitel: | [5 empty] | IČO:
DIČ:
Vypracoval:
| Rozpis ceny | [6 empty] | Celkem
HSV | HSV | [6 empty] | 0
PSV | PSV | [6 empty] | 0
MON | MON | [6 empty] | 0
VN | Vedlejší náklady | [6 empty] | 0
ON | Ostatní náklady | [6 empty] | 0
| Celkem | [6 empty] | 0
Rekapitulace daní
0 | Základ pro sníženou DPH |  |  | 15 | % | 0 |  |  | CZK
0 | Snížená DPH |  |  | 15 | % | 0 |  |  | CZK
0 | Základ pro základní DPH |  |  | 21 | % | 0 |  |  | CZK
0 | Základní DPH |  |  | 21 | % | 0 |  |  | CZK
0 | Zaokrouhlení |  |  |  |  | 0 |  |  | CZK
| Cena celkem bez DPH |  |  |  |  | 0 |  |  | CZK
0 | Cena celkem s DPH |  |  |  |  | 0 |  |  | CZK
|  | v |  |  | dne
|  |  | Za zhotovitele |  |  |  | Za objednatele
Rekapitulace dílčích částí
#CASTI>> | Číslo | Název |  |  | Základ pro sníženou DPH | Základ pro základní DPH | DPH celkem | Cena celkem | %
1 | Stavba |  |  |  | #VALUE! | #VALUE! | #VALUE! | #VALUE!
2 |  | Ostatní a vedlejší náklady |  |  | 0 | 0 | 0 | 0
3 | 01 | VRN |  |  | 0 | 0 | 0 | 0
2 |  | Stavební objekt |  |  |  |  | 0
2 | SO 01 | Stavební práce, objekt A,B,C - mimo hygienický blok v 1.NP objektů A, B |  |  | 0 | 0 | 0 | 0
3 | 01 | stavební práce |  |  | 0 | 0 | 0 | 0
2 | SO 02 | Stavební práce - hygienický blok v 1.NP, objekt A,B |  |  | 0 | 0 | 0 | 0
3 | 01 | stavební práce |  |  | 0 | 0 | 0 | 0
2 | SO 03 | Vybudování nového výtahu v jídelně ZŠ |  |  | 0 | 0 | 0 | 0
3 | 01 | stavební a montážní práce |  |  | 0 | 0 | 0 | 0
2 | SO 04 - ZTI | Zdravoinstalace |  |  | 0 | 0 | 0 | 0
3 | 01 | zdravoinstalace |  |  | 0 | 0 | 0 | 0
2 | SO 05 - ÚT | Vytápění, objekt A, B a C |  |  | 0 | 0 | 0 | 0
3 | 01 | objekt A |  |  | 0 | 0 | 0 | 0
3 | 02 | objekt B |  |  | 0 | 0 | 0 | 0
3 | 03 | objekt C |  |  | 0 | 0 | 0 | 0
2 | SO 06 - VZT | Vzduchotechnika - objekt A, B |  |  | 0 | 0 | 0 | 0
3 | 01 | objekt A |  |  | 0 | 0 | 0 | 0
3 | 02 | objekt B |  |  | 0 | 0 | 0 | 0
2 | SO 07 - EI | Elektroinstalace - silnoproud |  |  | 0 | 0 | 0 | 0
3 | 01 | Zařízení silnoproudé elektrotechniky - pavilon A |  |  | 0 | 0 | 0 | 0
3 | 02 | Zařízení silnoproudé elektrotechniky - pavilon B |  |  | 0 | 0 | 0 | 0
3 | 03 | Zařízení silnoproudé elektrotechniky - pavilon C |  |  | 0 | 0 | 0 | 0
2 | SO 08 - EI | Elektroinstalace - slaboproud |  |  | 0 | 0 | 0 | 0
3 | 01 | Jednotný čas |  |  | 0 | 0 | 0 | 0
3 | 02 | Školní rozhlas |  |  | 0 | 0 | 0 | 0
3 | 03a | Datové rozvody + WIFI - pavilon A |  |  | 0 | 0 | 0 | 0
3 | 03b | Datové rozvody + WIFI - pavilon B |  |  | 0 | 0 | 0 | 0
3 | 03c | Datové rozvody + WIFI - pavilon C |  |  | 0 | 0 | 0 | 0
3 | 04a | Opticko kouřový hlásič - pavilon A |  |  | 0 | 0 | 0 | 0
3 | 04b | Opticko kouřový hlásič - pavilon B |  |  | 0 | 0 | 0 | 0
3 | 04c | Opticko kouřový hlásič - pavilon C |  |  | 0 | 0 | 0 | 0
2 | SO 09 - MaR | Měření a regulace |  |  | 0 | 0 | 0 | 0
3 | 01 | MaR |  |  | 0 | 0 | 0 | 0
| Celkem za stavbu |  |  |  |  | 0 | 0 | 0
| Předložený soupis prací a dodávek může obsahovat v minimálním měřítku odkaz na referenční výrobek, toto slouží pro informaci k požadovaným vlastnostem materiálu či výrobku. Zhotovitel je tak povinen nabídnout řešení s minimálně shodnými nebo lepšími vlastnostmi. V případě pochybností nutno konzultovat se zadavatelem či projektantem. | [8 empty] | Předložený soupis prací a dodávek může obsahovat v minimálním měřítku odkaz na referenční výrobek, toto slouží pro informaci k požadovaným vlastnostem materiálu či výrobku. Zhotovitel je tak povinen nabídnout řešení s minimálně shodnými nebo lepšími vlastnostmi. V případě pochybností nutno konzultovat se zadavatelem či projektantem.
#POPR
0
0
#POPR | Popis rozpočtu: 01 - stavební a montážní práce
0
#POPS | Popis stavby: 200201 - Stavební úpravy a vybavení odborných učeben ZŠ Pacov, Za Branou
#POPO | Popis objektu: SO 07 - EI - Elektroinstalace - silnoproud
| Části EI silnoproud a EI slaboproud jsou sestaveny převážně položkami rozpočtové soustavy ÚRS Praha. | [8 empty] | Části EI silnoproud a EI slaboproud jsou sestaveny převážně položkami rozpočtové soustavy ÚRS Praha.
Rekapitulace dílů
| Číslo | Název |  |  | Typ dílu |  |  | Celkem | %
| 3 | Svislé a kompletní konstrukce |  |  | HSV |  |  | 0
| 342 | Sádrokartonové konstrukce |  |  | HSV |  |  | 0
| 4 | Vodorovné konstrukce |  |  | HSV |  |  | 0
| 47 | Ostatní konstrukce u zpevněných ploch |  |  | HSV |  |  | 0
| 61 | Úpravy povrchů vnitřní |  |  | HSV |  |  | 0
| 62 | Úpravy povrchů vnější |  |  | HSV |  |  | 0
| 63 | Podlahy a podlahové konstrukce |  |  | HSV |  |  | 0
| 64 | Výplně otvorů |  |  | HSV |  |  | 0
| 901 | Ostatní práce a konstrukce |  |  | HSV |  |  | 0
| 905 | Interiér - vybavení, doplňky |  |  | HSV |  |  | 0
| 95 | Dokončovací konstrukce na pozemních stavbách |  |  | HSV |  |  | 0
| 96 | Bourání konstrukcí |  |  | HSV |  |  | 0
| 99 | Staveništní přesun hmot |  |  | HSV |  |  | 0
| 711 | Izolace proti vodě |  |  | PSV |  |  | 0
| 714 | Izolace akustické a protiotřesové |  |  | PSV |  |  | 0
| 721 | Vnitřní kanalizace |  |  | PSV |  |  | 0
| 722 | Vnitřní vodovod |  |  | PSV |  |  | 0
| 723 | Vnitřní plynovod |  |  | PSV |  |  | 0
| 725 | Zařizovací předměty |  |  | PSV |  |  | 0
| 725 | Zařizovací předměty - MONTÁŽ |  |  | PSV |  |  | 0
| 725 D | Zařizovaci předměty - DODÁVKA |  |  | PSV |  |  | 0
| 730 | Ú. T.demontáž stávajícího zařízení |  |  | PSV |  |  | 0
| 730 | Ú.T. demontáž stávajícího zařízení |  |  | PSV |  |  | 0
| 731 | Zdroj tepla |  |  | PSV |  |  | 0
| 732 | Strojovny |  |  | PSV |  |  | 0
| 733 | Rozvod potrubí |  |  | PSV |  |  | 0
| 734 | Armatury |  |  | PSV |  |  | 0
| 734/1 | Armatury pro otopná tělesa |  |  | PSV |  |  | 0
| 735 | Otopná tělesa |  |  | PSV |  |  | 0
| 735D | Demontáž otopných těles |  |  | PSV |  |  | 0
| 764 | Konstrukce klempířské |  |  | PSV |  |  | 0
| 766 | Konstrukce truhlářské |  |  | PSV |  |  | 0
| 766.1 | Vnitřní vybavení - nábytek |  |  | PSV
| 767 | Konstrukce zámečnické |  |  | PSV |  |  | 0
| 769 | Otvorové prvky z plastu |  |  | PSV |  |  | 0
| 771 | Podlahy z dlaždic keramických |  |  | PSV |  |  | 0
| 773 | Podlahy teracové |  |  | PSV |  |  | 0
| 776 | Podlahy povlakové |  |  | PSV |  |  | 0
| 777 | Podlahy ze syntetických hmot |  |  | PSV |  |  | 0
| 781 | Obklady keramické |  |  | PSV |  |  | 0
| 783 | Nátěry |  |  | PSV |  |  | 0
| 784 | Malby |  |  | PSV |  |  | 0
| 786 | Zastiňující technika |  |  | PSV |  |  | 0
| 799 | Ostatní |  |  | PSV |  |  | 0
| 799 | Ostatní konstrukce a práce |  |  | PSV |  |  | 0
| 799 01 | Ostatní - grafika |  |  | PSV |  |  | 0
| 740 | Elektromontáže - zkoušky a revize |  |  | MON |  |  | 0
| 741 | Elektroinstalace - silnoproud |  |  | MON |  |  | 0
| 742 | Elektroinstalace - slaboproud |  |  | MON |  |  | 0
| 750 01 | Elektromontáže - rozváděče - Rozváděč RA1.09 |  |  | MON |  |  | 0
| 750 01b | Rozváděč RB1.09 |  |  | MON |  |  | 0
| 750 02 | Elektromontáže - rozváděče - Rozváděč RA1.09 |  |  | MON |  |  | 0
| 750 02b | Rozváděč RB2.05 |  |  | MON |  |  | 0
| 750 03 | Doplnění do rozváděče RHa |  |  | MON |  |  | 0
| 750 03b | Rozváděč RB2.13 |  |  | MON |  |  | 0
| 750 04 | Doplnění do rozváděče R1a |  |  | MON |  |  | 0
| 750 04b | Doplnění do rozváděče RHb |  |  | MON |  |  | 0
| 750 05 | Doplnění do rozváděče R2a |  |  | MON |  |  | 0
| 750 05b | Doplnění do rozváděče R1b |  |  | MON |  |  | 0
| 750 06 | Doplnění do rozváděče R3a |  |  | MON |  |  | 0
| 750 06b | Doplnění do rozváděče R2b |  |  | MON |  |  | 0
| 750 07b | Doplnění do rozváděče R3b |  |  | MON |  |  | 0
| 750 08b | Doplnění do rozváděče R4b |  |  | MON |  |  | 0
| 750 09 | HOP |  |  | MON |  |  | 0
| 75001 | Elektromontáže - rozváděč RC2.01 |  |  | MON |  |  | 0
| 75002 | Elektromontáže - rozváděč RC2.04 |  |  | MON |  |  | 0
| 75003 | Elektromontáže - rozváděč RC2.05 |  |  | MON |  |  | 0
| 75004 | Elektromontáže - doplnění rozváděče RHc |  |  | MON |  |  | 0
| 75005 | Elektromontáže - doplnění rozváděče RPD |  |  | MON |  |  | 0
| 75006 | HOP |  |  | MON |  |  | 0
| M24 01 | Zařízení č. 1: Větrání školních tříd - objekt B, 1.NP až 2.NP |  |  | MON |  |  | 0
| M24 02 | Zařízení č. 2: Větrání hygienického zázemí - objekt B, 1.NP |  |  | MON |  |  | 0
| M2401 | Zařízení č. 1: Větrání školních tříd - objekt A, 1.PP až 2.NP |  |  | MON |  |  | 0
| M2402 | Zařízení č. 2: Větrání hygienického zázemí - objekt A, 1.NP |  |  | MON |  |  | 0
| M2403 | Zařízení č. 3: Větrání plynové kotelny - objekt A, 1.PP |  |  | MON |  |  | 0
| M2404 | Zařízení č. 4: Chlazení počítačové učebny - objekt A, 1.NP |  |  | MON |  |  | 0
| M33 | Montáže dopravních zařízení a vah-výtahy |  |  | MON |  |  | 0
| M3601 | Periferie rozvaděč RMRA |  |  | MON |  |  | 0
| M3602 | Periferie rozvaděč RMRB |  |  | MON |  |  | 0
| M3603 | Rozvaděč RMRA |  |  | MON |  |  | 0
| M3604 | Rozvaděč RMRB |  |  | MON |  |  | 0
| M3605 | Služby |  |  | MON |  |  | 0
| M3606 | Montážní materiál |  |  | MON |  |  | 0
| M3607 | Ostatní |  |  | MON |  |  | 0
| M46 | Zemní práce při extr.mont.pracích |  |  | MON |  |  | 0
| D96 | Přesuny suti a vybouraných hmot |  |  | PSU |  |  | 0
| VN | Vedlejší náklady |  |  | VN |  |  | 0
| HZS | Hodinové zúčtovací sazby |  |  | ON |  |  | 0
| ON | Ostatní náklady |  |  | ON |  |  | 0
| Cena celkem | [6 empty] | 0 | 0
Note on D11: Název
Note on D12: Ulice
Note on D13: PSČ
Note on E13: Místo
Note on I11: IČO
Note on I12: DIČ

## VzorPolozky (hidden)
Položkový rozpočet
S:
O:
R:

## VRN 01 Naklady
Soupis vedlejších a ostatních nákladů | [26 empty] | #TypZaznamu#
S: | 200201 | Stavební úpravy a vybavení odborných učeben ZŠ Pacov, Za Branou | [24 empty] | STA
O: | VRN | Vedlejší a ostatní náklady | [21 empty] | NAK |  |  | OBJ
R: | 01 | VRN | [24 empty] | ROZ
P.č. | Číslo položky | Název položky | MJ | Množství | Cena / MJ | Celkem | Dodávka | Dodávka celk. | Montáž | Montáž celk. | DPH | Cena s DPH | Hmotnost / MJ | Hmotnost celk.(t) | Dem. hmotnost / MJ | Dem. hmotnost celk.(t) | Ceník | Cen. soustava / platnost | Cenová úroveň | Nhod / MJ | Nhod celk. | Dodavatel | Typ položky
Díl: | VN | Vedlejší náklady |  |  |  | 0 |  | 0 |  | 2520000.78 |  | 0 |  | 0 |  | 0 |  |  |  |  | 0 | [5 empty] | DIL
1 | 005121 R | Zařízení staveniště | Soubor | 1 |  | 0 | 0 | 0 | 849505.11 | 849505.11 | 21 | 0 | 0 | 0 | 0 | 0 |  | RTS 20/ I | Indiv | 0 | 0 |  | VRN |  |  |  | POL99_2
|  | Veškeré náklady spojené s vybudováním, provozem a odstraněním zařízení staveniště. | [24 empty] | POP
2 | 005122010R | Provoz objednatele | Soubor | 1 |  | 0 | 0 | 0 | 1063385.24 | 1063385.24 | 21 | 0 | 0 | 0 | 0 | 0 |  | RTS 20/ I | Indiv | 0 | 0 |  | VRN |  |  |  | POL99_1
|  | Náklady na ztížené provádění stavebních prací v důsledku nepřerušeného provozu na staveništi nebo v případech nepřerušeného provozu v objektech v nichž se stavební práce provádí. | [24 empty] | POP | Náklady na ztížené provádění stavebních prací v důsledku nepřerušeného provozu na staveništi nebo v případech nepřerušeného provozu v objektech v nichž se stavební práce provádí.
|  | včetně ochrany stávajících konstrukcí (např. schodiště), zvýšeného nároku na úklid a čitění prostor v průběhu provádění stavebních prací | [24 empty] | POP | včetně ochrany stávajících konstrukcí (např. schodiště), zvýšeného nároku na úklid a čitění prostor v průběhu provádění stavebních prací
3 | 005124010R | Koordinační činnost | Soubor | 1 |  | 0 | 0 | 0 | 546110.43 | 546110.43 | 21 | 0 | 0 | 0 | 0 | 0 |  | RTS 20/ I | Indiv | 0 | 0 |  | VRN |  |  |  | POL99_2
|  | Koordinace stavebních a technologických dodávek stavby. | [24 empty] | POP
4 | 005231030R | Zkušební provoz | Soubor | 1 |  | 0 | 0 | 0 | 8000 | 8000 | 21 | 0 | 0 | 0 | 0 | 0 |  | RTS 20/ I | Indiv | 0 | 0 |  | VRN |  |  |  | POL99_8
|  | Náklady zhotovitele na účast na zkušebním provozu včetně všech rizik vyplývajících z nutnosti zásahu či úprav zkoušeného zařízení. | [24 empty] | POP | Náklady zhotovitele na účast na zkušebním provozu včetně všech rizik vyplývajících z nutnosti zásahu či úprav zkoušeného zařízení.
5 | 005241010R | Dokumentace skutečného provedení | Soubor | 1 |  | 0 | 0 | 0 | 35000 | 35000 | 21 | 0 | 0 | 0 | 0 | 0 |  | RTS 20/ I | Indiv | 0 | 0 |  | VRN |  |  |  | POL99_8
|  | Náklady na vyhotovení dokumentace skutečného provedení stavby a její předání objednateli v požadované formě a požadovaném počtu. | [24 empty] | POP | Náklady na vyhotovení dokumentace skutečného provedení stavby a její předání objednateli v požadované formě a požadovaném počtu.
6 | 0052525R | Ochrana prvků kompletace před znečištěním a poškozením do předání zadavateli | Soubor | 1 |  | 0 | 0 | 0 | 18000 | 18000 | 21 | 0 | 0 | 0 | 0 | 0 |  | Vlastní | Indiv | 0 | 0 |  | VRN |  |  |  | POL99_8
Díl: | ON | Ostatní náklady |  |  |  | 0 |  | 0 |  | 30000 |  | 0 |  | 0 |  | 0 |  |  |  |  | 0 | [5 empty] | DIL
7 | ON18 | Zajištění fotodokumentace stavební realizace | Kč | 1 |  | 0 | 0 | 0 | 1000 | 1000 | 21 | 0 | 0 | 0 | 0 | 0 |  | Vlastní | Indiv | 0 | 0 |  | VRN |  |  |  | POL99_8
|  | - výchozí stav dotčeného objektu | [24 empty] | POP
|  | - průběžná fotodokumentace provádění díla, zejména dokumentace částí stavby a konstrukcí před jejich zakrytím | [24 empty] | POP | - průběžná fotodokumentace provádění díla, zejména dokumentace částí stavby a konstrukcí před jejich zakrytím
8 | ON20 | Publicita - stálá paměťní deska 30 x 40 cm - nerez, nápis dle zadání zadavatele | kus | 1 |  | 0 | 0 | 0 | 8000 | 8000 | 21 | 0 | 0 | 0 | 0 | 0 |  | Vlastní | Indiv | 0 | 0 |  | VRN |  |  |  | POL99_8
9 | ON21 | Dočasný informační billboard - informace o prováděné akci, investor, dodavatel, termíny apod., | kus | 1 |  | 0 | 0 | 0 | 6000 | 6000 | 21 | 0 | 0 | 0 | 0 | 0 |  | Vlastní | Indiv | 0 | 0 |  | VRN |  |  |  | POL99_8
10 | ON50 | Vyklizení stávajícího vybavení a zařízení z prostor, kde budou prováděny stavební úpravy, případně vyklizení komunikací, sloužících k přesunům zhotovitele | soubor | 1 |  | 0 | 0 | 0 | 15000 | 15000 | 21 | 0 | 0 | 0 | 0 | 0 |  | Vlastní | Indiv | 0 | 0 |  | VRN |  |  |  | POL99_8
|  | včetně uložení vyklizených zařízení a konstrukcí dle pokynů zadavatele | [24 empty] | POP
[25 empty] | 15 | 21 | DPH
| Celkem |  |  |  |  | 0 | [18 empty] | 0 | 0 | SUM
END
Note on S6: Jedná se o informaci, zda se jedná o položku, která je do rozpočtu zadána z cenové soustavy RTS, nebo vlastní.
Note on T6: Jedná se o název CÚ, která je zadána u položky rozpočtu

## SO 01 01 Pol
Položkový soupis prací a dodávek | [26 empty] | #TypZaznamu#
S: | 200201 | Stavební úpravy a vybavení odborných učeben ZŠ Pacov, Za Branou | [24 empty] | STA
O: | SO 01 | Stavební práce, objekt A,B,C - mimo hygienický blok v 1.NP objektů A, B | [21 empty] | STA |  |  | OBJ
R: | 01 | stavební práce | [24 empty] | ROZ
P.č. | Číslo položky | Název položky | MJ | Množství | Cena / MJ | Celkem | Dodávka | Dodávka celk. | Montáž | Montáž celk. | DPH | Cena s DPH | Hmotnost / MJ | Hmotnost celk.(t) | Dem. hmotnost / MJ | Dem. hmotnost celk.(t) | Ceník | Cen. soustava / platnost | Cenová úroveň | Nhod / MJ | Nhod celk. | Dodavatel | Typ položky
Díl: | 3 | Svislé a kompletní konstrukce |  |  |  | 0 |  | 57013.6 |  | 36174.16 |  | 0 |  | 18.01 |  | 0 |  |  |  |  | 77.71 | [5 empty] | DIL
1 | 310239211RT2 | Zazdívka otvorů o ploše přes 1 m2 do 4 m2 ve zdivu nadzákladovém cihlami pálenými pro jakoukoliv maltu vápenocementovou | m3 | 3.0457 |  | 0 | 3494.14 | 10642.28 | 1805.86 | 5500.2 | 21 | 0 | 1.6284 | 4.96 | 0 | 0 | 801-4 | RTS 20/ I | RTS 20/ I | 3.938 | 11.99 |  | Práce |  |  |  | POL1_
|  | včetně pomocného pracovního lešení | [24 empty] | SPI
|  | 0,3*(1,2*0,6*2+0,5*0,5) |  | 0.507 | [22 empty] | VV | 0
|  | 0,55*0,5*0,75*2 |  | 0.4125 | [22 empty] | VV | 0
|  | 0,35*(0,6*0,6+4+0,75*1,04+1,7*0,55) |  | 2.1263 | [22 empty] | VV | 0
2 | 317168112R00 | Překlady keramické montáž a dodávka nenosné, délky 1250 mm, šířky 115 mm, výšky 71 mm | kus | 5 |  | 0 | 180.19 | 900.95 | 148.81 | 744.05 | 21 | 0 | 0.02288 | 0.11 | 0 | 0 | 801-1 | RTS 20/ I | RTS 20/ I | 0.3175 | 1.59 |  | Práce |  |  |  | POL1_
|  | Včetně dodávky překladů. | [24 empty] | POP
|  | 3+2 |  | 5 | [22 empty] | VV | 0
3 | 340239211R00 | Zazdívka otvorů o ploše přes 1 m2 do 4 m2 v příčkách nebo stěnách cihlami pálenými tloušťky do 100 mm | m2 | 10.5 |  | 0 | 211.64 | 2222.22 | 317.36 | 3332.28 | 21 | 0 | 0.12906 | 1.36 | 0 | 0 | 801-4 | RTS 20/ I | RTS 20/ I | 0.689 | 7.23 |  | Práce |  |  |  | POL1_
|  | včetně pomocného pracovního lešení | [24 empty] | SPI
|  | (0,6*0,6+0,75*1,04)*4 |  | 4.56 | [22 empty] | VV | 0
|  | 0,9*2,2*3 |  | 5.94 | [22 empty] | VV | 0
4 | 342248112R00 | Příčky z tvárnic pálených Příčky z tvárnic pálených tloušťky 115 mm, z děrovaných příčkovek, P 10, na maltu MVC 5 | m2 | 94.635 |  | 0 | 430.72 | 40761.19 | 268.28 | 25388.68 | 21 | 0 | 0.11666 | 11.04 | 0 | 0 | 801-1 | RTS 20/ I | RTS 20/ I | 0.573 | 54.23 |  | Práce |  |  |  | POL1_
|  | jednoduché nebo příčky zděné do svislé dřevěné, cihelné, betonové nebo ocelové konstrukce na jakoukoliv maltu vápenocementovou (MVC) nebo cementovou (MC), | [24 empty] | SPI |  | jednoduché nebo příčky zděné do svislé dřevěné, cihelné, betonové nebo ocelové konstrukce na jakoukoliv maltu vápenocementovou (MVC) nebo cementovou (MC),
|  | A2 : 3,5*(2,0+2,75+2,0+3+0,5*2+3,5+3,25)-0,9*2*3 |  | 55.85 | [22 empty] | VV | 0
|  | B2 : 3,5*(0,5*2+3,5+2,0)-0,9*2 |  | 20.95 | [22 empty] | VV | 0
|  | C1 : 4,0*1,5+3,0*(1,5+0,25)/2-0,9*1,4 |  | 7.365 | [22 empty] | VV | 0
|  | 1,8*3,4+0,45*2,2 |  | 7.11 | [22 empty] | VV | 0
|  | C2 : 0,3*(1,8+2,35*4) |  | 3.36 | [22 empty] | VV | 0
5 | 346275113R00 | Přizdívky a obezdívky z desek pórobetonových tloušťky 100 mm | m2 | 2.125 |  | 0 | 536.5 | 1140.06 | 304.5 | 647.06 | 21 | 0 | 0.12183 | 0.26 | 0 | 0 | 801-1 | RTS 20/ I | RTS 20/ I | 0.674 | 1.43 |  | Práce |  |  |  | POL1_
|  | s pomocným lešením o výšce podlahy do 1900 mm a pro zatížení do 1,5 kPa. | [24 empty] | SPI
|  | C2 : 4,25*0,5 |  | 2.125 | [22 empty] | VV | 0
6 | 346275115R00 | Přizdívky a obezdívky z desek pórobetonových tloušťky 150 mm | m2 | 1.7625 |  | 0 | 764.2 | 1346.9 | 318.8 | 561.89 | 21 | 0 | 0.15931 | 0.28 | 0 | 0 | 801-1 | RTS 20/ I | RTS 20/ I | 0.704 | 1.24 |  | Práce |  |  |  | POL1_
|  | s pomocným lešením o výšce podlahy do 1900 mm a pro zatížení do 1,5 kPa. | [24 empty] | SPI
|  | C2 : 0,75*2,35 |  | 1.7625 | [22 empty] | VV | 0
Díl: | 342 | Sádrokartonové konstrukce |  |  |  | 0 |  | 1086.67 |  | 509156.03 |  | 0 |  | 7.79 |  | 0.14 |  |  |  |  | 5.56 | [5 empty] | DIL
7 | 342264051RT1 | Podhledy na kovové konstrukci opláštěné deskami sádrokartonovými nosná konstrukce z profilů CD s přímým uchycením 1x deska, tloušťky 12,5 mm, standard, bez izolace | m2 | 5 |  | 0 | 213.05 | 1065.25 | 482.95 | 2414.75 | 21 | 0 | 0.01215 | 0.06 | 0 | 0 | 801-1 | RTS 20/ I | RTS 20/ I | 1.011 | 5.06 |  | Práce |  |  |  | POL1_
|  | B1.08 : 5,0 |  | 5 | [22 empty] | VV | 0
8 | 962084131R00 | Bourání zdiva příček deskových a sádrových potažených rabicovým pletivem nebo bez pletiva, sádrokartonových bez kovové konstrukce, tloušťky do 100 mm | m2 | 1.4 |  | 0 | 15.3 | 21.42 | 135.2 | 189.28 | 21 | 0 | 0.00067 | 0 | 0.1 | 0.14 | 801-3 | RTS 20/ I | RTS 20/ I | 0.358 | 0.5 |  | Práce |  |  |  | POL1_
|  | nebo vybourání otvorů jakýchkoliv rozměrů, včetně pomocného lešení o výšce podlahy do 1900 mm a pro zatížení do 1,5 kPa (150 kg/m2), | [24 empty] | SPI |  | nebo vybourání otvorů jakýchkoliv rozměrů, včetně pomocného lešení o výšce podlahy do 1900 mm a pro zatížení do 1,5 kPa (150 kg/m2),
|  | nadsvětlík mezi C2.03 a C2.15 : 1,4*1,0 |  | 1.4 | [22 empty] | VV | 0
9 | 763131485I10 | SDK podhled - akustické desky | m2 | 440.48 |  | 0 | 0 | 0 | 1150 | 506552 | 21 | 0 | 0.01755 | 7.73 | 0 | 0 |  | Vlastní | Indiv | 0 | 0 |  | Práce |  |  |  | POL1_
|  | akustické děrované desky s perforací 15, 23 a 30 mm na AL nosném roštu | [24 empty] | POP
|  | po obvodu místnosti lemování standardní plnou deskou v šíři lemu 20-40 cm | [24 empty] | POP
|  | A : 75,53+60,4+11,87 |  | 147.8 | [22 empty] | VV | 0
|  | B : 37,46+79,34+57,71 |  | 174.51 | [22 empty] | VV | 0
|  | C : 68,76+49,41 |  | 118.17 | [22 empty] | VV | 0
Díl: | 4 | Vodorovné konstrukce |  |  |  | 0 |  | 4447.72 |  | 2531.78 |  | 0 |  | 1.24 |  | 0 |  |  |  |  | 3.88 | [5 empty] | DIL
10 | 411320132RAA | Stropy ze ŽB do ztraceného bednění z Pz plechu z betonu C 16/20, tloušťky 150 mm, výzruž 90 kg/m3 | m2 | 2.97 |  | 0 | 1497.55 | 4447.72 | 852.45 | 2531.78 | 21 | 0 | 0.41632 | 1.24 | 0 | 0 | AP-HSV | RTS 20/ I | Indiv | 1.3064 | 3.88 |  | Agregovaná položka |  |  |  | POL2_
|  | beton stropů se zabudovaným bedněním, výztuž z betonářské oceli 11 375, ztracené bednění z pozinkovaného plechu tloušťky 0,8 mm a výšky vlny 50 mm včetně lože z malty, podpěrná konstrukce stropů výšky do 6 m. | [24 empty] | SPI |  | beton stropů se zabudovaným bedněním, výztuž z betonářské oceli 11 375, ztracené bednění z pozinkovaného plechu tloušťky 0,8 mm a výšky vlny 50 mm včetně lože z malty, podpěrná konstrukce stropů výšky do 6 m.
|  | - zpětné zakrytí dočasných prostupů do technologického kanálu | [24 empty] | POP
|  | - včetně podpěrného rámu plechu z ocel profilu, řešení dle zhotovitele | [24 empty] | POP
|  | - novou výztuž provařit s výztuží stávající | [24 empty] | POP
|  | 0,6*0,3*2*2+0,45*5,0 |  | 2.97 | [22 empty] | VV | 0
Díl: | 47 | Ostatní konstrukce u zpevněných ploch |  |  |  | 0 |  | 5721.78 |  | 24093.68 |  | 0 |  | 15.25 |  | 1.3 |  |  |  |  | 37.23 | [5 empty] | DIL
11 | 113106231R00 | Rozebrání vozovek a ploch s jakoukoliv výplní spár v jakékoliv ploše, ze zámkové dlažky, kladených do lože z kameniva | m2 | 13 |  | 0 | 0 | 0 | 54.8 | 712.4 | 21 | 0 | 0.125 | 1.63 | 0.1 | 1.3 | 822-1 | RTS 20/ I | RTS 20/ I | 0.142 | 1.85 |  | Práce |  |  |  | POL1_
|  | s přemístěním hmot na skládku na vzdálenost do 3 m nebo s naložením na dopravní prostředek | [24 empty] | SPI
|  | pro výkop teplovodu : 2*6,5 |  | 13 | [22 empty] | VV | 0
12 | 167101102R00 | Nakládání, skládání, překládání neulehlého výkopku nakládání výkopku přes 100 m3, z horniny 1 až 4 | m3 | 5.592 |  | 0 | 0 | 0 | 68.1 | 380.82 | 21 | 0 | 0 | 0 | 0 | 0 | 800-1 | RTS 20/ I | RTS 20/ I | 0.053 | 0.3 |  | Práce |  |  |  | POL1_1
13 | 174101101R00 | Zásyp sypaninou se zhutněním jam, šachet, rýh nebo kolem objektů v těchto vykopávkách | m3 | 10.252 |  | 0 | 0 | 0 | 124 | 1271.25 | 21 | 0 | 0 | 0 | 0 | 0 | 800-1 | RTS 20/ I | RTS 20/ I | 0.202 | 2.07 |  | Práce |  |  |  | POL1_
|  | z jakékoliv horniny s uložením výkopku po vrstvách, | [24 empty] | SPI
|  | včetně strojního přemístění materiálu pro zásyp ze vzdálenosti do 10 m od okraje zásypu | [24 empty] | POP
|  | 15,844-5,592 |  | 10.252 | [22 empty] | VV | 0
14 | 175101101RT2 | Obsyp potrubí bez prohození sypaniny, s dodáním štěrkopísku frakce 0 - 22 mm | m3 | 5.592 |  | 0 | 549.54 | 3073.03 | 588.46 | 3290.67 | 21 | 0 | 1.7 | 9.51 | 0 | 0 | 800-1 | RTS 20/ I | RTS 20/ I | 1.587 | 8.87 |  | Práce |  |  |  | POL1_
|  | sypaninou z vhodných hornin tř. 1 - 4 nebo materiálem připraveným podél výkopu ve vzdálenosti do 3 m od jeho kraje, pro jakoukoliv hloubku výkopu a jakoukoliv míru zhutnění, | [24 empty] | SPI |  | sypaninou z vhodných hornin tř. 1 - 4 nebo materiálem připraveným podél výkopu ve vzdálenosti do 3 m od jeho kraje, pro jakoukoliv hloubku výkopu a jakoukoliv míru zhutnění,
|  | 0,8*0,3*23,3 |  | 5.592 | [22 empty] | VV | 0
15 | 199000002R00 | Poplatky za skládku horniny 1- 4, skupina 17 05 04 z Katalogu odpadů | m3 | 5.592 |  | 0 | 0 | 0 | 282.5 | 1579.74 | 21 | 0 | 0 | 0 | 0 | 0 | 800-1 | RTS 20/ I | RTS 20/ I | 0 | 0 |  | Práce |  |  |  | POL1_
16 | 162701105R00 | z horniny 1 až 4, na vzdálenost přes 9 000 do 10 000 m | m3 | 5.592 |  | 0 | 0 | 0 | 267 | 1493.06 | 21 | 0 | 0 | 0 | 0 | 0 |  | RTS 20/ I | RTS 20/ I | 0.011 | 0.06 |  | Práce |  |  |  | POL1_1
17 | 132200010RA0 | Hloubení rýh nezapažených šířky do 60 cm, v hornině 1 ÷ 4, odvoz do 1 000 m, uložení na skládku | m3 | 15.844 |  | 0 | 0 | 0 | 593 | 9395.49 | 21 | 0 | 0 | 0 | 0 | 0 | AP-HSV | RTS 20/ I | RTS 20/ I | 0.8023 | 12.71 |  | Agregovaná položka |  |  |  | POL2_
|  | Včetně svislého přemístění do 2,5 m, vodorovného přemístění do 1 km a uložení na skládku. | [24 empty] | POP
|  | 0,85*0,8*(6,5+16,8) |  | 15.844 | [22 empty] | VV | 0
18 | 591100031RA0 | Komunikace z dlažby zámkové, podklad štěrkopísek přírodní , tloušťky 60 mm, celková tloušťka 200 mm bez zemních prací | m2 | 13 |  | 0 | 203.75 | 2648.75 | 459.25 | 5970.25 | 21 | 0 | 0.31579 | 4.11 | 0 | 0 | AP-HSV | RTS 20/ I | RTS 20/ I | 0.87448 | 11.37 |  | Agregovaná položka |  |  |  | POL2_
|  | odkopávky nezapažené pro silnice, s přemístěním výkopku v příčných profilech, s naložením na dopravní prostředek a odvozem do 1 km, s uložením výkopku na skládku a úpravou pláně. Podklad ze štěrkopísku s rozprostřením, vlhčením a zhutněním tl. 15 cm, podklad z kameniva hrubého, drceného velikosti 32 - 63 mm s výplňovým kamenivem (vibrovaný štěrk), s rozprostřením, vlhčení a zhutněním tl. 25 cm, dodávka a položení dlažby zámkové do lože z těženého kameniva do tl. 5 cm, s vyplněním spár, s dvojím beraněním a se smetením přebytečného materiálu na krajnici, osazení a dodávka záhonových obrubníků do lože z prostého betonu tl. 5 - 10 cm se zalitím a zatřením spár maltou, s opěrou. | [24 empty] | SPI |  | odkopávky nezapažené pro silnice, s přemístěním výkopku v příčných profilech, s naložením na dopravní prostředek a odvozem do 1 km, s uložením výkopku na skládku a úpravou pláně. Podklad ze štěrkopísku s rozprostřením, vlhčením a zhutněním tl. 15 cm, podklad z kameniva hrubého, drceného velikosti 32 - 63 mm s výplňovým kamenivem (vibrovaný štěrk), s rozprostřením, vlhčení a zhutněním tl. 25 cm, dodávka a položení dlažby zámkové do lože z těženého kameniva do tl. 5 cm, s vyplněním spár, s dvojím beraněním a se smetením přebytečného materiálu na krajnici, osazení a dodávka záhonových obrubníků do lože z prostého betonu tl. 5 - 10 cm se zalitím a zatřením spár maltou, s opěrou.
|  | Skladba: | [24 empty] | SPI
|  | podklad ze štěrkopísku 15 cm | [24 empty] | SPI
|  | podklad z drceného kameniva 25 cm | [24 empty] | SPI
|  | lože z kameniva 5 cm | [24 empty] | SPI
|  | dlažba zámková, betonová 8 cm | [24 empty] | SPI
|  | celkem 53 cm | [24 empty] | SPI
|  | Skladba: | [24 empty] | POP
|  | podklad ze štěrkopísku 10 cm | [24 empty] | POP
|  | lože z kameniva 4 cm | [24 empty] | POP
|  | dlažba zámková, betonová 6 cm (70% původní dlažby, 30% nové dlažby) | [24 empty] | POP
Díl: | 61 | Úpravy povrchů vnitřní |  |  |  | 0 |  | 171784.13 |  | 1049583.26 |  | 0 |  | 61.15 |  | 0 |  |  |  |  | 1879.1 | [5 empty] | DIL
19 | 610991111R00 | Zakrývání výplní vnitřních otvorů, předmětů apod. fólií Pe 0,05-0,2 mm | m2 | 361.3 |  | 0 | 13.38 | 4834.19 | 33.62 | 12146.91 | 21 | 0 | 4e-05 | 0.01 | 0 | 0 | 801-1 | RTS 20/ I | RTS 20/ I | 0.078 | 28.18 |  | Práce |  |  |  | POL1_
|  | které se zřizují před úpravami povrchu, a obalení osazených dveřních zárubní před znečištěním při úpravách povrchu nástřikem plastických maltovin včetně pozdějšího odkrytí, | [24 empty] | SPI |  | které se zřizují před úpravami povrchu, a obalení osazených dveřních zárubní před znečištěním při úpravách povrchu nástřikem plastických maltovin včetně pozdějšího odkrytí,
|  | 0,9*0,9*11+1,1*0,55*3 |  | 10.725 | [22 empty] | VV | 0
|  | 2,4*2,1*12+1,4*2,1*3+1,1*2,4*2 |  | 74.58 | [22 empty] | VV | 0
|  | 2,4*2,1*8 |  | 40.32 | [22 empty] | VV | 0
|  | 0,9*0,9*11+1,1*0,55 |  | 9.515 | [22 empty] | VV | 0
|  | 2,4*2,1*11+1,1*2,1*6+1,1*2,1*2+1,4*2,1*3 |  | 82.74 | [22 empty] | VV | 0
|  | 2,4*2,1*8+1,1*2,1*6 |  | 54.18 | [22 empty] | VV | 0
|  | 1,35*3,0*2+1,4*2,1+1,35*2,1*2 |  | 16.71 | [22 empty] | VV | 0
|  | 2,4*2,1+1,6*2,1+2,7*3,2*2+1,35*3,0*2 |  | 33.78 | [22 empty] | VV | 0
|  | 2,4*2,1*3+3,2*3,2*2+1,5*2,1 |  | 38.75 | [22 empty] | VV | 0
20 | 611421231R00 | Oprava vnitřních vápenných omítek stropů železobetonových rovných tvárnicových a kleneb v množství opravované plochy v množství opravované plochy přes 5 do 10 %, štukových | m2 | 1943.27 |  | 0 | 14.4 | 27983.09 | 94.6 | 183833.34 | 21 | 0 | 0.00609 | 11.83 | 0 | 0 | 801-4 | RTS 20/ I | RTS 20/ I | 0.19274 | 374.55 |  | Práce |  |  |  | POL1_
|  | A0 : 107,22+42,55+12,7+41,8+12,7+0,4*2*(6,2*4+6,1)+0,4*2*(5,8+4,8*2) |  | 254.01 | [22 empty] | VV | 0
|  | A1 : 208,7+75,5+11,9+0,4*(2*6,1*(9+2)+5,2+2*1,6*2+2*2,5) |  | 356.42 | [22 empty] | VV | 0
|  | A2 : 35,7+11,7+12,8+9,6+0,4*(4,2*3+5,8*2+6,2+2,4*2) |  | 83.88 | [22 empty] | VV | 0
|  | B0 : 107,2+16,3+0,4*2*(6,2*3+5,8+5,9) |  | 147.74 | [22 empty] | VV | 0
|  | B1 : 11,8+208,6+22+5,0+12,9+0,4*(2*6,1*9+1,5*2*2+2,5*4+6,1*2) |  | 315.5 | [22 empty] | VV | 0
|  | B2 : 42,1+79,3++15+12,8+35,7+36,0+12,8+6+57,7+0,4*(6,2*10+6,0*8+4,0*2) |  | 344.6 | [22 empty] | VV | 0
|  | C1 : 7,7+70,1+0,4*2*(2,8+3,2) |  | 82.6 | [22 empty] | VV | 0
|  | C2 : 68,8+15,2+12,5+18,7+49,4+45,8+0,4*(2,3*8+1,8*2+(0,9+3,2)*2) |  | 222.48 | [22 empty] | VV | 0
|  | C3 : 34,8+75,8+0,4*(2*3,2*8+6,2*2) |  | 136.04 | [22 empty] | VV | 0
21 | 612409991RT2 | Začištění omítek kolem oken, dveří a obkladů apod. s použitím suché maltové směsi | m | 294.5 |  | 0 | 8.63 | 2541.54 | 78.47 | 23109.42 | 21 | 0 | 0.00238 | 0.7 | 0 | 0 | 801-4 | RTS 20/ I | RTS 20/ I | 0.18233 | 53.7 |  | Práce |  |  |  | POL1_
|  | 6,2+3,4*2+12+3*(0,6+2*2)+9*(0,7+2*2)+5*(0,8+2*2)+(3+12+2)*(0,9+2*2) |  | 188.4 | [22 empty] | VV | 0
|  | 2,2+2,35*2+0,5*8+2,35*3,0*2 |  | 25 | [22 empty] | VV | 0
|  | 7*(2,6+2,15*2) |  | 48.3 | [22 empty] | VV | 0
|  | 2,7+3,4*2+3,2+3,0*2+1,05*2+3,0*4 |  | 32.8 | [22 empty] | VV | 0
22 | 612421626R00 | Omítky vnitřní stěn vápenné nebo vápenocementové v podlaží i ve schodišti hladké | m2 | 55.79 |  | 0 | 41.25 | 2301.34 | 282.25 | 15746.73 | 21 | 0 | 0.04414 | 2.46 | 0 | 0 | 801-1 | RTS 20/ I | RTS 20/ I | 0.504 | 28.12 |  | Práce |  |  |  | POL1_
|  | omítka pod obklady | [24 empty] | POP
|  | C1 : 2,2*(3,6+4,2+5,4+4,0) |  | 37.84 | [22 empty] | VV | 0
|  | C2 : 2,2*(1,65+3,1) |  | 10.45 | [22 empty] | VV | 0
|  | A1, A2 : 1,5*1,5+1,3*1,5 |  | 4.2 | [22 empty] | VV | 0
|  | B2 : 1,3*1,5+0,9*1,5 |  | 3.3 | [22 empty] | VV | 0
23 | 612421231R00 | Oprava vnitřních vápenných omítek stěn v množství opravované plochy přes 5 do 10 %, štukových | m2 | 1621.62 |  | 0 | 5.02 | 8140.53 | 85.48 | 138616.08 | 21 | 0 | 0.00543 | 8.81 | 0 | 0 | 801-4 | RTS 20/ I | RTS 20/ I | 0.16942 | 274.73 |  | Práce |  |  |  | POL1_
|  | respirium A, B : 2*(9,63+18,4+18,9+14,3+11,6+14,6+18,9+18,4+18,9+5,4+61,8+4,7+3,1+33,4+18,4) |  | 540.86 | [22 empty] | VV | 0
|  | A0 : 2,4*44,8-0,9*0,9*11+3,3*71,4-1,1*0,6*6-0,39*2*6 |  | 325.59 | [22 empty] | VV | 0
|  | A1 : 3,4*(9,4+3,7)-0,9*2-4,2*4 |  | 25.94 | [22 empty] | VV | 0
|  | A2 : 3,4*(32,5+19+15+15+24)-4,2*7-13,4-0,9*2*5 |  | 306.9 | [22 empty] | VV | 0
|  | B0 : 2,4*44,8-0,9*0,9*11+3,3*18,4-1,1*0,6*4 |  | 156.69 | [22 empty] | VV | 0
|  | B1 : 3,4*(9,2+52,2)-0,9*2*7-4,2*3 |  | 183.56 | [22 empty] | VV | 0
|  | B2 : 3,4*(38,4+15,6+24,9+15,5+8,6+31)-4,2*8-1,9*6-0,9*2*9 |  | 394.4 | [22 empty] | VV | 0
|  | C1 : 3,4*42,7-1,35*2*2-0,8*2-0,9*2 |  | 136.38 | [22 empty] | VV | 0
|  | C2 : 3,4*(43,9+32,1+18,6+37,6+39,6)-4,2*10-1,4*1,9-0,9*2*8-1,35*2*4-0,8*2*3 |  | 509.46 | [22 empty] | VV | 0
|  | C3 : 3,4*(34,2+51)-1,35*2*2-0,8*2*3-0,9*2*8-4,2*2 |  | 256.68 | [22 empty] | VV | 0
|  | odpočet plochy pro nátěr : -1059,94 |  | -1059.94 | [22 empty] | VV | 0
|  | odpočet plochy omítek na nové zdivo : -154,9 |  | -154.9 | [22 empty] | VV | 0
24 | 612421431R00 | Oprava vnitřních vápenných omítek stěn v množství opravované plochy přes 30 do 50 %, štukových | m2 | 1059.94 |  | 0 | 37.67 | 39927.94 | 288.33 | 305612.5 | 21 | 0 | 0.02606 | 27.62 | 0 | 0 | 801-4 | RTS 20/ I | RTS 20/ I | 0.58225 | 617.15 |  | Práce |  |  |  | POL1_
|  | plocha pro nátěr soklu - respirium : 31,2*4+2*(6,85+2,55+7,9+11,5+8+7,8+2,6+3,2+55,8+24,7) |  | 386.6 | [22 empty] | VV | 0
|  | ostatní místnosti A01.02 : 45,5*1,5 |  | 68.25 | [22 empty] | VV | 0
|  | A1.01 : 9,5*1,5 |  | 14.25 | [22 empty] | VV | 0
|  | A1.09 : 32,9*1,1-0,7*4 |  | 33.39 | [22 empty] | VV | 0
|  | A2.05 : 33,2*1,5-0,9*1,5*3-0,8*1,5*3 |  | 42.15 | [22 empty] | VV | 0
|  | B01.02 : 45,5*1,5 |  | 68.25 | [22 empty] | VV | 0
|  | B1.01 : 8,4*1,5 |  | 12.6 | [22 empty] | VV | 0
|  | B1.08 : 6,8*1,5 |  | 10.2 | [22 empty] | VV | 0
|  | B1.09 : 24,6*1,5-0,7*2 |  | 35.5 | [22 empty] | VV | 0
|  | B2.05 : 38,6*1,5-3*0,9*1,5-0,7*4 |  | 51.05 | [22 empty] | VV | 0
|  | B2.13 : 29,2*1,5-0,3*6 |  | 42 | [22 empty] | VV | 0
|  | C1.09 : 7,6*1,5 |  | 11.4 | [22 empty] | VV | 0
|  | C1.10 : 33,4*1,5-0,7*2 |  | 48.7 | [22 empty] | VV | 0
|  | C2.01-05 : (40,2+17,4+14,4+17,4+17,6+21,6)*1,5-0,9*2*1,5-0,7*9 |  | 183.9 | [22 empty] | VV | 0
|  | C2.15 : 35,4*1,5-0,7*2 |  | 51.7 | [22 empty] | VV | 0
25 | 622421143R00 | Omítky vnější stěn vápenné nebo vápenocementové štukové, , složitost 1÷ 2 | m2 | 154.8637 |  | 0 | 49.55 | 7673.5 | 467.45 | 72391.04 | 21 | 0 | 0.05258 | 8.14 | 0 | 0 | 801-1 | RTS 20/ I | RTS 20/ I | 0.917 | 142.01 |  | Práce |  |  |  | POL1_
|  | A0 : (1,2*0,75+0,7*0,3*0,3+0,2*0,1*4+0,6*0,6*2+0,75*1,05*2)*1,15 |  | 3.8387 | [22 empty] | VV | 0
|  | A1 : 1,0*2,25*2 |  | 4.5 | [22 empty] | VV | 0
|  | A2 : 3,4*(3,75*2+2,75*2+2,0*2*2)-0,9*2*6+1,0*2,25*2 |  | 65.1 | [22 empty] | VV | 0
|  | B0 : 1,2*0,75*1,15 |  | 1.035 | [22 empty] | VV | 0
|  | B2 : 3,4*(3,75*2+2,0*2)-0,9*2+1,0*2,25*2 |  | 41.8 | [22 empty] | VV | 0
|  | C1 : 2*(4*1,5+3,0*(1,5+0,25)/2)-0,9*1,4*2 |  | 14.73 | [22 empty] | VV | 0
|  | C2 : 3,4*2*2+0,3*2,4*8+0,3*0,6*25 |  | 23.86 | [22 empty] | VV | 0
26 | 601033190R00 | Penetrační nátěr stropů | m2 | 1943.27 |  | 0 | 0 | 0 | 119 | 231249.13 | 21 | 0 | 0.00037 | 0.72 | 0 | 0 |  | Vlastní | RTS 20/ I | 0.089 | 172.95 |  | Práce |  |  |  | POL1_
27 | 602016190R00 | Penetrace stěn | m2 | 2681.56 |  | 0 | 29.23 | 78382 | 24.94 | 66878.11 | 21 | 0 | 0.00032 | 0.86 | 0 | 0 |  | Vlastní | Indiv | 0.07 | 187.71 |  | Práce |  |  |  | POL1_
Díl: | 62 | Úpravy povrchů vnější |  |  |  | 0 |  | 820.72 |  | 820.04 |  | 0 |  | 0.02 |  | 0 |  |  |  |  | 1.66 | [5 empty] | DIL
28 | 622311135RT3 | Zateplení fasády , expandovaným polystyrénem, tloušťky 160 mm, kontaktní nátěr a silikonová omítka, škrábaná, zrnitost 2 mm | m2 | 1.32 |  | 0 | 621.76 | 820.72 | 621.24 | 820.04 | 21 | 0 | 0.01386 | 0.02 | 0 | 0 | 801-1 | RTS 20/ I | RTS 20/ I | 1.2558 | 1.66 |  | Práce |  |  |  | POL1_
|  | nanesení lepicího tmelu na izolační desky, nalepení desek, zajištění talířovými hmoždinkami (6 ks/m2), přebroušení desek EPS, nebo kašírování u minerálních desek, natažení stěrky, vtlačení výztužné tkaniny, přehlazení stěrky. Další vrstvy podle popisu položky. | [24 empty] | SPI |  | nanesení lepicího tmelu na izolační desky, nalepení desek, zajištění talířovými hmoždinkami (6 ks/m2), přebroušení desek EPS, nebo kašírování u minerálních desek, natažení stěrky, vtlačení výztužné tkaniny, přehlazení stěrky. Další vrstvy podle popisu položky.
|  | Včetně rohových lišt na hranách budov. | [24 empty] | SPI
|  | včetně propojení omítky s výztužnou sítí se stávající omítkou | [24 empty] | POP
|  | A+B, 1.PP : 1,1*0,6*2 |  | 1.32 | [22 empty] | VV | 0
Díl: | 63 | Podlahy a podlahové konstrukce |  |  |  | 0 |  | 16295.78 |  | 7026.79 |  | 0 |  | 17 |  | 0 |  |  |  |  | 17.37 | [5 empty] | DIL
29 | 631313611RM1 | Mazanina z betonu prostého tl. přes 80 do 120 mm třídy C 16/20 , | m3 | 6.7309 |  | 0 | 2421.04 | 16295.78 | 1043.96 | 7026.79 | 21 | 0 | 2.525 | 17 | 0 | 0 | 801-1 | RTS 20/ I | RTS 20/ I | 2.58 | 17.37 |  | Práce |  |  |  | POL1_
|  | (z kameniva) hlazená dřevěným hladítkem | [24 empty] | SPI
|  | doplnění a vyrovnání pod nové dlažby : 0,055*(1,22+1,8+1,27+2,95+68,76+15,25+12,45+18,68) |  | 6.7309 | [22 empty] | VV | 0
Díl: | 64 | Výplně otvorů |  |  |  | 0 |  | 26312.43 |  | 19192.57 |  | 0 |  | 1.21 |  | 0 |  |  |  |  | 41.09 | [5 empty] | DIL
30 | 642942221RT3 | Osazení zárubní dveřních ocelových bez dveřních křídel, do zdiva včetně kotvení, na jakoukoliv cementovou maltu, s vybetonováním prahu v zárubni a s osazením špalíků nebo latí pro dřevěný práh včetně dodávky zárubní 145 x 197 x 11 cm | kus | 1 |  | 0 | 1523.86 | 1523.86 | 1031.14 | 1031.14 | 21 | 0 | 0.05122 | 0.05 | 0 | 0 | 801-1 | RTS 20/ I | RTS 20/ I | 2.17 | 2.17 |  | Práce |  |  |  | POL1_
|  | povrchová úprava: práškově lakované v barvě bílé (Ral 9003) | [24 empty] | POP
31 | 642944121RT2 | Ocelové zárubně osazované dodatečně šířky 600 mm , výšky 1970 mm, hloubky 110 mm | kus | 1 |  | 0 | 1164.17 | 1164.17 | 985.83 | 985.83 | 21 | 0 | 0.06431 | 0.06 | 0 | 0 | 801-4 | RTS 20/ I | RTS 20/ I | 2.097 | 2.1 |  | Práce |  |  |  | POL1_
|  | lisované nebo z úhelníků s vybetonováním prahu, z pomocného pracovního lešení o výšce podlahy do 1900 mm a pro zatížení do 1,5 kPa, včetně dodávky zárubně | [24 empty] | SPI |  | lisované nebo z úhelníků s vybetonováním prahu, z pomocného pracovního lešení o výšce podlahy do 1900 mm a pro zatížení do 1,5 kPa, včetně dodávky zárubně
|  | povrchová úprava: práškově lakované v barvě bílé (Ral 9003) | [24 empty] | POP
32 | 642944121RT3 | Ocelové zárubně osazované dodatečně šířky 700 mm, výšky 1970 mm, hloubky 110 mm | kus | 1 |  | 0 | 1184.17 | 1184.17 | 985.83 | 985.83 | 21 | 0 | 0.06451 | 0.06 | 0 | 0 | 801-4 | RTS 20/ I | RTS 20/ I | 2.097 | 2.1 |  | Práce |  |  |  | POL1_
|  | lisované nebo z úhelníků s vybetonováním prahu, z pomocného pracovního lešení o výšce podlahy do 1900 mm a pro zatížení do 1,5 kPa, včetně dodávky zárubně | [24 empty] | SPI |  | lisované nebo z úhelníků s vybetonováním prahu, z pomocného pracovního lešení o výšce podlahy do 1900 mm a pro zatížení do 1,5 kPa, včetně dodávky zárubně
|  | povrchová úprava: práškově lakované v barvě bílé (Ral 9003) | [24 empty] | POP
33 | 642944121RT4 | Ocelové zárubně osazované dodatečně šířky 800 mm, výšky 1970 mm, hloubky 110 mm | kus | 1 |  | 0 | 1209.17 | 1209.17 | 985.83 | 985.83 | 21 | 0 | 0.06471 | 0.06 | 0 | 0 | 801-4 | RTS 20/ I | RTS 20/ I | 2.097 | 2.1 |  | Práce |  |  |  | POL1_
|  | lisované nebo z úhelníků s vybetonováním prahu, z pomocného pracovního lešení o výšce podlahy do 1900 mm a pro zatížení do 1,5 kPa, včetně dodávky zárubně | [24 empty] | SPI |  | lisované nebo z úhelníků s vybetonováním prahu, z pomocného pracovního lešení o výšce podlahy do 1900 mm a pro zatížení do 1,5 kPa, včetně dodávky zárubně
|  | povrchová úprava: práškově lakované v barvě bílé (Ral 9003) | [24 empty] | POP
34 | 642944121RT5 | Ocelové zárubně osazované dodatečně šířky 900 mm, výšky 1970 mm, hloubky 110 mm | kus | 14 |  | 0 | 1224.17 | 17138.38 | 985.83 | 13801.62 | 21 | 0 | 0.06491 | 0.91 | 0 | 0 | 801-4 | RTS 20/ I | RTS 20/ I | 2.097 | 29.36 |  | Práce |  |  |  | POL1_
|  | lisované nebo z úhelníků s vybetonováním prahu, z pomocného pracovního lešení o výšce podlahy do 1900 mm a pro zatížení do 1,5 kPa, včetně dodávky zárubně | [24 empty] | SPI |  | lisované nebo z úhelníků s vybetonováním prahu, z pomocného pracovního lešení o výšce podlahy do 1900 mm a pro zatížení do 1,5 kPa, včetně dodávky zárubně
|  | povrchová úprava: práškově lakované v barvě bílé (Ral 9003) | [24 empty] | POP
|  | 2.2/VO : 1 |  | 1 | [22 empty] | VV | 0
|  | 3/VO : 12 |  | 12 | [22 empty] | VV | 0
|  | 7/VO : 1 |  | 1 | [22 empty] | VV | 0
35 | 642945121R00 | Osazení ocelových zárubní protipožárních jednokřídlových, zazděním, nebo zalitím betonovou zálivkou | kus | 1 |  | 0 | 249.68 | 249.68 | 1402.32 | 1402.32 | 21 | 0 | 0.0432 | 0.04 | 0 | 0 | 801-1 | RTS 20/ I | RTS 20/ I | 3.258 | 3.26 |  | Práce |  |  |  | POL1_
|  | a protiplynových dveří bez nebo včetně dveřních křídel do vynechaného otvoru, s obetonováním , včetně manipulační dopravy, kotvení zárubně do zdiva např. s uklínováním, s případným přivařením k obnažené výztuži, se zalitím, resp. zabetonováním, včetně bednění. | [24 empty] | SPI |  | a protiplynových dveří bez nebo včetně dveřních křídel do vynechaného otvoru, s obetonováním , včetně manipulační dopravy, kotvení zárubně do zdiva např. s uklínováním, s případným přivařením k obnažené výztuži, se zalitím, resp. zabetonováním, včetně bednění.
|  | 5/VO : 1 |  | 1 | [22 empty] | VV | 0
36 | 553310000R | Zárubeň ocelová 900x1970 mm s úpravou výšky na 1400 mm | kus | 1 |  | 0 | 2060 | 2060 | 0 | 0 | 21 | 0 | 0.0175 | 0.02 | 0 | 0 |  | Vlastní | RTS 20/ I | 0 | 0 |  | Specifikace |  |  |  | POL3_
|  | povrchová úprava: práškově lakované v barvě bílé (Ral 9003) | [24 empty] | POP
|  | 7/VO : 1 |  | 1 | [22 empty] | VV | 0
37 | 5533300436R | zárubeň kovová s těsněním; pro klasické zdění; š profilu 160 mm; š průchodu 900 mm; h průchodu 1 970 mm; L, P; závěsy stavitelné; požární odolnost | kus | 1 |  | 0 | 1783 | 1783 | 0 | 0 | 21 | 0 | 0.0139 | 0.01 | 0 | 0 | SPCM | RTS 20/ I | RTS 20/ I | 0 | 0 |  | Specifikace |  |  |  | POL3_
|  | povrchová úprava: práškově lakované v barvě bílé (Ral 9003) | [24 empty] | POP
|  | 5/VO : 1 |  | 1 | [22 empty] | VV | 0
Díl: | 901 | Ostatní práce a konstrukce |  |  |  | 0 |  | 89538.11 |  | 606139.26 |  | 0 |  | 3.45 |  | 0 |  |  |  |  | 1048.2 | [5 empty] | DIL
38 | 941955002R00 | Lešení lehké pracovní pomocné pomocné, o výšce lešeňové podlahy přes 1,2 do 1,9 m | m2 | 1609.94 |  | 0 | 46.99 | 75651.08 | 88.51 | 142495.79 | 21 | 0 | 0.00158 | 2.54 | 0 | 0 | 800-3 | RTS 20/ I | RTS 20/ I | 0.214 | 344.53 |  | Práce |  |  |  | POL1_
|  | A0 : 107,2+42,5+41,8+12,7 |  | 204.2 | [22 empty] | VV | 0
|  | A1 : 11,9+207,7+75,5 |  | 295.1 | [22 empty] | VV | 0
|  | A2 : 60,4+35,7+11,7+12,8+9,6 |  | 130.2 | [22 empty] | VV | 0
|  | B0 : 107,2+16,3 |  | 123.5 | [22 empty] | VV | 0
|  | B1 : 11,8+208,6+5+37,5+12,9 |  | 275.8 | [22 empty] | VV | 0
|  | B2 : 79,34+12,7+35,7+12,8+6+57,7 |  | 204.24 | [22 empty] | VV | 0
|  | C1 : 1,2+1,8+1,2+2,9+7,7+70,1 |  | 84.9 | [22 empty] | VV | 0
|  | C2 : 68,7+15,2+12,4+49,4+35,8 |  | 181.5 | [22 empty] | VV | 0
|  | C3 : 34,7+75,8 |  | 110.5 | [22 empty] | VV | 0
39 | 941955102R00 | Lešení lehké pracovní pomocné ve schodišti, o výšce lešeňové podlahy přes 1,5 do 3,5 m | m2 | 140 |  | 0 | 77.12 | 10796.8 | 112.38 | 15733.2 | 21 | 0 | 0.00586 | 0.82 | 0 | 0 | 800-3 | RTS 20/ I | RTS 20/ I | 0.272 | 38.08 |  | Práce |  |  |  | POL1_
|  | 35*4 |  | 140 | [22 empty] | VV | 0
40 | 952901111R00 | Vyčištění budov a ostatních objektů budov bytové nebo občanské výstavby - zametení a umytí podlah, dlažeb, obkladů, schodů v místnostech, chodbách a schodištích, vyčištění a umytí oken, dveří s rámy, zárubněmi, umytí a vyčištění jiných zasklených a natíraných ploch a zařizovacích předmětů před předáním do užívání světlá výška podlaží do 4 m | m2 | 2161 |  | 0 | 1.43 | 3090.23 | 119.07 | 257310.27 | 21 | 0 | 4e-05 | 0.09 | 0 | 0 | 801-1 | RTS 20/ I | RTS 20/ I | 0.308 | 665.59 |  | Práce |  |  |  | POL1_
|  | 119+114+370+224 |  | 827 | [22 empty] | VV | 0
|  | 31+114+360+312 |  | 817 | [22 empty] | VV | 0
|  | 100+220+72 |  | 392 | [22 empty] | VV | 0
|  | 125 |  | 125 | [22 empty] | VV | 0
41 | 901 01 | Zajištění schodišťových stupňů z teraca proti poškození po celou dobu provádění stavebních prací | m2 | 112 |  | 0 | 0 | 0 | 550 | 61600 | 21 | 0 | 0 | 0 | 0 | 0 |  | Vlastní | Indiv | 0 | 0 |  | Práce |  |  |  | POL1_
|  | orientační plocha zakrytí : 4*28 |  | 112 | [22 empty] | VV | 0
42 | 901700T00 | Zednické výpomoce pro ostatní řemesla | hod | 300 |  | 0 | 0 | 0 | 430 | 129000 | 21 | 0 | 0 | 0 | 0 | 0 |  | Vlastní | Indiv | 0 | 0 |  | Práce |  |  |  | POL1_
Díl: | 905 | Interiér - vybavení, doplňky |  |  |  | 0 |  | 10727.96 |  | 120931.24 |  | 0 |  | 0.18 |  | 0 |  |  |  |  | 26.15 | [5 empty] | DIL
43 | 953941312R00 | Osazení předmětů na hmoždinky osazení hasicího přístroje | kus | 3 |  | 0 | 10.53 | 31.59 | 66.87 | 200.61 | 21 | 0 | 1e-05 | 0 | 0 | 0 | 801-1 | RTS 20/ I | RTS 20/ I | 0.17 | 0.51 |  | Práce |  |  |  | POL1_
44 | 725292001R00 | Koupelnové doplňky zásobník na toaletní papír uzamykatelný, maximální rozměr náplně 290 x 100 mm, nerezový | soubor | 1 |  | 0 | 1367.79 | 1367.79 | 122.21 | 122.21 | 21 | 0 | 0.00206 | 0 | 0 | 0 | 800-721 | RTS 20/ I | Indiv | 0.23 | 0.23 |  | Práce |  |  |  | POL1_
45 | 725291123R00 | Invalidní program madlo jednoduché pevné, rozměr 500 mm, nerez | soubor | 1 |  | 0 | 1085.8 | 1085.8 | 163.2 | 163.2 | 21 | 0 | 0.0013 | 0 | 0 | 0 | 800-721 | RTS 20/ I | RTS 20/ I | 0.33 | 0.33 |  | Práce |  |  |  | POL1_
46 | 1.5/Od | Elektrický osoušeč rukou, 1350W, rychl.vzduchu max. 100 m/s | kus | 2 |  | 0 | 0 | 0 | 4350 | 8700 | 21 | 0 | 0 | 0 | 0 | 0 |  | Vlastní | Indiv | 0 | 0 |  | Práce |  |  |  | POL1_
47 | 3422 3/Od4 | Revizní dvířka do SDK podhledu, 400x400 mm | kus | 11 |  | 0 | 0 | 0 | 5155 | 56705 | 21 | 0 | 0.00712 | 0.08 | 0 | 0 |  | Vlastní | RTS 20/ I | 1.49 | 16.39 |  | Práce |  |  |  | POL1_
|  | A+B : 4+7 |  | 11 | [22 empty] | VV | 0
48 | 3422 3/Od6 | Revizní dvířka do SDK podhledu, 600x600 mm | kus | 3 |  | 0 | 0 | 0 | 6320 | 18960 | 21 | 0 | 0.01334 | 0.04 | 0 | 0 |  | Vlastní | RTS 20/ I | 1.79 | 5.37 |  | Práce |  |  |  | POL1_
|  | A : 3 |  | 3 | [22 empty] | VV | 0
49 | 725291141R80 | Madlo dvojité pevné nerez dl. 800 mm, poz. 1.1/Od | soubor | 1 |  | 0 | 0 | 0 | 1860 | 1860 | 21 | 0 | 0.0018 | 0 | 0 | 0 |  | Vlastní | RTS 20/ I | 0.38 | 0.38 |  | Práce |  |  |  | POL1_
50 | 725291146R90 | Madlo dvojité sklopné nerez dl. 900 mm, poz. 1.2/Od | soubor | 1 |  | 0 | 0 | 0 | 2695 | 2695 | 21 | 0 | 0.0022 | 0 | 0 | 0 |  | Vlastní | RTS 20/ I | 0.38 | 0.38 |  | Práce |  |  |  | POL1_
51 | 725292041R60 | Dávkovač tekutého mýdla nerezový, do 0,5 l, poz. 1.7/Od | soubor | 2 |  | 0 | 1620.51 | 3241.02 | 329.49 | 658.98 | 21 | 0 | 0.00056 | 0 | 0 | 0 |  | Vlastní | Indiv | 0.23 | 0.46 |  | Práce |  |  |  | POL1_
52 | 725293005 | Zrcadlo sklopné 60x60cm, nerez, poz. 1.4/Od | kus | 1 |  | 0 | 0 | 0 | 2850 | 2850 | 21 | 0 | 0 | 0 | 0 | 0 |  | Vlastní | Indiv | 0 | 0 |  | Práce |  |  |  | POL1_
53 | 725293101 | Zrcadlo na stěnu, nalepeno na obklad na lepidlo, kulaté, D 60 cm, poz. 1.5/Od | kus | 1 |  | 0 | 33.76 | 33.76 | 1246.24 | 1246.24 | 21 | 0 | 8e-05 | 0 | 0 | 0 |  | Vlastní | Indiv | 2.1 | 2.1 |  | Práce |  |  |  | POL1_
54 | 9/Od | Síťová nástěnka - plocha s vypnutou síťovinou mezi dřevěné latě nad mezipodestu nad schodiště, Latě opatřeny nátěrem a kotveny šrouby do stěny. | kus | 5 |  | 0 | 0 | 0 | 4800 | 24000 | 21 | 0 | 0 | 0 | 0 | 0 |  | Vlastní | Indiv | 0 | 0 |  | Práce |  |  |  | POL1_
|  | - rozměry: 2,0 x 2,0 m | [24 empty] | POP
|  | A+B+C : 2+2+1 |  | 5 | [22 empty] | VV | 0
55 | T3T00 | WC štětka | kus | 2 |  | 0 | 0 | 0 | 1150 | 2300 | 21 | 0 | 0 | 0 | 0 | 0 |  | Vlastní | Indiv | 0 | 0 |  | Práce |  |  |  | POL1_
56 | T7T00 | Dvojháček | kus | 2 |  | 0 | 0 | 0 | 235 | 470 | 21 | 0 | 0 | 0 | 0 | 0 |  | Vlastní | Indiv | 0 | 0 |  | Práce |  |  |  | POL1_
57 | 44984142R | přístoj hasicí sněhový; S5KTe; hasící látka oxid uhličitý; náplň 5 kg; dostřik 2 m; doba činnosti 35 s | kus | 3 |  | 0 | 1656 | 4968 | 0 | 0 | 21 | 0 | 0.021 | 0.06 | 0 | 0 | SPCM | RTS 20/ I | RTS 20/ I | 0 | 0 |  | Specifikace |  |  |  | POL3_
|  | kotelna : 3 |  | 3 | [22 empty] | VV | 0
Díl: | 96 | Bourání konstrukcí |  |  |  | 0 |  | 11283.32 |  | 151940.65 |  | 0 |  | 0.11 |  | 64.87 |  |  |  |  | 317.6 | [5 empty] | DIL
58 | 342948112R00 | Kotvení příček ke konstrukci přistřelenými kotvami | m | 4.8 |  | 0 | 20.56 | 98.69 | 58.64 | 281.47 | 21 | 0 | 0.00102 | 0 | 0 | 0 | 801-1 | RTS 20/ I | RTS 20/ I | 0.123 | 0.59 |  | Práce |  |  |  | POL1_
|  | y | [24 empty] | SPI
|  | Včetně dodávky kotev i spojovacího materiálu. | [24 empty] | POP
|  | C2 : 0,3*16 |  | 4.8 | [22 empty] | VV | 0
59 | 960321271R00 | Bourání konstrukcí vodních staveb konstrukce ze železobetonu | m3 | 3.3301 |  | 0 | 0 | 0 | 14970 | 49851.75 | 21 | 0 | 0 | 0 | 2.85 | 9.49 | 832-1 | RTS 20/ I | RTS 20/ I | 17.607 | 58.63 |  | Práce |  |  |  | POL1_
|  | s naložením vybouraných hmot a suti na dopravní prostředek nebo s odklizením na hromady do vzdálenosti 20 m | [24 empty] | SPI |  | s naložením vybouraných hmot a suti na dopravní prostředek nebo s odklizením na hromady do vzdálenosti 20 m
|  | Včetně bourání geotextilií, výplně otvorů tvárnic, drenáží, trubek a dilatačních prvků apod. zabudovaných v bouraných konstrukcích. | [24 empty] | POP |  | Včetně bourání geotextilií, výplně otvorů tvárnic, drenáží, trubek a dilatačních prvků apod. zabudovaných v bouraných konstrukcích.
|  | 0,14*(0,6*3,0*2*2+0,45*5,0+10) |  | 2.723 | [22 empty] | VV | 0
|  | 0,14*0,66*0,35*2*2+0,15*0,91*1,75*2 |  | 0.60711 | [22 empty] | VV | 0
60 | 962031124R00 | Bourání příček z cihel pálených děrovaných, tloušťky 115 mm | m2 | 96.195 |  | 0 | 15.3 | 1471.78 | 107.7 | 10360.2 | 21 | 0 | 0.00067 | 0.06 | 0.18 | 17.32 | 801-3 | RTS 20/ I | RTS 20/ I | 0.232 | 22.32 |  | Práce |  |  |  | POL1_
|  | nebo vybourání otvorů průřezové plochy přes 4 m2 v příčkách, včetně pomocného lešení o výšce podlahy do 1900 mm a pro zatížení do 1,5 kPa (150 kg/m2), | [24 empty] | SPI |  | nebo vybourání otvorů průřezové plochy přes 4 m2 v příčkách, včetně pomocného lešení o výšce podlahy do 1900 mm a pro zatížení do 1,5 kPa (150 kg/m2),
|  | A0 : (0,6*0,6+0,75*1,04) |  | 1.14 | [22 empty] | VV | 0
|  | A1 : (0,9*0,3+0,7*0,3*2+0,6*0,3*4+0,4*0,2+0,5*0,2)+2,25*6,15 |  | 15.4275 | [22 empty] | VV | 0
|  | A2 : 3,5*2,0-0,9*2+0,6*0,3*8+0,4*0,2+1,45*0,3*2 |  | 7.59 | [22 empty] | VV | 0
|  | B0 : 0,75*1,04+0,6*0,6 |  | 1.14 | [22 empty] | VV | 0
|  | B1 : (0,9*0,3+0,7*0,3*2+0,6*0,3*4+0,4*0,2+0,5*0,2)+2,25*6,15 |  | 15.4275 | [22 empty] | VV | 0
|  | B2 : 3,5*(6,2+3,25+2,0)-0,9*2+0,6*0,3*7+0,4*0,2+1,9*0,35+1,45*0,3*2 |  | 41.15 | [22 empty] | VV | 0
|  | C1 : 1,8*3,4+0,8*2*2 |  | 9.32 | [22 empty] | VV | 0
|  | C2 : 2,0*3,4-0,9*2 |  | 5 | [22 empty] | VV | 0
61 | 962032231R00 | Bourání zdiva nadzákladového z cihel pálených nebo vápenopískových, na maltu vápenou nebo vápenocementovou | m3 | 5.4829 |  | 0 | 29.37 | 161.03 | 777.63 | 4263.71 | 21 | 0 | 0.00128 | 0.01 | 1.8 | 9.87 | 801-3 | RTS 20/ I | RTS 20/ I | 1.52 | 8.33 |  | Práce |  |  |  | POL1_
|  | nebo vybourání otvorů průřezové plochy přes 4 m2 ve zdivu nadzákladovém, včetně pomocného lešení o výšce podlahy do 1900 mm a pro zatížení do 1,5 kPa (150 kg/m2) | [24 empty] | SPI |  | nebo vybourání otvorů průřezové plochy přes 4 m2 ve zdivu nadzákladovém, včetně pomocného lešení o výšce podlahy do 1900 mm a pro zatížení do 1,5 kPa (150 kg/m2)
|  | A0 : 0,3*(1,5*0,6+1,7*0,55+0,4*0,15*2) |  | 0.5865 | [22 empty] | VV | 0
|  | 0,35*(1,7+0,55+0,6*0,6+0,75*1,04) |  | 1.1865 | [22 empty] | VV | 0
|  | 0,55*1,0*1,0 |  | 0.55 | [22 empty] | VV | 0
|  | A1 : 0,55*0,56*2 |  | 0.616 | [22 empty] | VV | 0
|  | A2 : 0,55*0,8*0,5*2 |  | 0.44 | [22 empty] | VV | 0
|  | B0 : 0,35*(1,7*0,6+0,3)+0,3*0,5*0,5+0,55*1,0*1,0 |  | 1.087 | [22 empty] | VV | 0
|  | B1 : 0,55*0,56*2 |  | 0.616 | [22 empty] | VV | 0
|  | B2 : 0,55*0,81*0,45*2 |  | 0.40095 | [22 empty] | VV | 0
62 | 962081131R00 | Bourání zdiva příček ze skleněných tvárnic, tloušťky do 100 mm | m2 | 6.18 |  | 0 | 15.3 | 94.55 | 143.7 | 888.07 | 21 | 0 | 0.00067 | 0 | 0.055 | 0.34 | 801-3 | RTS 20/ I | RTS 20/ I | 0.381 | 2.35 |  | Práce |  |  |  | POL1_
|  | nebo vybourání otvorů jakýchkoliv rozměrů, včetně pomocného lešení o výšce podlahy do 1900 mm a pro zatížení do 1,5 kPa (150 kg/m2), | [24 empty] | SPI |  | nebo vybourání otvorů jakýchkoliv rozměrů, včetně pomocného lešení o výšce podlahy do 1900 mm a pro zatížení do 1,5 kPa (150 kg/m2),
|  | C2 : 0,3*(1,8+2,35*8) |  | 6.18 | [22 empty] | VV | 0
63 | 965042141RT1 | Bourání podkladů pod dlažby nebo litých celistvých dlažeb a mazanin betonových nebo z litého asfaltu, tloušťky do 100 mm, plochy přes 4 m2 | m3 | 7.442 |  | 0 | 0 | 0 | 3725 | 27721.45 | 21 | 0 | 0 | 0 | 2.2 | 16.37 | 801-3 | RTS 20/ I | RTS 20/ I | 11.05 | 82.23 |  | Práce |  |  |  | POL1_
|  | terazzo podlaha : 0,07*2*(0,6*3,0*4+0,45*5,0) |  | 1.323 | [22 empty] | VV | 0
|  | pod bouranými dlažbami pro vyrovnání podkladu : 0,05*(1,22+1,8+1,27+2,95+68,76+15,25+12,45+18,68) |  | 6.119 | [22 empty] | VV | 0
64 | 965081713R00 | Bourání podlah z keramických dlaždic, tloušťky do 10 mm, plochy přes 1 m2 | m2 | 122.38 |  | 0 | 0 | 0 | 65.4 | 8003.65 | 21 | 0 | 0 | 0 | 0.02 | 2.45 | 801-3 | RTS 20/ I | RTS 20/ I | 0.147 | 17.99 |  | Práce |  |  |  | POL1_
|  | bez podkladního lože, s jakoukoliv výplní spár | [24 empty] | SPI
|  | C1 : 1,22+1,8+1,27+2,95 |  | 7.24 | [22 empty] | VV | 0
|  | C2 : 68,76+15,25+12,45+18,68 |  | 115.14 | [22 empty] | VV | 0
65 | 967031741R00 | Přisekání plošné zdiva cihelného na maltu cementovou, tloušťky do 50 mm | m2 | 4.5 |  | 0 | 7.7 | 34.65 | 242.8 | 1092.6 | 21 | 0 | 0.00034 | 0 | 0.092 | 0.41 | 801-3 | RTS 20/ I | RTS 20/ I | 0.714 | 3.21 |  | Práce |  |  |  | POL1_
|  | z jakýchkoliv cihel pálených, včetně pomocného lešení o výšce podlahy do 1900 mm a pro zatížení do 1,5 kPa (150 kg/m2), | [24 empty] | SPI |  | z jakýchkoliv cihel pálených, včetně pomocného lešení o výšce podlahy do 1900 mm a pro zatížení do 1,5 kPa (150 kg/m2),
|  | pro hydranty : 8*0,75*0,75 |  | 4.5 | [22 empty] | VV | 0
66 | 968072244R00 | Vybourání a vyjmutí kovových rámů a rolet rámů, včetně pomocného lešení o výšce podlahy do 1900 mm a pro zatížení do 1,5 kPa (150 kg/m2) okenních jednoduchých, plochy do 1 m2 | m2 | 3.025 |  | 0 | 69.73 | 210.93 | 350.27 | 1059.57 | 21 | 0 | 0.00304 | 0.01 | 0.065 | 0.2 | 801-3 | RTS 20/ I | RTS 20/ I | 0.913 | 2.76 |  | Práce |  |  |  | POL1_
|  | 1,1*0,55*(2+3) |  | 3.025 | [22 empty] | VV | 0
67 | 968072455R00 | Vybourání a vyjmutí kovových rámů a rolet rámů, včetně pomocného lešení o výšce podlahy do 1900 mm a pro zatížení do 1,5 kPa (150 kg/m2) dveřních zárubní, plochy do 2 m2 | m2 | 28.7 |  | 0 | 26.9 | 772.03 | 352.6 | 10119.62 | 21 | 0 | 0.00117 | 0.03 | 0.076 | 2.18 | 801-3 | RTS 20/ I | RTS 20/ I | 0.939 | 26.95 |  | Práce |  |  |  | POL1_
|  | A0 : 0,9*2 |  | 1.8 | [22 empty] | VV | 0
|  | A1 : 0,9*2 |  | 1.8 | [22 empty] | VV | 0
|  | A2 : 0,9*2*3 |  | 5.4 | [22 empty] | VV | 0
|  | B2 : 0,9*2*4 |  | 7.2 | [22 empty] | VV | 0
|  | C1 : 0,6*2+0,8*2*2 |  | 4.4 | [22 empty] | VV | 0
|  | C2 : 0,9*2+1,35*2+0,9*2*2 |  | 8.1 | [22 empty] | VV | 0
68 | 970031250R00 | Jádrové vrtání, kruhové prostupy v cihelném zdivu jádrové vrtání, do D 250 mm | m | 1 |  | 0 | 1516.87 | 1516.87 | 3183.13 | 3183.13 | 21 | 0 | 0 | 0 | 0.08831 | 0.09 | 801-3 | RTS 20/ I | RTS 20/ I | 6.2 | 6.2 |  | Práce |  |  |  | POL1_
|  | 0,3*2+0,1+0,15*2 |  | 1 | [22 empty] | VV | 0
69 | 970031300R00 | Jádrové vrtání, kruhové prostupy v cihelném zdivu jádrové vrtání, do D 300 mm | m | 3.75 |  | 0 | 1741.75 | 6531.56 | 3553.25 | 13324.69 | 21 | 0 | 0 | 0 | 0.12417 | 0.47 | 801-3 | RTS 20/ I | RTS 20/ I | 6.9 | 25.88 |  | Práce |  |  |  | POL1_
|  | 0,55+0,1*8+0,15*8*2 |  | 3.75 | [22 empty] | VV | 0
70 | 970051300R00 | Jádrové vrtání, kruhové prostupy v železobetonu jádrové vrtání , do D 300 mm | m | 0.2 |  | 0 | 1956.16 | 391.23 | 4093.84 | 818.77 | 21 | 0 | 0 | 0 | 0.17663 | 0.04 | 801-3 | RTS 20/ I | RTS 20/ I | 7.9 | 1.58 |  | Práce |  |  |  | POL1_
71 | 973031813R00 | Vysekání v cihelném zdivu výklenků a kapes kapes pro zavázání nových příček na jakoukoliv maltu vápennou nebo vápenocementovou, tloušťky do 150 mm | m | 51.9 |  | 0 | 0 | 0 | 141.5 | 7343.85 | 21 | 0 | 0 | 0 | 0.009 | 0.47 | 801-3 | RTS 20/ I | RTS 20/ I | 0.42 | 21.8 |  | Práce |  |  |  | POL1_
|  | 2*2*2+3,4*3 |  | 18.2 | [22 empty] | VV | 0
|  | 2,1*2*2+3,4*3 |  | 18.6 | [22 empty] | VV | 0
|  | 1,5+3,4*2+3,4*2 |  | 15.1 | [22 empty] | VV | 0
72 | 978041116R00 | Odstranění kontaktního zateplovacího systému z fasádního polystyrenu EPS F, tloušťky 160 mm, s omítkou | m2 | 0.9 |  | 0 | 0 | 0 | 133 | 119.7 | 21 | 0 | 0 | 0 | 0.014 | 0.01 | 801-3 | RTS 20/ I | RTS 20/ I | 0.391 | 0.35 |  | Práce |  |  |  | POL1_
|  | 1.PP B01.04 : 1,5*0,6 |  | 0.9 | [22 empty] | VV | 0
73 | 978059521R00 | Odsekání a odebrání obkladů stěn z obkládaček vnitřních z jakýchkoliv materiálů, plochy do 2 m2 | m2 | 75.89 |  | 0 | 0 | 0 | 178 | 13508.42 | 21 | 0 | 0 | 0 | 0.068 | 5.16 | 801-3 | RTS 20/ I | RTS 20/ I | 0.48 | 36.43 |  | Práce |  |  |  | POL1_
|  | včetně otlučení podkladní omítky až na zdivo, | [24 empty] | SPI
|  | A1 : 1,5*1,5+1,9*1,35 |  | 4.815 | [22 empty] | VV | 0
|  | B1 : 1,5*1,5*2+1,9*1,35 |  | 7.065 | [22 empty] | VV | 0
|  | A2 : 1,5*1,5 |  | 2.25 | [22 empty] | VV | 0
|  | B2 : 1,5*1,5*2 |  | 4.5 | [22 empty] | VV | 0
|  | C1 : 2,2*(1,8*4+0,95*4+1,1*3) |  | 31.46 | [22 empty] | VV | 0
|  | C2 : 1,5*(2*2+3*2+1,8*2*2) |  | 25.8 | [22 empty] | VV | 0
Díl: | 99 | Staveništní přesun hmot |  |  |  | 0 |  | 0 |  | 183446.52 |  | 0 |  | 0 |  | 0 |  |  |  |  | 445.88 | [5 empty] | DIL
74 | 999281148R00 | Přesun hmot pro opravy a údržbu objektů pro opravy a údržbu dosavadních objektů včetně vnějších plášťů výšky do 12 m, nošením | t | 141.5482 |  | 0 | 0 | 0 | 1296 | 183446.52 | 21 | 0 | 0 | 0 | 0 | 0 | 801-4 | RTS 20/ I | RTS 20/ I | 3.15 | 445.88 |  | Přesun hmot |  |  |  | POL7_
|  | oborů 801, 803, 811 a 812 | [24 empty] | SPI
Díl: | 711 | Izolace proti vodě |  |  |  | 0 |  | 9686.42 |  | 11134.4 |  | 0 |  | 0.08 |  | 0 |  |  |  |  | 11.9 | [5 empty] | DIL
75 | 711212000RT1 | Izolace proti netlakové vodě - nátěry a stěrky nátěr podkladní Penetrace podkladu pod hydroizolační nátěr | m2 | 12.29 |  | 0 | 13.07 | 160.63 | 42.83 | 526.38 | 21 | 0 | 0.00021 | 0 | 0 | 0 | 800-711 | RTS 20/ I | RTS 20/ I | 0.095 | 1.17 |  | Práce |  |  |  | POL1_7
|  | C1 : 7,25+0,3*(3,6+3,9+4,0+5,3) |  | 12.29 | [22 empty] | VV | 0
76 | 711212002RT1 | Izolace proti netlakové vodě - nátěry a stěrky stěrka hydroizolační Hydroizolační povlak - nátěr nebo stěrka proti vlhkosti, tl. 2mm | m2 | 12.29 |  | 0 | 302.1 | 3712.81 | 190.4 | 2340.02 | 21 | 0 | 0.00368 | 0.05 | 0 | 0 | 800-711 | RTS 20/ I | RTS 20/ I | 0.385 | 4.73 |  | Práce |  |  |  | POL1_7
|  | dvouvrstvá | [24 empty] | POP
77 | 711212005RT1 | Izolace proti netlakové vodě - nátěry a stěrky stěrka hydroizolační bitumenová, proti zemní vlhkosti, včetně penetrace | m2 | 3.24 |  | 0 | 307.62 | 996.69 | 237.38 | 769.11 | 21 | 0 | 0.00323 | 0.01 | 0 | 0 | 800-711 | RTS 20/ I | RTS 20/ I | 0.48 | 1.56 |  | Práce |  |  |  | POL1_
|  | vyspravení hydroizolace u bouraných prostupů pro instalace | [24 empty] | POP
|  | 1.PP : 1,2*1,2*2+0,6*0,6 |  | 3.24 | [22 empty] | VV | 0
78 | 711212601RT1 | Izolace proti netlakové vodě - nátěry a stěrky doplňky Těsnicí pás do spoje podlaha - stěna š. 120 mm | m | 16.8 |  | 0 | 85.1 | 1429.68 | 54.4 | 913.92 | 21 | 0 | 0.00032 | 0.01 | 0 | 0 | 800-711 | RTS 20/ I | RTS 20/ I | 0.11 | 1.85 |  | Práce |  |  |  | POL1_7
|  | 3,6+3,9+4,0+5,3 |  | 16.8 | [22 empty] | VV | 0
79 | 711212602RT1 | Izolace proti netlakové vodě - nátěry a stěrky doplňky Těsnicí roh vnější, vnitřní do spoje podlaha-stěna vnější, vnitřní roh | kus | 20 |  | 0 | 140.37 | 2807.4 | 33.13 | 662.6 | 21 | 0 | 0.00043 | 0.01 | 0 | 0 | 800-711 | RTS 20/ I | RTS 20/ I | 0.067 | 1.34 |  | Práce |  |  |  | POL1_7
80 | 71175 R01 | Opracování prostupů pro VZT střechou | soubor | 1 |  | 0 | 579.21 | 579.21 | 5920.79 | 5920.79 | 21 | 0 | 0.001 | 0 | 0 | 0 |  | Vlastní | Indiv | 1.253 | 1.25 |  | Práce |  |  |  | POL1_
|  | včetně dodávky samolepicího pásu | [24 empty] | POP
81 | 998711102R00 | Přesun hmot pro izolace proti vodě svisle do 12 m | t | 0.38 |  | 0 | 0 | 0 | 4.15 | 1.58 | 21 | 0 | 0 | 0 | 0 | 0 | 800-711 | RTS 20/ I | RTS 20/ I | 0 | 0 |  | Přesun hmot |  |  |  | POL7_
|  | 50 m vodorovně měřeno od těžiště půdorysné plochy skládky do těžiště půdorysné plochy objektu | [24 empty] | SPI
Díl: | 714 | Izolace akustické a protiotřesové |  |  |  | 0 |  | 0 |  | 459750 |  | 0 |  | 0 |  | 0 |  |  |  |  | 0 | [5 empty] | DIL
82 | 1/Oa | KRUHOVÉ STROPNÍ PANELY - svěšené kruhové stropní akustické panely, podrobně viz poz. 1/Oa, tabulka Ostatní akustické prvky | soubor | 1 |  | 0 | 0 | 0 | 199500 | 199500 | 21 | 0 | 0 | 0 | 0 | 0 |  | Vlastní | Indiv | 0 | 0 |  | Práce |  |  |  | POL1_
|  | - rozměr: o800x40mm - 24 ks | [24 empty] | POP
|  | o1200x40mm - 8 ks | [24 empty] | POP
83 | 2/Oa | AKUSTICKÉ NÁSTĚNKY - nástěnky s vlastnostmi akustického nástěnného absorbéru, podrobně viz poz. 2/Oa, tabulka Ostatní akustické prvky | soubor | 1 |  | 0 | 0 | 0 | 185000 | 185000 | 21 | 0 | 0 | 0 | 0 | 0 |  | Vlastní | Indiv | 0 | 0 |  | Práce |  |  |  | POL1_
|  | - rozměry: 2700x1200 mm - 4ks | [24 empty] | POP
|  | 1700x1200 mm - C2.05 | [24 empty] | POP
|  | 1000x1200 mm - A1.05 | [24 empty] | POP
84 | 3/Oa | AKUSTICKÝ OBKLAD STĚNY - obklad zadní stěny s vlastnostmi akustického nástěnného absorbéru, podrobně viz poz. 3/Oa, tabulka Ostatní akustické prvky | soubor | 1 |  | 0 | 0 | 0 | 75250 | 75250 | 21 | 0 | 0 | 0 | 0 | 0 |  | Vlastní | Indiv | 0 | 0 |  | Práce |  |  |  | POL1_
|  | - rozměry: 3600x2700 mm - B2.13 | [24 empty] | POP
|  | 6200x2700 mm - A1.07 | [24 empty] | POP
Díl: | 764 | Konstrukce klempířské |  |  |  | 0 |  | 0 |  | 18513.36 |  | 0 |  | 0.08 |  | 0 |  |  |  |  | 10.18 | [5 empty] | DIL
85 | 764 2/K | Oplechování Ti Zn (antracit) prostupu VZT nad zadním vstupem | m2 | 12.4 |  | 0 | 0 | 0 | 1493 | 18513.2 | 21 | 0 | 0.00676 | 0.08 | 0 | 0 |  | Vlastní | RTS 20/ I | 0.821 | 10.18 |  | Práce |  |  |  | POL1_
|  | včetně dodávky a montáže těsnící pásky. | [24 empty] | POP
|  | A, B : 6,2*2 |  | 12.4 | [22 empty] | VV | 0
86 | 998764102R00 | Přesun hmot pro konstrukce klempířské v objektech výšky do 12 m | t | 0.08 |  | 0 | 0 | 0 | 2 | 0.16 | 21 | 0 | 0 | 0 | 0 | 0 | 800-764 | RTS 20/ I | RTS 20/ I | 0 | 0 |  | Přesun hmot |  |  |  | POL7_
|  | 50 m vodorovně | [24 empty] | SPI
Díl: | 766 | Konstrukce truhlářské |  |  |  | 0 |  | 129940.24 |  | 175890.6 |  | 0 |  | 0.56 |  | 0.24 |  |  |  |  | 39.89 | [5 empty] | DIL
87 | 766411811R00 | Demontáž obložení stěn panely velikosti do 1,5 m2 | m2 | 7.5 |  | 0 | 0 | 0 | 123.5 | 926.25 | 21 | 0 | 0 | 0 | 0.02465 | 0.18 | 800-766 | RTS 20/ I | RTS 20/ I | 0.25 | 1.88 |  | Práce |  |  |  | POL1_
|  | obklad umakart chodba C2.03 : 2,0*3,75 |  | 7.5 | [22 empty] | VV | 0
88 | 766411822R00 | Demontáž obložení stěn podkladových roštů | m2 | 7.5 |  | 0 | 0 | 0 | 32.7 | 245.25 | 21 | 0 | 0 | 0 | 0.008 | 0.06 | 800-766 | RTS 20/ I | RTS 20/ I | 0.066 | 0.5 |  | Práce |  |  |  | POL1_
89 | 766629301R00 | Montáž otvorových prvků plastových nebo z dřevěných europrofilů oken, plochy do 1,50 m2 | kus | 4 |  | 0 | 70.06 | 280.24 | 1083.94 | 4335.76 | 21 | 0 | 0.0009 | 0 | 0 | 0 | 800-766 | RTS 20/ I | RTS 20/ I | 2.29 | 9.16 |  | Práce |  |  |  | POL1_
|  | 6/VO : 4 |  | 4 | [22 empty] | VV | 0
90 | 766661112R00 | Montáž dveřních křídel kompletizovaných otevíravých , , do ocelové nebo fošnové zárubně, jednokřídlových, šířky do 800 mm | kus | 3 |  | 0 | 0 | 0 | 654 | 1962 | 21 | 0 | 0 | 0 | 0 | 0 | 800-766 | RTS 20/ I | RTS 20/ I | 1.45 | 4.35 |  | Práce |  |  |  | POL1_
91 | 766661122R00 | Montáž dveřních křídel kompletizovaných otevíravých , , do ocelové nebo fošnové zárubně, jednokřídlových, šířky přes 800 mm | kus | 16 |  | 0 | 0 | 0 | 676 | 10816 | 21 | 0 | 0 | 0 | 0 | 0 | 800-766 | RTS 20/ I | RTS 20/ I | 1.5 | 24 |  | Práce |  |  |  | POL1_
92 | 2.1a/VO | Dveře plné hladké, 700x1970 mm, ocel.korpus z Pz plechu, voštinová výplň, kování | kus | 1 |  | 0 | 5280 | 5280 | 0 | 0 | 21 | 0 | 0.02955 | 0.03 | 0 | 0 |  | Vlastní | Indiv | 0 | 0 |  | Práce |  |  |  | POL1_
|  | povrchová úprava: práškově lakované v barvě bílé (Ral 9003) | [24 empty] | POP
93 | 2.1c/VO | Dveře plné hladké, 800x1970 mm, ocel.korpus z Pz plechu, voštinová výplň, kování | kus | 1 |  | 0 | 5350 | 5350 | 0 | 0 | 21 | 0 | 0.02955 | 0.03 | 0 | 0 |  | Vlastní | Indiv | 0 | 0 |  | Práce |  |  |  | POL1_
|  | povrchová úprava: práškově lakované v barvě bílé (Ral 9003) | [24 empty] | POP
94 | 2.1d/VO | Dveře plné hladké, 600x1970 mm, ocel.korpus z Pz plechu, voštinová výplň, kování | kus | 1 |  | 0 | 5280 | 5280 | 0 | 0 | 21 | 0 | 0.02955 | 0.03 | 0 | 0 |  | Vlastní | Indiv | 0 | 0 |  | Práce |  |  |  | POL1_
|  | povrchová úprava: práškově lakované v barvě bílé (Ral 9003) | [24 empty] | POP
95 | 2.2/VO | Dveře plné hladké, 900x1970 mm, ocel.korpus z Pz plechu, voštinová výplň, kování, madlo - viz popis poz. 2.2/VO | kus | 1 |  | 0 | 6800 | 6800 | 0 | 0 | 21 | 0 | 0.02955 | 0.03 | 0 | 0 |  | Vlastní | Indiv | 0 | 0 |  | Práce |  |  |  | POL1_
|  | povrchová úprava: práškově lakované v barvě bílé (Ral 9003) | [24 empty] | POP
96 | 3/VO | Dveře plné hladké, 900x1970 mm, ocel.korpus z Pz plechu, voštinová výplň, kování, madlo - viz popis poz. 3/VO | kus | 12 |  | 0 | 5550 | 66600 | 0 | 0 | 21 | 0 | 0.02955 | 0.35 | 0 | 0 |  | Vlastní | Indiv | 0 | 0 |  | Práce |  |  |  | POL1_
|  | povrchová úprava: práškově lakované v barvě bílé (Ral 9003) | [24 empty] | POP
|  | A+B+C : 5+3+4 |  | 12 | [22 empty] | VV | 0
97 | 4/VO | Dřevěná proskl. stěna rozměru 135x300 cm v provedení shodném s dveřmi v 1.NP, mezi C1.10 a C1.11, popis poz. 4/VO | kus | 1 |  | 0 | 27600 | 27600 | 0 | 0 | 21 | 0 | 0.02955 | 0.03 | 0 | 0 |  | Vlastní | Indiv | 0 | 0 |  | Práce |  |  |  | POL1_
|  | povrchová úprava: práškově lakované v barvě bílé (Ral 9003) | [24 empty] | POP
98 | 5/VO | Dveře plné hladké, 900x1970 mm, ocel.korpus z Pz plechu, voštinová výplň, kování, madlo - viz popis poz. 5/VO | kus | 1 |  | 0 | 7800 | 7800 | 0 | 0 | 21 | 0 | 0.02955 | 0.03 | 0 | 0 |  | Vlastní | Indiv | 0 | 0 |  | Práce |  |  |  | POL1_
|  | pož.odolnost EW 30 DP3 C | [24 empty] | POP
|  | povrchová úprava: práškově lakované v barvě bílé (Ral 9003) | [24 empty] | POP
99 | 7/VO | Dveře plné hladké, 900x1400 mm, ocel.korpus z Pz plechu, voštinová výplň, kování, madlo - viz popis poz. 7/VO | kus | 1 |  | 0 | 4950 | 4950 | 0 | 0 | 21 | 0 | 0.02955 | 0.03 | 0 | 0 |  | Vlastní | Indiv | 0 | 0 |  | Práce |  |  |  | POL1_
|  | povrchová úprava: práškově lakované v barvě bílé (Ral 9003) | [24 empty] | POP
100 | 9.1/VO | Stávající dřevěné prosklené dveře 260x215 cm - repase, úprava, ochranná fólie, viz popis poz. 9.1/VO | kus | 7 |  | 0 | 0 | 0 | 14800 | 103600 | 21 | 0 | 0 | 0 | 0 | 0 |  | Vlastní | Indiv | 0 | 0 |  | Práce |  |  |  | POL1_
|  | 3+3+1 |  | 7 | [22 empty] | VV | 0
101 | 9.2/VOa | Stávající dřevěné prosklené dveře 270x340 cm - repase, úprava, ochranná fólie, viz popis poz. 9.2/VO | kus | 1 |  | 0 | 0 | 0 | 17800 | 17800 | 21 | 0 | 0 | 0 | 0 | 0 |  | Vlastní | Indiv | 0 | 0 |  | Práce |  |  |  | POL1_
102 | 9.2/VOb | Stávající dřevěné prosklené dveře 320x340 cm - repase, úprava, ochranná fólie, viz popis poz. 9.2/VO | kus | 1 |  | 0 | 0 | 0 | 18600 | 18600 | 21 | 0 | 0 | 0 | 0 | 0 |  | Vlastní | Indiv | 0 | 0 |  | Práce |  |  |  | POL1_
103 | 9.3/VO | Stávající dřevěné prosklené dveře 150x300 cm - repase, úprava, ochranná fólie, viz popis poz. 9.3/VO | kus | 2 |  | 0 | 0 | 0 | 8800 | 17600 | 21 | 0 | 0 | 0 | 0 | 0 |  | Vlastní | Indiv | 0 | 0 |  | Práce |  |  |  | POL1_
104 | 998766102R00 | Přesun hmot pro konstrukce truhlářské v objektech výšky do 12 m | t | 3.56 |  | 0 | 0 | 0 | 1.5 | 5.34 | 21 | 0 | 0 | 0 | 0 | 0 | 800-766 | RTS 20/ I | RTS 20/ I | 0 | 0 |  | Přesun hmot |  |  |  | POL7_
|  | 50 m vodorovně | [24 empty] | SPI
Díl: | 767 | Konstrukce zámečnické |  |  |  | 0 |  | 0 |  | 275304.86 |  | 0 |  | 0 |  | 0 |  |  |  |  | 0 | [5 empty] | DIL
105 | 1/VO | Prosklená zalomená stěna v AL rámu, dveře dvoukřídlé 160x225 cm, rozměr příčky 200+420 x 340 cm, dodání, montáž | kpl | 1 |  | 0 | 0 | 0 | 186700 | 186700 | 21 | 0 | 0 | 0 | 0 | 0 |  | Vlastní | Indiv | 0 | 0 |  | Práce |  |  |  | POL1_
|  | popis viz poz. 1/VO v tabulce výplní otvorů | [24 empty] | POP
|  | cena bez čtečky karet | [24 empty] | POP
|  | schodiště m.č. 3.12 : 1 |  | 1 | [22 empty] | VV | 0
106 | 1/Z | Roznášecí konstrukce pod klimatizační jednotku - rám 130x230 cm z profilů UPN 200, včetně povrchové úpravy rámu žár.zinkováním | kus | 2 |  | 0 | 0 | 0 | 33700 | 67400 | 21 | 0 | 0 | 0 | 0 | 0 |  | Vlastní | Indiv | 0 | 0 |  | Práce |  |  |  | POL1_
|  | výroba + osazení, včetně vibroizolace - podložky tl. min. 10mm z elastické kompozitní hmoty zhotovené z pryžového granulátu pojeného polybutadien- polyuretanovým pojivem | [24 empty] | POP |  | výroba + osazení, včetně vibroizolace - podložky tl. min. 10mm z elastické kompozitní hmoty zhotovené z pryžového granulátu pojeného polybutadien- polyuretanovým pojivem
|  | A+B : 1+1 |  | 2 | [22 empty] | VV | 0
107 | 767 01 | Repase - renovace vnitřního kov. zábradlí schodiště respiria včetně nátěru | kus | 4 |  | 0 | 0 | 0 | 4600 | 18400 | 21 | 0 | 0 | 0 | 0 | 0 |  | Vlastní | Indiv | 0 | 0 |  | Práce |  |  |  | POL1_
|  | A, B : 2+2 |  | 4 | [22 empty] | VV | 0
108 | 8/VO | Dveře kovové plné v ocel. zárubni 850x1970 mm - vybourání, vyspravení, nátěr vč. zárubně, zpětné osazení zárubně a montáž dveří | kus | 1 |  | 0 | 0 | 0 | 2800 | 2800 | 21 | 0 | 0 | 0 | 0 | 0 |  | Vlastní | Indiv | 0 | 0 |  | Práce |  |  |  | POL1_
|  | strojovba pavolin C : 1 |  | 1 | [22 empty] | VV | 0
109 | 998767102R00 | Přesun hmot pro kovové stavební doplňk. konstrukce v objektech výšky do 12 m | t | 2.43 |  | 0 | 0 | 0 | 2 | 4.86 | 21 | 0 | 0 | 0 | 0 | 0 | 800-767 | RTS 20/ I | RTS 20/ I | 0 | 0 |  | Přesun hmot |  |  |  | POL7_
|  | 50 m vodorovně | [24 empty] | SPI
Díl: | 769 | Otvorové prvky z plastu |  |  |  | 0 |  | 11670 |  | 3625 |  | 0 |  | 0.11 |  | 0 |  |  |  |  | 0 | [5 empty] | DIL
110 | 61143006a | Okno plastové jednodílné 50 x 220 cm pevně zasklené , popis viz poz. 6/VO | kus | 1 |  | 0 | 0 | 0 | 3625 | 3625 | 21 | 0 | 0.028 | 0.03 | 0 | 0 |  | Vlastní | RTS 20/ I | 0 | 0 |  | Práce |  |  |  | POL1_
111 | 61143006b | Okno plastové jednodílné 50 x 235 cm pevně zasklené , popis viz poz. 6/VO | kus | 3 |  | 0 | 3890 | 11670 | 0 | 0 | 21 | 0 | 0.028 | 0.08 | 0 | 0 |  | Vlastní | Indiv | 0 | 0 |  | Práce |  |  |  | POL1_
Díl: | 771 | Podlahy z dlaždic keramických |  |  |  | 0 |  | 65614.06 |  | 59774.31 |  | 0 |  | 3.22 |  | 0 |  |  |  |  | 119.72 | [5 empty] | DIL
112 | 771575107R00 | Montáž podlah z dlaždic keramických 200 x 200 mm, režných nebo glazovaných, hladkých, kladených do flexibilního tmele | m2 | 122.38 |  | 0 | 81.94 | 10027.82 | 484.06 | 59239.26 | 21 | 0 | 0.00483 | 0.59 | 0 | 0 | 800-771 | RTS 20/ I | RTS 20/ I | 0.97 | 118.71 |  | Práce |  |  |  | POL1_7
|  | 1,22+1,8+1,27+2,95+68,76+15,25+12,45+18,68 |  | 122.38 | [22 empty] | VV | 0
113 | 775981101R00 | Přechodové, krycí a ukončující podlahové profily montáž přechodové a podlahové lišty, , uložení do tmele, , | m | 6.65 |  | 0 | 0 | 0 | 75.2 | 500.08 | 21 | 0 | 0 | 0 | 0 | 0 | 800-775 | RTS 20/ I | RTS 20/ I | 0.152 | 1.01 |  | Práce |  |  |  | POL1_
|  | nebo samolepicí lišty | [24 empty] | POP
|  | 0,8+0,9+1,35+0,9*4 |  | 6.65 | [22 empty] | VV | 0
114 | 5537000211R | lišta přechodová; pro podlahy o stejné výšce; materiál eloxovaný hliník; š = 30,0 mm; h = 4,1 mm; l = 930 mm; vrtaná; stříbro | kus | 5 |  | 0 | 90.4 | 452 | 0 | 0 | 21 | 0 | 0.00012 | 0 | 0 | 0 | SPCM | RTS 20/ I | RTS 20/ I | 0 | 0 |  | Specifikace |  |  |  | POL3_
115 | 5537000221R | lišta přechodová; pro podlahy o stejné výšce; materiál eloxovaný hliník; š = 30,0 mm; h = 4,1 mm; l = 2 700 mm; vrtaná; stříbro | kus | 1 |  | 0 | 308 | 308 | 0 | 0 | 21 | 0 | 0.00034 | 0 | 0 | 0 | SPCM | RTS 20/ I | RTS 20/ I | 0 | 0 |  | Specifikace |  |  |  | POL3_
116 | 59764232 | Dlažba keramická - dle výběru | m2 | 137.0656 |  | 0 | 400 | 54826.24 | 0 | 0 | 21 | 0 | 0.0192 | 2.63 | 0 | 0 |  | Vlastní | Indiv | 0 | 0 |  | Specifikace |  |  |  | POL3_
|  | 122,38*1,12 |  | 137.0656 | [22 empty] | VV | 0
117 | 998771102R00 | Přesun hmot pro podlahy z dlaždic v objektech výšky do 12 m | t | 5.22 |  | 0 | 0 | 0 | 6.7 | 34.97 | 21 | 0 | 0 | 0 | 0 | 0 | 800-771 | RTS 20/ I | RTS 20/ I | 0 | 0 |  | Přesun hmot |  |  |  | POL7_
|  | 50 m vodorovně | [24 empty] | SPI
Díl: | 773 | Podlahy teracové |  |  |  | 0 |  | 18709.73 |  | 632148.91 |  | 0 |  | 5.23 |  | 0.08 |  |  |  |  | 610.26 | [5 empty] | DIL
118 | 773412200R00 | Soklíky z přírodního teraca tloušťky do 20 mm výšky přes 50 do 150 mmmm, rovné bez požlábku | m | 10.8 |  | 0 | 31.87 | 344.2 | 209.13 | 2258.6 | 21 | 0 | 0.00824 | 0.09 | 0 | 0 | 800-773 | RTS 20/ I | RTS 20/ I | 0.442 | 4.77 |  | Práce |  |  |  | POL1_
|  | 4,5*2+0,9*2 |  | 10.8 | [22 empty] | VV | 0
119 | 773500930R00 | Opravy teracových podlah kolem proniků stoupaček instalací | m2 | 37.2 |  | 0 | 287.91 | 10710.25 | 852.09 | 31697.75 | 21 | 0 | 0.07654 | 2.85 | 0 | 0 | 800-773 | RTS 20/ I | RTS 20/ I | 1.802 | 67.03 |  | Práce |  |  |  | POL1_
|  | 2*0,5*(2,2*2*8+0,5*4) |  | 37.2 | [22 empty] | VV | 0
120 | 773511360R00 | Podlahy z přírodního teraca prosté tloušťky 30 mm | m2 | 18.9 |  | 0 | 221.27 | 4182 | 1118.73 | 21144 | 21 | 0 | 0.0701 | 1.32 | 0 | 0 | 800-773 | RTS 20/ I | RTS 20/ I | 1.6635 | 31.44 |  | Práce |  |  |  | POL1_
|  | doplnění vybouraných ploch : 2*(0,6*3*2*2+0,45*5) |  | 18.9 | [22 empty] | VV | 0
121 | 773991001R00 | Ostatní práce broušení teracových podlah dvojnásobné | m2 | 806.06 |  | 0 | 0 | 0 | 702 | 565854.12 | 21 | 0 | 0 | 0 | 0.0001 | 0.08 | 800-773 | RTS 20/ I | RTS 20/ I | 0.6 | 483.64 |  | Práce |  |  |  | POL1_
|  | 107,22+11,87+207,72+11,87+208,62+5+57,46+12,92+57,7 |  | 680.38 | [22 empty] | VV | 0
|  | spoj.krček : 125,68 |  | 125.68 | [22 empty] | VV | 0
122 | 773200945R00 | Opravy teracových ploch - hrany schod.stupňů, oprava prasklin | kus | 48 |  | 0 | 72.36 | 3473.28 | 232.64 | 11166.72 | 21 | 0 | 0.02029 | 0.97 | 0 | 0 |  | Vlastní | Indiv | 0.487 | 23.38 |  | Práce |  |  |  | POL1_
|  | lokální opravy schod. stupňů : 12*4 |  | 48 | [22 empty] | VV | 0
123 | 998773102R00 | Přesun hmot pro podlahy teracové v objektech výšky do 12 m | t | 6.23 |  | 0 | 0 | 0 | 4.45 | 27.72 | 21 | 0 | 0 | 0 | 0 | 0 | 800-773 | RTS 20/ I | RTS 20/ I | 0 | 0 |  | Přesun hmot |  |  |  | POL7_
|  | 50 m vodorovně | [24 empty] | SPI
Díl: | 776 | Podlahy povlakové |  |  |  | 0 |  | 787464.26 |  | 160789.59 |  | 0 |  | 3.71 |  | 0.46 |  |  |  |  | 255.57 | [5 empty] | DIL
124 | 776101121R00 | Přípravné práce penetrace podkladu | m2 | 459.52 |  | 0 | 0 | 0 | 22.8 | 10477.06 | 21 | 0 | 0 | 0 | 0 | 0 | 800-775 | RTS 20/ I | RTS 20/ I | 0.046 | 21.14 |  | Práce |  |  |  | POL1_
|  | položky neobsahují žádný materiál | [24 empty] | SPI
125 | 776421100RT1 | Lepení soklíků PVC a napojení krytiny na stěnu lepení podlahových soklíků z PVC a vinylu | m | 58.1 |  | 0 | 8.7 | 505.47 | 67.9 | 3944.99 | 21 | 0 | 3e-05 | 0 | 0 | 0 | 800-775 | RTS 20/ I | RTS 20/ I | 0.1372 | 7.97 |  | Práce |  |  |  | POL1_
|  | A2.08, 10, 14 : 13,0+13,5+10,8 |  | 37.3 | [22 empty] | VV | 0
|  | B2.10,14 : 13,0+7,8 |  | 20.8 | [22 empty] | VV | 0
126 | 776511810RT1 | Odstranění povlakových podlah z nášlapné plochy lepených, bez podložky, z ploch přes 20 m2 | m2 | 393.79 |  | 0 | 0 | 0 | 40.2 | 15830.36 | 21 | 0 | 0 | 0 | 0.001 | 0.39 | 800-775 | RTS 20/ I | RTS 20/ I | 0.105 | 41.35 |  | Práce |  |  |  | POL1_
|  | A1.09 : 75,53 |  | 75.53 | [22 empty] | VV | 0
|  | A2.05, 07 : 60,4+35,72 |  | 96.12 | [22 empty] | VV | 0
|  | B2.05, 07, 13 : 79,3+35,72+57,71 |  | 172.73 | [22 empty] | VV | 0
|  | C2.05 : 49,41 |  | 49.41 | [22 empty] | VV | 0
127 | 776511810RT2 | Odstranění povlakových podlah z nášlapné plochy lepených, bez podložky, z ploch přes 10 do 20 m2 | m2 | 65.73 |  | 0 | 0 | 0 | 44.1 | 2898.69 | 21 | 0 | 0 | 0 | 0.001 | 0.07 | 800-775 | RTS 20/ I | RTS 20/ I | 0.115 | 7.56 |  | Práce |  |  |  | POL1_
|  | A2.08, 10, 14 : 11,72+12,82+9,6 |  | 34.14 | [22 empty] | VV | 0
|  | B2.06, 10, 14 : 12,76+12,82+6,01 |  | 31.59 | [22 empty] | VV | 0
128 | 776521100RT1 | Lepení povlakových podlah z plastů Lepení povlakových podlah z plastů - pásy z PVC, montáž, | m2 | 467.2355 |  | 0 | 69.16 | 32314.01 | 187.84 | 87765.52 | 21 | 0 | 0.00025 | 0.12 | 0 | 0 | 800-775 | RTS 20/ I | RTS 20/ I | 0.38 | 177.55 |  | Práce |  |  |  | POL1_
|  | přírodní materiál : | [24 empty] | VV | 0
|  | A1.09 : 75,53 |  | 75.53 | [22 empty] | VV | 0
|  | A2.05, 07 : 60,4+35,72 |  | 96.12 | [22 empty] | VV | 0
|  | B2.05, 06, 07, 13 : 79,3+12,76+35,72+57,71 |  | 185.49 | [22 empty] | VV | 0
|  | C2.05 : 49,41 |  | 49.41 | [22 empty] | VV | 0
[27 empty] | VV | 0
|  | PVC : | [24 empty] | VV | 0
|  | A2.08, 10, 14 : (11,72+12,82+9,6)*1,15 |  | 39.261 | [22 empty] | VV | 0
|  | B2.10, 14 : (12,62+6,01)*1,15 |  | 21.4245 | [22 empty] | VV | 0
129 | 776 425 | Vytahovaný sokl - přírodní linoleum | m | 221.5 |  | 0 | 0 | 0 | 180 | 39870 | 21 | 0 | 0 | 0 | 0 | 0 |  | Vlastní | Indiv | 0 | 0 |  | Práce |  |  |  | POL1_
|  | 37,0+30,2+23,8+29,5+13,4+23,8+32,2+31,6 |  | 221.5 | [22 empty] | VV | 0
130 | 28342403R | lišta soklová; podlahová; materiál PVC; š = 25,0 mm; h = 100,0 mm | m | 63.91 |  | 0 | 74.7 | 4774.08 | 0 | 0 | 21 | 0 | 0.00012 | 0.01 | 0 | 0 | SPCM | RTS 20/ I | RTS 20/ I | 0 | 0 |  | Specifikace |  |  |  | POL3_
|  | A2.08, 10, 14 : (13,0+13,5+10,8)*1,1 |  | 41.03 | [22 empty] | VV | 0
|  | B2.10, 14 : (13,0+7,8)*1,1 |  | 22.88 | [22 empty] | VV | 0
131 | 28410103R | linoleum přírodní; podklad juta; v rolích; š = 2 000,0 mm; l = 32 000 mm; tl. 3,20 mm; třída zatížení 23, 34, 42; protiskluzné | m2 | 516.2625 |  | 0 | 801 | 413526.26 | 0 | 0 | 21 | 0 | 0.0039 | 2.01 | 0 | 0 | SPCM | RTS 20/ I | RTS 20/ I | 0 | 0 |  | Specifikace |  |  |  | POL3_
|  | podlahovina dle výběru zadavatele | [24 empty] | POP
|  | 406,55*1,15 |  | 467.5325 | [22 empty] | VV | 0
|  | navýšení materiálu pro sokl : 0,2*1,1*(37,0+30,2+23,8+29,5+13,4+23,8+32,2+31,6) |  | 48.73 | [22 empty] | VV | 0
132 | 28410160R | linoleum přírodní; podklad juta; v rolích; š = 2 000,0 mm; l = 20 000 mm; tl. 2,50 mm; třída zatížení 23, 31, 32, 33, 34, 41, 42; protiskluzné; povrchová úprava polyuretan | m2 | 467.5325 |  | 0 | 673 | 314649.37 | 0 | 0 | 21 | 0 | 0.0029 | 1.36 | 0 | 0 | SPCM | RTS 20/ I | RTS 20/ I | 0 | 0 |  | Specifikace |  |  |  | POL3_
|  | 406,55*1,15 |  | 467.5325 | [22 empty] | VV | 0
133 | 28412306R | podlahovina PVC v rolích; š = 2 000,0 mm; l = 20 000 mm; tl. 2,00 mm; homogenní; povrch. úprava polyuretan; protiskluzná; oblast komerční, průmyslová | m2 | 60.6855 |  | 0 | 357.5 | 21695.07 | 0 | 0 | 21 | 0 | 0.0035 | 0.21 | 0 | 0 | SPCM | RTS 20/ I | RTS 20/ I | 0 | 0 |  | Specifikace |  |  |  | POL3_
|  | A2.08, 10, 14 : (11,72+12,82+9,6)*1,15 |  | 39.261 | [22 empty] | VV | 0
|  | B2.10, 14 : (12,62+6,01)*1,15 |  | 21.4245 | [22 empty] | VV | 0
134 | 998776102R00 | Přesun hmot pro podlahy povlakové v objektech výšky do 12 m | t | 3.71 |  | 0 | 0 | 0 | 0.8 | 2.97 | 21 | 0 | 0 | 0 | 0 | 0 | 800-775 | RTS 20/ I | RTS 20/ I | 0 | 0 |  | Přesun hmot |  |  |  | POL7_
|  | vodorovně do 50 m | [24 empty] | SPI
Díl: | 777 | Podlahy ze syntetických hmot |  |  |  | 0 |  | 45014.58 |  | 102172.85 |  | 0 |  | 2.76 |  | 0 |  |  |  |  | 206.79 | [5 empty] | DIL
135 | 777531023R00 | Podlahy ze stěrky akrylátové s disperzí samonivelační hmota, tloušťky 3 mm | m2 | 459.52 |  | 0 | 83.39 | 38319.37 | 197.61 | 90805.75 | 21 | 0 | 0.00593 | 2.72 | 0 | 0 | 800-773 | RTS 20/ I | RTS 20/ I | 0.4 | 183.81 |  | Práce |  |  |  | POL1_
|  | včetně penetrace podkladu | [24 empty] | SPI
|  | A1.09 : 75,53 |  | 75.53 | [22 empty] | VV | 0
|  | A2.05, 07 : 60,4+35,72 |  | 96.12 | [22 empty] | VV | 0
|  | B2.05, 07, 13 : 79,3+35,72+57,71 |  | 172.73 | [22 empty] | VV | 0
|  | A2.08, 10, 14 : 11,72+12,82+9,6 |  | 34.14 | [22 empty] | VV | 0
|  | B2.06, 10, 14 : 12,76+12,82+6,01 |  | 31.59 | [22 empty] | VV | 0
|  | C2.05 : 49,41 |  | 49.41 | [22 empty] | VV | 0
136 | 777652955R00 | Opravy podlah nátěry disperzními penetračními | m2 | 459.52 |  | 0 | 14.57 | 6695.21 | 24.73 | 11363.93 | 21 | 0 | 8e-05 | 0.04 | 0 | 0 | 800-773 | RTS 20/ I | RTS 20/ I | 0.05 | 22.98 |  | Práce |  |  |  | POL1_
|  | Položka je určena pro penetraci před opravou betonových a podobných podlah stěrkováním a vyrovnáním. | [24 empty] | POP
137 | 998777102R00 | Přesun hmot pro podlahy syntetické v objektech výšky do 12 m | t | 2.76 |  | 0 | 0 | 0 | 1.15 | 3.17 | 21 | 0 | 0 | 0 | 0 | 0 | 800-773 | RTS 20/ I | RTS 20/ I | 0 | 0 |  | Přesun hmot |  |  |  | POL7_
|  | 50 m vodorovně | [24 empty] | SPI
Díl: | 781 | Obklady keramické |  |  |  | 0 |  | 36120.7 |  | 35967.32 |  | 0 |  | 1.31 |  | 0 |  |  |  |  | 71.77 | [5 empty] | DIL
138 | 781475114R00 | Montáž obkladů vnitřních z dlaždic keramických kladených do tmele 200 x 200 mm, , kladených do flexibilního tmele | m2 | 66.79 |  | 0 | 86.56 | 5781.34 | 538.44 | 35962.41 | 21 | 0 | 0.00503 | 0.34 | 0 | 0 | 800-771 | RTS 20/ I | RTS 20/ I | 1.0746 | 71.77 |  | Práce |  |  |  | POL1_
|  | C1 : 2,2*(3,6+4,2+5+5,4+4,0) |  | 48.84 | [22 empty] | VV | 0
|  | C2 : 2,2*(1,65+3,1) |  | 10.45 | [22 empty] | VV | 0
|  | A1, A2 : 1,5*1,5+1,3*1,5 |  | 4.2 | [22 empty] | VV | 0
|  | B2 : 1,3*1,5+0,9*1,5 |  | 3.3 | [22 empty] | VV | 0
139 | 597813699R | Obkládačka dle výběru, obdélný formát | m2 | 76.8085 |  | 0 | 395 | 30339.36 | 0 | 0 | 21 | 0 | 0.0126 | 0.97 | 0 | 0 |  | Vlastní | Indiv | 0 | 0 |  | Specifikace |  |  |  | POL3_
|  | 66,79*1,15 |  | 76.8085 | [22 empty] | VV | 0
140 | 998781102R00 | Přesun hmot pro obklady keramické v objektech výšky do 12 m | t | 1.31 |  | 0 | 0 | 0 | 3.75 | 4.91 | 21 | 0 | 0 | 0 | 0 | 0 | 800-771 | RTS 20/ I | RTS 20/ I | 0 | 0 |  | Přesun hmot |  |  |  | POL7_
Díl: | 783 | Nátěry |  |  |  | 0 |  | 82447.95 |  | 424404.91 |  | 0 |  | 0.76 |  | 0 |  |  |  |  | 798.77 | [5 empty] | DIL
141 | 783214900R00 | Údržba nátěrů doplňkových konstrukcí, olejové jednonásobné s 1x emailováním | m2 | 48.4 |  | 0 | 35.63 | 1724.49 | 142.87 | 6914.91 | 21 | 0 | 0.00026 | 0.01 | 0 | 0 | 800-783 | RTS 20/ I | RTS 20/ I | 0.306 | 14.81 |  | Práce |  |  |  | POL1_
|  | 10/VO : 1,21*(16+18+6) |  | 48.4 | [22 empty] | VV | 0
142 | 783812100R00 | Nátěry omítek a betonových povrchů olejové omítek stěn, dvojnásobné s 1x emailováním | m2 | 1071.74 |  | 0 | 75.32 | 80723.46 | 83.18 | 89147.33 | 21 | 0 | 0.00047 | 0.5 | 0 | 0 | 800-783 | RTS 20/ I | RTS 20/ I | 0.169 | 181.12 |  | Práce |  |  |  | POL1_
|  | nátěr soklu - respirium : 31,2*4+2*(6,85+2,55+24,7+7,9+11,5+7,8+2,6+3,2+55,8+24,7) |  | 420 | [22 empty] | VV | 0
|  | ostatní místnosti A01.02 : 45,5*1,5 |  | 68.25 | [22 empty] | VV | 0
|  | A1.01 : 9,5*1,5 |  | 14.25 | [22 empty] | VV | 0
|  | A1.09 : 32,9*1,1-0,7*4 |  | 33.39 | [22 empty] | VV | 0
|  | A2.05 : 33,2*1,5-0,9*1,5*3-0,8*1,5*3 |  | 42.15 | [22 empty] | VV | 0
|  | B01.02 : 45,5*1,5 |  | 68.25 | [22 empty] | VV | 0
|  | B1.01 : 8,4*1,5 |  | 12.6 | [22 empty] | VV | 0
|  | B1.08 : 6,8*1,5 |  | 10.2 | [22 empty] | VV | 0
|  | B1.09 : 24,6*1,5-0,7*2 |  | 35.5 | [22 empty] | VV | 0
|  | B2.05 : 38,6*1,5-3*0,9*1,5-0,7*4 |  | 51.05 | [22 empty] | VV | 0
|  | B2.13 : 29,2*1,5-0,3*6 |  | 42 | [22 empty] | VV | 0
|  | C1.09 : 7,6*1,5 |  | 11.4 | [22 empty] | VV | 0
|  | C1.10 : 33,4*1,5-0,7*2 |  | 48.7 | [22 empty] | VV | 0
|  | C2.01-05 : (40,2+17,4+14,4+17,6+21,6)*1,5-0,9*2*1,5-0,7*9 |  | 157.8 | [22 empty] | VV | 0
|  | C2.15 : 35,4*1,5-0,7*2 |  | 51.7 | [22 empty] | VV | 0
|  | omyvatelný nátěr za umyvadlo : 1,5*1,5*2 |  | 4.5 | [22 empty] | VV | 0
143 | 783773001R | Nátěr bet.povrchů vodoodpudivý - impregnace teraca | m2 | 786.06 |  | 0 | 0 | 0 | 146 | 114764.76 | 21 | 0 | 0.00016 | 0.13 | 0 | 0 |  | Vlastní | RTS 20/ I | 0.09 | 70.75 |  | Práce |  |  |  | POL1_
144 | 783802820R00 | Odstranění nátěrů z omítek stěn | m2 | 1059.94 |  | 0 | 0 | 0 | 201.5 | 213577.91 | 21 | 0 | 0.00011 | 0.12 | 0 | 0 |  | Vlastní | RTS 20/ I | 0.502 | 532.09 |  | Práce |  |  |  | POL1_
|  | plocha pro nátěr soklu - respirium : 31,2*4+2*(6,85+2,55+7,9+11,5+8+7,8+2,6+3,2+55,8+24,7) |  | 386.6 | [22 empty] | VV | 0
|  | ostatní místnosti A01.02 : 45,5*1,5 |  | 68.25 | [22 empty] | VV | 0
|  | A1.01 : 9,5*1,5 |  | 14.25 | [22 empty] | VV | 0
|  | A1.09 : 32,9*1,1-0,7*4 |  | 33.39 | [22 empty] | VV | 0
|  | A2.05 : 33,2*1,5-0,9*1,5*3-0,8*1,5*3 |  | 42.15 | [22 empty] | VV | 0
|  | B01.02 : 45,5*1,5 |  | 68.25 | [22 empty] | VV | 0
|  | B1.01 : 8,4*1,5 |  | 12.6 | [22 empty] | VV | 0
|  | B1.08 : 6,8*1,5 |  | 10.2 | [22 empty] | VV | 0
|  | B1.09 : 24,6*1,5-0,7*2 |  | 35.5 | [22 empty] | VV | 0
|  | B2.05 : 38,6*1,5-3*0,9*1,5-0,7*4 |  | 51.05 | [22 empty] | VV | 0
|  | B2.13 : 29,2*1,5-0,3*6 |  | 42 | [22 empty] | VV | 0
|  | C1.09 : 7,6*1,5 |  | 11.4 | [22 empty] | VV | 0
|  | C1.10 : 33,4*1,5-0,7*2 |  | 48.7 | [22 empty] | VV | 0
|  | C2.01-05 : (40,2+17,4+14,4+17,4+17,6+21,6)*1,5-0,9*2*1,5-0,7*9 |  | 183.9 | [22 empty] | VV | 0
|  | C2.15 : 35,4*1,5-0,7*2 |  | 51.7 | [22 empty] | VV | 0
Díl: | 784 | Malby |  |  |  | 0 |  | 104440.37 |  | 473332.71 |  | 0 |  | 3.08 |  | 0 |  |  |  |  | 968.17 | [5 empty] | DIL
145 | 784402801R00 | Odstranění maleb oškrabáním, v místnostech do 3,8 m | m2 | 4624.83 |  | 0 | 0.09 | 416.23 | 33.31 | 154053.09 | 21 | 0 | 0 | 0 | 0 | 0 | 800-784 | RTS 20/ I | RTS 20/ I | 0.06971 | 322.4 |  | Práce |  |  |  | POL1_
|  | 1943,27+2681,56 |  | 4624.83 | [22 empty] | VV | 0
146 | 784442001RT2 | Malby z malířských směsí disperzních, v místnostech do 3,8 m, jednobarevné, dvojnásobné + 1x penetrace | m2 | 4804.81 |  | 0 | 21.65 | 104024.14 | 66.45 | 319279.62 | 21 | 0 | 0.00064 | 3.08 | 0 | 0 | 800-784 | RTS 20/ I | RTS 20/ I | 0.1344 | 645.77 |  | Práce |  |  |  | POL1_
|  | 1943,27+2681,56 |  | 4624.83 | [22 empty] | VV | 0
|  | 3,4*(9,2+8,9+6,9*2)-4,2*3-0,9*2 |  | 94.06 | [22 empty] | VV | 0
|  | 3,4*2*(3*2+4,2*2)-4,2*2-0,9*2*2 |  | 85.92 | [22 empty] | VV | 0
Díl: | 786 | Zastiňující technika |  |  |  | 0 |  | 0 |  | 139810 |  | 0 |  | 0 |  | 0.06 |  |  |  |  | 0 | [5 empty] | DIL
147 | 786 5/Od | Stínící látková roleta (100% polyester, Al ) 2520 x 2300 mm, motorové ovládání, doprava, montáž, zapojení | kus | 11 |  | 0 | 0 | 0 | 12490 | 137390 | 21 | 0 | 0 | 0 | 0 | 0 |  | Vlastní | Indiv | 0 | 0 |  | Práce |  |  |  | POL1_
148 | 786 9601 | Demontáž stávajících vnitřních okenních rolet | kus | 11 |  | 0 | 0 | 0 | 220 | 2420 | 21 | 0 | 0 | 0 | 0.005 | 0.06 |  | Vlastní | Indiv | 0 | 0 |  | Práce |  |  |  | POL1_
|  | učebny fyzika, chemie, PC - 11 ks : 11 |  | 11 | [22 empty] | VV | 0
Díl: | 799 01 | Ostatní - grafika |  |  |  | 0 |  | 0 |  | 258841.9 |  | 0 |  | 0 |  | 0 |  |  |  |  | 0 | [5 empty] | DIL
149 | 1/Og | Grafika - označení pavilonu - polep na stěnu - písmeno A, B, C, D, rozměr plochy: 1 m2 | kus | 4 |  | 0 | 0 | 0 | 1980 | 7920 | 21 | 0 | 0 | 0 | 0 | 0 |  | Vlastní | Indiv | 0 | 0 |  | Práce |  |  |  | POL1_
150 | 2a/Og | Grafika - polepení vnitřní plochy niky PVC samolepou na povrch z lamina | m2 | 321 |  | 0 | 0 | 0 | 565 | 181365 | 21 | 0 | 0 | 0 | 0 | 0 |  | Vlastní | Indiv | 0 | 0 |  | Práce |  |  |  | POL1_
|  | Objekt A - (5,6+2x0,25)x3,1+0,25x5,6 m2 | [24 empty] | POP
|  | Objekt B - (2,6+2x0,25)x3,1+0,25x2,6 m2 | [24 empty] | POP
151 | 2b/Og | Grafika - polepení vnitřní plochy niky s dveřm, PVC samolepou na povrch z lamina | m2 | 6.4 |  | 0 | 0 | 0 | 1090 | 6976 | 21 | 0 | 0 | 0 | 0 | 0 |  | Vlastní | Indiv | 0 | 0 |  | Práce |  |  |  | POL1_
|  | Objekt c - (1,3+2x0,18)x3,0+0,18x3,2 m2 | [24 empty] | POP
152 | 3/Og | Grafika - polepení vnitřní plochy niky s tabulí, PVC samolepou na povrch z lamina | m2 | 11.7 |  | 0 | 0 | 0 | 605 | 7078.5 | 21 | 0 | 0 | 0 | 0 | 0 |  | Vlastní | Indiv | 0 | 0 |  | Práce |  |  |  | POL1_
|  | (2,6+2x0,25)x3,1+0,25x2,6 m2 | [24 empty] | POP
153 | 4/Og | Grafika - polepení tubusu výtahu PVC samolepou (případně barevná výmalba dle návrhu) | m2 | 80.6 |  | 0 | 0 | 0 | 389 | 31353.4 | 21 | 0 | 0 | 0 | 0 | 0 |  | Vlastní | Indiv | 0 | 0 |  | Práce |  |  |  | POL1_
|  | rozměr plochy: | [24 empty] | POP
|  | celkem (4x1,9)x10,6 m2 | [24 empty] | POP
|  | dveře (0,9x2,0)x3 m2 | [24 empty] | POP
154 | 5/Og | Grafika - vodorovný a svislý polep navigačních linek (hadů) na stěnách a podlahách | m2 | 30 |  | 0 | 0 | 0 | 570 | 17100 | 21 | 0 | 0 | 0 | 0 | 0 |  | Vlastní | Indiv | 0 | 0 |  | Práce |  |  |  | POL1_
|  | - rozměr ploch: | [24 empty] | POP
|  | podlahová samolepa 3x5m2 | [24 empty] | POP
|  | plotrovací fólie 3x5m2 | [24 empty] | POP
155 | 6/Og | Grafika - svislý polep na dveře z jednobarevné folie s názvem místnosti a patřičným symbolem | m2 | 10 |  | 0 | 0 | 0 | 350 | 3500 | 21 | 0 | 0 | 0 | 0 | 0 |  | Vlastní | Indiv | 0 | 0 |  | Práce |  |  |  | POL1_
|  | - plocha: á 0,5 m2 | [24 empty] | POP
|  | - značky: ředitelna, sborovna - 2 ks, jídelna, tělocvična, klub, družina, šatna - 2 ks, dílny | [24 empty] | POP
156 | 7/Og | Grafika - na prosklené stěny - průsvitný polep z jednobarevné folie do výšky max. 1,3 m | m2 | 7.8 |  | 0 | 0 | 0 | 455 | 3549 | 21 | 0 | 0 | 0 | 0 | 0 |  | Vlastní | Indiv | 0 | 0 |  | Práce |  |  |  | POL1_
|  | rozměr plochy: | [24 empty] | POP
|  | (1,9+4,1)x1,3 m2 | [24 empty] | POP
[8 empty] | 0 |  | 0 |  | 0 |  | 0 |  | 0 |  |  |  |  | 0 | [5 empty] | DIL
[20 empty] | 0 | 0 |  | Práce |  |  |  | POL1_
POP
Díl: | D96 | Přesuny suti a vybouraných hmot |  |  |  | 0 |  | 0 |  | 245837.69 |  | 0 |  | 0 |  | 0 |  |  |  |  | 309.03 | [5 empty] | DIL
157 | 979012112R00 | Svislá doprava suti na výšku do 3,5 m | t | 92.7201 |  | 0 | 0 | 0 | 384.5 | 35650.88 | 21 | 0 | 0 | 0 | 0 | 0 |  | RTS 20/ I | RTS 20/ I | 0.749 | 69.45 |  | Přesun suti |  |  |  | POL8_
158 | 979012119R00 | Příplatek k suti za každých dalších 3,5 m výšky | t | 46.3601 |  | 0 | 0 | 0 | 26.6 | 1233.18 | 21 | 0 | 0 | 0 | 0 | 0 |  | RTS 20/ I | RTS 20/ I | 0.03 | 1.39 |  | Přesun suti |  |  |  | POL8_
159 | 979082318R00 | Vodorovná doprava suti a vybouraných hmot vodorovná doprava suti a vybouraných hmot bez naložení, s vyložením a hrubým urovnáním po suchu, vzdálenost přes 5000 do 6000 m, | t | 92.7201 |  | 0 | 0 | 0 | 136.5 | 12656.3 | 21 | 0 | 0 | 0 | 0 | 0 | 832-1 | RTS 20/ I | RTS 20/ I | 0 | 0 |  | Přesun suti |  |  |  | POL8_0
|  | bez naložení, s vyložením a hrubým urovnáním | [24 empty] | SPI
160 | 979082319R00 | Vodorovná doprava suti a vybouraných hmot vodorovná doprava suti a vybouraných hmot bez naložení, s vyložením a hrubým urovnáním po suchu, , příplatek za každých dalších i započatých 1000 m | t | 1112.6413 |  | 0 | 0 | 0 | 93 | 103475.64 | 21 | 0 | 0 | 0 | 0 | 0 | 832-1 | RTS 20/ I | RTS 20/ I | 0 | 0 |  | Přesun suti |  |  |  | POL8_
|  | bez naložení, s vyložením a hrubým urovnáním | [24 empty] | SPI
161 | 979094211R00 | Nakládání nebo překládání vybourané suti | t | 92.7201 |  | 0 | 0 | 0 | 300.5 | 27862.39 | 21 | 0 | 0 | 0 | 0 | 0 |  | RTS 20/ I | RTS 20/ I | 0.265 | 24.57 |  | Přesun suti |  |  |  | POL8_1
162 | 979082111R00 | Vnitrostaveništní doprava suti a vybouraných hmot Vnitrostaveništní doprava suti do 10 m | t | 92.7201 |  | 0 | 0 | 0 | 317.5 | 29438.63 | 21 | 0 | 0 | 0 | 0 | 0 | 801-3 | RTS 20/ I | RTS 20/ I | 1.884 | 174.68 |  | Přesun suti |  |  |  | POL8_1
163 | 979082121R00 | Vnitrostaveništní doprava suti a vybouraných hmot Příplatek k vnitrost. dopravě suti za dalších 5 m | t | 185.4402 |  | 0 | 0 | 0 | 35.4 | 6564.58 | 21 | 0 | 0 | 0 | 0 | 0 | 801-3 | RTS 20/ I | RTS 20/ I | 0.21 | 38.94 |  | Přesun suti |  |  |  | POL8_0
164 | 979990001R00 | Poplatek za skládku stavební suti, skupina 17 09 04 z Katalogu odpadů | t | 92.7201 |  | 0 | 0 | 0 | 300 | 27816.03 | 21 | 0 | 0 | 0 | 0 | 0 | 801-3 | RTS 20/ I | RTS 20/ I | 0 | 0 |  | Přesun suti |  |  |  | POL8_
165 | 979990110R00 | Poplatek za skládku sádrokartonové desky, skupina 17 08 02 z Katalogu odpadů | t | 0.16307 |  | 0 | 0 | 0 | 1245 | 203.02 | 21 | 0 | 0 | 0 | 0 | 0 | 801-3 | RTS 20/ I | RTS 20/ I | 0 | 0 |  | Přesun suti |  |  |  | POL8_
166 | 979990162R00 | Poplatek za skládku dřevo+sklo, skupina 17 02 01 a 17 02 02 z Katalogu odpadů | t | 0.25088 |  | 0 | 0 | 0 | 1245 | 312.35 | 21 | 0 | 0 | 0 | 0 | 0 | 801-3 | RTS 20/ I | RTS 20/ I | 0 | 0 |  | Přesun suti |  |  |  | POL8_
167 | 979990181R00 | Poplatek za skládku PVC podlahová krytina, skupina 17 02 03 z Katalogu odpadů | t | 0.50176 |  | 0 | 0 | 0 | 1245 | 624.69 | 21 | 0 | 0 | 0 | 0 | 0 | 801-3 | RTS 20/ I | RTS 20/ I | 0 | 0 |  | Přesun suti |  |  |  | POL8_
[25 empty] | 15 | 21 | DPH
| Celkem |  |  |  |  | 0 | [18 empty] | 0 | 0 | SUM
END
Note on S6: Jedná se o informaci, zda se jedná o položku, která je do rozpočtu zadána z cenové soustavy RTS, nebo vlastní.
Note on T6: Jedná se o název CÚ, která je zadána u položky rozpočtu

## SO 02 01 Pol
Položkový soupis prací a dodávek | [26 empty] | #TypZaznamu#
S: | 200201 | Stavební úpravy a vybavení odborných učeben ZŠ Pacov, Za Branou | [24 empty] | STA
O: | SO 02 | Stavební práce - hygienický blok v 1.NP, objekt A,B | [21 empty] | STA |  |  | OBJ
R: | 01 | stavební práce | [24 empty] | ROZ
P.č. | Číslo položky | Název položky | MJ | Množství | Cena / MJ | Celkem | Dodávka | Dodávka celk. | Montáž | Montáž celk. | DPH | Cena s DPH | Hmotnost / MJ | Hmotnost celk.(t) | Dem. hmotnost / MJ | Dem. hmotnost celk.(t) | Ceník | Cen. soustava / platnost | Cenová úroveň | Nhod / MJ | Nhod celk. | Dodavatel | Typ položky
Díl: | 3 | Svislé a kompletní konstrukce |  |  |  | 0 |  | 97516.3 |  | 56609.01 |  | 0 |  | 23.18 |  | 0 |  |  |  |  | 121.01 | [5 empty] | DIL
1 | 310239211RT2 | Zazdívka otvorů o ploše přes 1 m2 do 4 m2 ve zdivu nadzákladovém cihlami pálenými pro jakoukoliv maltu vápenocementovou | m3 | 2.0352 |  | 0 | 3494.14 | 7111.27 | 1805.86 | 3675.29 | 21 | 0 | 1.6284 | 3.31 | 0 | 0 | 801-4 | RTS 20/ I | RTS 20/ I | 3.938 | 8.01 |  | Práce |  |  |  | POL1_
|  | včetně pomocného pracovního lešení | [24 empty] | SPI
|  | 4*0,3*1,06*1,6 |  | 2.0352 | [22 empty] | VV | 0
2 | 311238130R00 | Zdivo nosné z cihel a tvarovek pálených akusticky tlumivé tloušťka 190 mm, akustický útlum Rw = 52 dB, charakteristická pevnost v tlaku fk = 6,56 MPa, | m2 | 3.6225 |  | 0 | 852.4 | 3087.82 | 335.6 | 1215.71 | 21 | 0 | 0.21063 | 0.76 | 0 | 0 | 801-1 | RTS 20/ I | RTS 20/ I | 0.7172 | 2.6 |  | Práce |  |  |  | POL1_
|  | B1.16 : 3,45*1,05 |  | 3.6225 | [22 empty] | VV | 0
3 | 317168112R00 | Překlady keramické montáž a dodávka nenosné, délky 1250 mm, šířky 115 mm, výšky 71 mm | kus | 2 |  | 0 | 180.19 | 360.38 | 148.81 | 297.62 | 21 | 0 | 0.02288 | 0.05 | 0 | 0 | 801-1 | RTS 20/ I | RTS 20/ I | 0.3175 | 0.64 |  | Práce |  |  |  | POL1_
|  | Včetně dodávky překladů. | [24 empty] | POP
4 | 317168116R00 | Překlady keramické montáž a dodávka nenosné, délky 2250 mm, šířky 115 mm, výšky 71 mm | kus | 2 |  | 0 | 340.36 | 680.72 | 213.64 | 427.28 | 21 | 0 | 0.04088 | 0.08 | 0 | 0 | 801-1 | RTS 20/ I | RTS 20/ I | 0.455 | 0.91 |  | Práce |  |  |  | POL1_
|  | Včetně dodávky překladů. | [24 empty] | POP
5 | 342248112R00 | Příčky z tvárnic pálených Příčky z tvárnic pálených tloušťky 115 mm, z děrovaných příčkovek, P 10, na maltu MVC 5 | m2 | 107.785 |  | 0 | 430.72 | 46425.16 | 268.28 | 28916.56 | 21 | 0 | 0.11666 | 12.57 | 0 | 0 | 801-1 | RTS 20/ I | RTS 20/ I | 0.573 | 61.76 |  | Práce |  |  |  | POL1_
|  | jednoduché nebo příčky zděné do svislé dřevěné, cihelné, betonové nebo ocelové konstrukce na jakoukoliv maltu vápenocementovou (MVC) nebo cementovou (MC), | [24 empty] | SPI |  | jednoduché nebo příčky zděné do svislé dřevěné, cihelné, betonové nebo ocelové konstrukce na jakoukoliv maltu vápenocementovou (MVC) nebo cementovou (MC),
|  | A+ B : 2*(3,45*(0,8+1,25+1,85+2,75+4,5+1,5+3)-0,8*2+0,75*2) |  | 107.785 | [22 empty] | VV | 0
6 | 346244315R00 | Obezdívka van a WC modulů z pórobetonu tloušťky 150 mm | m2 | 57.5 |  | 0 | 693.06 | 39850.95 | 383.94 | 22076.55 | 21 | 0 | 0.1114 | 6.41 | 0 | 0 | 801-1 | RTS 20/ I | RTS 20/ I | 0.819 | 47.09 |  | Práce |  |  |  | POL1_
|  | 2*1,25*(1,75+1,9+0,35*2+0,9+2,75+1,7+1,75+1,0+0,95+1,75+2,15+0,35*2+10) |  | 57.5 | [22 empty] | VV | 0
Díl: | 342 | Sádrokartonové konstrukce |  |  |  | 0 |  | 3253.2 |  | 6107.8 |  | 0 |  | 0.15 |  | 0 |  |  |  |  | 12.79 | [5 empty] | DIL
7 | 342264051RT3 | Podhledy na kovové konstrukci opláštěné deskami sádrokartonovými nosná konstrukce z profilů CD s přímým uchycením 1x deska, tloušťky 12,5 mm, impregnovaná, bez izolace | m2 | 12.65 |  | 0 | 257.17 | 3253.2 | 482.83 | 6107.8 | 21 | 0 | 0.01215 | 0.15 | 0 | 0 | 801-1 | RTS 20/ I | RTS 20/ I | 1.011 | 12.79 |  | Práce |  |  |  | POL1_
|  | m.č. A1.17 a B1.17 : 6,25+6,4 |  | 12.65 | [22 empty] | VV | 0
Díl: | 61 | Úpravy povrchů vnitřní |  |  |  | 0 |  | 33933.92 |  | 180944.03 |  | 0 |  | 20.26 |  | 0 |  |  |  |  | 336.18 | [5 empty] | DIL
8 | 611471437R00 | Maltovinová plastická úprava stropů dvouvrstvá, ručně nanášená s vyhlazením | m2 | 83.54 |  | 0 | 56.51 | 4720.85 | 209.49 | 17500.79 | 21 | 0 | 0.00619 | 0.52 | 0 | 0 | 801-1 | RTS 20/ I | RTS 20/ I | 0.454 | 37.93 |  | Práce |  |  |  | POL1_
|  | vodorovných, šikmých, žebrových a klenutých a schodišťových konstrukcí, s oprášením podkladu, bez zakrývání při stříkání (viz 610 99) plastická (tl. do 1,5 mm), s pomocným lešením o výšce podlahy do 1900 mm a pro zatížení do 1,5 kPa, | [24 empty] | SPI |  | vodorovných, šikmých, žebrových a klenutých a schodišťových konstrukcí, s oprášením podkladu, bez zakrývání při stříkání (viz 610 99) plastická (tl. do 1,5 mm), s pomocným lešením o výšce podlahy do 1900 mm a pro zatížení do 1,5 kPa,
|  | A stropy : 8,07+8,83+2,03+1,62+0,77+8,29+1,25+2,9+8,83 |  | 42.59 | [22 empty] | VV | 0
|  | B stropy : 8,49+8,81+1,91+1,61+1,35+6,25+8,29+1,34+2,9 |  | 40.95 | [22 empty] | VV | 0
9 | 612409991RT2 | Začištění omítek kolem oken, dveří a obkladů apod. s použitím suché maltové směsi | m | 66.2 |  | 0 | 8.63 | 571.31 | 78.47 | 5194.71 | 21 | 0 | 0.00238 | 0.16 | 0 | 0 | 801-4 | RTS 20/ I | RTS 20/ I | 0.18233 | 12.07 |  | Práce |  |  |  | POL1_
|  | (0,6+2*2)*2+(0,7+2*2)*(4+4)+(0,8+2*2)*2+(0,9+2*2)*2 |  | 66.2 | [22 empty] | VV | 0
10 | 612421626R00 | Omítky vnitřní stěn vápenné nebo vápenocementové v podlaží i ve schodišti hladké | m2 | 419.8925 |  | 0 | 41.25 | 17320.57 | 282.25 | 118514.66 | 21 | 0 | 0.04414 | 18.53 | 0 | 0 | 801-1 | RTS 20/ I | RTS 20/ I | 0.504 | 211.63 |  | Práce |  |  |  | POL1_
|  | zazdívky : 3,45*1,05*2 |  | 7.245 | [22 empty] | VV | 0
|  | A+ B na příčky včeně přizdívky : 2*2*(3,45*(0,8+1,25+1,85+2,75+4,5+1,5+3)-0,8*2+0,75*2) |  | 215.57 | [22 empty] | VV | 0
[27 empty] | VV | 0
|  | A _ na stávající zdivo po odsekání obkladů : 2,25*(9,5-0,8*2-0,7+1,8+1,5+3,2+4,5+2,75+5+9,15-0,8-0,7*2+8,0-0,7+3,3-0,7+3,69-0,9) |  | 102.5775 | [22 empty] | VV | 0
|  | B _ na stávající zdivo po odsekání obkladů : 2,25*(10,0-0,8*2-0,7+1,8+1,5+4,5+4,2+2,75+9,15-0,8-0,7*2+8,0-0,7+3,3-0,7+3,6-0,9) |  | 94.5 | [22 empty] | VV | 0
11 | 612471437R00 | Maltovinová plastická úprava povrchu stěn dvouvrstvá, ručně nanášená s vyhlazením | m2 | 203.3625 |  | 0 | 24.97 | 5077.96 | 123.03 | 25019.69 | 21 | 0 | 0.00468 | 0.95 | 0 | 0 | 801-1 | RTS 20/ I | RTS 20/ I | 0.26 | 52.87 |  | Práce |  |  |  | POL1_
|  | pilířů, svislých panelových konstrukcí, s oprášením podkladu, bez zakrývání při stříkání (viz 610 99) | [24 empty] | SPI |  | pilířů, svislých panelových konstrukcí, s oprášením podkladu, bez zakrývání při stříkání (viz 610 99)
|  | A+ B na příčky včeně přizdívky : 2*2*1,25*(0,8+1,25+1,85+2,75+4,5+1,5+5) |  | 88.25 | [22 empty] | VV | 0
|  | A _ na stávající zdivo : 1,25*(9,5-0,8*2-0,7+1,8+3+2,5+1,5+3,2+4,5+2,75+9,15-0,8-0,7*2+8,0-0,7+3,3-0,7+3,69-0,9) |  | 57.6125 | [22 empty] | VV | 0
|  | B _ na stávající zdivo : 1,25*(10,0-0,8*2-0,7+1,8+1,5+4,5+4+4,2+2,75+9,15-0,8-0,7*2+8,0-0,7+3,3-0,7+3,6-0,9) |  | 57.5 | [22 empty] | VV | 0
12 | 601033190R00 | Penetrační nátěr stropů | m2 | 83.54 |  | 0 | 0 | 0 | 119 | 9941.26 | 21 | 0 | 0.00037 | 0.03 | 0 | 0 |  | Vlastní | RTS 20/ I | 0.089 | 7.44 |  | Práce |  |  |  | POL1_
13 | 602016190R00 | Penetrace stěn | m2 | 203.3625 |  | 0 | 30.7 | 6243.23 | 23.47 | 4772.92 | 21 | 0 | 0.00032 | 0.07 | 0 | 0 |  | Vlastní | Kalkul | 0.07 | 14.24 |  | Práce |  |  |  | POL1_
Díl: | 62 | Úpravy povrchů vnější |  |  |  | 0 |  | 1343 |  | 3050.6 |  | 0 |  | 0.03 |  | 0 |  |  |  |  | 4.49 | [5 empty] | DIL
14 | 622311135RT3 | Zateplení fasády , expandovaným polystyrénem, tloušťky 160 mm, kontaktní nátěr a silikonová omítka, škrábaná, zrnitost 2 mm | m2 | 2.16 |  | 0 | 621.76 | 1343 | 621.24 | 1341.88 | 21 | 0 | 0.01386 | 0.03 | 0 | 0 | 801-1 | RTS 20/ I | RTS 20/ I | 1.2558 | 2.71 |  | Práce |  |  |  | POL1_
|  | nanesení lepicího tmelu na izolační desky, nalepení desek, zajištění talířovými hmoždinkami (6 ks/m2), přebroušení desek EPS, nebo kašírování u minerálních desek, natažení stěrky, vtlačení výztužné tkaniny, přehlazení stěrky. Další vrstvy podle popisu položky. | [24 empty] | SPI |  | nanesení lepicího tmelu na izolační desky, nalepení desek, zajištění talířovými hmoždinkami (6 ks/m2), přebroušení desek EPS, nebo kašírování u minerálních desek, natažení stěrky, vtlačení výztužné tkaniny, přehlazení stěrky. Další vrstvy podle popisu položky.
|  | Včetně rohových lišt na hranách budov. | [24 empty] | SPI
|  | včetně propojení omítky s výztužnou sítí se stávající omítkou | [24 empty] | POP
|  | 1,2*1,8 |  | 2.16 | [22 empty] | VV | 0
15 | 622412310R00 | Nátěr stěn vnějších, slož.1-2 | m2 | 8.48 |  | 0 | 0 | 0 | 201.5 | 1708.72 | 21 | 0 | 0.00053 | 0 | 0 | 0 |  | Vlastní | RTS 20/ I | 0.21 | 1.78 |  | Práce |  |  |  | POL1_
|  | nátěr pohledové plochy po zazdívce původního otvoru | [24 empty] | POP
|  | včetně penetrace podkladu | [24 empty] | POP
|  | 2,65*3,2 |  | 8.48 | [22 empty] | VV | 0
Díl: | 63 | Podlahy a podlahové konstrukce |  |  |  | 0 |  | 23953.77 |  | 10328.94 |  | 0 |  | 24.98 |  | 0 |  |  |  |  | 25.53 | [5 empty] | DIL
16 | 631313611RM1 | Mazanina z betonu prostého tl. přes 80 do 120 mm třídy C 16/20 , | m3 | 9.894 |  | 0 | 2421.04 | 23953.77 | 1043.96 | 10328.94 | 21 | 0 | 2.525 | 24.98 | 0 | 0 | 801-1 | RTS 20/ I | RTS 20/ I | 2.58 | 25.53 |  | Práce |  |  |  | POL1_
|  | (z kameniva) hlazená dřevěným hladítkem | [24 empty] | SPI
|  | A,B : 0,1*2*(8,5+9,95+2,2+3+1,1+1,55+6,25+10,3+2+3,15)+0,1*0,6*4,1 |  | 9.846 | [22 empty] | VV | 0
|  | B : 0,08*0,3*2,0 |  | 0.048 | [22 empty] | VV | 0
Díl: | 64 | Výplně otvorů |  |  |  | 0 |  | 19086.72 |  | 15773.28 |  | 0 |  | 1.04 |  | 0 |  |  |  |  | 33.55 | [5 empty] | DIL
17 | 642944121RT2 | Ocelové zárubně osazované dodatečně šířky 600 mm , výšky 1970 mm, hloubky 110 mm | kus | 2 |  | 0 | 1164.17 | 2328.34 | 985.83 | 1971.66 | 21 | 0 | 0.06431 | 0.13 | 0 | 0 | 801-4 | RTS 20/ I | RTS 20/ I | 2.097 | 4.19 |  | Práce |  |  |  | POL1_
|  | lisované nebo z úhelníků s vybetonováním prahu, z pomocného pracovního lešení o výšce podlahy do 1900 mm a pro zatížení do 1,5 kPa, včetně dodávky zárubně | [24 empty] | SPI |  | lisované nebo z úhelníků s vybetonováním prahu, z pomocného pracovního lešení o výšce podlahy do 1900 mm a pro zatížení do 1,5 kPa, včetně dodávky zárubně
|  | povrchová úprava: práškově lakované v barvě bílé (Ral 9003) | [24 empty] | POP
18 | 642944121RT3 | Ocelové zárubně osazované dodatečně šířky 700 mm, výšky 1970 mm, hloubky 110 mm | kus | 8 |  | 0 | 1184.17 | 9473.36 | 985.83 | 7886.64 | 21 | 0 | 0.06451 | 0.52 | 0 | 0 | 801-4 | RTS 20/ I | RTS 20/ I | 2.097 | 16.78 |  | Práce |  |  |  | POL1_
|  | lisované nebo z úhelníků s vybetonováním prahu, z pomocného pracovního lešení o výšce podlahy do 1900 mm a pro zatížení do 1,5 kPa, včetně dodávky zárubně | [24 empty] | SPI |  | lisované nebo z úhelníků s vybetonováním prahu, z pomocného pracovního lešení o výšce podlahy do 1900 mm a pro zatížení do 1,5 kPa, včetně dodávky zárubně
|  | povrchová úprava: práškově lakované v barvě bílé (Ral 9003) | [24 empty] | POP
|  | 4+4 |  | 8 | [22 empty] | VV | 0
19 | 642944121RT4 | Ocelové zárubně osazované dodatečně šířky 800 mm, výšky 1970 mm, hloubky 110 mm | kus | 4 |  | 0 | 1209.17 | 4836.68 | 985.83 | 3943.32 | 21 | 0 | 0.06471 | 0.26 | 0 | 0 | 801-4 | RTS 20/ I | RTS 20/ I | 2.097 | 8.39 |  | Práce |  |  |  | POL1_
|  | lisované nebo z úhelníků s vybetonováním prahu, z pomocného pracovního lešení o výšce podlahy do 1900 mm a pro zatížení do 1,5 kPa, včetně dodávky zárubně | [24 empty] | SPI |  | lisované nebo z úhelníků s vybetonováním prahu, z pomocného pracovního lešení o výšce podlahy do 1900 mm a pro zatížení do 1,5 kPa, včetně dodávky zárubně
|  | povrchová úprava: práškově lakované v barvě bílé (Ral 9003) | [24 empty] | POP
|  | 2+2 |  | 4 | [22 empty] | VV | 0
20 | 642944121RT5 | Ocelové zárubně osazované dodatečně šířky 900 mm, výšky 1970 mm, hloubky 110 mm | kus | 2 |  | 0 | 1224.17 | 2448.34 | 985.83 | 1971.66 | 21 | 0 | 0.06491 | 0.13 | 0 | 0 | 801-4 | RTS 20/ I | RTS 20/ I | 2.097 | 4.19 |  | Práce |  |  |  | POL1_
|  | lisované nebo z úhelníků s vybetonováním prahu, z pomocného pracovního lešení o výšce podlahy do 1900 mm a pro zatížení do 1,5 kPa, včetně dodávky zárubně | [24 empty] | SPI |  | lisované nebo z úhelníků s vybetonováním prahu, z pomocného pracovního lešení o výšce podlahy do 1900 mm a pro zatížení do 1,5 kPa, včetně dodávky zárubně
|  | povrchová úprava: práškově lakované v barvě bílé (Ral 9003) | [24 empty] | POP
Díl: | 905 | Interiér - vybavení, doplňky |  |  |  | 0 |  | 69947.26 |  | 74772.74 |  | 0 |  | 0.09 |  | 0 |  |  |  |  | 45.28 | [5 empty] | DIL
21 | 725292001R00 | Koupelnové doplňky zásobník na toaletní papír uzamykatelný, maximální rozměr náplně 290 x 100 mm, nerezový | soubor | 18 |  | 0 | 1367.79 | 24620.22 | 122.21 | 2199.78 | 21 | 0 | 0.00206 | 0.04 | 0 | 0 | 800-721 | RTS 20/ I | Indiv | 0.23 | 4.14 |  | Práce |  |  |  | POL1_
|  | 9+9 |  | 18 | [22 empty] | VV | 0
22 | 725291123R00 | Invalidní program madlo jednoduché pevné, rozměr 500 mm, nerez | soubor | 2 |  | 0 | 1085.8 | 2171.6 | 163.2 | 326.4 | 21 | 0 | 0.0013 | 0 | 0 | 0 | 800-721 | RTS 20/ I | RTS 20/ I | 0.33 | 0.66 |  | Práce |  |  |  | POL1_
|  | 1+1 |  | 2 | [22 empty] | VV | 0
23 | 725291171R00 | Invalidní program sedátko sklopné, , bílé | soubor | 2 |  | 0 | 2508.43 | 5016.86 | 311.57 | 623.14 | 21 | 0 | 0.001 | 0 | 0 | 0 | 800-721 | RTS 20/ I | RTS 20/ I | 0.63 | 1.26 |  | Práce |  |  |  | POL1_
|  | 1+1 |  | 2 | [22 empty] | VV | 0
24 | 728415114R00 | Mřížky, regulátory montáž čtyřhranné větrací nebo ventilační mřížky, do průřezu 0,20 m2, | kus | 4 |  | 0 | 0 | 0 | 645 | 2580 | 21 | 0 | 0 | 0 | 0 | 0 | 800-728 | RTS 20/ I | RTS 20/ I | 1.43 | 5.72 |  | Práce |  |  |  | POL1_
|  | sestava větr.mřížky do dveří 2.1c/VO do WC z chodby : 4 |  | 4 | [22 empty] | VV | 0
25 | 6/Og | Grafické označení dveří toalet - viz.pozice 6/Og, tabulka ostatních doplňků | kus | 11 |  | 0 | 0 | 0 | 330 | 3630 | 21 | 0 | 0 | 0 | 0 | 0 |  | Vlastní | Indiv | 0 | 0 |  | Práce |  |  |  | POL1_
|  | Svislý polep na dveře z jednobarevné folie s názvem místnosti a patřičným symbolem. | [24 empty] | POP
26 | 725291141R80 | Madlo dvojité pevné nerez dl. 800 mm, poz. 1.1/Od | soubor | 2 |  | 0 | 0 | 0 | 1860 | 3720 | 21 | 0 | 0.0018 | 0 | 0 | 0 |  | Vlastní | RTS 20/ I | 0.38 | 0.76 |  | Práce |  |  |  | POL1_
|  | 1+1 |  | 2 | [22 empty] | VV | 0
27 | 725291146R90 | Madlo dvojité sklopné nerez dl. 900 mm, poz. 1.2/Od | soubor | 2 |  | 0 | 0 | 0 | 2695 | 5390 | 21 | 0 | 0.0022 | 0 | 0 | 0 |  | Vlastní | RTS 20/ I | 0.38 | 0.76 |  | Práce |  |  |  | POL1_
|  | 1+1 |  | 2 | [22 empty] | VV | 0
28 | 725292041R60 | Dávkovač tekutého mýdla nerezový, do 0,5 l, poz. 1.7/Od | soubor | 12 |  | 0 | 1620.51 | 19446.12 | 329.49 | 3953.88 | 21 | 0 | 0.00056 | 0.01 | 0 | 0 |  | Vlastní | Indiv | 0.23 | 2.76 |  | Práce |  |  |  | POL1_
|  | 6+6 |  | 12 | [22 empty] | VV | 0
29 | 725293005 | Zrcadlo sklopné 60x60cm, nerez, poz. 1.4/Od | kus | 2 |  | 0 | 0 | 0 | 2850 | 5700 | 21 | 0 | 0 | 0 | 0 | 0 |  | Vlastní | Indiv | 0 | 0 |  | Práce |  |  |  | POL1_
|  | 1+1 |  | 2 | [22 empty] | VV | 0
30 | 725293101 | Zrcadlo na stěnu, nalepeno na obklad na lepidlo, kulaté, D 60 cm, poz. 1.5/Od | kus | 10 |  | 0 | 33.76 | 337.6 | 1246.24 | 12462.4 | 21 | 0 | 8e-05 | 0 | 0 | 0 |  | Vlastní | Indiv | 2.1 | 21 |  | Práce |  |  |  | POL1_
|  | 5+5 |  | 10 | [22 empty] | VV | 0
31 | 725980125R00 | Dvířka z plastu, 150 x 200 mm | kus | 12 |  | 0 | 83.12 | 997.44 | 242.88 | 2914.56 | 21 | 0 | 0.0005 | 0.01 | 0 | 0 |  | Vlastní | Indiv | 0.37 | 4.44 |  | Práce |  |  |  | POL1_
|  | pro ZTI A+B : 5+7 |  | 12 | [22 empty] | VV | 0
32 | 767640050 | Revizní dvířka do SDK stropu, 1000x400 mm, materiál hliník, poz. 12/Od | kus | 2 |  | 0 | 5378.71 | 10757.42 | 796.29 | 1592.58 | 21 | 0 | 0.01729 | 0.03 | 0 | 0 |  | Vlastní | Indiv | 1.89 | 3.78 |  | Práce |  |  |  | POL1_
|  | Položka obsahuje prořezání otvoru, osazení a dodávku rámu s dvířky včetně prošroubování a tmelení. | [24 empty] | POP
33 | T3T00 | WC štětka | kus | 20 |  | 0 | 0 | 0 | 1150 | 23000 | 21 | 0 | 0 | 0 | 0 | 0 |  | Vlastní | Indiv | 0 | 0 |  | Práce |  |  |  | POL1_
|  | 10+10 |  | 20 | [22 empty] | VV | 0
34 | T5T00 | Odpadkový koš | kus | 8 |  | 0 | 0 | 0 | 600 | 4800 | 21 | 0 | 0 | 0 | 0 | 0 |  | Vlastní | Indiv | 0 | 0 |  | Práce |  |  |  | POL1_
|  | 4+4 |  | 8 | [22 empty] | VV | 0
35 | T7T00 | Dvojháček | kus | 8 |  | 0 | 0 | 0 | 235 | 1880 | 21 | 0 | 0 | 0 | 0 | 0 |  | Vlastní | Indiv | 0 | 0 |  | Práce |  |  |  | POL1_
|  | 4+4 |  | 8 | [22 empty] | VV | 0
36 | 4297315055R | Mřížka nástěnná hliníková větrací 800x200 mm - sestava dvou mřížek a stzředového dílce, viz. pozice 2/Od | sestava | 4 |  | 0 | 1650 | 6600 | 0 | 0 | 21 | 0 | 0 | 0 | 0 | 0 |  | Vlastní | Indiv | 0 | 0 |  | Specifikace |  |  |  | POL3_
|  | 2+2 |  | 4 | [22 empty] | VV | 0
Díl: | 95 | Dokončovací konstrukce na pozemních stavbách |  |  |  | 0 |  | 5395.7 |  | 59461.3 |  | 0 |  | 0.23 |  | 0 |  |  |  |  | 52.13 | [5 empty] | DIL
37 | 941955002R00 | Lešení lehké pracovní pomocné pomocné, o výšce lešeňové podlahy přes 1,2 do 1,9 m | m2 | 86 |  | 0 | 46.99 | 4041.14 | 88.51 | 7611.86 | 21 | 0 | 0.00158 | 0.14 | 0 | 0 | 800-3 | RTS 20/ I | RTS 20/ I | 0.214 | 18.4 |  | Práce |  |  |  | POL1_
|  | 2*43 |  | 86 | [22 empty] | VV | 0
38 | 941955003R00 | Lešení lehké pracovní pomocné pomocné, o výšce lešeňové podlahy přes 1,9 do 2,5 m | m2 | 16 |  | 0 | 76.08 | 1217.28 | 107.42 | 1718.72 | 21 | 0 | 0.00592 | 0.09 | 0 | 0 | 800-3 | RTS 20/ I | RTS 20/ I | 0.26 | 4.16 |  | Práce |  |  |  | POL1_
|  | (4,5+3,5)*2 |  | 16 | [22 empty] | VV | 0
39 | 952901111R00 | Vyčištění budov a ostatních objektů budov bytové nebo občanské výstavby - zametení a umytí podlah, dlažeb, obkladů, schodů v místnostech, chodbách a schodištích, vyčištění a umytí oken, dveří s rámy, zárubněmi, umytí a vyčištění jiných zasklených a natíraných ploch a zařizovacích předmětů před předáním do užívání světlá výška podlaží do 4 m | m2 | 96 |  | 0 | 1.43 | 137.28 | 119.07 | 11430.72 | 21 | 0 | 4e-05 | 0 | 0 | 0 | 801-1 | RTS 20/ I | RTS 20/ I | 0.308 | 29.57 |  | Práce |  |  |  | POL1_
|  | 48*2 |  | 96 | [22 empty] | VV | 0
40 | 901700T00 | Zednické výpomoce pro ostatní řemesla | hod | 90 |  | 0 | 0 | 0 | 430 | 38700 | 21 | 0 | 0 | 0 | 0 | 0 |  | Vlastní | Indiv | 0 | 0 |  | Práce |  |  |  | POL1_
|  | A, B : 2*45 |  | 90 | [22 empty] | VV | 0
Díl: | 96 | Bourání konstrukcí |  |  |  | 0 |  | 8273.6 |  | 170846.17 |  | 0 |  | 0.13 |  | 105.46 |  |  |  |  | 439.44 | [5 empty] | DIL
41 | 962031124R00 | Bourání příček z cihel a tvárnic z cihel pálených děrovaných, tloušťky 115 mm | m2 | 126.34 |  | 0 | 15.3 | 1933 | 107.7 | 13606.82 | 21 | 0 | 0.00067 | 0.08 | 0.18 | 22.74 | 801-3 | RTS 20/ I | RTS 20/ I | 0.232 | 29.31 |  | Práce |  |  |  | POL1_
|  | nebo vybourání otvorů průřezové plochy přes 4 m2 v příčkách, včetně pomocného lešení o výšce podlahy do 1900 mm a pro zatížení do 1,5 kPa (150 kg/m2), | [24 empty] | SPI |  | nebo vybourání otvorů průřezové plochy přes 4 m2 v příčkách, včetně pomocného lešení o výšce podlahy do 1900 mm a pro zatížení do 1,5 kPa (150 kg/m2),
|  | 2*2,35*(1,4*4+1,4*4)-0,6*2*8*2+5+1,1*2,2*2+0,9*2,2*2 |  | 47.24 | [22 empty] | VV | 0
|  | 2*3,5*(2,75+1,6+1,3+3,5+1,25+0,9) |  | 79.1 | [22 empty] | VV | 0
42 | 962032231R00 | Bourání zdiva nadzákladového z cihel pálených nebo vápenopískových, na maltu vápenou nebo vápenocementovou | m3 | 1.8525 |  | 0 | 29.37 | 54.41 | 777.63 | 1440.56 | 21 | 0 | 0.00128 | 0 | 1.8 | 3.33 | 801-3 | RTS 20/ I | RTS 20/ I | 1.52 | 2.82 |  | Práce |  |  |  | POL1_
|  | nebo vybourání otvorů průřezové plochy přes 4 m2 ve zdivu nadzákladovém, včetně pomocného lešení o výšce podlahy do 1900 mm a pro zatížení do 1,5 kPa (150 kg/m2) | [24 empty] | SPI |  | nebo vybourání otvorů průřezové plochy přes 4 m2 ve zdivu nadzákladovém, včetně pomocného lešení o výšce podlahy do 1900 mm a pro zatížení do 1,5 kPa (150 kg/m2)
|  | zeď tl. 25 cm : 0,25*0,95*3,9*2 |  | 1.8525 | [22 empty] | VV | 0
43 | 965042141R00 | Bourání podkladů pod dlažby nebo litých celistvých dlažeb a mazanin betonových nebo z litého asfaltu, tloušťky do 100 mm, plochy přes 4 m2 | m3 | 9.27 |  | 0 | 0 | 0 | 2890 | 26790.3 | 21 | 0 | 0 | 0 | 2.2 | 20.39 | 801-3 | RTS 20/ I | RTS 20/ I | 7.195 | 66.7 |  | Práce |  |  |  | POL1_
|  | A,B : 0,1*2*(8,5+9,95+2,2+1,1+3+1,55+6,25+10,3+3,15) |  | 9.2 | [22 empty] | VV | 0
|  | B : 0,1*0,35*2,0 |  | 0.07 | [22 empty] | VV | 0
44 | 965081713R00 | Bourání podlah z keramických dlaždic, tloušťky do 10 mm, plochy přes 1 m2 | m2 | 92 |  | 0 | 0 | 0 | 65.4 | 6016.8 | 21 | 0 | 0 | 0 | 0.02 | 1.84 | 801-3 | RTS 20/ I | RTS 20/ I | 0.147 | 13.52 |  | Práce |  |  |  | POL1_
|  | bez podkladního lože, s jakoukoliv výplní spár | [24 empty] | SPI
|  | 2*(8,5+9,95+2,2+1,1+3+1,55+6,25+10,3+3,15) |  | 92 | [22 empty] | VV | 0
45 | 965081702R00 | Soklíků z dlažeb keramických tloušťky do 10 mm, výšky do 100 mm | m | 4.9 |  | 0 | 0 | 0 | 26 | 127.4 | 21 | 0 | 0 | 0 | 0.0004 | 0 | 801-3 | RTS 20/ I | RTS 20/ I | 0.07 | 0.34 |  | Práce |  |  |  | POL1_
|  | ze strany chodby : (3,25-0,8)*2 |  | 4.9 | [22 empty] | VV | 0
46 | 968061112R00 | Vyvěšení nebo zavěšení dřevěných křídel oken, plochy do 1,5 m2 | kus | 4 |  | 0 | 0 | 0 | 10.1 | 40.4 | 21 | 0 | 0 | 0 | 0 | 0 | 801-3 | RTS 20/ I | RTS 20/ I | 0.03 | 0.12 |  | Práce |  |  |  | POL1_
|  | oken, dveří a vrat, s uložením a opětovným zavěšením po provedení stavebních změn, | [24 empty] | SPI
47 | 968061125R00 | Vyvěšení nebo zavěšení dřevěných křídel dveří, plochy do 2 m2 | kus | 28 |  | 0 | 0 | 0 | 16.8 | 470.4 | 21 | 0 | 0 | 0 | 0 | 0 | 801-3 | RTS 20/ I | RTS 20/ I | 0.05 | 1.4 |  | Práce |  |  |  | POL1_
|  | oken, dveří a vrat, s uložením a opětovným zavěšením po provedení stavebních změn, | [24 empty] | SPI
|  | 14*2 |  | 28 | [22 empty] | VV | 0
48 | 968062355R00 | Vybourání dřevěných rámů oken dvojitých nebo zdvojených, plochy do 2 m2 | m2 | 3.392 |  | 0 | 23 | 78.02 | 231 | 783.55 | 21 | 0 | 0.001 | 0 | 0.062 | 0.21 | 801-3 | RTS 20/ I | RTS 20/ I | 0.612 | 2.08 |  | Práce |  |  |  | POL1_
|  | včetně pomocného lešení o výšce podlahy do 1900 mm a pro zatížení do 1,5 kPa (150 kg/m2), | [24 empty] | SPI
|  | 1,06*1,6*2 |  | 3.392 | [22 empty] | VV | 0
49 | 968072455R00 | Vybourání a vyjmutí kovových rámů a rolet rámů, včetně pomocného lešení o výšce podlahy do 1900 mm a pro zatížení do 1,5 kPa (150 kg/m2) dveřních zárubní, plochy do 2 m2 | m2 | 44 |  | 0 | 26.9 | 1183.6 | 352.6 | 15514.4 | 21 | 0 | 0.00117 | 0.05 | 0.076 | 3.34 | 801-3 | RTS 20/ I | RTS 20/ I | 0.939 | 41.32 |  | Práce |  |  |  | POL1_
|  | 0,6*2*(5+8)*2+0,8*2*4*2 |  | 44 | [22 empty] | VV | 0
50 | 968083002R00 | Vybourání plastových výplní otvorů oken, do 2 m2 | m2 | 3.36 |  | 0 | 23 | 77.28 | 197 | 661.92 | 21 | 0 | 0.001 | 0 | 0.03492 | 0.12 | 801-3 | RTS 20/ I | RTS 20/ I | 0.521 | 1.75 |  | Práce |  |  |  | POL1_
|  | 1,05*1,6*2 |  | 3.36 | [22 empty] | VV | 0
51 | 970031300R00 | Jádrové vrtání, kruhové prostupy v cihelném zdivu jádrové vrtání, do D 300 mm | m | 1.6 |  | 0 | 1741.75 | 2786.8 | 3553.25 | 5685.2 | 21 | 0 | 0 | 0 | 0.12417 | 0.2 | 801-3 | RTS 20/ I | RTS 20/ I | 6.9 | 11.04 |  | Práce |  |  |  | POL1_
|  | A - D260 mm a D300 mm : 4*0,2 |  | 0.8 | [22 empty] | VV | 0
|  | B - D260 mm a D300 mm : 4*0,2 |  | 0.8 | [22 empty] | VV | 0
52 | 970051100R00 | Jádrové vrtání, kruhové prostupy v železobetonu jádrové vrtání , do D 100 mm | m | 0.25 |  | 0 | 929.53 | 232.38 | 1675.47 | 418.87 | 21 | 0 | 0 | 0 | 0.01963 | 0 | 801-3 | RTS 20/ I | RTS 20/ I | 3.25 | 0.81 |  | Práce |  |  |  | POL1_
|  | otvory podlahou pro ZTI : 0,25 |  | 0.25 | [22 empty] | VV | 0
53 | 970051130R00 | Jádrové vrtání, kruhové prostupy v železobetonu jádrové vrtání , do D 130 mm | m | 0.75 |  | 0 | 1025.59 | 769.19 | 2014.41 | 1510.81 | 21 | 0 | 0 | 0 | 0.03317 | 0.02 | 801-3 | RTS 20/ I | RTS 20/ I | 3.9 | 2.93 |  | Práce |  |  |  | POL1_
|  | otvor podlahou pro ZTI : 0,15*5 |  | 0.75 | [22 empty] | VV | 0
54 | 970051160R00 | Jádrové vrtání, kruhové prostupy v železobetonu jádrové vrtání , do D 160 mm | m | 0.9 |  | 0 | 1185.47 | 1066.92 | 2384.53 | 2146.08 | 21 | 0 | 0 | 0 | 0.05024 | 0.05 | 801-3 | RTS 20/ I | RTS 20/ I | 4.6 | 4.14 |  | Práce |  |  |  | POL1_
|  | otvor podlahou pro ZTI : 0,15*(5+1) |  | 0.9 | [22 empty] | VV | 0
55 | 971033431R00 | Vybourání otvorů ve zdivu cihelném z jakýchkoliv cihel pálených na jakoukoliv maltu vápenou nebo vápenocementovou, plochy do 0,25 m2, tloušťky do 150 mm | kus | 2 |  | 0 | 7.7 | 15.4 | 74.1 | 148.2 | 21 | 0 | 0.00034 | 0 | 0.069 | 0.14 | 801-3 | RTS 20/ I | RTS 20/ I | 0.213 | 0.43 |  | Práce |  |  |  | POL1_
|  | základovém nebo nadzákladovém, | [24 empty] | SPI
56 | 971033451R00 | Vybourání otvorů ve zdivu cihelném z jakýchkoliv cihel pálených na jakoukoliv maltu vápenou nebo vápenocementovou, plochy do 0,25 m2, tloušťky do 450 mm | kus | 2 |  | 0 | 30.6 | 61.2 | 527.4 | 1054.8 | 21 | 0 | 0.00133 | 0 | 0.207 | 0.41 | 801-3 | RTS 20/ I | RTS 20/ I | 1.538 | 3.08 |  | Práce |  |  |  | POL1_
|  | základovém nebo nadzákladovém, | [24 empty] | SPI
57 | 971035431R00 | Vybourání otvorů ve zdivu cihelném z jakýchkoliv cihel pálených na maltu cementovou, plochy do 0,25 m2, tloušťky do 150 mm | kus | 2 |  | 0 | 7.7 | 15.4 | 177.3 | 354.6 | 21 | 0 | 0.00034 | 0 | 0.077 | 0.15 | 801-3 | RTS 20/ I | RTS 20/ I | 0.52 | 1.04 |  | Práce |  |  |  | POL1_
|  | základovém nebo nadzákladovém, | [24 empty] | SPI
|  | prostup pro mřížku 2/Od nad dveře 2.1c/VO : 2 |  | 2 | [22 empty] | VV | 0
58 | 973031813R00 | Vysekání v cihelném zdivu výklenků a kapes kapes pro zavázání nových příček na jakoukoliv maltu vápennou nebo vápenocementovou, tloušťky do 150 mm | m | 34 |  | 0 | 0 | 0 | 141.5 | 4811 | 21 | 0 | 0 | 0 | 0.009 | 0.31 | 801-3 | RTS 20/ I | RTS 20/ I | 0.42 | 14.28 |  | Práce |  |  |  | POL1_
|  | 2*3,4*5 |  | 34 | [22 empty] | VV | 0
59 | 973031824R00 | Vysekání v cihelném zdivu výklenků a kapes kapes pro zavázání nových zdí na jakoukoliv maltu vápennou nebo vápenocementovou, tloušťky do 300 mm | m | 20.4 |  | 0 | 0 | 0 | 205.5 | 4192.2 | 21 | 0 | 0 | 0 | 0.009 | 0.18 | 801-3 | RTS 20/ I | RTS 20/ I | 0.61 | 12.44 |  | Práce |  |  |  | POL1_
|  | 1,6*2*2+0,6*2 |  | 7.6 | [22 empty] | VV | 0
|  | 2*1,6*4 |  | 12.8 | [22 empty] | VV | 0
60 | 978041116R00 | Odstranění kontaktního zateplovacího systému z fasádního polystyrenu EPS F, tloušťky 160 mm, s omítkou | m2 | 0.3 |  | 0 | 0 | 0 | 133 | 39.9 | 21 | 0 | 0 | 0 | 0.014 | 0 | 801-3 | RTS 20/ I | RTS 20/ I | 0.391 | 0.12 |  | Práce |  |  |  | POL1_
|  | 0,6*0,25*2 |  | 0.3 | [22 empty] | VV | 0
61 | 978059531R00 | Odsekání a odebrání obkladů stěn z obkládaček vnitřních z jakýchkoliv materiálů, plochy přes 2 m2 | m2 | 765.16 |  | 0 | 0 | 0 | 111 | 84932.76 | 21 | 0 | 0 | 0 | 0.068 | 52.03 | 801-3 | RTS 20/ I | RTS 20/ I | 0.3 | 229.55 |  | Práce |  |  |  | POL1_
|  | včetně otlučení podkladní omítky až na zdivo, | [24 empty] | SPI
|  | odstranění obkladu ve dvou vrstvách : 2*2*2,2*(7,75+7,4+3,6+3,5*4+5+7,0+5,9+4,05+3,6*3+12,9+4,15+4,4) |  | 765.16 | [22 empty] | VV | 0
62 | 766662811R00 | Demontáž dveřních křídel prahů dveří jednokřídlových | kus | 2 |  | 0 | 0 | 0 | 49.6 | 99.2 | 21 | 0 | 0 | 0 | 0.0018 | 0 | 800-766 | RTS 20/ I | RTS 20/ I | 0.11 | 0.22 |  | Práce |  |  |  | POL1_
Díl: | 99 | Staveništní přesun hmot |  |  |  | 0 |  | 0 |  | 110500.46 |  | 0 |  | 0 |  | 0 |  |  |  |  | 268.58 | [5 empty] | DIL
63 | 999281148R00 | Přesun hmot pro opravy a údržbu objektů pro opravy a údržbu dosavadních objektů včetně vnějších plášťů výšky do 12 m, nošením | t | 85.2627 |  | 0 | 0 | 0 | 1296 | 110500.46 | 21 | 0 | 0 | 0 | 0 | 0 | 801-4 | RTS 20/ I | RTS 20/ I | 3.15 | 268.58 |  | Přesun hmot |  |  |  | POL7_
|  | oborů 801, 803, 811 a 812 | [24 empty] | SPI
Díl: | 711 | Izolace proti vodě |  |  |  | 0 |  | 71166.11 |  | 40498.47 |  | 0 |  | 0.58 |  | 0 |  |  |  |  | 82.9 | [5 empty] | DIL
64 | 711212000RT1 | Izolace proti netlakové vodě - nátěry a stěrky nátěr podkladní Penetrace podkladu pod hydroizolační nátěr A | m2 | 120.695 |  | 0 | 13.07 | 1577.48 | 42.83 | 5169.37 | 21 | 0 | 0.00021 | 0.03 | 0 | 0 | 800-711 | RTS 20/ I | RTS 20/ I | 0.095 | 11.47 |  | Práce |  |  |  | POL1_7
|  | A vodorovně : 8,07+8,83+2,03+1,62+0,77+6,4+8,29+1,25+2,9 |  | 40.16 | [22 empty] | VV | 0
|  | B vodorovně : 8,49+8,81+1,91+1,61+1,35+6,25+8,29+1,34+2,9 |  | 40.95 | [22 empty] | VV | 0
|  | A svisle : 0,3*(14,2-3,5+10,6-0,8+5,25+4,75+2,85+9,4-1,5+9,35-0,7+4,05+6,1+5) |  | 19.515 | [22 empty] | VV | 0
|  | B svisle : 0,3*(14,6-3,5+10,6-0,8+5,25+4,75+4,3+9,4-1,5+9,35-0,7+4,05+6,1+5) |  | 20.07 | [22 empty] | VV | 0
65 | 711212002RT1 | Izolace proti netlakové vodě - nátěry a stěrky stěrka hydroizolační Hydroizolační povlak - nátěr nebo stěrka ,proti vlhkosti, tl. 2mm | m2 | 120.695 |  | 0 | 302.1 | 36461.96 | 190.4 | 22980.33 | 21 | 0 | 0.00368 | 0.44 | 0 | 0 | 800-711 | RTS 20/ I | RTS 20/ I | 0.385 | 46.47 |  | Práce |  |  |  | POL1_7
|  | dvouvrstvá | [24 empty] | POP
66 | 711212601RT1 | Izolace proti netlakové vodě - nátěry a stěrky doplňky Těsnicí pás do spoje podlaha - stěna š. 120 mm | m | 131.95 |  | 0 | 85.1 | 11228.95 | 54.4 | 7178.08 | 21 | 0 | 0.00032 | 0.04 | 0 | 0 | 800-711 | RTS 20/ I | RTS 20/ I | 0.11 | 14.51 |  | Práce |  |  |  | POL1_7
|  | A : (14,2-3,5+10,6-0,8+5,25+4,75+2,85+9,4-1,5+9,35-0,7+4,05+6,1+5) |  | 65.05 | [22 empty] | VV | 0
|  | B : (14,6-3,5+10,6-0,8+5,25+4,75+4,3+9,4-1,5+9,35-0,7+4,05+6,1+5) |  | 66.9 | [22 empty] | VV | 0
67 | 711212602RT1 | Izolace proti netlakové vodě - nátěry a stěrky doplňky Těsnicí roh vnější, vnitřní do spoje podlaha-stěna n vnější, vnitřní roh | kus | 156 |  | 0 | 140.37 | 21897.72 | 33.13 | 5168.28 | 21 | 0 | 0.00043 | 0.07 | 0 | 0 | 800-711 | RTS 20/ I | RTS 20/ I | 0.067 | 10.45 |  | Práce |  |  |  | POL1_7
|  | 2*(9+11+7+4+4+12+13+10+4+4) |  | 156 | [22 empty] | VV | 0
68 | 998711102R00 | Přesun hmot pro izolace proti vodě svisle do 12 m | t | 0.58 |  | 0 | 0 | 0 | 4.15 | 2.41 | 21 | 0 | 0 | 0 | 0 | 0 | 800-711 | RTS 20/ I | RTS 20/ I | 0 | 0 |  | Přesun hmot |  |  |  | POL7_
|  | 50 m vodorovně měřeno od těžiště půdorysné plochy skládky do těžiště půdorysné plochy objektu | [24 empty] | SPI
Díl: | 725 | Zařizovací předměty |  |  |  | 0 |  | 137.4 |  | 14149.06 |  | 0 |  | 0 |  | 2.89 |  |  |  |  | 31.8 | [5 empty] | DIL
69 | 725110814R00 | Demontáž klozetů kombinovaných | soubor | 22 |  | 0 | 0 | 0 | 180 | 3960 | 21 | 0 | 0 | 0 | 0.0342 | 0.75 | 800-721 | RTS 20/ I | RTS 20/ I | 0.465 | 10.23 |  | Práce |  |  |  | POL1_
|  | 11*2 |  | 22 | [22 empty] | VV | 0
70 | 725122817R00 | Demontáž pisoárů bez nádrže + 1 záchodkem | soubor | 22 |  | 0 | 0 | 0 | 87.9 | 1933.8 | 21 | 0 | 0 | 0 | 0.01107 | 0.24 | 800-721 | RTS 20/ I | RTS 20/ I | 0.227 | 4.99 |  | Práce |  |  |  | POL1_
|  | 11*2 |  | 22 | [22 empty] | VV | 0
71 | 725210821R00 | Demontáž umyvadel umyvadel bez výtokových armatur | soubor | 20 |  | 0 | 0 | 0 | 148 | 2960 | 21 | 0 | 0 | 0 | 0.01946 | 0.39 | 800-721 | RTS 20/ I | RTS 20/ I | 0.382 | 7.64 |  | Práce |  |  |  | POL1_
|  | 10*2 |  | 20 | [22 empty] | VV | 0
72 | 725230811R00 | Demontáž bidetů z diturvitu | soubor | 2 |  | 0 | 0 | 0 | 220.5 | 441 | 21 | 0 | 0 | 0 | 0.0176 | 0.04 | 800-721 | RTS 20/ I | RTS 20/ I | 0.569 | 1.14 |  | Práce |  |  |  | POL1_
73 | 725530826R00 | Demontáž elektrických zásobníkových ohřívačů vody akumulačních, do 800 l | soubor | 2 |  | 0 | 0 | 0 | 1045 | 2090 | 21 | 0 | 0 | 0 | 0.69347 | 1.39 | 800-721 | RTS 20/ I | RTS 20/ I | 2.699 | 5.4 |  | Práce |  |  |  | POL1_
74 | 725299601R00 | Demontáž koupel. doplňků - mýdelník, osoušeč, držák WC papír, zásobník papír.utěrek, zrcadlo, ... | soubor | 2 |  | 0 | 68.7 | 137.4 | 1031.3 | 2062.6 | 21 | 0 | 3e-05 | 0 | 0 | 0 |  | Vlastní | Indiv | 0.33 | 0.66 |  | Práce |  |  |  | POL1_
|  | hygienická část objet A, B : 1+1 |  | 2 | [22 empty] | VV | 0
75 | 725330821R00 | Demontáž výlevky diturvitové | soubor | 2 |  | 0 | 0 | 0 | 350.47 | 700.94 | 21 | 0 | 0 | 0 | 0.0387 | 0.08 |  | Vlastní | Kalkul | 0.869 | 1.74 |  | Práce |  |  |  | POL1_
|  | včetně demontáže splachovací nádrže | [24 empty] | POP
76 | 998725102R00 | Přesun hmot pro zařizovací předměty v objektech výšky do 12 m | t | 2.31 |  | 0 | 0 | 0 | 0.31 | 0.72 | 21 | 0 | 0 | 0 | 0 | 0 | 800-721 | RTS 20/ I | RTS 20/ I | 0 | 0 |  | Přesun hmot |  |  |  | POL7_
|  | vodorovně do 50 m | [24 empty] | SPI
Díl: | 766 | Konstrukce truhlářské |  |  |  | 0 |  | 309358.52 |  | 37848.52 |  | 0 |  | 0.56 |  | 0.01 |  |  |  |  | 39.16 | [5 empty] | DIL
77 | 766661112R00 | Montáž dveřních křídel kompletizovaných otevíravých , , do ocelové nebo fošnové zárubně, jednokřídlových, šířky do 800 mm | kus | 14 |  | 0 | 0 | 0 | 654 | 9156 | 21 | 0 | 0 | 0 | 0 | 0 | 800-766 | RTS 20/ I | RTS 20/ I | 1.45 | 20.3 |  | Práce |  |  |  | POL1_
|  | 2.1a : 2+2 |  | 4 | [22 empty] | VV | 0
|  | 2.1b : 2+2 |  | 4 | [22 empty] | VV | 0
|  | 2.1c : 1+1 |  | 2 | [22 empty] | VV | 0
|  | 2.1d : 1+1 |  | 2 | [22 empty] | VV | 0
|  | 2.1e : 1+1 |  | 2 | [22 empty] | VV | 0
78 | 766661122R00 | Montáž dveřních křídel kompletizovaných otevíravých , , do ocelové nebo fošnové zárubně, jednokřídlových, šířky přes 800 mm | kus | 2 |  | 0 | 0 | 0 | 676 | 1352 | 21 | 0 | 0 | 0 | 0 | 0 | 800-766 | RTS 20/ I | RTS 20/ I | 1.5 | 3 |  | Práce |  |  |  | POL1_
|  | 2.2 : 1+1 |  | 2 | [22 empty] | VV | 0
79 | 766662811R00 | Demontáž dveřních křídel prahů dveří jednokřídlových | kus | 6 |  | 0 | 0 | 0 | 49.6 | 297.6 | 21 | 0 | 0 | 0 | 0.0018 | 0.01 | 800-766 | RTS 20/ I | RTS 20/ I | 0.11 | 0.66 |  | Práce |  |  |  | POL1_
80 | 1/T a | Sestava kabinek WC dívky - D+M, popis viz pozice 1/T, tabulka truhlářských prvků | soubor | 2 |  | 0 | 58164.74 | 116329.48 | 7250.26 | 14500.52 | 21 | 0 | 0.009 | 0.02 | 0 | 0 |  | Vlastní | Indiv | 1.9 | 3.8 |  | Práce |  |  |  | POL1_
|  | výška kabin 200 cm | [24 empty] | POP
|  | přední stěna délky 276 cm - 1 kus + 3 x dveře š. 70 cm | [24 empty] | POP
|  | dělící stěna délky 156 cm | [24 empty] | POP
81 | 1/T b | Sestava kabinek WC dívky - D+M, popis viz pozice 1/T, tabulka truhlářských prvků | soubor | 4 |  | 0 | 8904.99 | 35619.96 | 1110.01 | 4440.04 | 21 | 0 | 0.009 | 0.04 | 0 | 0 |  | Vlastní | Indiv | 1.9 | 7.6 |  | Práce |  |  |  | POL1_
|  | výška kabin 200 cm | [24 empty] | POP
|  | přední stěna délky 90 cm - 1 kus + 1 x dveře š. 70 cm | [24 empty] | POP
82 | 1/T c | Sestava kabinek WC chlapci - D+M, popis viz pozice 1/T, tabulka truhlářských prvků | soubor | 2 |  | 0 | 32494.54 | 64989.08 | 4050.46 | 8100.92 | 21 | 0 | 0.009 | 0.02 | 0 | 0 |  | Vlastní | Indiv | 1.9 | 3.8 |  | Práce |  |  |  | POL1_
|  | výška kabin 200 cm | [24 empty] | POP
|  | přední stěna délky 181,5 cm - 1 kus + 2 x dveře š. 70 cm | [24 empty] | POP
|  | dělící stěna délky 147 cm | [24 empty] | POP
83 | 5534 2.1a | Dveře plné hladké, 700x1970 mm, ocel.korpus z Pz plechu, voštinová výplň, kování | kus | 4 |  | 0 | 5280 | 21120 | 0 | 0 | 21 | 0 | 0.02955 | 0.12 | 0 | 0 |  | Vlastní | Indiv | 0 | 0 |  | Specifikace |  |  |  | POL3_
|  | povrchová úprava: práškově lakované v barvě bílé (Ral 9003) | [24 empty] | POP
|  | A, B : 2+2 |  | 4 | [22 empty] | VV | 0
84 | 5534 2.1b | Dveře plné hladké, 700x1970 mm, ocel.korpus z Pz plechu, voštinová výplň, větrací mřížka, kování | kus | 4 |  | 0 | 6060 | 24240 | 0 | 0 | 21 | 0 | 0.02955 | 0.12 | 0 | 0 |  | Vlastní | Indiv | 0 | 0 |  | Specifikace |  |  |  | POL3_
|  | povrchová úprava: práškově lakované v barvě bílé (Ral 9003) | [24 empty] | POP
|  | A, B : 2+2 |  | 4 | [22 empty] | VV | 0
85 | 5534 2.1c | Dveře plné hladké, 800x1970 mm, ocel.korpus z Pz plechu, voštinová výplň, kování | kus | 2 |  | 0 | 5350 | 10700 | 0 | 0 | 21 | 0 | 0.02955 | 0.06 | 0 | 0 |  | Vlastní | Indiv | 0 | 0 |  | Specifikace |  |  |  | POL3_
|  | povrchová úprava: práškově lakované v barvě bílé (Ral 9003) | [24 empty] | POP
|  | A, B : 1+1 |  | 2 | [22 empty] | VV | 0
86 | 5534 2.1d | Dveře plné hladké, 600x1970 mm, ocel.korpus z Pz plechu, voštinová výplň, kování | kus | 2 |  | 0 | 5280 | 10560 | 0 | 0 | 21 | 0 | 0.02955 | 0.06 | 0 | 0 |  | Vlastní | Indiv | 0 | 0 |  | Specifikace |  |  |  | POL3_
|  | povrchová úprava: práškově lakované v barvě bílé (Ral 9003) | [24 empty] | POP
|  | A, B : 1+1 |  | 2 | [22 empty] | VV | 0
87 | 5534 2.1e | Dveře plné hladké, 800x1970 mm, ocel.korpus z Pz plechu, voštinová výplň, větrací mřížka, kování | kus | 2 |  | 0 | 6100 | 12200 | 0 | 0 | 21 | 0 | 0.02955 | 0.06 | 0 | 0 |  | Vlastní | Indiv | 0 | 0 |  | Specifikace |  |  |  | POL3_
|  | povrchová úprava: práškově lakované v barvě bílé (Ral 9003) | [24 empty] | POP
|  | A, B : 1+1 |  | 2 | [22 empty] | VV | 0
88 | 5534 2.2 | Dveře plné hladké, 900x1970 mm, ocel.korpus z Pz plechu, voštinová výplň, kování, madlo - viz popis poz. 2.2/VO | kus | 2 |  | 0 | 6800 | 13600 | 0 | 0 | 21 | 0 | 0.02955 | 0.06 | 0 | 0 |  | Vlastní | Indiv | 0 | 0 |  | Specifikace |  |  |  | POL3_
|  | povrchová úprava: práškově lakované v barvě bílé (Ral 9003) | [24 empty] | POP
|  | A, B : 1+1 |  | 2 | [22 empty] | VV | 0
89 | 998766102R00 | Přesun hmot pro konstrukce truhlářské v objektech výšky do 12 m | t | 0.96 |  | 0 | 0 | 0 | 1.5 | 1.44 | 21 | 0 | 0 | 0 | 0 | 0 | 800-766 | RTS 20/ I | RTS 20/ I | 0 | 0 |  | Přesun hmot |  |  |  | POL7_
|  | 50 m vodorovně | [24 empty] | SPI
Díl: | 771 | Podlahy z dlaždic keramických |  |  |  | 0 |  | 44429.83 |  | 40165.75 |  | 0 |  | 2.13 |  | 0 |  |  |  |  | 80.47 | [5 empty] | DIL
90 | 771575107R00 | Montáž podlah z dlaždic keramických 200 x 200 mm, režných nebo glazovaných, hladkých, kladených do flexibilního tmele | m2 | 81.11 |  | 0 | 81.94 | 6646.15 | 484.06 | 39262.11 | 21 | 0 | 0.00483 | 0.39 | 0 | 0 | 800-771 | RTS 20/ I | RTS 20/ I | 0.97 | 78.68 |  | Práce |  |  |  | POL1_7
|  | A : 8,07+8,83+2,03+1,62+0,77+6,4+8,29+1,25+2,9 |  | 40.16 | [22 empty] | VV | 0
|  | B : 8,49+8,81+1,91+1,61+1,35+6,25+8,29+1,34+2,9 |  | 40.95 | [22 empty] | VV | 0
91 | 775981101R00 | Přechodové, krycí a ukončující podlahové profily montáž přechodové a podlahové lišty, , uložení do tmele, , | m | 11.8 |  | 0 | 0 | 0 | 75.2 | 887.36 | 21 | 0 | 0 | 0 | 0 | 0 | 800-775 | RTS 20/ I | RTS 20/ I | 0.152 | 1.79 |  | Práce |  |  |  | POL1_
|  | nebo samolepicí lišty | [24 empty] | POP
|  | A, B : 0,9*2+0,8*2*2+0,7*4*2+0,6*2 |  | 11.8 | [22 empty] | VV | 0
92 | 5537000211R | lišta přechodová; pro podlahy o stejné výšce; materiál eloxovaný hliník; š = 30,0 mm; h = 4,1 mm; l = 930 mm; vrtaná; stříbro | kus | 16 |  | 0 | 90.4 | 1446.4 | 0 | 0 | 21 | 0 | 0.00012 | 0 | 0 | 0 | SPCM | RTS 20/ I | RTS 20/ I | 0 | 0 |  | Specifikace |  |  |  | POL3_
|  | 2+4+8+2 |  | 16 | [22 empty] | VV | 0
93 | 59764232 | Dlažba keramická - dle výběru | m2 | 90.8432 |  | 0 | 400 | 36337.28 | 0 | 0 | 21 | 0 | 0.0192 | 1.74 | 0 | 0 |  | Vlastní | Indiv | 0 | 0 |  | Specifikace |  |  |  | POL3_
|  | 81,11*1,12 |  | 90.8432 | [22 empty] | VV | 0
94 | 998771102R00 | Přesun hmot pro podlahy z dlaždic v objektech výšky do 12 m | t | 2.43 |  | 0 | 0 | 0 | 6.7 | 16.28 | 21 | 0 | 0 | 0 | 0 | 0 | 800-771 | RTS 20/ I | RTS 20/ I | 0 | 0 |  | Přesun hmot |  |  |  | POL7_
|  | 50 m vodorovně | [24 empty] | SPI
Díl: | 781 | Obklady keramické |  |  |  | 0 |  | 156991.73 |  | 156325.01 |  | 0 |  | 5.67 |  | 0 |  |  |  |  | 311.95 | [5 empty] | DIL
95 | 781475114R00 | Montáž obkladů vnitřních z dlaždic keramických kladených do tmele 200 x 200 mm, , kladených do flexibilního tmele | m2 | 290.29 |  | 0 | 86.56 | 25127.5 | 538.44 | 156303.75 | 21 | 0 | 0.00503 | 1.46 | 0 | 0 | 800-771 | RTS 20/ I | RTS 20/ I | 1.0746 | 311.95 |  | Práce |  |  |  | POL1_
|  | A : 2,2*(14,2-3,5+10,6-0,8+5,25+4,75+5+2,85+9,4-1,5+9,35-0,7+4,05+6,1) |  | 143.11 | [22 empty] | VV | 0
|  | B : 2,2*(14,6-3,5+10,6-0,8+5,25+4,75+5+4,3+9,4-1,5+9,35-0,7+4,05+6,1) |  | 147.18 | [22 empty] | VV | 0
96 | 597813699R | Obkládačka dle výběru, obdélný formát | m2 | 333.8335 |  | 0 | 395 | 131864.23 | 0 | 0 | 21 | 0 | 0.0126 | 4.21 | 0 | 0 |  | Vlastní | Indiv | 0 | 0 |  | Specifikace |  |  |  | POL3_
|  | 290,29*1,15 |  | 333.8335 | [22 empty] | VV | 0
97 | 998781102R00 | Přesun hmot pro obklady keramické v objektech výšky do 12 m | t | 5.67 |  | 0 | 0 | 0 | 3.75 | 21.26 | 21 | 0 | 0 | 0 | 0 | 0 | 800-771 | RTS 20/ I | RTS 20/ I | 0 | 0 |  | Přesun hmot |  |  |  | POL7_
Díl: | 784 | Malby |  |  |  | 0 |  | 6500.95 |  | 25695.14 |  | 0 |  | 0.19 |  | 0 |  |  |  |  | 52.38 | [5 empty] | DIL
98 | 784402801R00 | Odstranění maleb oškrabáním, v místnostech do 3,8 m | m2 | 173.818 |  | 0 | 0.09 | 15.64 | 33.31 | 5789.88 | 21 | 0 | 0 | 0 | 0 | 0 | 800-784 | RTS 20/ I | RTS 20/ I | 0.06971 | 12.12 |  | Práce |  |  |  | POL1_
|  | A stropy : 8,07+8,83+2,03+1,62+0,77+8,29+1,25+2,9 |  | 33.76 | [22 empty] | VV | 0
|  | B stropy : 8,49+8,81+1,91+1,61+1,35+6,25+8,29+1,34+2,9 |  | 40.95 | [22 empty] | VV | 0
|  | stávající stěny nad obkladem : | [24 empty] | VV | 0
|  | A _ : (3,4-2,2)*(9,5-0,8*2-0,7+1,8+1,5+3,2+4,5+2,75+9,15-0,8-0,7*2+8,0-0,7+3,3-0,7+3,69-0,9) |  | 48.708 | [22 empty] | VV | 0
|  | B _ : (3,4-2,2)*(10,0-0,8*2-0,7+1,8+1,5+4,5+4,2+2,75+9,15-0,8-0,7*2+8,0-0,7+3,3-0,7+3,6-0,9) |  | 50.4 | [22 empty] | VV | 0
99 | 784442001RT2 | Malby z malířských směsí disperzních, v místnostech do 3,8 m, jednobarevné, dvojnásobné + 1x penetrace | m2 | 299.5525 |  | 0 | 21.65 | 6485.31 | 66.45 | 19905.26 | 21 | 0 | 0.00064 | 0.19 | 0 | 0 | 800-784 | RTS 20/ I | RTS 20/ I | 0.1344 | 40.26 |  | Práce |  |  |  | POL1_
|  | podhled SDK : 6,4+6,25 |  | 12.65 | [22 empty] | VV | 0
|  | stropy omítka : 83,54 |  | 83.54 | [22 empty] | VV | 0
|  | stěny : 203,3625 |  | 203.3625 | [22 empty] | VV | 0
Díl: | 799 | Ostatní |  |  |  | 0 |  | 0 |  | 339607.86 |  | 0 |  | 0 |  | 0 |  |  |  |  | 428.89 | [5 empty] | DIL
100 | 979012112R00 | Svislá doprava suti na výšku do 3,5 m | t | 128.6328 |  | 0 | 0 | 0 | 384.5 | 49459.32 | 21 | 0 | 0 | 0 | 0 | 0 |  | RTS 20/ I | RTS 20/ I | 0.749 | 96.35 |  | Přesun suti |  |  |  | POL8_
101 | 979012119R00 | Příplatek k suti za každých dalších 3,5 m výšky | t | 69.3164 |  | 0 | 0 | 0 | 26.6 | 1843.82 | 21 | 0 | 0 | 0 | 0 | 0 |  | RTS 20/ I | RTS 20/ I | 0.03 | 2.08 |  | Přesun suti |  |  |  | POL8_
102 | 979082318R00 | Vodorovná doprava suti a vybouraných hmot vodorovná doprava suti a vybouraných hmot bez naložení, s vyložením a hrubým urovnáním po suchu, vzdálenost přes 5000 do 6000 m, | t | 128.6328 |  | 0 | 0 | 0 | 136.5 | 17558.38 | 21 | 0 | 0 | 0 | 0 | 0 | 832-1 | RTS 20/ I | RTS 20/ I | 0 | 0 |  | Přesun suti |  |  |  | POL8_0
|  | bez naložení, s vyložením a hrubým urovnáním | [24 empty] | SPI
103 | 979082319R00 | Vodorovná doprava suti a vybouraných hmot vodorovná doprava suti a vybouraných hmot bez naložení, s vyložením a hrubým urovnáním po suchu, , příplatek za každých dalších i započatých 1000 m | t | 1543.5937 |  | 0 | 0 | 0 | 93 | 143554.22 | 21 | 0 | 0 | 0 | 0 | 0 | 832-1 | RTS 20/ I | RTS 20/ I | 0 | 0 |  | Přesun suti |  |  |  | POL8_
|  | bez naložení, s vyložením a hrubým urovnáním | [24 empty] | SPI
104 | 979094211R00 | Nakládání nebo překládání vybourané suti | t | 128.6328 |  | 0 | 0 | 0 | 300.5 | 38654.16 | 21 | 0 | 0 | 0 | 0 | 0 |  | RTS 20/ I | RTS 20/ I | 0.265 | 34.09 |  | Přesun suti |  |  |  | POL8_1
105 | 979082111R00 | Vnitrostaveništní doprava suti a vybouraných hmot Vnitrostaveništní doprava suti do 10 m | t | 128.6328 |  | 0 | 0 | 0 | 317.5 | 40840.92 | 21 | 0 | 0 | 0 | 0 | 0 | 801-3 | RTS 20/ I | RTS 20/ I | 1.884 | 242.34 |  | Přesun suti |  |  |  | POL8_1
106 | 979082121R00 | Vnitrostaveništní doprava suti a vybouraných hmot Příplatek k vnitrost. dopravě suti za dalších 5 m | t | 257.2656 |  | 0 | 0 | 0 | 35.4 | 9107.2 | 21 | 0 | 0 | 0 | 0 | 0 | 801-3 | RTS 20/ I | RTS 20/ I | 0.21 | 54.03 |  | Přesun suti |  |  |  | POL8_0
107 | 979990001R00 | Poplatek za skládku stavební suti, skupina 17 09 04 z Katalogu odpadů | t | 128.6328 |  | 0 | 0 | 0 | 300 | 38589.84 | 21 | 0 | 0 | 0 | 0 | 0 | 801-3 | RTS 20/ I | RTS 20/ I | 0 | 0 |  | Přesun suti |  |  |  | POL8_
[25 empty] | 15 | 21 | DPH
| Celkem |  |  |  |  | 0 | [18 empty] | 0 | 0 | SUM
END
Note on S6: Jedná se o informaci, zda se jedná o položku, která je do rozpočtu zadána z cenové soustavy RTS, nebo vlastní.
Note on T6: Jedná se o název CÚ, která je zadána u položky rozpočtu

## SO 03 01 Pol
Položkový soupis prací a dodávek | [24 empty] | #TypZaznamu#
S: | 200201 | Stavební úpravy a vybavení odborných učeben ZŠ Pacov, Za Branou | [22 empty] | STA
O: | SO 03 | Vybudování nového výtahu v jídelně ZŠ | [21 empty] | STA | OBJ
R: | 01 | stavební a montážní práce | [22 empty] | ROZ
P.č. | Číslo položky | Název položky | MJ | Množství | Cena / MJ | Celkem | Dodávka | Dodávka celk. | Montáž | Montáž celk. | DPH | Cena s DPH | Hmotnost / MJ | Hmotnost celk.(t) | Dem. hmotnost / MJ | Dem. hmotnost celk.(t) | Ceník | Cen. soustava / platnost | Cenová úroveň | Nhod / MJ | Nhod celk. | Dodavatel | Typ položky
END
| 01 | Zemní práce |  |  |  | 0
| 965042121 | Bourání podkladů pod dlažby nebo mazanin betonových nebo z litého asfaltu tl do 100 mm pl do 1 m2 | m3 | 1.2993 |  | 0 | 2609.0991 | 0
Bourání podkladů pod dlažby nebo litých celistvých podlah a mazanin betonových nebo z litého asfaltu tl. do 100 mm, plochy do 1 m2
|  | 3,55*3,66*0,1 |  | 1.2993
| 961044111 | Bourání podkladního betonu | m3 | 1.2993 |  | 0 | 2246.675 | 0
Bourání základů z betonu prostého
|  | 3,55*3,66*0,1 |  | 1.2993
| 131203101 | Hloubení jam ručně v soudržných horninách tř. 3 | m3 | 20.7888 |  | 0 | 782.6559 | 0
Hloubení zapažených i nezapažených jam ručním nebo pneumatickým nářadím s urovnáním dna do předepsaného profilu a spádu v horninách tř. 3 soudržných
|  | 3,55*3,66*1,6 |  | 20.7888
| 997002611 | Nakládání suti a vybouraných hmot | t | 26.0656 |  | 0 | 450 | 0
Nakládání suti a vybouraných hmot na dopravní prostředek pro vodorovné přemístění
|  | (20,789+1,299+1,299-11,539)*2,2 |  | 26.0656
| 997013213 | Vnitrostaveništní doprava suti a vybouraných hmot pro budovy v do 12 m ručně | t | 26.066 |  | 0 | 250 | 0
Vnitrostaveništní doprava suti a vybouraných hmot vodorovně do 50 m svisle ručně (nošením po schodech) pro budovy a haly výšky přes 9 do 12 m
| 997013219 | Příplatek k vnitrostaveništní dopravě suti a vybouraných hmot za zvětšenou dopravu suti ZKD 10 m | t | 104.264 |  | 0 | 143.52 | 0
Vnitrostaveništní doprava suti a vybouraných hmot vodorovně do 50 m Příplatek k cenám -3111 až -3217 za zvětšenou vodorovnou dopravu přes vymezenou dopravní vzdálenost za každých dalších i započatých 10 m
|  | 26,066*4 |  | 104.264
| 997013501 | Odvoz suti na skládku a vybouraných hmot nebo meziskládku do 1 km se složením | t | 26.066 |  | 0 | 225.5973 | 0
Odvoz suti a vybouraných hmot na skládku nebo meziskládku se složením, na vzdálenost do 1 km
| 997013509 | Příplatek k odvozu suti a vybouraných hmot na skládku ZKD 1 km přes 1 km | t | 260.66 |  | 0 | 14.5 | 0
Odvoz suti a vybouraných hmot na skládku nebo meziskládku se složením, na vzdálenost Příplatek k ceně za každý další i započatý 1 km přes 1 km
|  | 26,066*10 |  | 260.66
| 997013831 | Poplatek za uložení stavebního směsného odpadu na skládce (skládkovné) | t | 26.066 |  | 0 | 850 | 0
Poplatek za uložení stavebního odpadu na skládce (skládkovné) směsného
| 215901101 | Zhutnění podloží z hornin soudržných do 92% PS nebo nesoudržných sypkých I(d) do 0,8 - pod násyp | m2 | 5.781 |  | 0 | 88 | 0
Zhutnění podloží pod násypy z rostlé horniny tř. 1 až 4 z hornin soudružných do 92 % PS a nesoudržných sypkých relativní ulehlosti I(d) do 0,8
|  | 2,35*2,46 |  | 5.781
| 451575111 | Podkladní vrstva tl do 200 mm ze štěrkopísku | m3 | 1.1562 |  | 0 | 799.6046 | 0
Podkladní vrstva tl. do 250 mm s dodáním hmot, s jejich rozprostřením a zhutněním a s urovnáním horní plochy ze štěrkopísku
|  | 2,35*2,46*0,2 |  | 1.1562
| 175101201 | Obsypání objektů bez prohození sypaniny z hornin tř. 1 až 4 uloženým do 30 m od kraje objektu | m3 | 11.5392 |  | 0 | 550 | 0
Obsypání objektů sypaninou z vhodných hornin 1 až 4 nebo materiálem uloženým ve vzdálenosti do 30 m od vnějšího kraje objektu pro jakoukoliv míru zhutnění bez prohození sypaniny
|  | (0,6*3,55*1,6)*2+(0,6*2,46*1,6)*2 |  | 11.5392
| 001001X4 | Zhutnění obsypu po vrstvách 25 cm | m2 | 43.272 |  | 0 | 88 | 0
|  | (0,6*3,55*2+0,6*2,46*2)*6 |  | 43.272
| 02 | Základy |  |  |  | 0 |  | 0
| 567124112 | Podklad z podkladového betonu (C 16/20) tl 150 mm - pod žb vanu | m3 | 0.86715 |  | 0 | 3600 | 0
Podklad z podkladového betonu PB tř. PB II (C 16/20) tl. 150 mm
|  | 2,35*2,46*0,15 |  | 0.86715
| 273362021 | Výztuž základových desek svařovanými sítěmi Kari | t | 0.018 |  | 0 | 32500 | 0
Výztuž základů desek ze svařovaných sítí z drátů typu KARI
| 312351101 | Zřízení jednostranného bednění zdí | m2 | 22.612 |  | 0 | 685 | 0
Bednění nadzákladových zdí výplňových svislé nebo šikmé (odkloněné), půdorysně přímé nebo zalomené ve volném prostranství, ve volných nebo zapažených jamách, rýhách, šachtách, včetně případných vzpěr, jednostranné zřízení
|  | 1,4*(2,35*2+2,46*2)+1,2*(1,85*2+1,96*2) |  | 22.612
| 312351102 | Odstranění jednostranného bednění zdí | m2 | 22.612 |  | 0 | 265 | 0
Bednění nadzákladových zdí výplňových svislé nebo šikmé (odkloněné), půdorysně přímé nebo zalomené ve volném prostranství, ve volných nebo zapažených jamách, rýhách, šachtách, včetně případných vzpěr, jednostranné odstranění
| 341322801 | Kompletní konstrukce vany z ŽB vodostavebného V4 tř. B 20 | m3 | 4.0912 |  | 0 | 4330 | 0
Stěny z betonu železového dělících příček, stěn svislého nebo šikmého pláště vodostavebného V4 – B 20
|  | 0,25*0,98*(2,35*2+2,46*2)+0,3*2,35*2,46 |  | 4.0912
| 279362021 | Výztuž základových konstrukcí | t | 0.367 |  | 0 | 42500 | 0
Výztuž základových zdí nosných svislých nebo odkloněných od svislice, rovinných nebo oblých, deskových nebo žebrových, včetně výztuže jejich žeber ze svařovaných sítí z drátů typu KARI
| 567114112 | Podklad z podkladového betonu tř. PB II (C 16/20) tl 100 mm - doplnění podlahové konstrukce | m2 | 10.818 |  | 0 | 297.4489 | 0
Podklad z podkladového betonu PB tř. PB II (C 16/20) tl. 100 mm
|  | 0,9*3,55*2+0,9*2,46*2 |  | 10.818
| 151101101 | Zřízení příložného pažení a rozepření stěn rýh hl do 2 m | m2 | 22.4 |  | 0 | 280 | 0
Zřízení pažení a rozepření stěn rýh pro podzemní vedení pro všechny šířky rýhy příložné pro jakoukoliv mezerovitost, hloubky do 2 m
| 151101111 | Odstranění příložného pažení a rozepření stěn rýh hl do 2 m | m2 | 22.4 |  | 0 | 120 | 0
Odstranění pažení a rozepření stěn rýh pro podzemní vedení s uložením materiálu na vzdálenost do 3 m od kraje výkopu příložné, hloubky do 2 m
| 04 | Vodorovné konstrukce |  |  |  | 0 |  | 0
| 413941121 | Dodatečné osazování ocelových válcovaných nosníků stropů I, IE, U, UE nebo L do č.12 - včetně dodávky materiálu / doplnění stropních konstrukcí | t | 0.38 |  | 0 | 78000 | 0
Osazování ocelových válcových nosníků ve stropech I nebo IE nebo U nebo UE nebo L do č.12 nebo výšky do 120 mm
| 411354234 | Bednění stropů ztracené z hraněných trapézových vln v 40 mm plech pozinkovaný tl 0,88 mm | m2 | 7.07 |  | 0 | 723 | 0
Bednění stropů ztracené ocelové žebrované ze širokých tenkostěnných ohýbaných profilů (hraněných trapézových vln), bez úpravy povrchu otevřeného podhledu, bez podpěrné konstrukce, s osazením nasucho na zdech do připravených ozubů, popř. na rovných zdech, trámech, průvlacích, do traverz -4271 s povrchem pozinkovaným, výšky vln 40 mm, tl. plechu 0,88 mm
|  | 1,75*2,02*2 |  | 7.07
| 411362021 | Výztuž stropů svařovanými sítěmi Kari | t | 0.32 |  | 0 | 32500 | 0
Výztuž stropů prostě uložených, vetknutých, spojitých, deskových, trámových (žebrových, kazetových), s keramickými a jinými vložkami, konsolových nebo balkonových, hřibových včetně hlavic hřibových sloupů, plochých střech a pro zavěšení železobetonových podhledů ze svařovaných sítí z drátů typu KARI
| 631311115 | Mazanina tl do 80 mm z betonu prostého tř. C 20/25 | m3 | 1.3886 |  | 0 | 5900 | 0
Mazanina z betonu prostého tl. přes 50 do 80 mm tř. C 20/25
|  | doplnění podlah ve 2NP, 3NP před výtahem; ((2,02*1,6+1*0,15-0,47*0,32)*0,06)*2 |  | 0.38779
|  | Doplnění podlah v přízemí; 12,51*0,08 |  | 1.0008
| 953961113 | Kotvy chemickým tmelem M 12 hl 110 mm do betonu, ŽB nebo kamene s vyvrtáním otvoru | ks | 12 |  | 0 | 246 | 0
Kotvy chemické s vyvrtáním otvoru do betonu, železobetonu nebo tvrdého kamene tmel, velikost M 12, hloubka 110 mm
| 767995111 | Montáž atypických zámečnických konstrukcí hmotnosti do 5 kg - včetně dodávky - kotevní plechy | kg | 78 |  | 0 | 98 | 0
Montáž ostatních atypických zámečnických konstrukcí hmotnosti do 5 kg
| 09 | Ostatní konstrukce a práce |  |  |  | 0 |  | 0
| 009009X8 | Montáž a dodávka výtahu vel. 1,25 x 1,25 m - se třemi nástupními stanicemi | kus | 1 |  | 0 | 801450 | 0
| 976071111 | Vybourání kovových madel a zábradlí | m | 39.76 |  | 0 | 114.252 | 0
Vybourání kovových madel, zábradlí, dvířek, zděří, kotevních želez madel a zábradlí
|  | 4,2*4+2,42*4+2+5,64*2 |  | 39.76
| 949101111 | Lešení pomocné pro objekty pozemních staveb s lešeňovou podlahou v do 1,9 m zatížení do 150 kg/m2 | m2 | 80 |  | 0 | 150 | 0
Lešení pomocné pracovní pro objekty pozemních staveb pro zatížení do 150 kg/m2, o výšce lešeňové podlahy do 1,9 m
| 952901111 | Vyčištění budov bytové a občanské výstavby při výšce podlaží do 4 m | m2 | 200 |  | 0 | 65.0629 | 0
Vyčištění budov nebo objektů před předáním do užívání budov bytové nebo občanské výstavby - zametení a umytí podlah, dlažeb, obkladů, schodů v místnostech, chodbách a schodištích, vyčištění a umytí oken, dveří s rámy, zárubněmi, umytí a vyčištění jiných zasklených a natíraných ploch a zařizovacích předmětů, při světlé výšce podlaží do 4 m
|  | Elektroinstalace |  |  |  | 0 | 0 | 0
| RH2 | úprava stávajícího rozvaděče RH 2. pole - 1 x jistič B32/3, podružný modulový elektroměr, 1 x jistič B10/1, úprava masky, pomocný materiál, svorky atd. | kpl | 1 |  | 0
| 210800118RT2 | CYKY 5x10-J mm2 | m | 58 |  | 0
| 210800105RT1 | CYKY 3x1,5-J mm2 | m | 80 |  | 0
| 210800004R00 | CY 6 mm2 | m | 58 |  | 0
| 650072600R00 | pohybové čidlo | ks | 3 |  | 0
| 701 | lišta PVC 40 x40 mm | m | 35 |  | 0
| 702 | trubka PVC 40 mm | m | 12 |  | 0
| 703 | odbočná krabice | ks | 3 |  | 0
| 704 | drobný montážní materiál | kpl | 1 |  | 0
| 201 | svítidlo přisazené LED 10W, IP 20 | ks | 3 |  | 0
| 801 | Výchozí revize | kpl | 1 |  | 0
| 802 | Sekání drážky | kpl | 1 |  | 0
| 803 | Průraz stěnou a stropem | kpl | 1 |  | 0
| 804 | Úprava stávající elektroinstalace | kpl | 1 |  | 0
| 805 | Dokumentace sk. Provedení | kpl | 1 |  | 0
| 806 | Koordinace se stavbou | kpl | 1 |  | 0
| 807 | Doprava | kpl | 1 |  | 0
| 99 | Přesun hmot HSV |  |  |  | 0 |  | 0
| 998018002 | Přesun hmot ruční pro budovy v do 12 m | t | 18.692 |  | 0 | 857.9283 | 0
Přesun hmot pro budovy občanské výstavby, bydlení, výrobu a služby ruční - bez užití mechanizace vodorovná dopravní vzdálenost do 100 m pro budovy s jakoukoliv nosnou konstrukcí výšky přes 6 do 12 m
| 711 | Izolace proti vodě |  |  |  | 0 |  | 0
| 711493111 | Ochranný nátěr výtahové prohlubně vodorovný | m2 | 3.626 |  | 0 | 477.4648 | 0
Izolace proti podpovrchové a tlakové vodě - ostatní na ploše vodorovné V těsnicí kaší
|  | 1,85*1,96 |  | 3.626
| 711493121 | Ochranný nátěr výtahové prohlubně svislý | m2 | 8.382 |  | 0 | 489.9897 | 0
Izolace proti podpovrchové a tlakové vodě - ostatní na ploše svislé S těsnicí kaší
|  | 1,1*(1,85*2+1,96*2) |  | 8.382
| 190Ln2050-002 | Provedení izolace proti tlakové vodě pásy přitavením - NAIP, plocha vodorovná / včetně dodávka a penetrace | m2 | 12.978 |  | 0 | 425 | 0
|  | 0,9*3,55*2+0,9*3,66*2 |  | 12.978
| 998711102 | Přesun hmot pro izolace proti vodě, vlhkosti a plynům v objektech v do 12 m | t | 0.33 |  | 0 | 113.5403 | 0
Přesun hmot pro izolace proti vodě, vlhkosti a plynům vodorovná dopravní vzdálenost do 50 m v objektech výšky přes 6 do 12 m
| 763 | Konstrukce montované |  |  |  | 0 |  | 0
| 763121551 | SDK stěna předsazená tl 75 mm profil CD+UD desky 2xDF 12,5 TI 50 mm EI 45 | m2 | 76.7027 |  | 0 | 715.1654 | 0
Stěna předsazená ze sádrokartonových desek s nosnou konstrukcí z ocelových profilů CD a UD, s kotvením CD po 1 500 mm dvojitě opláštěná deskami protipožárními DF tl. 2 x 12,5 mm, stěna tl. 75 mm, TI tl. 50 mm, EI 45 mm
|  | 10,76*1,96+10,76*1,85*2 |  | 60.9016
|  | 3,45*1,96-1,04*2,09+0,125*1,04+0,125*2,09*2 |  | 5.2409
|  | 3,550*1,96-1,04*2,09+0,125*1,04+0,125*2,09*2 |  | 5.4369
|  | 3,390*1,96-1,04*2,09+0,125*1,04+0,125*2,09*2 |  | 5.1233
| 763131425 | SDK podhled desky 2xA 15 bez TI dvouvrstvá spodní kce profil CD+UD | m2 | 7.07 |  | 0 | 580 | 0
Podhled ze sádrokartonových desek dvouvrstvá zavěšená spodní konstrukce z ocelových profilů CD, UD dvojitě opláštěná deskami standardními A, tl. 2 x 15 mm, bez TI
| 763121429 | SDK výplň (stěna) tl. 100 mm | m2 | 1.28 |  | 0 | 1200 | 0
Stěna předsazená ze sádrokartonových desek s nosnou konstrukcí z ocelových profilů CW, UW jednoduše opláštěná deskou impregnovanou H2 tl. 12,5 mm, bez TI, EI 15 stěna tl. 112,5 mm, profil 100
| 766 | Konstrukce truhlářské |  |  |  | 0 |  | 0
| 009009X14 | Úprava křídel dveří - podříznutí | kus | 12 |  | 0 | 1210 | 0
| 766691914 | Vyvěšení nebo zavěšení dřevěných křídel dveří pl do 2 m2 | ks | 8 |  | 0 | 45 | 0
Ostatní práce vyvěšení nebo zavěšení křídel s případným uložením a opětovným zavěšením po provedení stavebních změn dřevěných dveřních, plochy do 2 m2
| 766691925 | Vyvěšení nebo zavěšení křídel plastových dveří plochy přes 2 m2 | ks | 9 |  | 0 | 85 | 0
Ostatní práce vyvěšení nebo zavěšení křídel s případným uložením a opětovným zavěšením po provedení stavebních změn plastových dveří s křídly otevíravými, plochy přes 2 m2
| 766660197 | Montáž dveřních křídel otvíravých 1křídlových š do 0,8m - včetně seřízení | ks | 8 |  | 0 | 650 | 0
Montáž dveřních křídel dřevěných nebo plastových otevíravých do obložkové zárubně z masivního dřeva bez polodrážky jednokřídlových, šířky přes 800 mm
| 766660198 | Montáž dveřních křídel otvíravých 2křídlových š do 1,6 - včetně seřízení | ks | 9 |  | 0 | 980 | 0
Montáž dveřních křídel dřevěných nebo plastových otevíravých do obložkové zárubně z masivního dřeva bez polodrážky dvoukřídlových, šířky do 1450 mm
| 766766X17 | Zabednění dveří kvůli prašnosti - jednokřídlé | kus | 8 |  | 0 | 1210 | 0
| 766766X18 | Zabednění dveří kvůli prašnosti - dvoukřídlé | kus | 9 |  | 0 | 1890 | 0
| 766766X25 | Uskladnění a manipulace s dveřmi | kus | 17 |  | 0 | 120 | 0
| 766211200 | Montáž madel schodišťových dřevených nebo verzalitových průběžných - včetně dodávky | m | 85.2 |  | 0 | 1250 | 0
| 767 | Konstrukce zámečnické |  |  |  | 0 |  | 0
| 767248110 | Montáž pomocné konstrukce výtahových šachet s úpravou pro obložení SDK | m2 | 76.7027 |  | 0 | 320 | 0
Montáž ochranné konstrukce výtahových šachet průběžné nebo obtáčející schodiště, s úpravou pro zasklení
|  | 10,76*1,96+10,76*1,85*2 |  | 60.9016
|  | 3,45*1,96-1,04*2,09+0,125*1,04+0,125*2,09*2 |  | 5.2409
|  | 3,55*1,96-1,04*2,09+0,125*1,04+0,125*2,09*2 |  | 5.4369
|  | 3,39*1,96-1,04*2,09+0,125*1,04+0,125*2,09*2 |  | 5.1233
| 767767X13 | Dodávka ocelové konstrukce výtahové šachty | kg | 2725.5 |  | 0 | 68 | 0
| 767995117 | Montáž atypických zámečnických konstrukcí hmotnosti do 500 kg | kg | 2725.5 |  | 0 | 18 | 0
Montáž ostatních atypických zámečnických konstrukcí hmotnosti přes 250 do 500 kg
| 767220110 | Montáž zábradlí schodišťového - včetně dodávky zábradlí a výplně a spojovacího kotvícího materiálu | kg | 1031.1 |  | 0 | 125 | 0
Montáž schodišťového zábradlí z trubek nebo tenkostěnných profilů do zdiva, hmotnosti 1 m zábradlí do 15 kg
| 998767102 | Přesun hmot pro zámečnické konstrukce v objektech v do 12 m | t | 4.5 |  | 0 | 1372.6129 | 0
Přesun hmot pro zámečnické konstrukce vodorovná dopravní vzdálenost do 50 m v objektech výšky přes 6 do 12 m
| 771 | Podlahy z dlaždic |  |  |  | 0 |  | 0
| 771573810 | Demontáž podlah z dlaždic keramických lepených | m2 | 12.045 |  | 0 | 88 | 0
Demontáž podlah z dlaždic keramických lepených
|  | 3,3*3,65 |  | 12.045
| 776590100 | Úprava podkladu nášlapných ploch vysátím | m2 | 159.264 |  | 0 | 12 | 0
Ostatní práce na nášlapných plochách úprava podkladu (materiály ve specifikaci) vysátí
| 771771X27 | Příprava podkladu | m2 | 159.264 |  | 0 | 82 | 0
| 771575107R00 | Montáž podlah keramických režných hladkých lepených do 9 ks/m2 | m2 | 159.2639 |  | 0 | 365 | 0
Montáž podlah z dlaždic keramických lepených standardním lepidlem režných nebo glazovaných hladkých do 9 ks/ m2
|  | přízemí; 6,51*5,64+0,2*3,15+1,5*0,1+3,83*1,6-0,32*0,47+1,85*1,84+2,81*5,64-0,4*0,3+3,33*1,81 |  | 68.6337
|  | 2.np; 5,63*5,64+3,15*0,2+0,4*1,45+0,1*1,5*2-0,32*0,4+1,6*2,02+1,04*0,125-0,47*0,32 |  | 36.3468
|  | 3.np; 5,39*5,64+0,05*1,5+3,15*0,33+0,15*1,51-0,4*0,32+1,6*2,02+1,05*0,125-0,47*0,32 |  | 34.8254
|  | podesta; 1,725*5,64+1,725*5,64 |  | 19.458
| 59761290 | Dlaždice keramické | m2 | 240.5599 |  | 0 | 350 | 0
|  | 159,264*1,15 |  | 183.1536
|  | ((72,48/0,3)/2*0,3*0,3)*1,15 |  | 12.5028
|  | (66,44*0,3)*1,15 |  | 22.9218
|  | ((41,76/0,3)/2*0,3*0,3)*1,15 |  | 7.2036
|  | ((85,67/0,3)/2*0,3*0,3)*1,15 |  | 14.7781
| 771273231 | Montáž obkladů podstupnic z dlaždic hladkých keramických lepených v do 150 mm | m | 72.48 |  | 0 | 135 | 0
Montáž obkladů schodišť z dlaždic keramických lepených standardním lepidlem podstupnic hladkých výšky do 150 mm
| 771273113 | Montáž obkladů stupnic z dlaždic keramických lepených š do 300 mm | m | 66.44 |  | 0 | 235 | 0
Montáž obkladů schodišť z dlaždic keramických lepených standardním lepidlem stupnic hladkých šířky přes 250 do 300 mm
| 771473124 | Montáž soklíků z dlaždic keramických lepených schodišťových šikmých v do 150 mm | m | 41.76 |  | 0 | 221 | 0
Montáž soklíků z dlaždic keramických lepených standardním lepidlem schodišťových šikmých výšky přes 120 do 150 mm
| 771473114 | Montáž soklíků z dlaždic keramických lepených rovných v do 150 mm | m | 85.67 |  | 0 | 135 | 0
Montáž soklíků z dlaždic keramických lepených standardním lepidlem rovných výšky přes 120 do 150 mm
|  | 19,66+19,66+39,15 |  | 78.47
|  | podesta; 1,65*2+0,15*2+1,65*2+0,15*2 |  | 7.2
| 771771X33 | Začištění spár | m | 195.18 |  | 0 | 68 | 0
|  | 5,39+5,64+2,2+0,3+3,2+5,64+1,725*2+0,4*2+0,32*2+0,47*2+0,32*2+5,75+5,64+2,45+0,2+3,2+0,2+5,64+1,725*2+0,4*2+0,32*2+0,32*2+0,47*2+6,51+5,64+6,51+0,4+1,81+1,6+0,125*2+1,04+1,85+1,96+1,85+1,48+1,84+5,74+5,64+5,74+0,4*2 |  | 109.05
|  | 45*1,51+1,725+5,64+1,725+1,725*2+5,64 |  | 86.13
| 998771102R00 | Přesun hmot pro podlahy z keramických dlaždic - výška do 6 m | t | 8.31 |  | 0 | 2178.2292 | 0
| 776 | Podlahy povlakové |  |  |  | 0 |  | 0
| 776200810 | Odstranění lepených podlahovin bez podložky ze schodišťových stupňů | m2 | 31.5 |  | 0 | 105 | 0
Odstranění podlahovin ze schodišťových stupňů bez podložky
|  | ((0,15*1,5)*12)*4+3,45*1,5*4 |  | 31.5
| 776776X28 | Broušení podkladu a stržení zbytků lepidel | m2 | 31.5 |  | 0 | 96 | 0
| 776491112 | Lepení plastové lišty přechodové samolepicí lišty | m | 20.1 |  | 0 | 80.3002 | 0
Lepení soklíků nebo lišt plastových lišt samolepících přechodových
|  | (1,5*3+1,6+0,8*2)+(1,5*3+0,8*3)+(1,6+1,5+0,8*3) |  | 20.1
| 784 | Malby |  |  |  | 0 |  | 0
| 784111001 | Oprášení (ometení ) podkladu v místnostech výšky do 3,80 m | m2 | 524.052 |  | 0 | 8.2 | 0
Oprášení (ometení) podkladu v místnostech výšky do 3,80 m
| 784171101 | Zakrytí vnitřních podlah včetně pozdějšího odkrytí | m2 | 181.801 |  | 0 | 6 | 0
Zakrytí nemalovaných ploch (materiál ve specifikaci) včetně pozdějšího odkrytí podlah
| 784181101 | Základní akrylátová jednonásobná penetrace podkladu v místnostech výšky do 3,80m | m2 | 524.052 |  | 0 | 11.2896 | 0
Penetrace podkladu jednonásobná základní akrylátová v místnostech výšky do 3,80 m
| 784171121 | Zakrytí vnitřních ploch konstrukcí nebo prvků v místnostech výšky do 3,80 m | m2 | 53.2475 |  | 0 | 38 | 0
Zakrytí nemalovaných ploch (materiál ve specifikaci) včetně pozdějšího odkrytí konstrukcí nebo samostatných prvků např. schodišť, nábytku, radiátorů, zábradlí v místnostech výšky do 3,80
|  | 2,25*2,25*4+1,45*1,97+1,6*1,97+0,8*2*1,97+1,4*1,97+0,8*3*1,97+1,6*1,97+1,35*1,97+0,8*3*1,97+1,6*1,97+1,35*1,97 |  | 53.2475
| 784442001RT2 | Dvojnásobné bílé malby ze směsí za sucha v místnostech do 3,80 m | m2 | 524.0518 |  | 0 | 39 | 0
Malby z malířských směsí otěruvzdorných za sucha dvojnásobné, bílé za sucha otěruvzdorné minimálně v místnostech výšky do 3,80 m
|  | (2*9,84+5,64)*3,45+(0,4*2+0,47*2+0,32*4)*3,45-1,45*1,97+0,2*2*1,97-1,6*1,97-0,8*2*1,97-1,4*1,97 |  | 86.6425
|  | (2*5,39+5,64)*3,45+2*2*3,45-1,35*1,97+3,275*2*3,45-0,8*3*1,97-1,6*1,97 |  | 82.507
|  | (2*5,39+5,64)*3,39-1,35*1,97+2*2*3,39+3,275*3,39-0,8*3*1,97-1,6*1,97 |  | 69.7866
|  | 10,76*(2,865*2+5,64+0,4*2)-2,25*2,25*3-0,375*1,725*2 |  | 114.468
|  | strop; 5,64*11,645-2,02*1,61+5,64*5,75-0,4*0,32-0,47*0,32+1,975*2,02+5,64*5,75-0,4*0,32-0,47*0,32+1,975*2,02+1,725*4,64*2+3,3*1,51*4 |  | 170.6478
| 784221129 | Dvojnásobné bílé malby ze směsí za sucha - výtahová šachta | m2 | 76.7027 |  | 0 | 42 | 0
Malby z malířských směsí otěruvzdorných za sucha dvojnásobné, bílé za sucha otěruvzdorné minimálně na schodišti o výšce podlaží přes 3,80 do 5,00 m
|  | 10,76*1,96+10,76*1,85*2 |  | 60.9016
|  | 3,45*1,96-1,04*2,09+0,125*1,04+0,125*2,09*2 |  | 5.2409
|  | 3,550*1,96-1,04*2,09+0,125*1,04+0,125*2,09*2 |  | 5.4369
|  | 3,390*1,96-1,04*2,09+0,125*1,04+0,125*2,09*2 |  | 5.1233
| 784161501 | Lokální vyhlazení podkladu disperzní stěrkou v místnostech výšky do 3,80 m - 20% z celkové plochy | m2 | 104.8 |  | 0 | 132 | 0
Celoplošné vyrovnání podkladu disperzní stěrkou, tloušťky do 3 mm vyhlazením v místnostech výšky do 3,80 m
| VRN | Vedlejší rozpočtové náklady |  |  |  | 0 |  | 0
| 04 | Mimostaveništní doprava | kpl | 1 |  | 0 | 19738.605 | 0
| Celkem |  |  |  |  | 0
Note on S6: Jedná se o informaci, zda se jedná o položku, která je do rozpočtu zadána z cenové soustavy RTS, nebo vlastní.
Note on T6: Jedná se o název CÚ, která je zadána u položky rozpočtu

## SO 04 - ZTI 01 Pol
Položkový soupis prací a dodávek | [26 empty] | #TypZaznamu#
S: | 200201 | Stavební úpravy a vybavení odborných učeben ZŠ Pacov, Za Branou | [24 empty] | STA
O: | SO 04 - ZTI | Zdravoinstalace | [21 empty] | STA |  |  | OBJ
R: | 01 | zdravoinstalace | [24 empty] | ROZ
P.č. | Číslo položky | Název položky | MJ | Množství | Cena / MJ | Celkem | Dodávka | Dodávka celk. | Montáž | Montáž celk. | DPH | Cena s DPH | Hmotnost / MJ | Hmotnost celk.(t) | Dem. hmotnost / MJ | Dem. hmotnost celk.(t) | Ceník | Cen. soustava / platnost | Cenová úroveň | Nhod / MJ | Nhod celk. | Dodavatel | Typ položky
Díl: | 721 | Vnitřní kanalizace |  |  |  | 0 |  | 65686.54 |  | 122071.21 |  | 0 |  | 2.73 |  | 0.84 |  |  |  |  | 247.95 | [5 empty] | DIL
1 | 721110906R00 | Opravy odpadního potrubí kameninového vsazení odbočky do potrubí, DN 125 | kus | 2 |  | 0 | 1369.33 | 2738.66 | 1300.67 | 2601.34 | 21 | 0 | 0.0727 | 0.15 | 0 | 0 | 800-721 | RTS 20/ I | RTS 20/ I | 2.63 | 5.26 |  | Práce |  |  |  | POL1_7
2 | 721140802R00 | Demontáž potrubí z litinových trub do DN 100 | m | 28 |  | 0 | 0 | 0 | 160 | 4480 | 21 | 0 | 0 | 0 | 0.01492 | 0.42 | 800-721 | RTS 20/ I | RTS 20/ I | 0.413 | 11.56 |  | Práce |  |  |  | POL1_7
|  | odpadního nebo dešťového, | [24 empty] | SPI
3 | 721140905R00 | Oprava potrubí litinového, vsazení odbočky DN 100 | kus | 4 |  | 0 | 2645.85 | 10583.4 | 1364.15 | 5456.6 | 21 | 0 | 0.0469 | 0.19 | 0 | 0 |  | RTS 20/ I | Indiv | 3.789 | 15.16 |  | Práce |  |  |  | POL1_7
4 | 721170902R00 | Opravy odpadního potrubí novodurového vsazení odbočky, do D 40 mm | kus | 1 |  | 0 | 43.73 | 43.73 | 197.27 | 197.27 | 21 | 0 | 0.00012 | 0 | 0 | 0 | 800-721 | RTS 20/ I | RTS 20/ I | 0.399 | 0.4 |  | Práce |  |  |  | POL1_7
5 | 721170907R00 | Opravy odpadního potrubí novodurového vsazení odbočky, D 75 mm | kus | 2 |  | 0 | 90.68 | 181.36 | 353.32 | 706.64 | 21 | 0 | 0.00037 | 0 | 0 | 0 | 800-721 | RTS 20/ I | RTS 20/ I | 0.714 | 1.43 |  | Práce |  |  |  | POL1_7
6 | 721171808R00 | Demontáž potrubí z novodurových trub přes D 75 mm do D 114 mm | m | 95 |  | 0 | 0 | 0 | 32.2 | 3059 | 21 | 0 | 0 | 0 | 0.00198 | 0.19 | 800-721 | RTS 20/ I | RTS 20/ I | 0.083 | 7.89 |  | Práce |  |  |  | POL1_7
|  | odpadního nebo připojovacího, | [24 empty] | SPI
7 | 721176101R00 | Potrubí HT připojovací vnější průměr D 32 mm, tloušťka stěny 1,8 mm, DN 30 | m | 25 |  | 0 | 99.74 | 2493.5 | 158.26 | 3956.5 | 21 | 0 | 0.00034 | 0.01 | 0 | 0 | 800-721 | RTS 20/ I | RTS 20/ I | 0.32 | 8 |  | Práce |  |  |  | POL1_7
|  | včetně tvarovek, objímek. Bez zednických výpomocí. | [24 empty] | SPI
8 | 721176102R00 | Potrubí HT připojovací vnější průměr D 40 mm, tloušťka stěny 1,8 mm, DN 40 | m | 50 |  | 0 | 79.24 | 3962 | 158.26 | 7913 | 21 | 0 | 0.00038 | 0.02 | 0 | 0 | 800-721 | RTS 20/ I | RTS 20/ I | 0.32 | 16 |  | Práce |  |  |  | POL1_7
|  | včetně tvarovek, objímek. Bez zednických výpomocí. | [24 empty] | SPI
9 | 721176113R00 | Potrubí HT odpadní svislé vnější průměr D 50 mm, tloušťka stěny 1,8 mm, DN 50 | m | 33 |  | 0 | 172.48 | 5691.84 | 261.02 | 8613.66 | 21 | 0 | 0.00052 | 0.02 | 0 | 0 | 800-721 | RTS 20/ I | RTS 20/ I | 0.529 | 17.46 |  | Práce |  |  |  | POL1_7
|  | včetně tvarovek, objímek. Bez zednických výpomocí. | [24 empty] | SPI
10 | 721176114R00 | Potrubí HT odpadní svislé vnější průměr D 75 mm, tloušťka stěny 1,9 mm, DN 70 | m | 23 |  | 0 | 211.56 | 4865.88 | 404.44 | 9302.12 | 21 | 0 | 0.00078 | 0.02 | 0 | 0 | 800-721 | RTS 20/ I | RTS 20/ I | 0.819 | 18.84 |  | Práce |  |  |  | POL1_0
|  | včetně tvarovek, objímek. Bez zednických výpomocí. | [24 empty] | SPI
11 | 721176115R00 | Potrubí HT odpadní svislé vnější průměr D 110 mm, tloušťka stěny 2,7 mm, DN 100 | m | 60 |  | 0 | 273.44 | 16406.4 | 393.56 | 23613.6 | 21 | 0 | 0.00131 | 0.08 | 0 | 0 | 800-721 | RTS 20/ I | RTS 20/ I | 0.797 | 47.82 |  | Práce |  |  |  | POL1_7
|  | včetně tvarovek, objímek. Bez zednických výpomocí. | [24 empty] | SPI
12 | 721176116R00 | Potrubí HT odpadní svislé vnější průměr D 125 mm, tloušťka stěny 3,1 mm, DN 125 | m | 4 |  | 0 | 658.13 | 2632.52 | 364.87 | 1459.48 | 21 | 0 | 0.00161 | 0.01 | 0 | 0 | 800-721 | RTS 20/ I | RTS 20/ I | 0.739 | 2.96 |  | Práce |  |  |  | POL1_7
|  | včetně tvarovek, objímek. Bez zednických výpomocí. | [24 empty] | SPI
13 | 721194103R00 | Zřízení přípojek na potrubí D 32 mm, materiál ve specifikaci | kus | 9 |  | 0 | 0 | 0 | 73.2 | 658.8 | 21 | 0 | 0 | 0 | 0 | 0 | 800-721 | RTS 20/ I | RTS 20/ I | 0.148 | 1.33 |  | Práce |  |  |  | POL1_7
|  | vyvedení a upevnění odpadních výpustek, | [24 empty] | SPI
14 | 721194104R00 | Zřízení přípojek na potrubí D 40 mm, materiál ve specifikaci | kus | 22 |  | 0 | 0 | 0 | 77.6 | 1707.2 | 21 | 0 | 0 | 0 | 0 | 0 | 800-721 | RTS 20/ I | RTS 20/ I | 0.157 | 3.45 |  | Práce |  |  |  | POL1_7
|  | vyvedení a upevnění odpadních výpustek, | [24 empty] | SPI
15 | 721194105R00 | Zřízení přípojek na potrubí D 50 mm, materiál ve specifikaci | kus | 13 |  | 0 | 0 | 0 | 86 | 1118 | 21 | 0 | 0 | 0 | 0 | 0 | 800-721 | RTS 20/ I | RTS 20/ I | 0.174 | 2.26 |  | Práce |  |  |  | POL1_7
|  | vyvedení a upevnění odpadních výpustek, | [24 empty] | SPI
16 | 721194109R00 | Zřízení přípojek na potrubí D 110 mm, materiál ve specifikaci | kus | 35 |  | 0 | 0 | 0 | 128 | 4480 | 21 | 0 | 0 | 0 | 0 | 0 | 800-721 | RTS 20/ I | RTS 20/ I | 0.259 | 9.07 |  | Práce |  |  |  | POL1_7
|  | vyvedení a upevnění odpadních výpustek, | [24 empty] | SPI
17 | 721223423RT1 | Vpusť podlahová se zápachovou uzávěrkou průměr 50, 75 110 mm, se svislým odtokem,123x123mm/115x115mm, včetně dodávky materiálu | kus | 2 |  | 0 | 1171.09 | 2342.18 | 98.91 | 197.82 | 21 | 0 | 0.00072 | 0 | 0 | 0 | 800-721 | RTS 20/ I | RTS 20/ I | 0.2 | 0.4 |  | Práce |  |  |  | POL1_7
18 | 721290111R00 | Zkouška těsnosti kanalizace v objektech vodou, DN 125 | m | 195 |  | 0 | 0.62 | 120.9 | 23.78 | 4637.1 | 21 | 0 | 0 | 0 | 0 | 0 | 800-721 | RTS 20/ I | RTS 20/ I | 0.144 | 28.08 |  | Práce |  |  |  | POL1_7
19 | 725334301R00 | Nálevka se sifonem PP DN 32 | kus | 9 |  | 0 | 412.36 | 3711.24 | 81.14 | 730.26 | 21 | 0 | 9e-05 | 0 | 0 | 0 | 800-721 | RTS 20/ I | RTS 20/ I | 0.18 | 1.62 |  | Práce |  |  |  | POL1_7
|  | rozměry: 78x55 mm, výška 100 mm | [24 empty] | SPI
|  | k poj. ventilum el ohřivačů | [24 empty] | POP
20 | 725860181R00 | Zápachová uzávěrka (sifon) pro zařizovací předměty D 40/50 mm; podomítková, pro pračky/myčky; PE; příslušenství přip. koleno,přivzdušňovací ventil, krycí deska nerez, montážní kryt, včetně dodávky materiálu | kus | 2 |  | 0 | 1192.33 | 2384.66 | 121.67 | 243.34 | 21 | 0 | 0.0005 | 0 | 0 | 0 | 800-721 | RTS 20/ I | RTS 20/ I | 0.246 | 0.49 |  | Práce |  |  |  | POL1_7
21 | 725860217R00 | Připojovací souprava k zápachové uzávěrce pro umyvadla; výškově nastavitelná; D 32 mm x 5/4"; PP, včetně dodávky materiálu | kus | 1 |  | 0 | 279.09 | 279.09 | 98.91 | 98.91 | 21 | 0 | 0.00014 | 0 | 0 | 0 | 800-721 | RTS 20/ I | RTS 20/ I | 0.2 | 0.2 |  | Práce |  |  |  | POL1_0
|  | Pro vzduchotechniku | [24 empty] | POP
22 | 721100921R00 | Oprava - zazátkování hrdla kanalizačního potrubí | kus | 7 |  | 0 | 453.87 | 3177.09 | 114.13 | 798.91 | 21 | 0 | 0.00891 | 0.06 | 0 | 0 |  | Vlastní | Indiv | 0.379 | 2.65 |  | Práce |  |  |  | POL1_7
23 | R721 01 | Přivzdušnovaci ventil podomítkový HL 905, DN 50 / Dod. +Mont. / | kus | 3 |  | 0 | 0 | 0 | 1900 | 5700 | 21 | 0 | 0.00013 | 0 | 0 | 0 |  | Vlastní | Indiv | 0 | 0 |  | Práce |  |  |  | POL1_1
|  | Kryt ventilu barva bílá | [24 empty] | POP
24 | R721 02 | Čerpadlo kompakt.kalové pro dřez a myčku, umístění pod dřez. vstup DN 40. výstup DN32, Dod. +Mont. | soub | 1 |  | 0 | 0 | 0 | 8800 | 8800 | 21 | 0 | 0.00013 | 0 | 0 | 0 |  | Vlastní | Indiv | 0 | 0 |  | Práce |  |  |  | POL1_1
25 | R721 03 | Napojení nové potrubí HT na stávající potrubí, kameninové | soub | 1 |  | 0 | 0 | 0 | 450 | 450 | 21 | 0 | 0 | 0 | 0 | 0 |  | Vlastní | Indiv | 0 | 0 |  | Práce |  |  |  | POL1_1
|  | Přechodka KGna kamenin.hrdlo DN100 + těsnící kroužek | [24 empty] | POP
|  | Dod. Mont. | [24 empty] | POP
26 | R721 04 | Vyčištění stávajícího potrubí kanalizace - přednapojením nových zařizovacích předmětů | hod | 10 |  | 0 | 0 | 0 | 356 | 3560 | 21 | 0 | 0 | 0 | 0 | 0 |  | Vlastní | Indiv | 0 | 0 |  | Práce |  |  |  | POL1_1
27 | R721 M1 | Napojení nové potrubí HT na stávající potrubí HT | soub | 6 |  | 0 | 0 | 0 | 85 | 510 | 21 | 0 | 0 | 0 | 0 | 0 |  | Vlastní | Indiv | 0 | 0 |  | Práce |  |  |  | POL1_1
28 | R721 M2 | Napojení nové potrubí HT na stávající potrubí, litinové | soub | 5 |  | 0 | 0 | 0 | 185 | 925 | 21 | 0 | 0 | 0 | 0 | 0 |  | Vlastní | Indiv | 0 | 0 |  | Práce |  |  |  | POL1_1
29 | R721 M3 | Napojení nové potrubí HT na stávající potrubí, vyvedeného z podlahy | soub | 9 |  | 0 | 0 | 0 | 165 | 1485 | 21 | 0 | 0 | 0 | 0 | 0 |  | Vlastní | Indiv | 0 | 0 |  | Práce |  |  |  | POL1_1
30 | R721 M4 | Napojení nové potrubí HT na stávající potrubí, vyvedeného z podlahy | soub | 9 |  | 0 | 0 | 0 | 165 | 1485 | 21 | 0 | 0 | 0 | 0 | 0 |  | Vlastní | Indiv | 0 | 0 |  | Práce |  |  |  | POL1_1
31 | R721 M5 | Napojení nové potrubí HT na stávající odbočky, ze stoupačky litinové | soub | 4 |  | 0 | 0 | 0 | 190 | 760 | 21 | 0 | 0 | 0 | 0 | 0 |  | Vlastní | Indiv | 0 | 0 |  | Práce |  |  |  | POL1_1
32 | 721100011RA0 | Potrubí svodné pod podlahou vnitřní, PVC, D 110 mm, zemní práce, rýha 300x400 mm | m | 9 |  | 0 | 351.54 | 3163.86 | 837.46 | 7537.14 | 21 | 0 | 0.21664 | 1.95 | 0 | 0 | AP-PSV | RTS 20/ I | RTS 20/ I | 3.6366 | 32.73 |  | Agregovaná položka |  |  |  | POL2_7
33 | 721100012RA0 | Potrubí svodné pod podlahou vnitřní, PVC, D 125 mm, zemní práce, rýha 300x400 mm | m | 1 |  | 0 | 461.77 | 461.77 | 838.23 | 838.23 | 21 | 0 | 0.21706 | 0.22 | 0 | 0 | AP-PSV | RTS 20/ I | RTS 20/ I | 3.6385 | 3.64 |  | Agregovaná položka |  |  |  | POL2_7
34 | 721100010RAA | Vsazení odbočky do plastového potrubí do průměru 110 mm | kus | 3 |  | 0 | 148.82 | 446.46 | 853.18 | 2559.54 | 21 | 0 | 0.00074 | 0 | 0 | 0 | AP-PSV | RTS 20/ I | RTS 20/ I | 1.8054 | 5.42 |  | Agregovaná položka |  |  |  | POL2_7
|  | Vsazení odbočky do plastového potrubí a pročištění svislého odpadu v jednom podlaží. | [24 empty] | SPI
35 | 721300010RA0 | Demontáž ležatého kanalizačního potrubí z kameniny, do DN 200, vybourání podlahy, výkop | m | 1 |  | 0 | 0 | 0 | 1423 | 1423 | 21 | 0 | 0 | 0 | 0.22966 | 0.23 | AP-PSV | RTS 20/ I | RTS 20/ I | 3.8336 | 3.83 |  | Agregovaná položka |  |  |  | POL2_7
|  | vybourání rýhy v dlažbách tloušťky přes 10 mm, vybourání betonové mazaniny tloušťky 150 mm, ruční výkop rýhy v hornině třídy 1- 4, demontáž potrubí z kameninových trub DN 100, demontáž podlahové vpusti z kameniny (1 kus/10 m potrubí), zásyp rýhy s uložením výkopku ve vrstvách, se zhutněním a urovnání povrchu zásypu. | [24 empty] | SPI | vybourání rýhy v dlažbách tloušťky přes 10 mm, vybourání betonové mazaniny tloušťky 150 mm, ruční výkop rýhy v hornině třídy 1- 4, demontáž potrubí z kameninových trub DN 100, demontáž podlahové vpusti z kameniny (1 kus/10 m potrubí), zásyp rýhy s uložením výkopku ve vrstvách, se zhutněním a urovnání povrchu zásypu.
36 | 998721202R00 | Přesun hmot pro vnitřní kanalizaci v objektech výšky do 12 m | t | 4.73 |  | 0 | 0 | 0 | 1.85 | 8.75 | 21 | 0 | 0 | 0 | 0 | 0 | 800-721 | RTS 20/ I | RTS 20/ I | 0 | 0 |  | Přesun hmot |  |  |  | POL7_
|  | 50 m vodorovně, měřeno od těžiště půdorysné plochy skládky do těžiště půdorysné plochy objektu | [24 empty] | SPI
Díl: | 722 | Vnitřní vodovod |  |  |  | 0 |  | 254569.89 |  | 361632.89 |  | 0 |  | 3.42 |  | 1.31 |  |  |  |  | 750.39 | [5 empty] | DIL
37 | 722130233R00 | Potrubí z ocelových trubek závitových pozinkovaných DN 25, svařovaných 11 343, , včetně dodávky materiálu | m | 4 |  | 0 | 281.18 | 1124.72 | 412.82 | 1651.28 | 21 | 0 | 0.0159 | 0.06 | 0 | 0 | 800-721 | RTS 20/ I | RTS 20/ I | 0.897 | 3.59 |  | Práce |  |  |  | POL1_7
38 | 722130235R00 | Potrubí z ocelových trubek závitových pozinkovaných DN 40, svařovaných 11 343, , včetně dodávky materiálu | m | 88 |  | 0 | 394.81 | 34743.28 | 437.19 | 38472.72 | 21 | 0 | 0.01608 | 1.42 | 0 | 0 | 800-721 | RTS 20/ I | RTS 20/ I | 0.918 | 80.78 |  | Práce |  |  |  | POL1_7
39 | 722130802R00 | Demontáž potrubí z ocelových trubek závitových přes DN 25 do DN 40 | m | 88 |  | 0 | 0 | 0 | 79 | 6952 | 21 | 0 | 0 | 0 | 0.00497 | 0.44 | 800-721 | RTS 20/ I | RTS 20/ I | 0.204 | 17.95 |  | Práce |  |  |  | POL1_7
40 | 722170804R00 | Demontáž potrubí z trubek z PH tlakových přes D 32 mm do D 63 mm | m | 320 |  | 0 | 0 | 0 | 32.2 | 10304 | 21 | 0 | 0 | 0 | 0.00029 | 0.09 | 800-721 | RTS 20/ I | RTS 20/ I | 0.083 | 26.56 |  | Práce |  |  |  | POL1_7
41 | 722170914R00 | Opravy vodovodního potrubí z plastových trubek vsazení odbočky D 63 mm | kus | 1 |  | 0 | 384.72 | 384.72 | 387.28 | 387.28 | 21 | 0 | 0.00674 | 0.01 | 0 | 0 | 800-721 | RTS 20/ I | RTS 20/ I | 0.785 | 0.79 |  | Práce |  |  |  | POL1_7
42 | 722172311R00 | Potrubí z plastických hmot polypropylenové potrubí PP-R, D 20 mm, s 2,8 mm, PN 16, polyfúzně svařované, včetně zednických výpomocí | m | 135 |  | 0 | 69.02 | 9317.7 | 251.98 | 34017.3 | 21 | 0 | 0.00399 | 0.54 | 0 | 0 | 800-721 | RTS 20/ I | RTS 20/ I | 0.5429 | 73.29 |  | Práce |  |  |  | POL1_0
|  | včetně tvarovek, bez zednických výpomocí | [24 empty] | SPI
43 | 722172312R00 | Potrubí z plastických hmot polypropylenové potrubí PP-R, D 25 mm, s 3,5 mm, PN 16, polyfúzně svařované, včetně zednických výpomocí | m | 28 |  | 0 | 93.11 | 2607.08 | 295.39 | 8270.92 | 21 | 0 | 0.00518 | 0.15 | 0 | 0 | 800-721 | RTS 20/ I | RTS 20/ I | 0.6343 | 17.76 |  | Práce |  |  |  | POL1_7
|  | včetně tvarovek, bez zednických výpomocí | [24 empty] | SPI
44 | 722172313R00 | Potrubí z plastických hmot polypropylenové potrubí PP-R, D 32 mm, s 4,4 mm, PN 16, polyfúzně svařované, včetně zednických výpomocí | m | 28 |  | 0 | 148.97 | 4171.16 | 320.03 | 8960.84 | 21 | 0 | 0.00535 | 0.15 | 0 | 0 | 800-721 | RTS 20/ I | RTS 20/ I | 0.6828 | 19.12 |  | Práce |  |  |  | POL1_7
|  | včetně tvarovek, bez zednických výpomocí | [24 empty] | SPI
45 | 722172314R00 | Potrubí z plastických hmot polypropylenové potrubí PP-R, D 40 mm, s 5,5 mm, PN 16, polyfúzně svařované, včetně zednických výpomocí | m | 8 |  | 0 | 278.31 | 2226.48 | 359.69 | 2877.52 | 21 | 0 | 0.00563 | 0.05 | 0 | 0 | 800-721 | RTS 20/ I | RTS 20/ I | 0.7547 | 6.04 |  | Práce |  |  |  | POL1_7
|  | včetně tvarovek, bez zednických výpomocí | [24 empty] | SPI
46 | 722172315R00 | Potrubí z plastických hmot polypropylenové potrubí PP-R, D 50 mm, s 6,9 mm, PN 16, polyfúzně svařované, včetně zednických výpomocí | m | 7 |  | 0 | 294.92 | 2064.44 | 446.08 | 3122.56 | 21 | 0 | 0.00594 | 0.04 | 0 | 0 | 800-721 | RTS 20/ I | RTS 20/ I | 0.9257 | 6.48 |  | Práce |  |  |  | POL1_7
|  | včetně tvarovek, bez zednických výpomocí | [24 empty] | SPI
47 | 722172331R00 | Potrubí z plastických hmot polypropylenové potrubí PP-R, D 20 mm, s 3,4 mm, PN 20, polyfúzně svařované, včetně zednických výpomocí | m | 65 |  | 0 | 74.44 | 4838.6 | 252.06 | 16383.9 | 21 | 0 | 0.00401 | 0.26 | 0 | 0 | 800-721 | RTS 20/ I | RTS 20/ I | 0.5429 | 35.29 |  | Práce |  |  |  | POL1_7
|  | včetně tvarovek, bez zednických výpomocí | [24 empty] | SPI
48 | 722172332R00 | Potrubí z plastických hmot polypropylenové potrubí PP-R, D 25 mm, s 4,2 mm, PN 20, polyfúzně svařované, včetně zednických výpomocí | m | 24 |  | 0 | 101.25 | 2430 | 295.75 | 7098 | 21 | 0 | 0.00522 | 0.13 | 0 | 0 | 800-721 | RTS 20/ I | RTS 20/ I | 0.6343 | 15.22 |  | Práce |  |  |  | POL1_7
|  | včetně tvarovek, bez zednických výpomocí | [24 empty] | SPI
49 | 722181212RU2 | Izolace vodovodního potrubí návleková z trubic z pěnového polyetylenu, tloušťka stěny 9 mm, d 35 mm | m | 4 |  | 0 | 27.93 | 111.72 | 63.97 | 255.88 | 21 | 0 | 6e-05 | 0 | 0 | 0 | 800-721 | RTS 20/ I | RTS 20/ I | 0.142 | 0.57 |  | Práce |  |  |  | POL1_7
50 | 722181212RW8 | Izolace vodovodního potrubí návleková z trubic z pěnového polyetylenu, tloušťka stěny 9 mm, d 54 mm | m | 88 |  | 0 | 38.6 | 3396.8 | 83.4 | 7339.2 | 21 | 0 | 0.00013 | 0.01 | 0 | 0 | 800-721 | RTS 20/ I | RTS 20/ I | 0.185 | 16.28 |  | Práce |  |  |  | POL1_7
51 | 722181213RT7 | Izolace vodovodního potrubí návleková z trubic z pěnového polyetylenu, tloušťka stěny 13 mm, d 22 mm | m | 135 |  | 0 | 27.36 | 3693.6 | 58.14 | 7848.9 | 21 | 0 | 4e-05 | 0.01 | 0 | 0 | 800-721 | RTS 20/ I | RTS 20/ I | 0.129 | 17.42 |  | Práce |  |  |  | POL1_0
52 | 722181213RT9 | Izolace vodovodního potrubí návleková z trubic z pěnového polyetylenu, tloušťka stěny 13 mm, d 28 mm | m | 28 |  | 0 | 30.46 | 852.88 | 58.14 | 1627.92 | 21 | 0 | 8e-05 | 0 | 0 | 0 | 800-721 | RTS 20/ I | RTS 20/ I | 0.129 | 3.61 |  | Práce |  |  |  | POL1_7
53 | 722181213RU2 | Izolace vodovodního potrubí návleková z trubic z pěnového polyetylenu, tloušťka stěny 13 mm, d 35 mm | m | 28 |  | 0 | 40.99 | 1147.72 | 64.01 | 1792.28 | 21 | 0 | 6e-05 | 0 | 0 | 0 | 800-721 | RTS 20/ I | RTS 20/ I | 0.142 | 3.98 |  | Práce |  |  |  | POL1_7
54 | 722181213RW2 | Izolace vodovodního potrubí návleková z trubic z pěnového polyetylenu, tloušťka stěny 13 mm, d 45 mm | m | 8 |  | 0 | 45.37 | 362.96 | 76.63 | 613.04 | 21 | 0 | 0.00013 | 0 | 0 | 0 | 800-721 | RTS 20/ I | RTS 20/ I | 0.17 | 1.36 |  | Práce |  |  |  | POL1_7
55 | 722181213RW8 | Izolace vodovodního potrubí návleková z trubic z pěnového polyetylenu, tloušťka stěny 13 mm, d 54 mm | m | 7 |  | 0 | 55.1 | 385.7 | 83.4 | 583.8 | 21 | 0 | 0.00015 | 0 | 0 | 0 | 800-721 | RTS 20/ I | RTS 20/ I | 0.185 | 1.3 |  | Práce |  |  |  | POL1_7
56 | 722181214RT7 | Izolace vodovodního potrubí návleková z trubic z pěnového polyetylenu, tloušťka stěny 20 mm, d 22 mm | m | 65 |  | 0 | 43.86 | 2850.9 | 58.14 | 3779.1 | 21 | 0 | 5e-05 | 0 | 0 | 0 | 800-721 | RTS 20/ I | RTS 20/ I | 0.129 | 8.39 |  | Práce |  |  |  | POL1_7
57 | 722181214RT9 | Izolace vodovodního potrubí návleková z trubic z pěnového polyetylenu, tloušťka stěny 20 mm, d 28 mm | m | 24 |  | 0 | 49.36 | 1184.64 | 58.14 | 1395.36 | 21 | 0 | 8e-05 | 0 | 0 | 0 | 800-721 | RTS 20/ I | RTS 20/ I | 0.129 | 3.1 |  | Práce |  |  |  | POL1_7
58 | 722190401R00 | Vyvedení a upevnění výpustek DN 15 | kus | 432 |  | 0 | 0 | 0 | 224.5 | 96984 | 21 | 0 | 0 | 0 | 0 | 0 | 800-721 | RTS 20/ I | RTS 20/ I | 0.425 | 183.6 |  | Práce |  |  |  | POL1_7
59 | 722202213R00 | Nástěnka vnitřní závit, spoj svařováním, D 20 mm x DN 15, včetně dodávky materiálu | kus | 432 |  | 0 | 70.33 | 30382.56 | 123.17 | 53209.44 | 21 | 0 | 0.00018 | 0.08 | 0 | 0 | 800-721 | RTS 20/ I | RTS 20/ I | 0.254 | 109.73 |  | Práce |  |  |  | POL1_7
60 | 722237121R00 | Kohout kulový, mosazný, vnitřní-vnitřní závit, DN 15, PN 42, včetně dodávky materiálu | kus | 5 |  | 0 | 165.4 | 827 | 81.6 | 408 | 21 | 0 | 0.00018 | 0 | 0 | 0 | 800-721 | RTS 20/ I | RTS 20/ I | 0.165 | 0.83 |  | Práce |  |  |  | POL1_7
61 | 722237122R00 | Kohout kulový, mosazný, vnitřní-vnitřní závit, DN 20, PN 42, včetně dodávky materiálu | kus | 1 |  | 0 | 255.13 | 255.13 | 102.37 | 102.37 | 21 | 0 | 0.00031 | 0 | 0 | 0 | 800-721 | RTS 20/ I | RTS 20/ I | 0.207 | 0.21 |  | Práce |  |  |  | POL1_7
62 | 722237131R00 | Kohout kulový s vypouštěním, mosazný, vnitřní-vnitřní závit, DN 15, PN 42, včetně dodávky materiálu | kus | 8 |  | 0 | 280.4 | 2243.2 | 81.6 | 652.8 | 21 | 0 | 0.00026 | 0 | 0 | 0 | 800-721 | RTS 20/ I | RTS 20/ I | 0.165 | 1.32 |  | Práce |  |  |  | POL1_7
63 | 722237132R00 | Kohout kulový s vypouštěním, mosazný, vnitřní-vnitřní závit, DN 20, PN 42, včetně dodávky materiálu | kus | 8 |  | 0 | 368.13 | 2945.04 | 102.37 | 818.96 | 21 | 0 | 0.00039 | 0 | 0 | 0 | 800-721 | RTS 20/ I | RTS 20/ I | 0.207 | 1.66 |  | Práce |  |  |  | POL1_7
64 | 722237133R00 | Kohout kulový s vypouštěním, mosazný, vnitřní-vnitřní závit, DN 25, PN 35, včetně dodávky materiálu | kus | 5 |  | 0 | 516.74 | 2583.7 | 112.26 | 561.3 | 21 | 0 | 0.00057 | 0 | 0 | 0 | 800-721 | RTS 20/ I | RTS 20/ I | 0.227 | 1.14 |  | Práce |  |  |  | POL1_7
65 | 722237135R00 | Kohout kulový s vypouštěním, mosazný, vnitřní-vnitřní závit, DN 40, PN 35, včetně dodávky materiálu | kus | 3 |  | 0 | 1053.4 | 3160.2 | 173.6 | 520.8 | 21 | 0 | 0.00118 | 0 | 0 | 0 | 800-721 | RTS 20/ I | RTS 20/ I | 0.351 | 1.05 |  | Práce |  |  |  | POL1_7
66 | 722237665R00 | Klapka vodovodní, zpětná, vodorovná, mosazná, vnitřní-vnitřní závit, DN 40, PN 12, včetně dodávky materiálu | kus | 1 |  | 0 | 813.4 | 813.4 | 173.6 | 173.6 | 21 | 0 | 0.00068 | 0 | 0 | 0 | 800-721 | RTS 20/ I | RTS 20/ I | 0.351 | 0.35 |  | Práce |  |  |  | POL1_7
67 | 722254201RT4 | Požární příslušenství hydrantový systém D 25, box s plnými dveřmi, stálotvará hadice, průměr 19/30 | kus | 8 |  | 0 | 8110.91 | 64887.28 | 709.09 | 5672.72 | 21 | 0 | 0.015 | 0.12 | 0 | 0 | 800-721 | RTS 20/ I | RTS 20/ I | 1.644 | 13.15 |  | Práce |  |  |  | POL1_7
68 | 722254110R00 | Demontáž požárního příslušenství hydrantových skříní | soubor | 8 |  | 0 | 0 | 0 | 225.5 | 1804 | 21 | 0 | 0 | 0 | 0 | 0 | 800-721 | RTS 20/ I | RTS 20/ I | 0.5 | 4 |  | Práce |  |  |  | POL1_7
69 | 722290226R00 | Dílčí tlakové zkoušky vodovodního potrubí závitového, do DN 50 | m | 387 |  | 0 | 9.07 | 3510.09 | 35.63 | 13788.81 | 21 | 0 | 0.00018 | 0.07 | 0 | 0 | 800-721 | RTS 20/ I | RTS 20/ I | 0.067 | 25.93 |  | Práce |  |  |  | POL1_0
70 | 722290234R00 | Proplach a dezinfekce vodovodního potrubí do DN 80 | m | 387 |  | 0 | 1.59 | 615.33 | 30.71 | 11884.77 | 21 | 0 | 1e-05 | 0 | 0 | 0 | 800-721 | RTS 20/ I | RTS 20/ I | 0.062 | 23.99 |  | Práce |  |  |  | POL1_7
71 | 725534222R00 | Elektrický ohřívač vody zásobníkový tlakový, závěsný svislý, objem 51 l, příkon 2,0 kW, IP 45, včetně dodávky materiálu | soubor | 2 |  | 0 | 7500.56 | 15001.12 | 1319.44 | 2638.88 | 21 | 0 | 0.06482 | 0.13 | 0 | 0 | 800-721 | RTS 20/ I | RTS 20/ I | 2.858 | 5.72 |  | Práce |  |  |  | POL1_7
72 | 725534224R00 | Elektrický ohřívač vody zásobníkový tlakový, závěsný svislý, objem 100 l, příkon 2,0 kW, IP 45, včetně dodávky materiálu | soubor | 2 |  | 0 | 8871.1 | 17742.2 | 1368.9 | 2737.8 | 21 | 0 | 0.07082 | 0.14 | 0 | 0 | 800-721 | RTS 20/ I | RTS 20/ I | 2.958 | 5.92 |  | Práce |  |  |  | POL1_7
73 | 725530823R00 | Demontáž elektrických zásobníkových ohřívačů vody tlakových, od 50 do 200 l | soubor | 5 |  | 0 | 0 | 0 | 324 | 1620 | 21 | 0 | 0 | 0 | 0.155 | 0.78 | 800-721 | RTS 20/ I | RTS 20/ I | 0.837 | 4.19 |  | Práce |  |  |  | POL1_7
74 | 783424240R00 | Nátěry potrubí a armatur syntetické potrubí, do DN 50 mm, jednonásobné s 1x emailováním a základním nátěrem | m | 98 |  | 0 | 12.23 | 1198.54 | 43.97 | 4309.06 | 21 | 0 | 7e-05 | 0.01 | 0 | 0 | 800-783 | RTS 20/ I | RTS 20/ I | 0.089 | 8.72 |  | Práce |  |  |  | POL1_7
|  | na vzduchu schnoucí | [24 empty] | SPI
75 | R722 01 | Systém. pozink. žlab pro podepření potr. PPR 20, závěsy,uchycení / Dod. + Mont. / | m | 12 |  | 0 | 95 | 1140 | 0 | 0 | 21 | 0 | 0 | 0 | 0 | 0 |  | Vlastní | Indiv | 0 | 0 |  | Práce |  |  |  | POL1_
76 | R722 02 | Systém. pozink. žlab pro podepření potr. PPR 25, závěsy,uchycení / Dod. + Mont. / | m | 3 |  | 0 | 110 | 330 | 0 | 0 | 21 | 0 | 0 | 0 | 0 | 0 |  | Vlastní | Indiv | 0 | 0 |  | Práce |  |  |  | POL1_
77 | R722 03 | Systém. pozink. žlab pro podepření potr. PPR 32, závěsy,uchycení / Dod. + Mont. / | m | 5 |  | 0 | 125 | 625 | 0 | 0 | 21 | 0 | 0 | 0 | 0 | 0 |  | Vlastní | Indiv | 0 | 0 |  | Práce |  |  |  | POL1_
78 | R722 04 | Systém. pozink. žlab pro podepření potr. PPR 50, závěsy,uchycení / Dod. + Mont. / | m | 3 |  | 0 | 115 | 345 | 0 | 0 | 21 | 0 | 0 | 0 | 0 | 0 |  | Vlastní | Indiv | 0 | 0 |  | Práce |  |  |  | POL1_
79 | R722 05 | Zazátkování stávající odbočky na potrubí plastovém | kus | 1 |  | 0 | 95 | 95 | 0 | 0 | 21 | 0 | 0 | 0 | 0 | 0 |  | Vlastní | Indiv | 0 | 0 |  | Práce |  |  |  | POL1_
80 | R722 06 | Napojení vodovod. potrubí pozink. na stávající uzávěr vody na přívodu do1.PP - B | kus | 1 |  | 0 | 150 | 150 | 0 | 0 | 21 | 0 | 0 | 0 | 0 | 0 |  | Vlastní | Indiv | 0 | 0 |  | Práce |  |  |  | POL1_
81 | R722 07 | Napojení potr. požární vody pozinkovaného na stávající potr. vody pozinkované | kus | 4 |  | 0 | 300 | 1200 | 0 | 0 | 21 | 0 | 0 | 0 | 0 | 0 |  | Vlastní | Indiv | 0 | 0 |  | Práce |  |  |  | POL1_
82 | R722 08 | Napojení nového potrubí plast.na stávající potrubí v místě demont. baterie-nást. pro baterii, potrubí v místě demont. baterie-nást. pro bateri | kus | 10 |  | 0 | 400 | 4000 | 0 | 0 | 21 | 0 | 0 | 0 | 0 | 0 |  | Vlastní | Indiv | 0 | 0 |  | Práce |  |  |  | POL1_
83 | R722 09 | Napojení nového potrubí plast.na stávající potrubí pozinkované | kus | 7 |  | 0 | 350 | 2450 | 0 | 0 | 21 | 0 | 0 | 0 | 0 | 0 |  | Vlastní | Indiv | 0 | 0 |  | Práce |  |  |  | POL1_
84 | R722 10 | Napojení nového potrubí plast.na stávající potrubí plastové | kus | 13 |  | 0 | 150 | 1950 | 0 | 0 | 21 | 0 | 0 | 0 | 0 | 0 |  | Vlastní | Indiv | 0 | 0 |  | Práce |  |  |  | POL1_
85 | 54132291R | ohřívač vody elektrický ohřev zásobníkový; tlakový; provedení závěsné; umístění nad umyvadlo; objem 10 l; v = 500 mm; š = 350 mm; hl = 265 mm; napětí 230 V; příkon 2 000 W | kus | 5 |  | 0 | 3645 | 18225 | 0 | 0 | 21 | 0 | 0.008 | 0.04 | 0 | 0 | SPCM | RTS 20/ I | RTS 20/ I | 0 | 0 |  | Specifikace |  |  |  | POL3_0
86 | 998722102R00 | Přesun hmot pro vnitřní vodovod v objektech výšky do 12 m | t | 9.42 |  | 0 | 0 | 0 | 1.25 | 11.78 | 21 | 0 | 0 | 0 | 0 | 0 | 800-721 | RTS 20/ I | RTS 20/ I | 0 | 0 |  | Přesun hmot |  |  |  | POL7_
|  | vodorovně do 50 m | [24 empty] | SPI
Díl: | 723 | Vnitřní plynovod |  |  |  | 0 |  | 34916.95 |  | 10956.25 |  | 0 |  | 0.22 |  | 0.34 |  |  |  |  | 22.45 | [5 empty] | DIL
87 | 723120204R00 | Potrubí z trubek černých závitových svařovaných DN 25 | m | 8 |  | 0 | 170.26 | 1362.08 | 330.74 | 2645.92 | 21 | 0 | 0.01249 | 0.1 | 0 | 0 | 800-721 | RTS 20/ I | RTS 20/ I | 0.704 | 5.63 |  | Práce |  |  |  | POL1_7
|  | bezešvých ČSN 42 0250 a běžných ČSN 42 5710 - jakost 11353.0, | [24 empty] | SPI
88 | 723120205R00 | Potrubí z trubek černých závitových svařovaných DN 32 | m | 1 |  | 0 | 224.11 | 224.11 | 353.89 | 353.89 | 21 | 0 | 0.0148 | 0.01 | 0 | 0 | 800-721 | RTS 20/ I | RTS 20/ I | 0.753 | 0.75 |  | Práce |  |  |  | POL1_7
|  | bezešvých ČSN 42 0250 a běžných ČSN 42 5710 - jakost 11353.0, | [24 empty] | SPI
89 | 723120805R00 | Demontáž potrubí svařovaného z trubek závitových přes 25 do DN 50 | m | 38 |  | 0 | 106.45 | 4045.1 | 17.05 | 647.9 | 21 | 0 | 0.00039 | 0.01 | 0.00342 | 0.13 | 800-721 | RTS 20/ I | RTS 20/ I | 0.044 | 1.67 |  | Práce |  |  |  | POL1_7
90 | 723150806R00 | Demontáž potrubí svařovaného z trubek hladkých D 219 mm | m | 6 |  | 0 | 204.25 | 1225.5 | 31.75 | 190.5 | 21 | 0 | 0.00075 | 0 | 0.03534 | 0.21 | 800-721 | RTS 20/ I | RTS 20/ I | 0.082 | 0.49 |  | Práce |  |  |  | POL1_7
91 | 723150312R00 | Potrubí ocelové hladké černé svařované D 57 mm, s 2,9 mm | m | 8 |  | 0 | 317.39 | 2539.12 | 272.61 | 2180.88 | 21 | 0 | 0.00806 | 0.06 | 0 | 0 | 800-721 | RTS 20/ I | RTS 20/ I | 0.537 | 4.3 |  | Práce |  |  |  | POL1_7
92 | 723150317R00 | Potrubí ocelové hladké černé svařované D 159 mm, s 4,5 mm | m | 1.5 |  | 0 | 1054.17 | 1581.26 | 547.83 | 821.75 | 21 | 0 | 0.02491 | 0.04 | 0 | 0 | 800-721 | RTS 20/ I | RTS 20/ I | 1.063 | 1.59 |  | Práce |  |  |  | POL1_7
93 | 723190253R00 | Vyvedení a upevnění plynovodních výpustek nástěnka na, DN 25 | kus | 2 |  | 0 | 0 | 0 | 230 | 460 | 21 | 0 | 0 | 0 | 0 | 0 | 800-721 | RTS 20/ I | RTS 20/ I | 0.424 | 0.85 |  | Práce |  |  |  | POL1_7
94 | 723190907R00 | Opravy plynovodního potrubí doplňkové práce odvzdušnění a napuštění plynového potrubí | m | 20 |  | 0 | 0 | 0 | 30.7 | 614 | 21 | 0 | 0 | 0 | 0 | 0 | 800-721 | RTS 20/ I | RTS 20/ I | 0.062 | 1.24 |  | Práce |  |  |  | POL1_7
95 | 723237213R00 | Kohout kulový , mosazný, závit vnitřní-vnitřní, DN 15, PN 5, včetně dodávky materiálu | kus | 1 |  | 0 | 214.89 | 214.89 | 90.11 | 90.11 | 21 | 0 | 0.00024 | 0 | 0 | 0 | 800-721 | RTS 20/ I | RTS 20/ I | 0.166 | 0.17 |  | Práce |  |  |  | POL1_7
96 | 723237215R00 | Kohout kulový , mosazný, závit vnitřní-vnitřní, DN 25, PN 5, včetně dodávky materiálu | kus | 1 |  | 0 | 475.8 | 475.8 | 123.2 | 123.2 | 21 | 0 | 0.00061 | 0 | 0 | 0 | 800-721 | RTS 20/ I | RTS 20/ I | 0.227 | 0.23 |  | Práce |  |  |  | POL1_7
97 | 723237216R00 | Kohout kulový , mosazný, závit vnitřní-vnitřní, DN 32, PN 5, včetně dodávky materiálu | kus | 2 |  | 0 | 709.02 | 1418.04 | 145.98 | 291.96 | 21 | 0 | 0.00089 | 0 | 0 | 0 | 800-721 | RTS 20/ I | RTS 20/ I | 0.269 | 0.54 |  | Práce |  |  |  | POL1_7
98 | 783424240R00 | Nátěry potrubí a armatur syntetické potrubí, do DN 50 mm, jednonásobné s 1x emailováním a základním nátěrem | m | 18 |  | 0 | 12.23 | 220.14 | 43.97 | 791.46 | 21 | 0 | 7e-05 | 0 | 0 | 0 | 800-783 | RTS 20/ I | RTS 20/ I | 0.089 | 1.6 |  | Práce |  |  |  | POL1_7
|  | na vzduchu schnoucí | [24 empty] | SPI
99 | 783426260R00 | Nátěry potrubí a armatur syntetické potrubí, do DN 150 mm, jednonásobné s 1x emailováním a základním nátěrem | m | 1.5 |  | 0 | 27.27 | 40.91 | 63.83 | 95.75 | 21 | 0 | 0.00016 | 0 | 0 | 0 | 800-783 | RTS 20/ I | RTS 20/ I | 0.129 | 0.19 |  | Práce |  |  |  | POL1_7
|  | na vzduchu schnoucí | [24 empty] | SPI
100 | 230230016R00 | Hlavní tlaková zkouška vzduchem 0,6 MPa, DN 50 | m | 18 |  | 0 | 0 | 0 | 83.7 | 1506.6 | 21 | 0 | 0 | 0 | 0 | 0 |  | RTS 20/ I | RTS 20/ I | 0.164 | 2.95 |  | Práce |  |  |  | POL1_0
101 | 230230020R00 | Hlavní tlaková zkouška vzduchem 0,6 MPa, DN 150 | m | 1.5 |  | 0 | 0 | 0 | 92.2 | 138.3 | 21 | 0 | 0 | 0 | 0 | 0 |  | RTS 20/ I | RTS 20/ I | 0.169 | 0.25 |  | Práce |  |  |  | POL1_9
102 | R 723 01 | Manomert plynový 312 D100 0-6KPa + trojc. tlakom. ventil ( M20x1,5 ) Dod.+Mont. | soub | 3 |  | 0 | 1950 | 5850 | 0 | 0 | 21 | 0 | 0 | 0 | 0 | 0 |  | Vlastní | Indiv | 0 | 0 |  | Práce |  |  |  | POL1_
103 | R 723 02 | Vzorkovací kohout PL 1/2" x 9,8mm Dod.+Mont. | kus | 1 |  | 0 | 250 | 250 | 0 | 0 | 21 | 0 | 0 | 0 | 0 | 0 |  | Vlastní | Indiv | 0 | 0 |  | Práce |  |  |  | POL1_
104 | R 723 03 | Havarijní elektro. ventil ,závitový, DN50 bez odfuku ,bez proudu uzavřen ,230V | kus | 1 |  | 0 | 5650 | 5650 | 0 | 0 | 21 | 0 | 0 | 0 | 0 | 0 |  | Vlastní | Indiv | 0 | 0 |  | Práce |  |  |  | POL1_
105 | R 723 04 | Upev.a nosné prvky plynovod.potrubí DN 25-50mm, Dod. + Mont. | soub | 1 |  | 0 | 3000 | 3000 | 0 | 0 | 21 | 0 | 0 | 0 | 0 | 0 |  | Vlastní | Indiv | 0 | 0 |  | Práce |  |  |  | POL1_
106 | R 723 05 | Napojení nového rozvodu plynu ocel. na stávaj.potrubí ocel. DN25 Dod. + Mont. | soub | 1 |  | 0 | 360 | 360 | 0 | 0 | 21 | 0 | 0 | 0 | 0 | 0 |  | Vlastní | Indiv | 0 | 0 |  | Práce |  |  |  | POL1_
107 | R 723 06 | Napojení nového rozvodu plynu ocel. na stávaj.potrubí ocel. DN50 Dod. + Mont. | soub | 3 |  | 0 | 520 | 1560 | 0 | 0 | 21 | 0 | 0 | 0 | 0 | 0 |  | Vlastní | Indiv | 0 | 0 |  | Práce |  |  |  | POL1_
108 | R 723 07 | Doplnění podložky pod stávaj. plynoměr G25 ve skříni před kotelnou Dod. + Mont. | soub | 1 |  | 0 | 450 | 450 | 0 | 0 | 21 | 0 | 0 | 0 | 0 | 0 |  | Vlastní | Indiv | 0 | 0 |  | Práce |  |  |  | POL1_
109 | R 723 M1 | Montáž havarijního elektro ventilu DN 50 | kus | 1 |  | 0 | 650 | 650 | 0 | 0 | 21 | 0 | 0 | 0 | 0 | 0 |  | Vlastní | Indiv | 0 | 0 |  | Práce |  |  |  | POL1_
110 | R 723 R1 | Uřední tlaková zkouška plynovodu + revize | soub | 1 |  | 0 | 3800 | 3800 | 0 | 0 | 21 | 0 | 0 | 0 | 0 | 0 |  | Vlastní | Indiv | 0 | 0 |  | Práce |  |  |  | POL1_
111 | 998723202R00 | Přesun hmot pro vnitřní plynovod v objektech výšky do 12 m | t | 3.22 |  | 0 | 0 | 0 | 1.25 | 4.03 | 21 | 0 | 0 | 0 | 0 | 0 | 800-721 | RTS 20/ I | RTS 20/ I | 0 | 0 |  | Přesun hmot |  |  |  | POL7_
|  | vodorovně do 50 m | [24 empty] | SPI
Díl: | 725 | Zařizovací předměty - MONTÁŽ |  |  |  | 0 |  | 32088.74 |  | 98811.33 |  | 0 |  | 0.13 |  | 0 |  |  |  |  | 176.57 | [5 empty] | DIL
112 | 725119106R00 | Nádrže splachovací montáž nízkopoložené | kus | 3 |  | 0 | 39.42 | 118.26 | 481.58 | 1444.74 | 21 | 0 | 0.00011 | 0 | 0 | 0 | 800-721 | RTS 20/ I | RTS 20/ I | 0.973 | 2.92 |  | Práce |  |  |  | POL1_7
113 | 725119110R00 | Nádrže splachovací montáž podomítkové | kus | 20 |  | 0 | 0 | 0 | 953 | 19060 | 21 | 0 | 0 | 0 | 0 | 0 | 800-721 | RTS 20/ I | RTS 20/ I | 1.77 | 35.4 |  | Práce |  |  |  | POL1_7
114 | 725119305R00 | Klozetové mísy montáž kombinované | soubor | 2 |  | 0 | 413.28 | 826.56 | 659.72 | 1319.44 | 21 | 0 | 0.00186 | 0 | 0 | 0 | 800-721 | RTS 20/ I | RTS 20/ I | 1.334 | 2.67 |  | Práce |  |  |  | POL1_7
115 | 725119306R00 | Klozetové mísy montáž závěsné | soubor | 20 |  | 0 | 170.97 | 3419.4 | 603.03 | 12060.6 | 21 | 0 | 0.00089 | 0.02 | 0 | 0 | 800-721 | RTS 20/ I | RTS 20/ I | 1.12 | 22.4 |  | Práce |  |  |  | POL1_7
116 | 725129201R00 | Montáž pisoárového záchodku bez nádrže | soubor | 10 |  | 0 | 1055.62 | 10556.2 | 373.38 | 3733.8 | 21 | 0 | 0.00392 | 0.04 | 0 | 0 | 800-721 | RTS 20/ I | RTS 20/ I | 0.755 | 7.55 |  | Práce |  |  |  | POL1_7
117 | 725139102R00 | Montáž pisoárových stání včetně montáže vestavěné nádrže | soubor | 10 |  | 0 | 1056.26 | 10562.6 | 1248.74 | 12487.4 | 21 | 0 | 0.00392 | 0.04 | 0 | 0 | 800-721 | RTS 20/ I | RTS 20/ I | 2.525 | 25.25 |  | Práce |  |  |  | POL1_7
118 | 725219401R00 | Umyvadlo montáž na šrouby do zdiva | soubor | 16 |  | 0 | 94.82 | 1517.12 | 743.18 | 11890.88 | 21 | 0 | 0.00141 | 0.02 | 0 | 0 | 800-721 | RTS 20/ I | RTS 20/ I | 1.575 | 25.2 |  | Práce |  |  |  | POL1_0
119 | 725239103R00 | Montáž bidetu závěsného | soubor | 2 |  | 0 | 118.7 | 237.4 | 523.3 | 1046.6 | 21 | 0 | 0.0006 | 0 | 0 | 0 | 800-721 | RTS 20/ I | RTS 20/ I | 0.973 | 1.95 |  | Práce |  |  |  | POL1_7
120 | 725339101R00 | Montáž výlevky diturvitové, bez nádrže a armatur | kus | 3 |  | 0 | 295.81 | 887.43 | 618.19 | 1854.57 | 21 | 0 | 0.00309 | 0.01 | 0 | 0 | 800-721 | RTS 20/ I | RTS 20/ I | 1.25 | 3.75 |  | Práce |  |  |  | POL1_7
121 | 725819201R00 | Montáž ventilu nástěnného , G 1/2" | soubor | 2 |  | 0 | 42.95 | 85.9 | 87.05 | 174.1 | 21 | 0 | 8e-05 | 0 | 0 | 0 | 800-721 | RTS 20/ I | RTS 20/ I | 0.176 | 0.35 |  | Práce |  |  |  | POL1_7
122 | 725819401R00 | Montáž ventilu rohového s trubičkou, G 1/2" | soubor | 3 |  | 0 | 42.98 | 128.94 | 112.02 | 336.06 | 21 | 0 | 8e-05 | 0 | 0 | 0 | 800-721 | RTS 20/ I | RTS 20/ I | 0.227 | 0.68 |  | Práce |  |  |  | POL1_7
123 | 725819402R00 | Montáž ventilu rohového bez trubičky , G 1/2" | soubor | 50 |  | 0 | 42.98 | 2149 | 143.52 | 7176 | 21 | 0 | 8e-05 | 0 | 0 | 0 | 800-721 | RTS 20/ I | RTS 20/ I | 0.29 | 14.5 |  | Práce |  |  |  | POL1_0
124 | 725829201R00 | Montáž baterií umyvadlových a dřezových umyvadlové a dřezové nástěnné chromové | kus | 3 |  | 0 | 68.07 | 204.21 | 235.43 | 706.29 | 21 | 0 | 0.00012 | 0 | 0 | 0 | 800-721 | RTS 20/ I | RTS 20/ I | 0.476 | 1.43 |  | Práce |  |  |  | POL1_7
125 | 725829301R00 | Montáž baterií umyvadlových a dřezových umyvadlové a dřezové stojánkové | kus | 50 |  | 0 | 6.58 | 329 | 219.92 | 10996 | 21 | 0 | 4e-05 | 0 | 0 | 0 | 800-721 | RTS 20/ I | RTS 20/ I | 0.445 | 22.25 |  | Práce |  |  |  | POL1_7
126 | 725829501R00 | Montáž baterií umyvadlových a dřezových nástěnné bidetových souprav | kus | 2 |  | 0 | 6.58 | 13.16 | 470.42 | 940.84 | 21 | 0 | 4e-05 | 0 | 0 | 0 | 800-721 | RTS 20/ I | RTS 20/ I | 0.951 | 1.9 |  | Práce |  |  |  | POL1_0
127 | 725869101R00 | Montáž zápachové uzávěrky pro zařiz. předměty umyvadlové, D 32 | kus | 32 |  | 0 | 31.07 | 994.24 | 121.43 | 3885.76 | 21 | 0 | 0.0001 | 0 | 0 | 0 | 800-721 | RTS 20/ I | RTS 20/ I | 0.246 | 7.87 |  | Práce |  |  |  | POL1_7
128 | 725869204R00 | Montáž zápachové uzávěrky pro zařiz. předměty dřezovýé jednoduché, D 40 | kus | 2 |  | 0 | 29.66 | 59.32 | 123.84 | 247.68 | 21 | 0 | 0.00015 | 0 | 0 | 0 | 800-721 | RTS 20/ I | RTS 20/ I | 0.25 | 0.5 |  | Práce |  |  |  | POL1_7
129 | R725 M1 | Montáž umyvadel z litého mramoru délka, 1200mm - 2300mm | kus | 7 |  | 0 | 0 | 0 | 1350 | 9450 | 21 | 0 | 0 | 0 | 0 | 0 |  | Vlastní | Indiv | 0 | 0 |  | Práce |  |  |  | POL1_1
130 | 998725102R00 | Přesun hmot pro zařizovací předměty v objektech výšky do 12 m | t | 1.85 |  | 0 | 0 | 0 | 0.31 | 0.57 | 21 | 0 | 0 | 0 | 0 | 0 | 800-721 | RTS 20/ I | RTS 20/ I | 0 | 0 |  | Přesun hmot |  |  |  | POL7_
|  | vodorovně do 50 m | [24 empty] | SPI
Díl: | 725 D | Zařizovaci předměty - DODÁVKA |  |  |  | 0 |  | 822583 |  | 1.98 |  | 0 |  | 0 |  | 0 |  |  |  |  | 0 | [5 empty] | DIL
131 | R725D 01 | Položka umyvadlo pro handicapované *Ui* | kus | 3 |  | 0 | 6393 | 19179 | 0 | 0 | 21 | 0 | 0 | 0 | 0 | 0 |  | Vlastní | Indiv | 0 | 0 |  | Specifikace |  |  |  | POL3_
|  | WC invalida -1.1 * 1.2 * 1.3 * | [24 empty] | POP
132 | R725D 02 | Položka WC invalida *Wci* | kus | 2 |  | 0 | 20235 | 40470 | 0 | 0 | 21 | 0 | 0 | 0 | 0 | 0 |  | Vlastní | Indiv | 0 | 0 |  | Specifikace |  |  |  | POL3_
|  | WC invalida - 1.4a* 1.5x2 * 1.6 *1.7 * | [24 empty] | POP
133 | R725D 03 | Položka WC invalida *Wcik * | kus | 1 |  | 0 | 9926 | 9926 | 0 | 0 | 21 | 0 | 0 | 0 | 0 | 0 |  | Vlastní | Indiv | 0 | 0 |  | Specifikace |  |  |  | POL3_
|  | WC invalida - * 1.4b * 1x 1.5 * | [24 empty] | POP
134 | R725D 04 | Položka WC umyvadlo z litého mramoru *UŽ1,UŽ2 *, UŽ1 =2x délka 1850mm UŽ2=2xdélka 2150mm | soub | 1 |  | 0 | 118089 | 118089 | 0 | 0 | 21 | 0 | 0 | 0 | 0 | 0 |  | Vlastní | Indiv | 0 | 0 |  | Specifikace |  |  |  | POL3_
|  | WC -UŽ1,UŽ2 : *2.1 * 2.2 * 2.3* | [24 empty] | POP
135 | R725D 05 | Položka WC závěsné * WC* | kus | 18 |  | 0 | 16378 | 294804 | 0 | 0 | 21 | 0 | 0 | 0 | 0 | 0 |  | Vlastní | Indiv | 0 | 0 |  | Specifikace |  |  |  | POL3_
|  | WC závěsné : *2.4a*2.5* 2.6*2.7* | [24 empty] | POP
136 | R725D 06 | Položka WC * WCkombi* | kus | 1 |  | 0 | 7264 | 7264 | 0 | 0 | 21 | 0 | 0 | 0 | 0 | 0 |  | Vlastní | Indiv | 0 | 0 |  | Specifikace |  |  |  | POL3_
|  | WC kombi : *2,4 b * 1x 2.5 | [24 empty] | POP
137 | R725D 07 | Položka WC umývátko * UM * | kus | 3 |  | 0 | 7047 | 21141 | 0 | 0 | 21 | 0 | 0 | 0 | 0 | 0 |  | Vlastní | Indiv | 0 | 0 |  | Specifikace |  |  |  | POL3_
|  | WC - *2.8 *2.9 * 2.10 * | [24 empty] | POP
138 | R725D 08 | Položka WC bidet * BID * | kus | 2 |  | 0 | 9532 | 19064 | 0 | 0 | 21 | 0 | 0 | 0 | 0 | 0 |  | Vlastní | Indiv | 0 | 0 |  | Specifikace |  |  |  | POL3_
|  | WC -Bidet *2.11 *2.12 * 2.13 * | [24 empty] | POP
139 | R725D 09 | Položka WC pisoár *PIS1* -senzor+zdroj | kus | 2 |  | 0 | 12730 | 25460 | 0 | 0 | 21 | 0 | 0 | 0 | 0 | 0 |  | Vlastní | Indiv | 0 | 0 |  | Specifikace |  |  |  | POL3_
|  | WC Pis1 : *2.14a * 2x2.15* | [24 empty] | POP
140 | R725D 10 | Položka WC pisoár *PIS* -s radarovým, splachovačem | kus | 8 |  | 0 | 12550 | 100400 | 0 | 0 | 21 | 0 | 0 | 0 | 0 | 0 |  | Vlastní | Indiv | 0 | 0 |  | Specifikace |  |  |  | POL3_
|  | WC Pis : *2.14b * 8x2.15* | [24 empty] | POP
141 | R725D 11 | Položka Jídelna UŽ3 umyvadlo z lit.mramoru, délka ´=1200mm | kus | 2 |  | 0 | 16807 | 33614 | 0 | 0 | 21 | 0 | 0 | 0 | 0 | 0 |  | Vlastní | Indiv | 0 | 0 |  | Specifikace |  |  |  | POL3_
|  | Jídelna UŽ3 : *3.1 *3.2 * 3.3 * | [24 empty] | POP
142 | R725D 12 | Položka úklidovka *VYL * výlevka | kus | 3 |  | 0 | 6748 | 20244 | 0 | 0 | 21 | 0 | 0 | 0 | 0 | 0 |  | Vlastní | Indiv | 0 | 0 |  | Specifikace |  |  |  | POL3_
|  | Úklidovka * VYL* výlevka : *4.1 * 4.2 * | [24 empty] | POP
143 | R725D 13 | Položka učebny U1. umyvadlo | kus | 5 |  | 0 | 7484 | 37420 | 0 | 0 | 21 | 0 | 0 | 0 | 0 | 0 |  | Vlastní | Indiv | 0 | 0 |  | Specifikace |  |  |  | POL3_
|  | Učebny U1 : *5.1* 5,3*5.4b * | [24 empty] | POP
144 | R725D 14 | Položka učebny U2. umyvadlo | kus | 5 |  | 0 | 8569 | 42845 | 0 | 0 | 21 | 0 | 0 | 0 | 0 | 0 |  | Vlastní | Indiv | 0 | 0 |  | Specifikace |  |  |  | POL3_
|  | Učebny U1 : *5.1* 5,3*5.4a * | [24 empty] | POP
145 | R725D 15 | Položka učebna UŽ4 umyvadlo z litého mramoru, délka = 2300mm | kus | 1 |  | 0 | 27285 | 27285 | 0 | 0 | 21 | 0 | 0 | 0 | 0 | 0 |  | Vlastní | Indiv | 0 | 0 |  | Specifikace |  |  |  | POL3_
|  | Učebna UŽ 4: *5.2* 5,3*5.4a * | [24 empty] | POP
146 | R725D 16 | Položka učebny DŘ1, DŘ2 -rohový ventil do, nábytků | kus | 12 |  | 0 | 385 | 4620 | 0 | 0 | 21 | 0 | 0 | 0 | 0 | 0 |  | Vlastní | Indiv | 0 | 0 |  | Specifikace |  |  |  | POL3_
|  | Učebny DŘ1 DŘ2: *5.5 * | [24 empty] | POP
147 | R725D 17 | Položka učebny DŘ2 - sifon k demonstračním, stolům | kus | 2 |  | 0 | 210 | 420 | 0 | 0 | 21 | 0 | 0 | 0 | 0 | 0 |  | Vlastní | Indiv | 0 | 0 |  | Specifikace |  |  |  | POL3_
|  | Učebny DŘ2: *5.6* | [24 empty] | POP
148 | R725D 18 | Roháček/ pračka,/ DN-15 /20mm 03300 CR | kus | 2 |  | 0 | 169 | 338 | 0 | 0 | 21 | 0 | 0 | 0 | 0 | 0 |  | Vlastní | Indiv | 0 | 0 |  | Specifikace |  |  |  | POL3_
|  | Pračka , myčka | [24 empty] | POP
149 | 998725102R00 | Přesun hmot pro zařizovací předměty v objektech výšky do 12 m | t | 6.4 |  | 0 | 0 | 0 | 0.31 | 1.98 | 21 | 0 | 0 | 0 | 0 | 0 | 800-721 | RTS 20/ I | RTS 20/ I | 0 | 0 |  | Přesun hmot |  |  |  | POL7_
|  | vodorovně do 50 m | [24 empty] | SPI
Díl: | D96 | Přesuny suti a vybouraných hmot |  |  |  | 0 |  | 0 |  | 6202.77 |  | 0 |  | 0 |  | 0 |  |  |  |  | 10.26 | [5 empty] | DIL
150 | 979012112R00 | Svislá doprava suti na výšku do 3,5 m | t | 3.0527 |  | 0 | 0 | 0 | 384.5 | 1173.76 | 21 | 0 | 0 | 0 | 0 | 0 |  | RTS 20/ I | RTS 20/ I | 0.749 | 2.29 |  | Přesun suti |  |  |  | POL8_
151 | 979012119R00 | Příplatek k suti za každých dalších 3,5 m výšky | t | 3.0527 |  | 0 | 0 | 0 | 26.6 | 81.2 | 21 | 0 | 0 | 0 | 0 | 0 |  | RTS 20/ I | RTS 20/ I | 0.03 | 0.09 |  | Přesun suti |  |  |  | POL8_
152 | 979082318R00 | Vodorovná doprava suti a vybouraných hmot vodorovná doprava suti a vybouraných hmot bez naložení, s vyložením a hrubým urovnáním po suchu, vzdálenost přes 5000 do 6000 m, | t | 3.0527 |  | 0 | 0 | 0 | 136.5 | 416.69 | 21 | 0 | 0 | 0 | 0 | 0 | 832-1 | RTS 20/ I | RTS 20/ I | 0 | 0 |  | Přesun suti |  |  |  | POL8_0
|  | bez naložení, s vyložením a hrubým urovnáním | [24 empty] | SPI
153 | 979082319R00 | Vodorovná doprava suti a vybouraných hmot vodorovná doprava suti a vybouraných hmot bez naložení, s vyložením a hrubým urovnáním po suchu, , příplatek za každých dalších i započatých 1000 m | t | 30.527 |  | 0 | 0 | 0 | 93 | 2839.01 | 21 | 0 | 0 | 0 | 0 | 0 | 832-1 | RTS 20/ I | RTS 20/ I | 0 | 0 |  | Přesun suti |  |  |  | POL8_
|  | bez naložení, s vyložením a hrubým urovnáním | [24 empty] | SPI
154 | 979082111R00 | Vnitrostaveništní doprava suti a vybouraných hmot Vnitrostaveništní doprava suti do 10 m | t | 3.0527 |  | 0 | 0 | 0 | 317.5 | 969.23 | 21 | 0 | 0 | 0 | 0 | 0 | 801-3 | RTS 20/ I | RTS 20/ I | 1.884 | 5.75 |  | Přesun suti |  |  |  | POL8_1
155 | 979082121R00 | Vnitrostaveništní doprava suti a vybouraných hmot Příplatek k vnitrost. dopravě suti za dalších 5 m | t | 6.1054 |  | 0 | 0 | 0 | 35.4 | 216.13 | 21 | 0 | 0 | 0 | 0 | 0 | 801-3 | RTS 20/ I | RTS 20/ I | 0.21 | 1.28 |  | Přesun suti |  |  |  | POL8_0
156 | 979086112R00 | Nakládání suti a vybouraných hmot | t | 3.0527 |  | 0 | 0 | 0 | 166 | 506.75 | 21 | 0 | 0 | 0 | 0 | 0 |  | RTS 20/ I | RTS 20/ I | 0.277 | 0.85 |  | Přesun suti |  |  |  | POL8_1
[25 empty] | 15 | 21 | DPH
| Celkem |  |  |  |  | 0 | [18 empty] | 0 | 0 | SUM
END
Note on S6: Jedná se o informaci, zda se jedná o položku, která je do rozpočtu zadána z cenové soustavy RTS, nebo vlastní.
Note on T6: Jedná se o název CÚ, která je zadána u položky rozpočtu

## SO 05 - ÚT 01 Pol
Položkový soupis prací a dodávek | [26 empty] | #TypZaznamu#
S: | 200201 | Stavební úpravy a vybavení odborných učeben ZŠ Pacov, Za Branou | [24 empty] | STA
O: | SO 05 - ÚT | Vytápění, objekt A, B a C | [21 empty] | STA |  |  | OBJ
R: | 01 | objekt A | [24 empty] | ROZ
P.č. | Číslo položky | Název položky | MJ | Množství | Cena / MJ | Celkem | Dodávka | Dodávka celk. | Montáž | Montáž celk. | DPH | Cena s DPH | Hmotnost / MJ | Hmotnost celk.(t) | Dem. hmotnost / MJ | Dem. hmotnost celk.(t) | Ceník | Cen. soustava / platnost | Cenová úroveň | Nhod / MJ | Nhod celk. | Dodavatel | Typ položky
Díl: | 730 | Ú. T.demontáž stávajícího zařízení |  |  |  | 0 |  | 0 |  | 210000 |  | 0 |  | 0 |  | 0 |  |  |  |  | 0 | [5 empty] | DIL
1 | 735D 01 | Demontáž veškerého zařízení systému vytápění : | sada | 1 |  | 0 | 0 | 0 | 210000 | 210000 | 21 | 0 | 0 | 0 | 0 | 0 |  | Vlastní | Indiv | 0 | 0 |  | Práce |  |  |  | POL1_1
|  | /3 kotle,rozděl.,sběrač,oběh.čerpadla, armatury, potrubí,tepel.izolace,otopná tělesa, / Odvoz a ekologická likvidace. | [24 empty] | POP | /3 kotle,rozděl.,sběrač,oběh.čerpadla, armatury, potrubí,tepel.izolace,otopná tělesa, / Odvoz a ekologická likvidace.
Díl: | 731 | Zdroj tepla |  |  |  | 0 |  | 622777.86 |  | 12116.21 |  | 0 |  | 0.33 |  | 0 |  |  |  |  | 22.95 | [5 empty] | DIL
2 | 731249129R00 | Montáž ocelových kotlů do 50 kW (100 kW) na kapalná a plynná paliva přes 85 do 100 kW | soubor | 2 |  | 0 | 94.17 | 188.34 | 5625.83 | 11251.66 | 21 | 0 | 0.00062 | 0 | 0 | 0 | 800-731 | RTS 20/ I | RTS 20/ I | 10.5261 | 21.05 |  | Práce |  |  |  | POL1_7
3 | 732119191R00 | Rozdělovače a sběrače dodávka těles ve specifikaci tělěs rozdělovačů a sběračů o délce 1 m, DN 100 | kus | 2 |  | 0 | 652.14 | 1304.28 | 369.86 | 739.72 | 21 | 0 | 0.06613 | 0.13 | 0 | 0 | 800-731 | RTS 20/ I | RTS 20/ I | 0.86 | 1.72 |  | Práce |  |  |  | POL1_7
4 | 732119291R00 | Rozdělovače a sběrače dodávka těles ve specifikaci příplatek k ceně za montáž každých dalších i započaytých 0,5 m délky tělěsa, DN 100 | kus | 2 |  | 0 | 73.12 | 146.24 | 47.38 | 94.76 | 21 | 0 | 0.00235 | 0 | 0 | 0 | 800-731 | RTS 20/ I | RTS 20/ I | 0.088 | 0.18 |  | Práce |  |  |  | POL1_7
5 | R731 01 | Plynový kondenzační kotel o výkonu 102 kW ,, (při teplotním spádu 80/60C° ) | sada | 2 |  | 0 | 136290 | 272580 | 0 | 0 | 21 | 0 | 0.10122 | 0.2 | 0 | 0 |  | Vlastní | Indiv | 0 | 0 |  | Specifikace |  |  |  | POL3_
6 | R731 02 | Sada pro kaskádu kotlů do 220kW pro 2 kotl: | sada | 1 |  | 0 | 86790 | 86790 | 0 | 0 | 21 | 0 | 0 | 0 | 0 | 0 |  | Vlastní | Indiv | 0 | 0 |  | Specifikace |  |  |  | POL3_
|  | Sada připojení kolektorů pro kotle 90-150kW, hydralycký sběrač pro 2 kotle,sada přírub a těsnění, | [24 empty] | POP
|  | HVDT DN 65, sada hydraul, připoj.HVDT, sada izolače zběrače pro 2 kotle,sada zabezpečovacího zařízení | [24 empty] | POP | HVDT DN 65, sada hydraul, připoj.HVDT, sada izolače zběrače pro 2 kotle,sada zabezpečovacího zařízení
|  | Dod. + Mont. | [24 empty] | POP
7 | R731 03 | Interface pro plynový kotel | kus | 2 |  | 0 | 2782 | 5564 | 0 | 0 | 21 | 0 | 0 | 0 | 0 | 0 |  | Vlastní | Indiv | 0 | 0 |  | Specifikace |  |  |  | POL3_
8 | R731 04 | Vnější teplotní sonda | kus | 1 |  | 0 | 845 | 845 | 0 | 0 | 21 | 0 | 0 | 0 | 0 | 0 |  | Vlastní | Indiv | 0 | 0 |  | Specifikace |  |  |  | POL3_
9 | R731 05 | Obslužná jednotka regulace, Dod. +Mont. | sada | 1 |  | 0 | 4381 | 4381 | 0 | 0 | 21 | 0 | 0 | 0 | 0 | 0 |  | Vlastní | Indiv | 0 | 0 |  | Specifikace |  |  |  | POL3_
10 | R731 06 | Externí modul pro řízení | sada | 3 |  | 0 | 5577 | 16731 | 0 | 0 | 21 | 0 | 0 | 0 | 0 | 0 |  | Vlastní | Indiv | 0 | 0 |  | Specifikace |  |  |  | POL3_
11 | R731 07 | Sada odkouření pro dva kotle v kaskádě DN160/110, Dod. + Mont | sada | 1 |  | 0 | 29880 | 29880 | 0 | 0 | 21 | 0 | 0 | 0 | 0 | 0 |  | Vlastní | Indiv | 0 | 0 |  | Specifikace |  |  |  | POL3_
12 | R731 08 | Plastová komínová vložka DN 160mm,délka14m,, včetně kolena,zakončení,spon,atd Dod. +Mont | sada | 1 |  | 0 | 37596 | 37596 | 0 | 0 | 21 | 0 | 0 | 0 | 0 | 0 |  | Vlastní | Indiv | 0 | 0 |  | Specifikace |  |  |  | POL3_
13 | R731 09 | Plast. potrubí pro přívod spalovacího vduchu DN110, včetně tepelné izolace Dod. +Mont. | sada | 2 |  | 0 | 10000 | 20000 | 0 | 0 | 21 | 0 | 0 | 0 | 0 | 0 |  | Vlastní | Indiv | 0 | 0 |  | Specifikace |  |  |  | POL3_
14 | R731 10 | Rozdělovač a zběrač topná vody DN 100,délka, 1650mm,vývodyDN 65/40/40/25/50/32 Dod.+Mont | sada | 2 |  | 0 | 21500 | 43000 | 0 | 0 | 21 | 0 | 0 | 0 | 0 | 0 |  | Vlastní | Indiv | 0 | 0 |  | Specifikace |  |  |  | POL3_
|  | Včetně návarků,uchycení, nátěru a tep. izolace | [24 empty] | POP
15 | R731 11 | Membránová exspanzní nádoba o objemu 400litrů, Dod. +Montáž | sada | 2 |  | 0 | 22800 | 45600 | 0 | 0 | 21 | 0 | 0 | 0 | 0 | 0 |  | Vlastní | Indiv | 0 | 0 |  | Specifikace |  |  |  | POL3_
16 | R731 12 | Zařízení pro automatické dopouštění vody do, topného systému a udrž. tlaku v topném systému. | sada | 1 |  | 0 | 32612 | 32612 | 0 | 0 | 21 | 0 | 0 | 0 | 0 | 0 |  | Vlastní | Indiv | 0 | 0 |  | Specifikace |  |  |  | POL3_
|  | Dod. +Mont. | [24 empty] | POP
17 | R731 13 | Potrubní oddělovač pitné vody od topného systému., Dod. +Mont. | sada | 1 |  | 0 | 12520 | 12520 | 0 | 0 | 21 | 0 | 0 | 0 | 0 | 0 |  | Vlastní | Indiv | 0 | 0 |  | Specifikace |  |  |  | POL3_
18 | R731 14 | vodoměr podružný 2,5m3 | kus | 1 |  | 0 | 1040 | 1040 | 0 | 0 | 21 | 0 | 0 | 0 | 0 | 0 |  | Vlastní | Indiv | 0 | 0 |  | Specifikace |  |  |  | POL3_
19 | R731 15 | Neutralizační box včetně startovací náplně, Dod. + Mont. | sada | 1 |  | 0 | 12000 | 12000 | 0 | 0 | 21 | 0 | 0 | 0 | 0 | 0 |  | Vlastní | Indiv | 0 | 0 |  | Specifikace |  |  |  | POL3_
20 | 998731102R00 | Přesun hmot pro kotelny umístěné ve výšce (hloubce) do 12 m | t | 6.33 |  | 0 | 0 | 0 | 4.75 | 30.07 | 21 | 0 | 0 | 0 | 0 | 0 | 800-731 | RTS 20/ I | RTS 20/ I | 0 | 0 |  | Přesun hmot |  |  |  | POL7_
|  | vodorovně do 50 m | [24 empty] | SPI
Díl: | 732 | Strojovny |  |  |  | 0 |  | 98475.04 |  | 792.38 |  | 0 |  | 0 |  | 0 |  |  |  |  | 1.59 | [5 empty] | DIL
21 | 732429112R00 | Čerpadla teplovodní Montáž čerpadel teplovodních oběhových spirálních DN 40 | kus | 3 |  | 0 | 91.68 | 275.04 | 262.32 | 786.96 | 21 | 0 | 0.00081 | 0 | 0 | 0 | 800-731 | RTS 20/ I | RTS 20/ I | 0.53 | 1.59 |  | Práce |  |  |  | POL1_7
22 | R732 M | Montáž regul.uzlu u vzduchotech . jednotky | sada | 1 |  | 0 | 2000 | 2000 | 0 | 0 | 21 | 0 | 0 | 0 | 0 | 0 |  | Vlastní | Indiv | 0 | 0 |  | Práce |  |  |  | POL1_
23 | R732 01 | Elektronické oběh.čerpadlo M=2m3/hod ,, P= 54 kPa,1x230V,84W ( pozioce č1 ) | sada | 1 |  | 0 | 22946 | 22946 | 0 | 0 | 21 | 0 | 0.0042 | 0 | 0 | 0 |  | Vlastní | Indiv | 0 | 0 |  | Specifikace |  |  |  | POL3_
24 | R732 02 | Elektronické oběh.čerpadlo M=2,5m3/hod ,, P= 58 kPa,1x230V,116W ( pozioce č 2 ) | sada | 1 |  | 0 | 26175 | 26175 | 0 | 0 | 21 | 0 | 0.0042 | 0 | 0 | 0 |  | Vlastní | Indiv | 0 | 0 |  | Specifikace |  |  |  | POL3_
25 | R732 03 | Elektronické oběh.čerpadlo M=3,7m3/hod ,, P= 38 kPa,1x230V,103W ( pozioce č 3 ) | sada | 1 |  | 0 | 30615 | 30615 | 0 | 0 | 21 | 0 | 0.0042 | 0 | 0 | 0 |  | Vlastní | Indiv | 0 | 0 |  | Specifikace |  |  |  | POL3_
26 | R732 04 | Třícestný směšovací ventil DN 25, Kv=8,, vč. pohonu 24V, O-10V( pozice3V1a 3V12 ) | sada | 2 |  | 0 | 8232 | 16464 | 0 | 0 | 21 | 0 | 0 | 0 | 0 | 0 |  | Vlastní | Indiv | 0 | 0 |  | Specifikace |  |  |  | POL3_
|  | Dod. + Mont. | [24 empty] | POP
27 | 998732102R00 | Přesun hmot pro strojovny v objektech výšky do 12 m | t | 2.85 |  | 0 | 0 | 0 | 1.9 | 5.42 | 21 | 0 | 0 | 0 | 0 | 0 | 800-731 | RTS 20/ I | RTS 20/ I | 0 | 0 |  | Přesun hmot |  |  |  | POL7_
Díl: | 733 | Rozvod potrubí |  |  |  | 0 |  | 542505.02 |  | 294172.98 |  | 0 |  | 3.42 |  | 0 |  |  |  |  | 589.53 | [5 empty] | DIL
28 | 721176114R00 | Potrubí HT odpadní svislé vnější průměr D 75 mm, tloušťka stěny 1,9 mm, DN 70 | m | 4 |  | 0 | 211.56 | 846.24 | 404.44 | 1617.76 | 21 | 0 | 0.00078 | 0 | 0 | 0 | 800-721 | RTS 20/ I | RTS 20/ I | 0.819 | 3.28 |  | Práce |  |  |  | POL1_7
|  | včetně tvarovek, objímek. Bez zednických výpomocí. | [24 empty] | SPI
29 | 722172331R00 | Potrubí z plastických hmot polypropylenové potrubí PP-R, D 20 mm, s 3,4 mm, PN 20, polyfúzně svařované, včetně zednických výpomocí | m | 14 |  | 0 | 74.44 | 1042.16 | 252.06 | 3528.84 | 21 | 0 | 0.00401 | 0.06 | 0 | 0 | 800-721 | RTS 20/ I | RTS 20/ I | 0.5429 | 7.6 |  | Práce |  |  |  | POL1_7
|  | včetně tvarovek, bez zednických výpomocí | [24 empty] | SPI
30 | 722181212RT7 | Izolace vodovodního potrubí návleková z trubic z pěnového polyetylenu, tloušťka stěny 9 mm, d 22 mm | m | 14 |  | 0 | 22.44 | 314.16 | 58.16 | 814.24 | 21 | 0 | 3e-05 | 0 | 0 | 0 | 800-721 | RTS 20/ I | RTS 20/ I | 0.129 | 1.81 |  | Práce |  |  |  | POL1_0
31 | 722182011R00 | Montáž tepelné izolace potrubí lepicí páska, sponky, do DN 25 | m | 144 |  | 0 | 0 | 0 | 47.3 | 6811.2 | 21 | 0 | 0 | 0 | 0 | 0 | 800-721 | RTS 20/ I | RTS 20/ I | 0.105 | 15.12 |  | Práce |  |  |  | POL1_7
32 | 722182014R00 | Montáž tepelné izolace potrubí lepicí páska, sponky, přes DN 25 do DN 40 | m | 446 |  | 0 | 0 | 0 | 60.9 | 27161.4 | 21 | 0 | 0 | 0 | 0 | 0 | 800-721 | RTS 20/ I | RTS 20/ I | 0.135 | 60.21 |  | Práce |  |  |  | POL1_7
33 | 722182016R00 | Montáž tepelné izolace potrubí lepicí páska, sponky, přes DN 40 do DN 80 | m | 100 |  | 0 | 0 | 0 | 87.9 | 8790 | 21 | 0 | 0 | 0 | 0 | 0 | 800-721 | RTS 20/ I | RTS 20/ I | 0.195 | 19.5 |  | Práce |  |  |  | POL1_7
34 | 733111107R00 | Potrubí z trubek závitových ocelových bezešvých, běžných, nízkotlaké, DN 40 | m | 192 |  | 0 | 294.64 | 56570.88 | 223.36 | 42885.12 | 21 | 0 | 0.00883 | 1.7 | 0 | 0 | 800-731 | RTS 20/ I | RTS 20/ I | 0.475 | 91.2 |  | Práce |  |  |  | POL1_7
35 | 733111108R00 | Potrubí z trubek závitových ocelových bezešvých, běžných, nízkotlaké, DN 50 | m | 60 |  | 0 | 377.41 | 22644.6 | 248.59 | 14915.4 | 21 | 0 | 0.01043 | 0.63 | 0 | 0 | 800-731 | RTS 20/ I | RTS 20/ I | 0.526 | 31.56 |  | Práce |  |  |  | POL1_7
36 | 733121163R00 | Potrubí z trubek hladkých ocelových bezešvých tvářených za tepla nízkotlaké a středotlaké, D 76, tloušťka stěny 5 mm | m | 18 |  | 0 | 602.38 | 10842.84 | 292.62 | 5267.16 | 21 | 0 | 0.01214 | 0.22 | 0 | 0 | 800-731 | RTS 20/ I | RTS 20/ I | 0.581 | 10.46 |  | Práce |  |  |  | POL1_7
37 | 733163102R00 | Potrubí z měděných trubek měděné potrubí, D 15 mm, s 1,0 mm, pájení pomocí kapilárních pájecích tvarovek | m | 440 |  | 0 | 168.48 | 74131.2 | 158.02 | 69528.8 | 21 | 0 | 0.00076 | 0.33 | 0 | 0 | 800-731 | RTS 20/ I | RTS 20/ I | 0.29738 | 130.85 |  | Práce |  |  |  | POL1_7
|  | včetně tvarovek, bez zednických výpomocí | [24 empty] | SPI
38 | 733163103R00 | Potrubí z měděných trubek měděné potrubí, D 18 mm, s 1,0 mm, pájení pomocí kapilárních pájecích tvarovek | m | 96 |  | 0 | 210.6 | 20217.6 | 163.4 | 15686.4 | 21 | 0 | 0.00088 | 0.08 | 0 | 0 | 800-731 | RTS 20/ I | RTS 20/ I | 0.30738 | 29.51 |  | Práce |  |  |  | POL1_7
|  | včetně tvarovek, bez zednických výpomocí | [24 empty] | SPI
39 | 733163104R00 | Potrubí z měděných trubek měděné potrubí, D 22 mm, s 1,0 mm, pájení pomocí kapilárních pájecích tvarovek | m | 48 |  | 0 | 258.22 | 12394.56 | 168.78 | 8101.44 | 21 | 0 | 0.00101 | 0.05 | 0 | 0 | 800-731 | RTS 20/ I | RTS 20/ I | 0.31738 | 15.23 |  | Práce |  |  |  | POL1_7
|  | včetně tvarovek, bez zednických výpomocí | [24 empty] | SPI
40 | 733163105R00 | Potrubí z měděných trubek měděné potrubí, D 28 mm, s 1,5 mm, pájení pomocí kapilárních pájecích tvarovek | m | 104 |  | 0 | 389.64 | 40522.56 | 177.36 | 18445.44 | 21 | 0 | 0.0016 | 0.17 | 0 | 0 | 800-731 | RTS 20/ I | RTS 20/ I | 0.33332 | 34.67 |  | Práce |  |  |  | POL1_7
|  | včetně tvarovek, bez zednických výpomocí | [24 empty] | SPI
41 | 733163106R00 | Potrubí z měděných trubek měděné potrubí, D 35 mm, s 1,5 mm, pájení pomocí kapilárních pájecích tvarovek | m | 58 |  | 0 | 585.4 | 33953.2 | 190.6 | 11054.8 | 21 | 0 | 0.00196 | 0.11 | 0 | 0 | 800-731 | RTS 20/ I | RTS 20/ I | 0.3579 | 20.76 |  | Práce |  |  |  | POL1_7
|  | včetně tvarovek, bez zednických výpomocí | [24 empty] | SPI
42 | 733190106R00 | Tlakové zkoušky potrubí ocelových závitových, plastových, měděných do DN 32 | m | 706 |  | 0 | 0.2 | 141.2 | 8.9 | 6283.4 | 21 | 0 | 0 | 0 | 0 | 0 | 800-731 | RTS 20/ I | RTS 20/ I | 0.018 | 12.71 |  | Práce |  |  |  | POL1_7
43 | 733190109R00 | Tlakové zkoušky potrubí ocelových závitových, plastových, měděných přes DN 50 do DN 65 | m | 310 |  | 0 | 0.45 | 139.5 | 22.05 | 6835.5 | 21 | 0 | 0 | 0 | 0 | 0 | 800-731 | RTS 20/ I | RTS 20/ I | 0.041 | 12.71 |  | Práce |  |  |  | POL1_7
44 | 783424240R00 | Nátěry potrubí a armatur syntetické potrubí, do DN 50 mm, jednonásobné s 1x emailováním a základním nátěrem | m | 1016 |  | 0 | 12.23 | 12425.68 | 43.97 | 44673.52 | 21 | 0 | 7e-05 | 0.07 | 0 | 0 | 800-783 | RTS 20/ I | RTS 20/ I | 0.089 | 90.42 |  | Práce |  |  |  | POL1_7
|  | na vzduchu schnoucí | [24 empty] | SPI
45 | 783425250R00 | Nátěry potrubí a armatur syntetické potrubí, do DN 100 mm, jednonásobné s 1x emailováním a základním nátěrem | m | 18 |  | 0 | 15.48 | 278.64 | 52.92 | 952.56 | 21 | 0 | 0.0001 | 0 | 0 | 0 | 800-783 | RTS 20/ I | RTS 20/ I | 0.107 | 1.93 |  | Práce |  |  |  | POL1_7
|  | na vzduchu schnoucí | [24 empty] | SPI
46 | R733 M1 | Úprava npojení potrubí PPR na stávající | sada | 1 |  | 0 | 0 | 0 | 750 | 750 | 21 | 0 | 0 | 0 | 0 | 0 |  | Vlastní | Indiv | 0 | 0 |  | Práce |  |  |  | POL1_1
47 | 673909991034R | síťovina výstražná PP; modrá; š = 340,0 mm | m | 60 |  | 0 | 5.3 | 318 | 0 | 0 | 21 | 0 | 6e-05 | 0 | 0 | 0 | SPCM | RTS 20/ I | RTS 20/ I | 0 | 0 |  | Specifikace |  |  |  | POL3_1
48 | R733 01 | Tep.izolaceRW 800shliník .folii - potrubíCu 15/20 | m | 50 |  | 0 | 86 | 4300 | 0 | 0 | 21 | 0 | 0 | 0 | 0 | 0 |  | Vlastní | Indiv | 0 | 0 |  | Specifikace |  |  |  | POL3_
49 | R733 02 | Tep.izolace RW 800 s hliník. folii -potrubíCu18/20 | m | 54 |  | 0 | 97 | 5238 | 0 | 0 | 21 | 0 | 0 | 0 | 0 | 0 |  | Vlastní | Indiv | 0 | 0 |  | Specifikace |  |  |  | POL3_
50 | R733 03 | Tep.izolace RW 800s hliník.folii- potrubíCu 22/20 | m | 40 |  | 0 | 107 | 4280 | 0 | 0 | 21 | 0 | 0 | 0 | 0 | 0 |  | Vlastní | Indiv | 0 | 0 |  | Specifikace |  |  |  | POL3_
51 | R733 04 | Tep.izolace RW 800s hliník.folii- potrubíCu 28/30 | m | 132 |  | 0 | 110 | 14520 | 0 | 0 | 21 | 0 | 0 | 0 | 0 | 0 |  | Vlastní | Indiv | 0 | 0 |  | Specifikace |  |  |  | POL3_
52 | R733 05 | Tep.izolace RW 800s hliník.folii- potrubíCu 35/40 | m | 68 |  | 0 | 202 | 13736 | 0 | 0 | 21 | 0 | 0 | 0 | 0 | 0 |  | Vlastní | Indiv | 0 | 0 |  | Specifikace |  |  |  | POL3_
53 | R733 06 | Tep.izolace RW 800s hliník.folii- potrubí Oc 40/40 | m | 246 |  | 0 | 228 | 56088 | 0 | 0 | 21 | 0 | 0 | 0 | 0 | 0 |  | Vlastní | Indiv | 0 | 0 |  | Specifikace |  |  |  | POL3_
54 | R733 07 | Tep.izolace RW 800s hliník.folii- potrubí Oc 50/40 | m | 70 |  | 0 | 271 | 18970 | 0 | 0 | 21 | 0 | 0 | 0 | 0 | 0 |  | Vlastní | Indiv | 0 | 0 |  | Specifikace |  |  |  | POL3_
55 | R733 08 | Tep.izolace RW 800s hliník.folii- potrubí Oc 65/50 | m | 30 |  | 0 | 385 | 11550 | 0 | 0 | 21 | 0 | 0 | 0 | 0 | 0 |  | Vlastní | Indiv | 0 | 0 |  | Specifikace |  |  |  | POL3_
56 | R733 09 | Lepicí páska s hliník. povrchem, 0,1mm/50mm/50m Poly AL | kus | 5 |  | 0 | 120 | 600 | 0 | 0 | 21 | 0 | 0 | 0 | 0 | 0 |  | Vlastní | Indiv | 0 | 0 |  | Specifikace |  |  |  | POL3_
57 | R733 10 | Plastové předizol potrubíPE-XA s kyslík. barierou,, d63x5,8 zaizol. polyur. pěnou s pláštěm zLLD-PE | m | 60 |  | 0 | 1824 | 109440 | 0 | 0 | 21 | 0 | 0 | 0 | 0 | 0 |  | Vlastní | Indiv | 0 | 0 |  | Specifikace |  |  |  | POL3_
|  | Potrubí v roli,d63x5,8/DA126 ,PN6 | [24 empty] | POP
|  | Dod. +Mont. | [24 empty] | POP
58 | R733 11 | Svěrný přechod na záv. spoj D63/DN50, Dod.+Mont | kus | 4 |  | 0 | 2950 | 11800 | 0 | 0 | 21 | 0 | 0 | 0 | 0 | 0 |  | Vlastní | Indiv | 0 | 0 |  | Specifikace |  |  |  | POL3_
59 | R733 12 | Smrštovací ukončovací manžeta D63/126, Dod.+ Mont. | kus | 4 |  | 0 | 1300 | 5200 | 0 | 0 | 21 | 0 | 0 | 0 | 0 | 0 |  | Vlastní | Indiv | 0 | 0 |  | Specifikace |  |  |  | POL3_
60 | 998733103R00 | Přesun hmot pro rozvody potrubí v objektech výšky do 24 m | t | 18.92 |  | 0 | 0 | 0 | 3.7 | 70 | 21 | 0 | 0 | 0 | 0 | 0 | 800-731 | RTS 20/ I | RTS 20/ I | 0 | 0 |  | Přesun hmot |  |  |  | POL7_
Díl: | 734 | Armatury |  |  |  | 0 |  | 66772.18 |  | 9153.35 |  | 0 |  | 0.03 |  | 0 |  |  |  |  | 18.51 | [5 empty] | DIL
61 | 722223131R00 | Kohout kulový, vypouštěcí a napouštěcí, vnější závit, mosazný, DN 15, PN 10, včetně dodávky materiálu | kus | 19 |  | 0 | 192.95 | 3666.05 | 41.05 | 779.95 | 21 | 0 | 0.00019 | 0 | 0 | 0 | 800-721 | RTS 20/ I | RTS 20/ I | 0.083 | 1.58 |  | Práce |  |  |  | POL1_7
62 | 722223141R00 | Kohout kulový, vypouštěcí a napouštěcí, vnější závit, mosazný, DN 20, PN 10, včetně dodávky materiálu | kus | 2 |  | 0 | 260.63 | 521.26 | 56.37 | 112.74 | 21 | 0 | 0.00025 | 0 | 0 | 0 | 800-721 | RTS 20/ I | RTS 20/ I | 0.114 | 0.23 |  | Práce |  |  |  | POL1_7
63 | 734213111R00 | Ventil automatický, odvzdušňovací, mosazný, PN 10, DN 10, včetně dodávky materiálu | kus | 14 |  | 0 | 164.84 | 2307.76 | 30.66 | 429.24 | 21 | 0 | 0 | 0 | 0 | 0 | 800-731 | RTS 20/ I | RTS 20/ I | 0.062 | 0.87 |  | Práce |  |  |  | POL1_7
64 | 734235122R00 | Kohout kulový, mosazný, DN 20, PN 42, vnitřní-vnitřní, včetně dodávky materiálu | kus | 7 |  | 0 | 255.13 | 1785.91 | 102.37 | 716.59 | 21 | 0 | 0.00031 | 0 | 0 | 0 | 800-731 | RTS 20/ I | RTS 20/ I | 0.207 | 1.45 |  | Práce |  |  |  | POL1_7
65 | 734235123R00 | Kohout kulový, mosazný, DN 25, PN 35, vnitřní-vnitřní, včetně dodávky materiálu | kus | 7 |  | 0 | 401.74 | 2812.18 | 112.26 | 785.82 | 21 | 0 | 0.00048 | 0 | 0 | 0 | 800-731 | RTS 20/ I | RTS 20/ I | 0.227 | 1.59 |  | Práce |  |  |  | POL1_7
66 | 734235125R00 | Kohout kulový, mosazný, DN 40, PN 35, vnitřní-vnitřní, včetně dodávky materiálu | kus | 10 |  | 0 | 843.4 | 8434 | 173.6 | 1736 | 21 | 0 | 0.00104 | 0.01 | 0 | 0 | 800-731 | RTS 20/ I | RTS 20/ I | 0.351 | 3.51 |  | Práce |  |  |  | POL1_7
67 | 734235126R00 | Kohout kulový, mosazný, DN 50, PN 35, vnitřní-vnitřní, včetně dodávky materiálu | kus | 2 |  | 0 | 1289.32 | 2578.64 | 209.68 | 419.36 | 21 | 0 | 0.00163 | 0 | 0 | 0 | 800-731 | RTS 20/ I | RTS 20/ I | 0.424 | 0.85 |  | Práce |  |  |  | POL1_7
68 | 734235127R00 | Kohout kulový, mosazný, DN 65, PN 28, vnitřní-vnitřní, včetně dodávky materiálu | kus | 2 |  | 0 | 2638.93 | 5277.86 | 266.07 | 532.14 | 21 | 0 | 0.00311 | 0.01 | 0 | 0 | 800-731 | RTS 20/ I | RTS 20/ I | 0.538 | 1.08 |  | Práce |  |  |  | POL1_7
69 | 734245425R00 | Klapka zpětná, mosazná, DN 40, PN 12, vnitřní-vnitřní závit, včetně dodávky materiálu | kus | 2 |  | 0 | 813.4 | 1626.8 | 173.6 | 347.2 | 21 | 0 | 0.00068 | 0 | 0 | 0 | 800-731 | RTS 20/ I | RTS 20/ I | 0.351 | 0.7 |  | Práce |  |  |  | POL1_7
70 | 734245426R00 | Klapka zpětná, mosazná, DN 50, PN 12, vnitřní-vnitřní závit, včetně dodávky materiálu | kus | 1 |  | 0 | 1142.32 | 1142.32 | 209.68 | 209.68 | 21 | 0 | 0.00106 | 0 | 0 | 0 | 800-731 | RTS 20/ I | RTS 20/ I | 0.424 | 0.42 |  | Práce |  |  |  | POL1_7
71 | 734295215R00 | Filtr mosazný, DN 40, PN 20, vnitřní-vnitřní závit, včetně dodávky materiálu | kus | 2 |  | 0 | 783.4 | 1566.8 | 173.6 | 347.2 | 21 | 0 | 0.00084 | 0 | 0 | 0 | 800-731 | RTS 20/ I | RTS 20/ I | 0.351 | 0.7 |  | Práce |  |  |  | POL1_7
72 | 734295216R00 | Filtr mosazný, DN 50, PN 20, vnitřní-vnitřní závit, včetně dodávky materiálu | kus | 1 |  | 0 | 1294.32 | 1294.32 | 209.68 | 209.68 | 21 | 0 | 0.00142 | 0 | 0 | 0 | 800-731 | RTS 20/ I | RTS 20/ I | 0.424 | 0.42 |  | Práce |  |  |  | POL1_7
73 | 734415113R00 | Teploměr s jímkou D 63 mm, , T = 0 až 120°C, včetně dodávky materiálu | kus | 10 |  | 0 | 370.57 | 3705.7 | 188.43 | 1884.3 | 21 | 0 | 0.00023 | 0 | 0 | 0 | 800-731 | RTS 20/ I | RTS 20/ I | 0.381 | 3.81 |  | Práce |  |  |  | POL1_7
74 | 734421150R00 | Tlakoměr deformační 0-10 MPa č. 53312, D 100, včetně dodávky materiálu | kus | 3 |  | 0 | 1850.86 | 5552.58 | 214.14 | 642.42 | 21 | 0 | 0.00252 | 0.01 | 0 | 0 | 800-731 | RTS 20/ I | RTS 20/ I | 0.433 | 1.3 |  | Práce |  |  |  | POL1_7
75 | R734 01 | Ruční regul.ventil s měřícími, nástavci DN 40 /Dod. +Mont / | kus | 2 |  | 0 | 5000 | 10000 | 0 | 0 | 21 | 0 | 0 | 0 | 0 | 0 |  | Vlastní | Indiv | 0 | 0 |  | Specifikace |  |  |  | POL3_
76 | R734 02 | Ruční regul.ventil s měřícími, nástavci DN 50 /Dod. +Mont / | kus | 1 |  | 0 | 6500 | 6500 | 0 | 0 | 21 | 0 | 0 | 0 | 0 | 0 |  | Vlastní | Indiv | 0 | 0 |  | Specifikace |  |  |  | POL3_
77 | R734 03 | Odvzdušnovací ventily na potrubním rozvodu, /Dod. +Mont / | sada | 1 |  | 0 | 4000 | 4000 | 0 | 0 | 21 | 0 | 0 | 0 | 0 | 0 |  | Vlastní | Indiv | 0 | 0 |  | Specifikace |  |  |  | POL3_
78 | R734 04 | Vypouštěcí kohouty DN15 na potrubním rozvodu, /Dod. +Mont / | sada | 1 |  | 0 | 4000 | 4000 | 0 | 0 | 21 | 0 | 0 | 0 | 0 | 0 |  | Vlastní | Indiv | 0 | 0 |  | Specifikace |  |  |  | POL3_
79 | 998734103R00 | Přesun hmot pro armatury v objektech výšky do 4 m | t | 2.51 |  | 0 | 0 | 0 | 0.41 | 1.03 | 21 | 0 | 0 | 0 | 0 | 0 | 800-731 | RTS 20/ I | RTS 20/ I | 0 | 0 |  | Přesun hmot |  |  |  | POL7_
Díl: | 734/1 | Armatury pro otopná tělesa |  |  |  | 0 |  | 82634.4 |  | 14945.4 |  | 0 |  | 0.04 |  | 0 |  |  |  |  | 30.23 | [5 empty] | DIL
80 | 734266422R00 | Šroubení pro radiátory typu VK dvoutrubkový systém s vypouštěním, přímé, bronzové, DN EK 20x15, PN 10, včetně dodávky materiálu | kus | 69 |  | 0 | 559.9 | 38633.1 | 81.1 | 5595.9 | 21 | 0 | 9e-05 | 0.01 | 0 | 0 | 800-731 | RTS 20/ I | RTS 20/ I | 0.164 | 11.32 |  | Práce |  |  |  | POL1_7
81 | 734266772R00 | Šroubení svěrné pro měděné potrubí, mosazné, D 16 x EK, PN 10, včetně dodávky materiálu | kus | 138 |  | 0 | 86.35 | 11916.3 | 32.15 | 4436.7 | 21 | 0 | 0.00015 | 0.02 | 0 | 0 | 800-731 | RTS 20/ I | RTS 20/ I | 0.065 | 8.97 |  | Práce |  |  |  | POL1_7
82 | 734291951R00 | Opravy závitových armatur zpětná montáž hlavic učního a termostatického ovládání | kus | 69 |  | 0 | 0 | 0 | 71.2 | 4912.8 | 21 | 0 | 0 | 0 | 0 | 0 | 800-731 | RTS 20/ I | RTS 20/ I | 0.144 | 9.94 |  | Práce |  |  |  | POL1_7
83 | 5513730620R | hlavice termostatická s vestavěným čidlem, pro veřejné prostory; regulační rozsah 6,0 až 28,0 °C; ovládání ruční; provedení kapalinová | kus | 69 |  | 0 | 465 | 32085 | 0 | 0 | 21 | 0 | 0.0002 | 0.01 | 0 | 0 | SPCM | RTS 20/ I | RTS 20/ I | 0 | 0 |  | Specifikace |  |  |  | POL3_7
Díl: | 735 | Otopná tělesa |  |  |  | 0 |  | 424194.25 |  | 63291.31 |  | 0 |  | 2.71 |  | 0 |  |  |  |  | 69.36 | [5 empty] | DIL
84 | 735157524R00 | Otopná tělesa panelová počet desek 2, počet přídavných přestupných ploch 1, výška 400 mm, délka 800 mm, provedení ventil kompakt, pravé spodní připojení, s nuceným oběhem, čelní deska profilovaná, včetně dodávky materiálu | kus | 1 |  | 0 | 4194.37 | 4194.37 | 380.63 | 380.63 | 21 | 0 | 0.01645 | 0.02 | 0 | 0 | 800-731 | RTS 20/ I | RTS 20/ I | 0.925 | 0.93 |  | Práce |  |  |  | POL1_7
85 | 735157528R00 | Otopná tělesa panelová počet desek 2, počet přídavných přestupných ploch 1, výška 400 mm, délka 1200 mm, provedení ventil kompakt, pravé spodní připojení, s nuceným oběhem, čelní deska profilovaná, včetně dodávky materiálu | kus | 1 |  | 0 | 4962.73 | 4962.73 | 402.27 | 402.27 | 21 | 0 | 0.02468 | 0.02 | 0 | 0 | 800-731 | RTS 20/ I | RTS 20/ I | 0.973 | 0.97 |  | Práce |  |  |  | POL1_7
86 | 735157529R00 | Otopná tělesa panelová počet desek 2, počet přídavných přestupných ploch 1, výška 400 mm, délka 1400 mm, provedení ventil kompakt, pravé spodní připojení, s nuceným oběhem, čelní deska profilovaná, včetně dodávky materiálu | kus | 1 |  | 0 | 5350.94 | 5350.94 | 404.06 | 404.06 | 21 | 0 | 0.02879 | 0.03 | 0 | 0 | 800-731 | RTS 20/ I | RTS 20/ I | 0.977 | 0.98 |  | Práce |  |  |  | POL1_7
87 | 735157531R00 | Otopná tělesa panelová počet desek 2, počet přídavných přestupných ploch 1, výška 400 mm, délka 1800 mm, provedení ventil kompakt, pravé spodní připojení, s nuceným oběhem, čelní deska profilovaná, včetně dodávky materiálu | kus | 1 |  | 0 | 6156.1 | 6156.1 | 488.9 | 488.9 | 21 | 0 | 0.03702 | 0.04 | 0 | 0 | 800-731 | RTS 20/ I | RTS 20/ I | 1.1655 | 1.17 |  | Práce |  |  |  | POL1_7
88 | 735157562R00 | Otopná tělesa panelová počet desek 2, počet přídavných přestupných ploch 1, výška 600 mm, délka 600 mm, provedení ventil kompakt, pravé spodní připojení, s nuceným oběhem, čelní deska profilovaná, včetně dodávky materiálu | kus | 2 |  | 0 | 4352.56 | 8705.12 | 382.44 | 764.88 | 21 | 0 | 0.0183 | 0.04 | 0 | 0 | 800-731 | RTS 20/ I | RTS 20/ I | 0.929 | 1.86 |  | Práce |  |  |  | POL1_7
89 | 735157563R00 | Otopná tělesa panelová počet desek 2, počet přídavných přestupných ploch 1, výška 600 mm, délka 700 mm, provedení ventil kompakt, pravé spodní připojení, s nuceným oběhem, čelní deska profilovaná, včetně dodávky materiálu | kus | 1 |  | 0 | 4597.56 | 4597.56 | 382.44 | 382.44 | 21 | 0 | 0.02135 | 0.02 | 0 | 0 | 800-731 | RTS 20/ I | RTS 20/ I | 0.929 | 0.93 |  | Práce |  |  |  | POL1_7
90 | 735157564R00 | Otopná tělesa panelová počet desek 2, počet přídavných přestupných ploch 1, výška 600 mm, délka 800 mm, provedení ventil kompakt, pravé spodní připojení, s nuceným oběhem, čelní deska profilovaná, včetně dodávky materiálu | kus | 11 |  | 0 | 4840.36 | 53243.96 | 389.64 | 4286.04 | 21 | 0 | 0.0244 | 0.27 | 0 | 0 | 800-731 | RTS 20/ I | RTS 20/ I | 0.945 | 10.4 |  | Práce |  |  |  | POL1_7
91 | 735157568R00 | Otopná tělesa panelová počet desek 2, počet přídavných přestupných ploch 1, výška 600 mm, délka 1200 mm, provedení ventil kompakt, pravé spodní připojení, s nuceným oběhem, čelní deska profilovaná, včetně dodávky materiálu | kus | 30 |  | 0 | 5820.56 | 174616.8 | 414.44 | 12433.2 | 21 | 0 | 0.0366 | 1.1 | 0 | 0 | 800-731 | RTS 20/ I | RTS 20/ I | 1 | 30 |  | Práce |  |  |  | POL1_7
92 | 735157622R00 | Otopná tělesa panelová počet desek 2, počet přídavných přestupných ploch 2, výška 400 mm, délka 600 mm, provedení ventil kompakt, pravé spodní připojení, s nuceným oběhem, čelní deska profilovaná, včetně dodávky materiálu | kus | 3 |  | 0 | 4384.32 | 13152.96 | 375.68 | 1127.04 | 21 | 0 | 0.01462 | 0.04 | 0 | 0 | 800-731 | RTS 20/ I | RTS 20/ I | 0.914 | 2.74 |  | Práce |  |  |  | POL1_7
93 | 735157623R00 | Otopná tělesa panelová počet desek 2, počet přídavných přestupných ploch 2, výška 400 mm, délka 700 mm, provedení ventil kompakt, pravé spodní připojení, s nuceným oběhem, čelní deska profilovaná, včetně dodávky materiálu | kus | 1 |  | 0 | 4639.32 | 4639.32 | 375.68 | 375.68 | 21 | 0 | 0.01705 | 0.02 | 0 | 0 | 800-731 | RTS 20/ I | RTS 20/ I | 0.914 | 0.91 |  | Práce |  |  |  | POL1_7
94 | 735157629R00 | Otopná tělesa panelová počet desek 2, počet přídavných přestupných ploch 2, výška 400 mm, délka 1400 mm, provedení ventil kompakt, pravé spodní připojení, s nuceným oběhem, čelní deska profilovaná, včetně dodávky materiálu | kus | 1 |  | 0 | 6415.94 | 6415.94 | 404.06 | 404.06 | 21 | 0 | 0.03411 | 0.03 | 0 | 0 | 800-731 | RTS 20/ I | RTS 20/ I | 0.977 | 0.98 |  | Práce |  |  |  | POL1_7
95 | 735157666R00 | Otopná tělesa panelová počet desek 2, počet přídavných přestupných ploch 2, výška 600 mm, délka 1000 mm, provedení ventil kompakt, pravé spodní připojení, s nuceným oběhem, čelní deska profilovaná, včetně dodávky materiálu | kus | 2 |  | 0 | 5926.75 | 11853.5 | 393.25 | 786.5 | 21 | 0 | 0.0363 | 0.07 | 0 | 0 | 800-731 | RTS 20/ I | RTS 20/ I | 0.953 | 1.91 |  | Práce |  |  |  | POL1_7
96 | 735157672R00 | Otopná tělesa panelová počet desek 2, počet přídavných přestupných ploch 2, výška 600 mm, délka 2000 mm, provedení ventil kompakt, pravé spodní připojení, s nuceným oběhem, čelní deska profilovaná, včetně dodávky materiálu | kus | 7 |  | 0 | 8932.11 | 62524.77 | 502.89 | 3520.23 | 21 | 0 | 0.0726 | 0.51 | 0 | 0 | 800-731 | RTS 20/ I | RTS 20/ I | 1.1965 | 8.38 |  | Práce |  |  |  | POL1_7
97 | 735157686R00 | Otopná tělesa panelová počet desek 2, počet přídavných přestupných ploch 2, výška 900 mm, délka 1000 mm, provedení ventil kompakt, pravé spodní připojení, s nuceným oběhem, čelní deska profilovaná, včetně dodávky materiálu | kus | 2 |  | 0 | 7939.17 | 15878.34 | 410.83 | 821.66 | 21 | 0 | 0.0563 | 0.11 | 0 | 0 | 800-731 | RTS 20/ I | RTS 20/ I | 0.992 | 1.98 |  | Práce |  |  |  | POL1_7
98 | 735157688R00 | Otopná tělesa panelová počet desek 2, počet přídavných přestupných ploch 2, výška 900 mm, délka 1200 mm, provedení ventil kompakt, pravé spodní připojení, s nuceným oběhem, čelní deska profilovaná, včetně dodávky materiálu | kus | 1 |  | 0 | 8855.16 | 8855.16 | 419.84 | 419.84 | 21 | 0 | 0.06756 | 0.07 | 0 | 0 | 800-731 | RTS 20/ I | RTS 20/ I | 1.012 | 1.01 |  | Práce |  |  |  | POL1_7
99 | 735157689R00 | Otopná tělesa panelová počet desek 2, počet přídavných přestupných ploch 2, výška 900 mm, délka 1400 mm, provedení ventil kompakt, pravé spodní připojení, s nuceným oběhem, čelní deska profilovaná, včetně dodávky materiálu | kus | 4 |  | 0 | 9761.67 | 39046.68 | 438.33 | 1753.32 | 21 | 0 | 0.07882 | 0.32 | 0 | 0 | 800-731 | RTS 20/ I | RTS 20/ I | 1.053 | 4.21 |  | Práce |  |  |  | POL1_7
100 | R735 01 | Upevnovací materiál pro otopná tělesa VK | sada | 69 |  | 0 | 0 | 0 | 500 | 34500 | 21 | 0 | 0 | 0 | 0 | 0 |  | Vlastní | Indiv | 0 | 0 |  | Práce |  |  |  | POL1_1
101 | 998735102R00 | Přesun hmot pro otopná tělesa v objektech výšky do 12 m | t | 13.52 |  | 0 | 0 | 0 | 3 | 40.56 | 21 | 0 | 0 | 0 | 0 | 0 | 800-731 | RTS 20/ I | RTS 20/ I | 0 | 0 |  | Přesun hmot |  |  |  | POL7_
Díl: | 799 | Ostatní konstrukce a práce |  |  |  | 0 |  | 0 |  | 163260 |  | 0 |  | 0 |  | 0 |  |  |  |  | 0 | [5 empty] | DIL
102 | R799 01 | Topnaá zkouška v trvání 72hod | sada | 1 |  | 0 | 0 | 0 | 23600 | 23600 | 21 | 0 | 0 | 0 | 0 | 0 |  | Vlastní | Indiv | 0 | 0 |  | Práce |  |  |  | POL1_1
103 | R799 02 | Zaregulování otopných těles | kus | 69 |  | 0 | 0 | 0 | 100 | 6900 | 21 | 0 | 0 | 0 | 0 | 0 |  | Vlastní | Indiv | 0 | 0 |  | Práce |  |  |  | POL1_1
104 | R799 03 | Zaregulování ručních regulač. ventilů | kus | 3 |  | 0 | 0 | 0 | 400 | 1200 | 21 | 0 | 0 | 0 | 0 | 0 |  | Vlastní | Indiv | 0 | 0 |  | Práce |  |  |  | POL1_1
105 | R799 04 | Proplach a napuštění topného systému | sada | 1 |  | 0 | 0 | 0 | 8500 | 8500 | 21 | 0 | 0 | 0 | 0 | 0 |  | Vlastní | Indiv | 0 | 0 |  | Práce |  |  |  | POL1_1
106 | R799 05 | Návrh provozního řádu kotelny | sada | 1 |  | 0 | 0 | 0 | 10000 | 10000 | 21 | 0 | 0 | 0 | 0 | 0 |  | Vlastní | Indiv | 0 | 0 |  | Práce |  |  |  | POL1_1
107 | R799 06 | Zprovoznění kotle | kus | 2 |  | 0 | 0 | 0 | 5000 | 10000 | 21 | 0 | 0 | 0 | 0 | 0 |  | Vlastní | Indiv | 0 | 0 |  | Práce |  |  |  | POL1_1
108 | R799 07 | Výchozí revize tlakové nádoby /expanzní nádoba / | sada | 1 |  | 0 | 0 | 0 | 2000 | 2000 | 21 | 0 | 0 | 0 | 0 | 0 |  | Vlastní | Indiv | 0 | 0 |  | Práce |  |  |  | POL1_1
109 | R799 08 | Výchozí revize komínu | sada | 1 |  | 0 | 0 | 0 | 4000 | 4000 | 21 | 0 | 0 | 0 | 0 | 0 |  | Vlastní | Indiv | 0 | 0 |  | Práce |  |  |  | POL1_1
110 | R799 09 | Konstrukční ocel pro pomocné a podpěrné, konstrukce | kg | 500 |  | 0 | 0 | 0 | 120 | 60000 | 21 | 0 | 0 | 0 | 0 | 0 |  | Vlastní | Indiv | 0 | 0 |  | Práce |  |  |  | POL1_1
111 | R799 10 | Štítky pro označení potrubí,armatur, zařízení | sada | 1 |  | 0 | 0 | 0 | 9000 | 9000 | 21 | 0 | 0 | 0 | 0 | 0 |  | Vlastní | Indiv | 0 | 0 |  | Práce |  |  |  | POL1_1
112 | R799 11 | Stavební přípomoce 20hodin | sada | 1 |  | 0 | 0 | 0 | 6560 | 6560 | 21 | 0 | 0 | 0 | 0 | 0 |  | Vlastní | Indiv | 0 | 0 |  | Práce |  |  |  | POL1_1
113 | R799 12 | Požární hlídka po dokončení svářečských prací, 10dnů | kus | 10 |  | 0 | 0 | 0 | 1500 | 15000 | 21 | 0 | 0 | 0 | 0 | 0 |  | Vlastní | Indiv | 0 | 0 |  | Práce |  |  |  | POL1_1
114 | R799 13 | Vybavení kotelny III kategorie | sada | 1 |  | 0 | 0 | 0 | 6500 | 6500 | 21 | 0 | 0 | 0 | 0 | 0 |  | Vlastní | Indiv | 0 | 0 |  | Práce |  |  |  | POL1_1
[25 empty] | 15 | 21 | DPH
| Celkem |  |  |  |  | 0 | [18 empty] | 0 | 0 | SUM
END
Note on S6: Jedná se o informaci, zda se jedná o položku, která je do rozpočtu zadána z cenové soustavy RTS, nebo vlastní.
Note on T6: Jedná se o název CÚ, která je zadána u položky rozpočtu

## SO 05 - ÚT 02 Pol
Položkový soupis prací a dodávek | [26 empty] | #TypZaznamu#
S: | 200201 | Stavební úpravy a vybavení odborných učeben ZŠ Pacov, Za Branou | [24 empty] | STA
O: | SO 05 - ÚT | Vytápění, objekt A, B a C | [21 empty] | STA |  |  | OBJ
R: | 02 | objekt B | [24 empty] | ROZ
P.č. | Číslo položky | Název položky | MJ | Množství | Cena / MJ | Celkem | Dodávka | Dodávka celk. | Montáž | Montáž celk. | DPH | Cena s DPH | Hmotnost / MJ | Hmotnost celk.(t) | Dem. hmotnost / MJ | Dem. hmotnost celk.(t) | Ceník | Cen. soustava / platnost | Cenová úroveň | Nhod / MJ | Nhod celk. | Dodavatel | Typ položky
Díl: | 730 | Ú.T. demontáž stávajícího zařízení |  |  |  | 0 |  | 0 |  | 130000 |  | 0 |  | 0 |  | 0 |  |  |  |  | 0 | [5 empty] | DIL
1 | 735D 01 | Demontáž veškerého zařízení systému vytápění . | sada | 1 |  | 0 | 0 | 0 | 130000 | 130000 | 21 | 0 | 0 | 0 | 0 | 0 |  | Vlastní | Indiv | 0 | 0 |  | Práce |  |  |  | POL1_1
|  | rozdělovač,sběrač, oběh. čerpadla , armatury, | [24 empty] | POP
|  | potrubí,tepel.izolace,otopná tělesa, | [24 empty] | POP
|  | odvoz a ekologická likvidace. | [24 empty] | POP
Díl: | 731 | Zdroj tepla |  |  |  | 0 |  | 0 |  | 35001.47 |  | 0 |  | 0 |  | 0 |  |  |  |  | 0 | [5 empty] | DIL
2 | R731 01 | Rozdělovač a sběrač topné vody DN 100,, délka1350mm / Dod. +Mont. / | sada | 2 |  | 0 | 0 | 0 | 17500 | 35000 | 21 | 0 | 0 | 0 | 0 | 0 |  | Vlastní | Indiv | 0 | 0 |  | Práce |  |  |  | POL1_1
|  | Vývody DN 50 /40 /40 /25 /25,včetně návarků, | [24 empty] | POP
|  | uchycení,nátěru a tepelné izolace | [24 empty] | POP
3 | 998731102R00 | Přesun hmot pro kotelny umístěné ve výšce (hloubce) do 12 m | t | 0.31 |  | 0 | 0 | 0 | 4.75 | 1.47 | 21 | 0 | 0 | 0 | 0 | 0 | 800-731 | RTS 20/ I | RTS 20/ I | 0 | 0 |  | Přesun hmot |  |  |  | POL7_
|  | vodorovně do 50 m | [24 empty] | SPI
Díl: | 732 | Strojovny |  |  |  | 0 |  | 68292.42 |  | 328.8 |  | 0 |  | 0 |  | 0 |  |  |  |  | 1.06 | [5 empty] | DIL
4 | 732429112R00 | Čerpadla teplovodní Montáž čerpadel teplovodních oběhových spirálních DN 40 | soubor | 2 |  | 0 | 85.71 | 171.42 | 163.29 | 326.58 | 21 | 0 | 0.00059 | 0 | 0 | 0 | 800-731 | RTS 20/ I | Indiv | 0.53 | 1.06 |  | Práce |  |  |  | POL1_7
5 | R732 01 | Elektronické oběh.čerpadlo M=1,9m3/hod ,, P= 51 kPa,1x230V,84W ( pozioce č11 ) | sada | 1 |  | 0 | 22946 | 22946 | 0 | 0 | 21 | 0 | 0.0042 | 0 | 0 | 0 |  | Vlastní | Indiv | 0 | 0 |  | Specifikace |  |  |  | POL3_
6 | R732 02 | Elektronické oběh.čerpadlo M=2,3m3/hod ,, P= 55 kPa,1x230V,116W ( pozioce č12 ) | sada | 1 |  | 0 | 26175 | 26175 | 0 | 0 | 21 | 0 | 0.0042 | 0 | 0 | 0 |  | Vlastní | Indiv | 0 | 0 |  | Specifikace |  |  |  | POL3_
7 | R732 03 | Třícestný směšovací ventil DN 25, Kv=8,, vč. pohonu 24V, O-10V( pozice3V11a 3V12 ) | sada | 2 |  | 0 | 8500 | 17000 | 0 | 0 | 21 | 0 | 0 | 0 | 0 | 0 |  | Vlastní | Indiv | 0 | 0 |  | Specifikace |  |  |  | POL3_
|  | Dod. + Mont. | [24 empty] | POP
8 | R732 M | Montáž regul.uzlu u vzduchotech . jednotky | sada | 1 |  | 0 | 2000 | 2000 | 0 | 0 | 21 | 0 | 0 | 0 | 0 | 0 |  | Vlastní | Indiv | 0 | 0 |  | Specifikace |  |  |  | POL3_
9 | 998732102R00 | Přesun hmot pro strojovny v objektech výšky do 12 m | t | 1.17 |  | 0 | 0 | 0 | 1.9 | 2.22 | 21 | 0 | 0 | 0 | 0 | 0 | 800-731 | RTS 20/ I | RTS 20/ I | 0 | 0 |  | Přesun hmot |  |  |  | POL7_
Díl: | 733 | Rozvod potrubí |  |  |  | 0 |  | 350750.25 |  | 246154.04 |  | 0 |  | 2.75 |  | 0 |  |  |  |  | 492.98 | [5 empty] | DIL
10 | 722182011R00 | Montáž tepelné izolace potrubí lepicí páska, sponky, do DN 25 | m | 96 |  | 0 | 0 | 0 | 47.3 | 4540.8 | 21 | 0 | 0 | 0 | 0 | 0 | 800-721 | RTS 20/ I | RTS 20/ I | 0.105 | 10.08 |  | Práce |  |  |  | POL1_7
11 | 722182014R00 | Montáž tepelné izolace potrubí lepicí páska, sponky, přes DN 25 do DN 40 | m | 298 |  | 0 | 0 | 0 | 60.9 | 18148.2 | 21 | 0 | 0 | 0 | 0 | 0 | 800-721 | RTS 20/ I | RTS 20/ I | 0.135 | 40.23 |  | Práce |  |  |  | POL1_7
12 | 722182016R00 | Montáž tepelné izolace potrubí lepicí páska, sponky, přes DN 40 do DN 80 | m | 120 |  | 0 | 0 | 0 | 87.9 | 10548 | 21 | 0 | 0 | 0 | 0 | 0 | 800-721 | RTS 20/ I | RTS 20/ I | 0.195 | 23.4 |  | Práce |  |  |  | POL1_7
13 | 733111107R00 | Potrubí z trubek závitových ocelových bezešvých, běžných, nízkotlaké, DN 40 | m | 116 |  | 0 | 294.64 | 34178.24 | 223.36 | 25909.76 | 21 | 0 | 0.00883 | 1.02 | 0 | 0 | 800-731 | RTS 20/ I | RTS 20/ I | 0.475 | 55.1 |  | Práce |  |  |  | POL1_7
14 | 733111108R00 | Potrubí z trubek závitových ocelových bezešvých, běžných, nízkotlaké, DN 50 | m | 94 |  | 0 | 377.41 | 35476.54 | 248.59 | 23367.46 | 21 | 0 | 0.01043 | 0.98 | 0 | 0 | 800-731 | RTS 20/ I | RTS 20/ I | 0.526 | 49.44 |  | Práce |  |  |  | POL1_7
15 | 733163102R00 | Potrubí z měděných trubek měděné potrubí, D 15 mm, s 1,0 mm, pájení pomocí kapilárních pájecích tvarovek | m | 422 |  | 0 | 168.48 | 71098.56 | 158.02 | 66684.44 | 21 | 0 | 0.00076 | 0.32 | 0 | 0 | 800-731 | RTS 20/ I | RTS 20/ I | 0.29738 | 125.49 |  | Práce |  |  |  | POL1_7
|  | včetně tvarovek, bez zednických výpomocí | [24 empty] | SPI
16 | 733163103R00 | Potrubí z měděných trubek měděné potrubí, D 18 mm, s 1,0 mm, pájení pomocí kapilárních pájecích tvarovek | m | 94 |  | 0 | 210.6 | 19796.4 | 163.4 | 15359.6 | 21 | 0 | 0.00088 | 0.08 | 0 | 0 | 800-731 | RTS 20/ I | RTS 20/ I | 0.30738 | 28.89 |  | Práce |  |  |  | POL1_7
|  | včetně tvarovek, bez zednických výpomocí | [24 empty] | SPI
17 | 733163104R00 | Potrubí z měděných trubek měděné potrubí, D 22 mm, s 1,0 mm, pájení pomocí kapilárních pájecích tvarovek | m | 50 |  | 0 | 258.22 | 12911 | 168.78 | 8439 | 21 | 0 | 0.00101 | 0.05 | 0 | 0 | 800-731 | RTS 20/ I | RTS 20/ I | 0.31738 | 15.87 |  | Práce |  |  |  | POL1_7
|  | včetně tvarovek, bez zednických výpomocí | [24 empty] | SPI
18 | 733163105R00 | Potrubí z měděných trubek měděné potrubí, D 28 mm, s 1,5 mm, pájení pomocí kapilárních pájecích tvarovek | m | 55 |  | 0 | 389.64 | 21430.2 | 177.36 | 9754.8 | 21 | 0 | 0.0016 | 0.09 | 0 | 0 | 800-731 | RTS 20/ I | RTS 20/ I | 0.33332 | 18.33 |  | Práce |  |  |  | POL1_7
|  | včetně tvarovek, bez zednických výpomocí | [24 empty] | SPI
19 | 733163106R00 | Potrubí z měděných trubek měděné potrubí, D 35 mm, s 1,5 mm, pájení pomocí kapilárních pájecích tvarovek | m | 75 |  | 0 | 585.4 | 43905 | 190.6 | 14295 | 21 | 0 | 0.00196 | 0.15 | 0 | 0 | 800-731 | RTS 20/ I | RTS 20/ I | 0.3579 | 26.84 |  | Práce |  |  |  | POL1_7
|  | včetně tvarovek, bez zednických výpomocí | [24 empty] | SPI
20 | 733190106R00 | Tlakové zkoušky potrubí ocelových závitových, plastových, měděných do DN 32 | m | 737 |  | 0 | 0.2 | 147.4 | 8.9 | 6559.3 | 21 | 0 | 0 | 0 | 0 | 0 | 800-731 | RTS 20/ I | RTS 20/ I | 0.018 | 13.27 |  | Práce |  |  |  | POL1_7
21 | 733190108R00 | Tlakové zkoušky potrubí ocelových závitových, plastových, měděných přes DN 40 do DN 50 | m | 169 |  | 0 | 0.37 | 62.53 | 15.83 | 2675.27 | 21 | 0 | 0 | 0 | 0 | 0 | 800-731 | RTS 20/ I | RTS 20/ I | 0.032 | 5.41 |  | Práce |  |  |  | POL1_7
22 | 783424240R00 | Nátěry potrubí a armatur syntetické potrubí, do DN 50 mm, jednonásobné s 1x emailováním a základním nátěrem | m | 906 |  | 0 | 12.23 | 11080.38 | 43.97 | 39836.82 | 21 | 0 | 7e-05 | 0.06 | 0 | 0 | 800-783 | RTS 20/ I | RTS 20/ I | 0.089 | 80.63 |  | Práce |  |  |  | POL1_7
|  | na vzduchu schnoucí | [24 empty] | SPI
23 | R733 01 | Tep.izolaceRW 800shliník .folii - potrubíCu 15/20 | m | 8 |  | 0 | 86 | 688 | 0 | 0 | 21 | 0 | 0 | 0 | 0 | 0 |  | Vlastní | Indiv | 0 | 0 |  | Specifikace |  |  |  | POL3_
24 | R733 02 | Tep.izolace RW 800 s hliník. folii -potrubíCu18/20 | m | 36 |  | 0 | 97 | 3492 | 0 | 0 | 21 | 0 | 0 | 0 | 0 | 0 |  | Vlastní | Indiv | 0 | 0 |  | Specifikace |  |  |  | POL3_
25 | R733 03 | Tep.izolace RW 800s hliník.folii- potrubíCu 22/20 | m | 52 |  | 0 | 107 | 5564 | 0 | 0 | 21 | 0 | 0 | 0 | 0 | 0 |  | Vlastní | Indiv | 0 | 0 |  | Specifikace |  |  |  | POL3_
26 | R733 04 | Tep.izolace RW 800s hliník.folii- potrubíCu 28/30 | m | 66 |  | 0 | 110 | 7260 | 0 | 0 | 21 | 0 | 0 | 0 | 0 | 0 |  | Vlastní | Indiv | 0 | 0 |  | Specifikace |  |  |  | POL3_
27 | R733 05 | Tep.izolace RW 800s hliník.folii- potrubíCu 35/40 | m | 86 |  | 0 | 202 | 17372 | 0 | 0 | 21 | 0 | 0 | 0 | 0 | 0 |  | Vlastní | Indiv | 0 | 0 |  | Specifikace |  |  |  | POL3_
28 | R733 06 | Tep.izolace RW 800s hliník.folii- potrubí Oc 40/40 | m | 146 |  | 0 | 228 | 33288 | 0 | 0 | 21 | 0 | 0 | 0 | 0 | 0 |  | Vlastní | Indiv | 0 | 0 |  | Specifikace |  |  |  | POL3_
29 | R733 07 | Tep.izolace RW 800s hliník.folii- potrubí Oc 50/40 | m | 120 |  | 0 | 271 | 32520 | 0 | 0 | 21 | 0 | 0 | 0 | 0 | 0 |  | Vlastní | Indiv | 0 | 0 |  | Specifikace |  |  |  | POL3_
30 | R733 08 | Lepicí páska s hliník. povrchem, 0,1mm/50mm/50m Poly AL | kus | 4 |  | 0 | 120 | 480 | 0 | 0 | 21 | 0 | 0 | 0 | 0 | 0 |  | Vlastní | Indiv | 0 | 0 |  | Specifikace |  |  |  | POL3_
|  | Páska s hiníkovým povrchem jen propříčné spoje. | [24 empty] | POP
31 | 998733103R00 | Přesun hmot pro rozvody potrubí v objektech výšky do 24 m | t | 9.62 |  | 0 | 0 | 0 | 3.7 | 35.59 | 21 | 0 | 0 | 0 | 0 | 0 | 800-731 | RTS 20/ I | RTS 20/ I | 0 | 0 |  | Přesun hmot |  |  |  | POL7_
Díl: | 734 | Armatury |  |  |  | 0 |  | 46166.23 |  | 9475.41 |  | 0 |  | 0.02 |  | 0 |  |  |  |  | 13.2 | [5 empty] | DIL
32 | 722223131R00 | Kohout kulový, vypouštěcí a napouštěcí, vnější závit, mosazný, DN 15, PN 10, včetně dodávky materiálu | kus | 13 |  | 0 | 192.95 | 2508.35 | 41.05 | 533.65 | 21 | 0 | 0.00019 | 0 | 0 | 0 | 800-721 | RTS 20/ I | RTS 20/ I | 0.083 | 1.08 |  | Práce |  |  |  | POL1_7
33 | 722223141R00 | Kohout kulový, vypouštěcí a napouštěcí, vnější závit, mosazný, DN 20, PN 10, včetně dodávky materiálu | kus | 2 |  | 0 | 260.63 | 521.26 | 56.37 | 112.74 | 21 | 0 | 0.00025 | 0 | 0 | 0 | 800-721 | RTS 20/ I | RTS 20/ I | 0.114 | 0.23 |  | Práce |  |  |  | POL1_7
34 | 734215132R00 | Ventil automatický, odvzdušňovací, mosazný, PN 14, DN 10, včetně dodávky materiálu | kus | 9 |  | 0 | 198.34 | 1785.06 | 30.66 | 275.94 | 21 | 0 | 7e-05 | 0 | 0 | 0 | 800-731 | RTS 20/ I | RTS 20/ I | 0.062 | 0.56 |  | Práce |  |  |  | POL1_7
35 | 734235122R00 | Kohout kulový, mosazný, DN 20, PN 42, vnitřní-vnitřní, včetně dodávky materiálu | kus | 2 |  | 0 | 255.13 | 510.26 | 102.37 | 204.74 | 21 | 0 | 0.00031 | 0 | 0 | 0 | 800-731 | RTS 20/ I | RTS 20/ I | 0.207 | 0.41 |  | Práce |  |  |  | POL1_7
36 | 734235123R00 | Kohout kulový, mosazný, DN 25, PN 35, vnitřní-vnitřní, včetně dodávky materiálu | kus | 7 |  | 0 | 401.74 | 2812.18 | 112.26 | 785.82 | 21 | 0 | 0.00048 | 0 | 0 | 0 | 800-731 | RTS 20/ I | RTS 20/ I | 0.227 | 1.59 |  | Práce |  |  |  | POL1_7
37 | 734235125R00 | Kohout kulový, mosazný, DN 40, PN 35, vnitřní-vnitřní, včetně dodávky materiálu | kus | 9 |  | 0 | 843.4 | 7590.6 | 173.6 | 1562.4 | 21 | 0 | 0.00104 | 0.01 | 0 | 0 | 800-731 | RTS 20/ I | RTS 20/ I | 0.351 | 3.16 |  | Práce |  |  |  | POL1_7
38 | 734235126R00 | Kohout kulový, mosazný, DN 50, PN 35, vnitřní-vnitřní, včetně dodávky materiálu | kus | 2 |  | 0 | 1289.32 | 2578.64 | 209.68 | 419.36 | 21 | 0 | 0.00163 | 0 | 0 | 0 | 800-731 | RTS 20/ I | RTS 20/ I | 0.424 | 0.85 |  | Práce |  |  |  | POL1_7
39 | 734245425R00 | Klapka zpětná, mosazná, DN 40, PN 12, vnitřní-vnitřní závit, včetně dodávky materiálu | kus | 2 |  | 0 | 813.4 | 1626.8 | 173.6 | 347.2 | 21 | 0 | 0.00068 | 0 | 0 | 0 | 800-731 | RTS 20/ I | RTS 20/ I | 0.351 | 0.7 |  | Práce |  |  |  | POL1_7
40 | 734295215R00 | Filtr mosazný, DN 40, PN 20, vnitřní-vnitřní závit, včetně dodávky materiálu | kus | 2 |  | 0 | 783.4 | 1566.8 | 173.6 | 347.2 | 21 | 0 | 0.00084 | 0 | 0 | 0 | 800-731 | RTS 20/ I | RTS 20/ I | 0.351 | 0.7 |  | Práce |  |  |  | POL1_7
41 | 734415113R00 | Teploměr s jímkou D 63 mm, , T = 0 až 120°C, včetně dodávky materiálu | kus | 8 |  | 0 | 370.57 | 2964.56 | 188.43 | 1507.44 | 21 | 0 | 0.00023 | 0 | 0 | 0 | 800-731 | RTS 20/ I | RTS 20/ I | 0.381 | 3.05 |  | Práce |  |  |  | POL1_7
42 | 734421150R00 | Tlakoměr deformační 0-10 MPa č. 53312, D 100, včetně dodávky materiálu | kus | 2 |  | 0 | 1850.86 | 3701.72 | 214.14 | 428.28 | 21 | 0 | 0.00252 | 0.01 | 0 | 0 | 800-731 | RTS 20/ I | RTS 20/ I | 0.433 | 0.87 |  | Práce |  |  |  | POL1_7
43 | R734 01 | Přepouštěcí ventil DN 25 /Dod. + Mont / | kus | 1 |  | 0 | 0 | 0 | 2950 | 2950 | 21 | 0 | 0 | 0 | 0 | 0 |  | Vlastní | Indiv | 0 | 0 |  | Práce |  |  |  | POL1_1
44 | R734 02 | Ruční regul.ventil s měřícími, nástavci DN 40 /Dod. +Mont / | kus | 2 |  | 0 | 5000 | 10000 | 0 | 0 | 21 | 0 | 0 | 0 | 0 | 0 |  | Vlastní | Indiv | 0 | 0 |  | Specifikace |  |  |  | POL3_
45 | R734 03 | Odvzdušnovací ventily na potrubním rozvodu, /Dod. +Mont / | sada | 1 |  | 0 | 4000 | 4000 | 0 | 0 | 21 | 0 | 0 | 0 | 0 | 0 |  | Vlastní | Indiv | 0 | 0 |  | Specifikace |  |  |  | POL3_
46 | R734 04 | Vypouštěcí kohouty DN15 na potrubním rozvodu, /Dod. +Mont / | sada | 1 |  | 0 | 4000 | 4000 | 0 | 0 | 21 | 0 | 0 | 0 | 0 | 0 |  | Vlastní | Indiv | 0 | 0 |  | Specifikace |  |  |  | POL3_
47 | 998734103R00 | Přesun hmot pro armatury v objektech výšky do 4 m | t | 1.56 |  | 0 | 0 | 0 | 0.41 | 0.64 | 21 | 0 | 0 | 0 | 0 | 0 | 800-731 | RTS 20/ I | RTS 20/ I | 0 | 0 |  | Přesun hmot |  |  |  | POL7_
Díl: | 734/1 | Armatury pro otopná tělesa |  |  |  | 0 |  | 75448.8 |  | 13645.8 |  | 0 |  | 0.04 |  | 0 |  |  |  |  | 27.59 | [5 empty] | DIL
48 | 734266422R00 | Šroubení pro radiátory typu VK dvoutrubkový systém s vypouštěním, přímé, bronzové, DN EK 20x15, PN 10, včetně dodávky materiálu | kus | 63 |  | 0 | 559.9 | 35273.7 | 81.1 | 5109.3 | 21 | 0 | 9e-05 | 0.01 | 0 | 0 | 800-731 | RTS 20/ I | RTS 20/ I | 0.164 | 10.33 |  | Práce |  |  |  | POL1_7
49 | 734266772R00 | Šroubení svěrné pro měděné potrubí, mosazné, D 16 x EK, PN 10, včetně dodávky materiálu | kus | 126 |  | 0 | 86.35 | 10880.1 | 32.15 | 4050.9 | 21 | 0 | 0.00015 | 0.02 | 0 | 0 | 800-731 | RTS 20/ I | RTS 20/ I | 0.065 | 8.19 |  | Práce |  |  |  | POL1_7
50 | 734291951R00 | Opravy závitových armatur zpětná montáž hlavic učního a termostatického ovládání | kus | 63 |  | 0 | 0 | 0 | 71.2 | 4485.6 | 21 | 0 | 0 | 0 | 0 | 0 | 800-731 | RTS 20/ I | RTS 20/ I | 0.144 | 9.07 |  | Práce |  |  |  | POL1_7
51 | 5513730620R | hlavice termostatická s vestavěným čidlem, pro veřejné prostory; regulační rozsah 6,0 až 28,0 °C; ovládání ruční; provedení kapalinová | kus | 63 |  | 0 | 465 | 29295 | 0 | 0 | 21 | 0 | 0.0002 | 0.01 | 0 | 0 | SPCM | RTS 20/ I | RTS 20/ I | 0 | 0 |  | Specifikace |  |  |  | POL3_7
Díl: | 735 | Otopná tělesa |  |  |  | 0 |  | 385855.71 |  | 57961.24 |  | 0 |  | 2.48 |  | 0 |  |  |  |  | 63.72 | [5 empty] | DIL
52 | 735157524R00 | Otopná tělesa panelová počet desek 2, počet přídavných přestupných ploch 1, výška 400 mm, délka 800 mm, provedení ventil kompakt, pravé spodní připojení, s nuceným oběhem, čelní deska profilovaná, včetně dodávky materiálu | kus | 1 |  | 0 | 4194.37 | 4194.37 | 380.63 | 380.63 | 21 | 0 | 0.01645 | 0.02 | 0 | 0 | 800-731 | RTS 20/ I | RTS 20/ I | 0.925 | 0.93 |  | Práce |  |  |  | POL1_7
53 | 735157531R00 | Otopná tělesa panelová počet desek 2, počet přídavných přestupných ploch 1, výška 400 mm, délka 1800 mm, provedení ventil kompakt, pravé spodní připojení, s nuceným oběhem, čelní deska profilovaná, včetně dodávky materiálu | kus | 2 |  | 0 | 6156.1 | 12312.2 | 488.9 | 977.8 | 21 | 0 | 0.03702 | 0.07 | 0 | 0 | 800-731 | RTS 20/ I | RTS 20/ I | 1.1655 | 2.33 |  | Práce |  |  |  | POL1_7
54 | 735157563R00 | Otopná tělesa panelová počet desek 2, počet přídavných přestupných ploch 1, výška 600 mm, délka 700 mm, provedení ventil kompakt, pravé spodní připojení, s nuceným oběhem, čelní deska profilovaná, včetně dodávky materiálu | kus | 6 |  | 0 | 4597.56 | 27585.36 | 382.44 | 2294.64 | 21 | 0 | 0.02135 | 0.13 | 0 | 0 | 800-731 | RTS 20/ I | RTS 20/ I | 0.929 | 5.57 |  | Práce |  |  |  | POL1_7
55 | 735157564R00 | Otopná tělesa panelová počet desek 2, počet přídavných přestupných ploch 1, výška 600 mm, délka 800 mm, provedení ventil kompakt, pravé spodní připojení, s nuceným oběhem, čelní deska profilovaná, včetně dodávky materiálu | kus | 5 |  | 0 | 4840.36 | 24201.8 | 389.64 | 1948.2 | 21 | 0 | 0.0244 | 0.12 | 0 | 0 | 800-731 | RTS 20/ I | RTS 20/ I | 0.945 | 4.73 |  | Práce |  |  |  | POL1_7
56 | 735157568R00 | Otopná tělesa panelová počet desek 2, počet přídavných přestupných ploch 1, výška 600 mm, délka 1200 mm, provedení ventil kompakt, pravé spodní připojení, s nuceným oběhem, čelní deska profilovaná, včetně dodávky materiálu | kus | 29 |  | 0 | 5820.56 | 168796.24 | 414.44 | 12018.76 | 21 | 0 | 0.0366 | 1.06 | 0 | 0 | 800-731 | RTS 20/ I | RTS 20/ I | 1 | 29 |  | Práce |  |  |  | POL1_7
57 | 735157569R00 | Otopná tělesa panelová počet desek 2, počet přídavných přestupných ploch 1, výška 600 mm, délka 1400 mm, provedení ventil kompakt, pravé spodní připojení, s nuceným oběhem, čelní deska profilovaná, včetně dodávky materiálu | kus | 3 |  | 0 | 6311.95 | 18935.85 | 418.05 | 1254.15 | 21 | 0 | 0.0427 | 0.13 | 0 | 0 | 800-731 | RTS 20/ I | RTS 20/ I | 1.008 | 3.02 |  | Práce |  |  |  | POL1_7
58 | 735157622R00 | Otopná tělesa panelová počet desek 2, počet přídavných přestupných ploch 2, výška 400 mm, délka 600 mm, provedení ventil kompakt, pravé spodní připojení, s nuceným oběhem, čelní deska profilovaná, včetně dodávky materiálu | kus | 3 |  | 0 | 4384.32 | 13152.96 | 375.68 | 1127.04 | 21 | 0 | 0.01462 | 0.04 | 0 | 0 | 800-731 | RTS 20/ I | RTS 20/ I | 0.914 | 2.74 |  | Práce |  |  |  | POL1_7
59 | 735157662R00 | Otopná tělesa panelová počet desek 2, počet přídavných přestupných ploch 2, výška 600 mm, délka 600 mm, provedení ventil kompakt, pravé spodní připojení, s nuceným oběhem, čelní deska profilovaná, včetně dodávky materiálu | kus | 1 |  | 0 | 4737.56 | 4737.56 | 382.44 | 382.44 | 21 | 0 | 0.02178 | 0.02 | 0 | 0 | 800-731 | RTS 20/ I | RTS 20/ I | 0.929 | 0.93 |  | Práce |  |  |  | POL1_7
60 | 735157663R00 | Otopná tělesa panelová počet desek 2, počet přídavných přestupných ploch 2, výška 600 mm, délka 700 mm, provedení ventil kompakt, pravé spodní připojení, s nuceným oběhem, čelní deska profilovaná, včetně dodávky materiálu | kus | 1 |  | 0 | 5037.56 | 5037.56 | 382.44 | 382.44 | 21 | 0 | 0.02541 | 0.03 | 0 | 0 | 800-731 | RTS 20/ I | RTS 20/ I | 0.929 | 0.93 |  | Práce |  |  |  | POL1_7
61 | 735157664R00 | Otopná tělesa panelová počet desek 2, počet přídavných přestupných ploch 2, výška 600 mm, délka 800 mm, provedení ventil kompakt, pravé spodní připojení, s nuceným oběhem, čelní deska profilovaná, včetně dodávky materiálu | kus | 1 |  | 0 | 5330.36 | 5330.36 | 389.64 | 389.64 | 21 | 0 | 0.02904 | 0.03 | 0 | 0 | 800-731 | RTS 20/ I | RTS 20/ I | 0.945 | 0.95 |  | Práce |  |  |  | POL1_7
62 | 735157672R00 | Otopná tělesa panelová počet desek 2, počet přídavných přestupných ploch 2, výška 600 mm, délka 2000 mm, provedení ventil kompakt, pravé spodní připojení, s nuceným oběhem, čelní deska profilovaná, včetně dodávky materiálu | kus | 7 |  | 0 | 8932.11 | 62524.77 | 502.89 | 3520.23 | 21 | 0 | 0.0726 | 0.51 | 0 | 0 | 800-731 | RTS 20/ I | RTS 20/ I | 1.1965 | 8.38 |  | Práce |  |  |  | POL1_7
63 | 735157689R00 | Otopná tělesa panelová počet desek 2, počet přídavných přestupných ploch 2, výška 900 mm, délka 1400 mm, provedení ventil kompakt, pravé spodní připojení, s nuceným oběhem, čelní deska profilovaná, včetně dodávky materiálu | kus | 4 |  | 0 | 9761.67 | 39046.68 | 438.33 | 1753.32 | 21 | 0 | 0.07882 | 0.32 | 0 | 0 | 800-731 | RTS 20/ I | RTS 20/ I | 1.053 | 4.21 |  | Práce |  |  |  | POL1_7
64 | R735 01 | Upevnovací materiél pro otopná tělesa VK | sada | 63 |  | 0 | 0 | 0 | 500 | 31500 | 21 | 0 | 0 | 0 | 0 | 0 |  | Vlastní | Indiv | 0 | 0 |  | Práce |  |  |  | POL1_1
65 | 998735102R00 | Přesun hmot pro otopná tělesa v objektech výšky do 12 m | t | 10.65 |  | 0 | 0 | 0 | 3 | 31.95 | 21 | 0 | 0 | 0 | 0 | 0 | 800-731 | RTS 20/ I | RTS 20/ I | 0 | 0 |  | Přesun hmot |  |  |  | POL7_
Díl: | 799 | Ostatní konstrukce a práce |  |  |  | 0 |  | 0 |  | 133430 |  | 0 |  | 0 |  | 0 |  |  |  |  | 85 | [5 empty] | DIL
66 | 904 R02 | Hzs-zkousky v ramci montaz.praci, Topná zkouška | h | 85 |  | 0 | 0 | 0 | 178 | 15130 | 21 | 0 | 0 | 0 | 0 | 0 |  | RTS 20/ I | Indiv | 1 | 85 |  | Práce |  |  |  | POL1_1
67 | R799 02 | Zaregulování otopných těles | kus | 63 |  | 0 | 0 | 0 | 100 | 6300 | 21 | 0 | 0 | 0 | 0 | 0 |  | Vlastní | Indiv | 0 | 0 |  | Práce |  |  |  | POL1_1
68 | R799 03 | Zaregulování ručních regulač. ventilů | kus | 2 |  | 0 | 0 | 0 | 400 | 800 | 21 | 0 | 0 | 0 | 0 | 0 |  | Vlastní | Indiv | 0 | 0 |  | Práce |  |  |  | POL1_1
69 | R799 04 | Proplach a napuštění topného systému | sada | 1 |  | 0 | 0 | 0 | 8500 | 8500 | 21 | 0 | 0 | 0 | 0 | 0 |  | Vlastní | Indiv | 0 | 0 |  | Práce |  |  |  | POL1_1
70 | R799 05 | Konstrukční ocel pro pomocné a podpěrné, konstrukce | kg | 500 |  | 0 | 0 | 0 | 120 | 60000 | 21 | 0 | 0 | 0 | 0 | 0 |  | Vlastní | Indiv | 0 | 0 |  | Práce |  |  |  | POL1_1
71 | R799 06 | Štítky pro označení potrubí,armatur, zařízení | sada | 1 |  | 0 | 0 | 0 | 5000 | 5000 | 21 | 0 | 0 | 0 | 0 | 0 |  | Vlastní | Indiv | 0 | 0 |  | Práce |  |  |  | POL1_1
72 | R799 07 | Požární hlídka po dokončení svářečských prací, 10dnů | hod | 15 |  | 0 | 0 | 0 | 1500 | 22500 | 21 | 0 | 0 | 0 | 0 | 0 |  | Vlastní | Indiv | 0 | 0 |  | Práce |  |  |  | POL1_1
73 | 900 R04I11 | HZS - stavební přípomoce /nezměřítelné práce/ | hod | 40 |  | 0 | 0 | 0 | 380 | 15200 | 21 | 0 | 0 | 0 | 0 | 0 |  | Vlastní | Indiv | 0 | 0 |  | HZS |  |  |  | POL10_
[25 empty] | 15 | 21 | DPH
| Celkem |  |  |  |  | 0 | [18 empty] | 0 | 0 | SUM
END
Note on S6: Jedná se o informaci, zda se jedná o položku, která je do rozpočtu zadána z cenové soustavy RTS, nebo vlastní.
Note on T6: Jedná se o název CÚ, která je zadána u položky rozpočtu

## SO 05 - ÚT 03 Pol
Položkový soupis prací a dodávek | [26 empty] | #TypZaznamu#
S: | 200201 | Stavební úpravy a vybavení odborných učeben ZŠ Pacov, Za Branou | [24 empty] | STA
O: | SO 05 - ÚT | Vytápění, objekt A, B a C | [21 empty] | STA |  |  | OBJ
R: | 03 | objekt C | [24 empty] | ROZ
P.č. | Číslo položky | Název položky | MJ | Množství | Cena / MJ | Celkem | Dodávka | Dodávka celk. | Montáž | Montáž celk. | DPH | Cena s DPH | Hmotnost / MJ | Hmotnost celk.(t) | Dem. hmotnost / MJ | Dem. hmotnost celk.(t) | Ceník | Cen. soustava / platnost | Cenová úroveň | Nhod / MJ | Nhod celk. | Dodavatel | Typ položky
Díl: | 733 | Rozvod potrubí |  |  |  | 0 |  | 19049.62 |  | 54836.02 |  | 0 |  | 0.08 |  | 0 |  |  |  |  | 39.51 | [5 empty] | DIL
1 | 722181214RT5 | Izolace vodovodního potrubí návleková z trubic z pěnového polyetylenu, tloušťka stěny 20 mm, d 15 mm | m | 14 |  | 0 | 37.24 | 521.36 | 60.86 | 852.04 | 21 | 0 | 3e-05 | 0 | 0 | 0 | 800-721 | RTS 20/ I | RTS 20/ I | 0.135 | 1.89 |  | Práce |  |  |  | POL1_7
2 | 733163102R00 | Potrubí z měděných trubek měděné potrubí, D 15 mm, s 1,0 mm, pájení pomocí kapilárních pájecích tvarovek | m | 71 |  | 0 | 168.48 | 11962.08 | 158.02 | 11219.42 | 21 | 0 | 0.00076 | 0.05 | 0 | 0 | 800-731 | RTS 20/ I | RTS 20/ I | 0.29738 | 21.11 |  | Práce |  |  |  | POL1_7
|  | včetně tvarovek, bez zednických výpomocí | [24 empty] | SPI
3 | 733163104R00 | Potrubí z měděných trubek měděné potrubí, D 22 mm, s 1,0 mm, pájení pomocí kapilárních pájecích tvarovek | m | 21 |  | 0 | 258.22 | 5422.62 | 168.78 | 3544.38 | 21 | 0 | 0.00101 | 0.02 | 0 | 0 | 800-731 | RTS 20/ I | RTS 20/ I | 0.31738 | 6.66 |  | Práce |  |  |  | POL1_7
|  | včetně tvarovek, bez zednických výpomocí | [24 empty] | SPI
4 | 733190106R00 | Tlakové zkoušky potrubí ocelových závitových, plastových, měděných do DN 32 | m | 92 |  | 0 | 0.2 | 18.4 | 8.9 | 818.8 | 21 | 0 | 0 | 0 | 0 | 0 | 800-731 | RTS 20/ I | RTS 20/ I | 0.018 | 1.66 |  | Práce |  |  |  | POL1_7
5 | 783424240R00 | Nátěry potrubí a armatur syntetické potrubí, do DN 50 mm, jednonásobné s 1x emailováním a základním nátěrem | m | 92 |  | 0 | 12.23 | 1125.16 | 43.97 | 4045.24 | 21 | 0 | 7e-05 | 0.01 | 0 | 0 | 800-783 | RTS 20/ I | RTS 20/ I | 0.089 | 8.19 |  | Práce |  |  |  | POL1_7
|  | na vzduchu schnoucí | [24 empty] | SPI
6 | 998733103R00 | Přesun hmot pro rozvody potrubí v objektech výšky do 24 m | t | 1.73 |  | 0 | 0 | 0 | 3.55 | 6.14 | 21 | 0 | 0 | 0 | 0 | 0 | 800-731 | RTS 20/ I | Indiv | 0 | 0 |  | Práce |  |  |  | POL1_1002
7 | R 733 01 | Úprava stáv. potrubí po osazení nových, radiátorových šroubení | sada | 61 |  | 0 | 0 | 0 | 350 | 21350 | 21 | 0 | 0 | 0 | 0 | 0 |  | Vlastní | Indiv | 0 | 0 |  | Práce |  |  |  | POL1_1
8 | R 733 02 | Oprava nátěrů ocel potrubí po výměně ventilů, a šroubení | sada | 1 |  | 0 | 0 | 0 | 13000 | 13000 | 21 | 0 | 0 | 0 | 0 | 0 |  | Vlastní | Indiv | 0 | 0 |  | Práce |  |  |  | POL1_1
Díl: | 734/1 | Armatury pro otopná tělesa |  |  |  | 0 |  | 81954 |  | 60458.82 |  | 0 |  | 0.01 |  | 0 |  |  |  |  | 17.69 | [5 empty] | DIL
9 | 734266122R00 | Šroubení regulační a uzavírací, přímé, bronzové, DN 15, PN 10, včetně dodávky materiálu | kus | 47 |  | 0 | 207.45 | 9750.15 | 40.55 | 1905.85 | 21 | 0 | 9e-05 | 0 | 0 | 0 | 800-731 | RTS 20/ I | RTS 20/ I | 0.082 | 3.85 |  | Práce |  |  |  | POL1_7
10 | 734266212R00 | Šroubení uzavíratelné radiátorové regulační s vypouštěním, rohové, bronzové, DN 15, PN 10, včetně dodávky materiálu | kus | 1 |  | 0 | 289.95 | 289.95 | 40.55 | 40.55 | 21 | 0 | 0.00015 | 0 | 0 | 0 | 800-731 | RTS 20/ I | RTS 20/ I | 0.082 | 0.08 |  | Práce |  |  |  | POL1_7
11 | 734266223R00 | Šroubení uzavíratelné radiátorové regulační s vypouštěním, přímé, bronzové, DN 20, PN 10, včetně dodávky materiálu | kus | 3 |  | 0 | 362.5 | 1087.5 | 46 | 138 | 21 | 0 | 0.00015 | 0 | 0 | 0 | 800-731 | RTS 20/ I | RTS 20/ I | 0.093 | 0.28 |  | Práce |  |  |  | POL1_7
12 | 734266422R00 | Šroubení pro radiátory typu VK dvoutrubkový systém s vypouštěním, přímé, bronzové, DN EK 20x15, PN 10, včetně dodávky materiálu | kus | 14 |  | 0 | 559.9 | 7838.6 | 81.1 | 1135.4 | 21 | 0 | 9e-05 | 0 | 0 | 0 | 800-731 | RTS 20/ I | RTS 20/ I | 0.164 | 2.3 |  | Práce |  |  |  | POL1_7
13 | 734266772R00 | Šroubení svěrné pro měděné potrubí, mosazné, D 16 x EK, PN 10, včetně dodávky materiálu | kus | 28 |  | 0 | 86.35 | 2417.8 | 32.15 | 900.2 | 21 | 0 | 0.00015 | 0 | 0 | 0 | 800-731 | RTS 20/ I | RTS 20/ I | 0.065 | 1.82 |  | Práce |  |  |  | POL1_7
14 | 734291951R00 | Opravy závitových armatur zpětná montáž hlavic učního a termostatického ovládání | kus | 65 |  | 0 | 0 | 0 | 71.2 | 4628 | 21 | 0 | 0 | 0 | 0 | 0 | 800-731 | RTS 20/ I | RTS 20/ I | 0.144 | 9.36 |  | Práce |  |  |  | POL1_7
15 | 734/1 01 | Přímý rad. ventil s atomat. omez. průtoku H. E., DN15 | kus | 47 |  | 0 | 0 | 0 | 830 | 39010 | 21 | 0 | 0 | 0 | 0 | 0 |  | Vlastní | Indiv | 0 | 0 |  | Práce |  |  |  | POL1_1
16 | 734/1 02 | Přímý rad. ventil s atomat. omez. průtoku H. E., DN 20 | kus | 3 |  | 0 | 0 | 0 | 1350 | 4050 | 21 | 0 | 0 | 0 | 0 | 0 |  | Vlastní | Indiv | 0 | 0 |  | Práce |  |  |  | POL1_1
17 | 734/1 03 | Rohový rad. ventil s atomat. omez. průtoku H. E., DN 15 | kus | 1 |  | 0 | 0 | 0 | 890 | 890 | 21 | 0 | 0 | 0 | 0 | 0 |  | Vlastní | Indiv | 0 | 0 |  | Práce |  |  |  | POL1_1
18 | 734/1 M | Mont armatur s aut.omezovačem průtoku | kus | 97 |  | 0 | 0 | 0 | 80 | 7760 | 21 | 0 | 0 | 0 | 0 | 0 |  | Vlastní | Indiv | 0 | 0 |  | Práce |  |  |  | POL1_1
19 | 5513730620R | hlavice termostatická s vestavěným čidlem, pro veřejné prostory; regulační rozsah 6,0 až 28,0 °C; ovládání ruční; provedení kapalinová | kus | 44 |  | 0 | 465 | 20460 | 0 | 0 | 21 | 0 | 0.0002 | 0.01 | 0 | 0 | SPCM | RTS 20/ I | RTS 20/ I | 0 | 0 |  | Specifikace |  |  |  | POL3_7
20 | 5513730660R | hlavice termostatická s dálkovým nastavením, s vestavěným čidlem; regulační rozsah 8,0 až 27,0 °C; ovládání ruční; provedení kapalinová; kapilára 2 000 mm | kus | 21 |  | 0 | 1910 | 40110 | 0 | 0 | 21 | 0 | 0.0002 | 0 | 0 | 0 | SPCM | RTS 20/ I | RTS 20/ I | 0 | 0 |  | Specifikace |  |  |  | POL3_7
21 | 998734103R00 | Přesun hmot pro armatury v objektech výšky do 4 m | t | 1.99 |  | 0 | 0 | 0 | 0.41 | 0.82 | 21 | 0 | 0 | 0 | 0 | 0 | 800-731 | RTS 20/ I | RTS 20/ I | 0 | 0 |  | Přesun hmot |  |  |  | POL7_
Díl: | 735 | Otopná tělesa |  |  |  | 0 |  | 88355.9 |  | 87078.71 |  | 0 |  | 0.54 |  | 0 |  |  |  |  | 13.83 | [5 empty] | DIL
22 | 735157545R00 | Otopná tělesa panelová počet desek 2, počet přídavných přestupných ploch 1, výška 500 mm, délka 900 mm, provedení ventil kompakt, pravé spodní připojení, s nuceným oběhem, čelní deska profilovaná, včetně dodávky materiálu | kus | 3 |  | 0 | 4650.36 | 13951.08 | 389.64 | 1168.92 | 21 | 0 | 0.02297 | 0.07 | 0 | 0 | 800-731 | RTS 20/ I | RTS 20/ I | 0.945 | 2.84 |  | Práce |  |  |  | POL1_7
23 | 735157547R00 | Otopná tělesa panelová počet desek 2, počet přídavných přestupných ploch 1, výška 500 mm, délka 1100 mm, provedení ventil kompakt, pravé spodní připojení, s nuceným oběhem, čelní deska profilovaná, včetně dodávky materiálu | kus | 1 |  | 0 | 5073.13 | 5073.13 | 396.87 | 396.87 | 21 | 0 | 0.02808 | 0.03 | 0 | 0 | 800-731 | RTS 20/ I | RTS 20/ I | 0.961 | 0.96 |  | Práce |  |  |  | POL1_7
24 | 735157645R00 | Otopná tělesa panelová počet desek 2, počet přídavných přestupných ploch 2, výška 500 mm, délka 900 mm, provedení ventil kompakt, pravé spodní připojení, s nuceným oběhem, čelní deska profilovaná, včetně dodávky materiálu | kus | 4 |  | 0 | 5470.36 | 21881.44 | 389.64 | 1558.56 | 21 | 0 | 0.02729 | 0.11 | 0 | 0 | 800-731 | RTS 20/ I | RTS 20/ I | 0.945 | 3.78 |  | Práce |  |  |  | POL1_7
25 | 735157647R00 | Otopná tělesa panelová počet desek 2, počet přídavných přestupných ploch 2, výška 500 mm, délka 1100 mm, provedení ventil kompakt, pravé spodní připojení, s nuceným oběhem, čelní deska profilovaná, včetně dodávky materiálu | kus | 1 |  | 0 | 6028.13 | 6028.13 | 396.87 | 396.87 | 21 | 0 | 0.03336 | 0.03 | 0 | 0 | 800-731 | RTS 20/ I | RTS 20/ I | 0.961 | 0.96 |  | Práce |  |  |  | POL1_7
26 | 735157650R00 | Otopná tělesa panelová počet desek 2, počet přídavných přestupných ploch 2, výška 500 mm, délka 1600 mm, provedení ventil kompakt, pravé spodní připojení, s nuceným oběhem, čelní deska profilovaná, včetně dodávky materiálu | kus | 2 |  | 0 | 7428.32 | 14856.64 | 471.68 | 943.36 | 21 | 0 | 0.04852 | 0.1 | 0 | 0 | 800-731 | RTS 20/ I | RTS 20/ I | 1.127 | 2.25 |  | Práce |  |  |  | POL1_7
27 | 735157688R00 | Otopná tělesa panelová počet desek 2, počet přídavných přestupných ploch 2, výška 900 mm, délka 1200 mm, provedení ventil kompakt, pravé spodní připojení, s nuceným oběhem, čelní deska profilovaná, včetně dodávky materiálu | kus | 3 |  | 0 | 8855.16 | 26565.48 | 419.84 | 1259.52 | 21 | 0 | 0.06756 | 0.2 | 0 | 0 | 800-731 | RTS 20/ I | RTS 20/ I | 1.012 | 3.04 |  | Práce |  |  |  | POL1_7
28 | R735 01 | Upevnovací materiél pro otopná tělesa VK | sada | 14 |  | 0 | 0 | 0 | 500 | 7000 | 21 | 0 | 0 | 0 | 0 | 0 |  | Vlastní | Indiv | 0 | 0 |  | Práce |  |  |  | POL1_1
29 | R735 02 | Vent.vložka pro otop. tělesa VK s atomatickým, omezení průtoku | kus | 14 |  | 0 | 0 | 0 | 789 | 11046 | 21 | 0 | 0 | 0 | 0 | 0 |  | Vlastní | Indiv | 0 | 0 |  | Práce |  |  |  | POL1_1
30 | R735 03 | Demontáž stávaj. zákrytu otopného tělesa a, opětná montáž zákrytu otopného tělesa | sada | 21 |  | 0 | 0 | 0 | 1800 | 37800 | 21 | 0 | 0 | 0 | 0 | 0 |  | Vlastní | Indiv | 0 | 0 |  | Práce |  |  |  | POL1_1
31 | R735 04 | Demontáž stávajícího otop. tělesa a opětná, montáž stáv. tělesa po osaz.nového vent. | sada | 51 |  | 0 | 0 | 0 | 500 | 25500 | 21 | 0 | 0 | 0 | 0 | 0 |  | Vlastní | Indiv | 0 | 0 |  | Práce |  |  |  | POL1_1
32 | 998735102R00 | Přesun hmot pro otopná tělesa v objektech výšky do 12 m | t | 2.87 |  | 0 | 0 | 0 | 3 | 8.61 | 21 | 0 | 0 | 0 | 0 | 0 | 800-731 | RTS 20/ I | RTS 20/ I | 0 | 0 |  | Přesun hmot |  |  |  | POL7_
Díl: | 735D | Demontáž otopných těles |  |  |  | 0 |  | 0 |  | 30000 |  | 0 |  | 0 |  | 0 |  |  |  |  | 0 | [5 empty] | DIL
33 | 735D 01 | Demontáž 14 otopných těles ,všechny radiaátor., ventily a šroubení /odvoz a ekolog.likvidace / | sada | 1 |  | 0 | 0 | 0 | 30000 | 30000 | 21 | 0 | 0 | 0 | 0 | 0 |  | Vlastní | Indiv | 0 | 0 |  | Práce |  |  |  | POL1_1
Díl: | 799 | Ostatní konstrukce a práce |  |  |  | 0 |  | 0 |  | 42380 |  | 0 |  | 0 |  | 0 |  |  |  |  | 0 | [5 empty] | DIL
34 | R799 01 | Topnaá zkouška v trvání 72hod | sada | 1 |  | 0 | 0 | 0 | 23600 | 23600 | 21 | 0 | 0 | 0 | 0 | 0 |  | Vlastní | Indiv | 0 | 0 |  | Práce |  |  |  | POL1_1
35 | R799 02 | Zaregulování otopných těles | sada | 1 |  | 0 | 0 | 0 | 6000 | 6000 | 21 | 0 | 0 | 0 | 0 | 0 |  | Vlastní | Indiv | 0 | 0 |  | Práce |  |  |  | POL1_1
36 | R799 03 | Proplach a napuštění topného systému | sada | 1 |  | 0 | 0 | 0 | 6500 | 6500 | 21 | 0 | 0 | 0 | 0 | 0 |  | Vlastní | Indiv | 0 | 0 |  | Práce |  |  |  | POL1_1
37 | R799 04 | Stavební přípomoce 10hodin | sada | 1 |  | 0 | 0 | 0 | 3280 | 3280 | 21 | 0 | 0 | 0 | 0 | 0 |  | Vlastní | Indiv | 0 | 0 |  | Práce |  |  |  | POL1_1
38 | R799 05 | Požární hlídka po dokončení svářečských prací, 2dny | kus | 1 |  | 0 | 0 | 0 | 3000 | 3000 | 21 | 0 | 0 | 0 | 0 | 0 |  | Vlastní | Indiv | 0 | 0 |  | Práce |  |  |  | POL1_1
[25 empty] | 15 | 21 | DPH
| Celkem |  |  |  |  | 0 | [18 empty] | 0 | 0 | SUM
END
Note on S6: Jedná se o informaci, zda se jedná o položku, která je do rozpočtu zadána z cenové soustavy RTS, nebo vlastní.
Note on T6: Jedná se o název CÚ, která je zadána u položky rozpočtu

## SO 06 - VZT 01 Pol
Položkový soupis prací a dodávek | [26 empty] | #TypZaznamu#
S: | 200201 | Stavební úpravy a vybavení odborných učeben ZŠ Pacov, Za Branou | [24 empty] | STA
O: | SO 06 - VZT | Vzduchotechnika - objekt A, B | [21 empty] | STA |  |  | OBJ
R: | 01 | objekt A | [24 empty] | ROZ
P.č. | Číslo položky | Název položky | MJ | Množství | Cena / MJ | Celkem | Dodávka | Dodávka celk. | Montáž | Montáž celk. | DPH | Cena s DPH | Hmotnost / MJ | Hmotnost celk.(t) | Dem. hmotnost / MJ | Dem. hmotnost celk.(t) | Ceník | Cen. soustava / platnost | Cenová úroveň | Nhod / MJ | Nhod celk. | Dodavatel | Typ položky
Díl: | M2401 | Zařízení č. 1: Větrání školních tříd - objekt A, 1.PP až 2.NP |  |  |  | 0 |  | 45806 |  | 2263156 |  | 0 |  | 0 |  | 0 |  |  |  |  | 0 | [5 empty] | DIL
1 | A.1.01 | Kompaktní vzduchotechnická rekuperační jednotka ve vnitřním provedení s autonomní regulací a řízením, na konstantní tlak, ve složení na přívodu uzavírací klapka se servopohonem s havarijní funkcí, | kus | 1 |  | 0 | 0 | 0 | 580438 | 580438 | 21 | 0 | 0 | 0 | 0 | 0 |  | Vlastní | Indiv | 0 | 0 |  | Práce |  |  |  | POL1_
|  | kapsový filtr F7, rotační rekuperátor, ventilátor s EC motorem a vodní ohřívač s instalovanou protimrazovou ochranou, na odvodu kapsový filtr M5, rotační rekuperátor, ventilátor s EC motorem a uzavírací klapka se servopohonem s havarijní funkcí, Vp=5400m3/hod, dpext=450Pa, Vo=4800m3/hod, dpext=400Pa, výkon vodního ohřívače Qtop=17,4kW, teplotní spád 70/50°C, dztr=7,8kPa, přívodní teplota +20°C při externí teplotě -15°C, Pp=2,4kW/3,9A/400V, Po=2,4kW/3,9A/400V, minimální jištění 3x13A/400V/50Hz, akustický výkon do okolí max. 60dB(A) | [24 empty] | POP | kapsový filtr F7, rotační rekuperátor, ventilátor s EC motorem a vodní ohřívač s instalovanou protimrazovou ochranou, na odvodu kapsový filtr M5, rotační rekuperátor, ventilátor s EC motorem a uzavírací klapka se servopohonem s havarijní funkcí, Vp=5400m3/hod, dpext=450Pa, Vo=4800m3/hod, dpext=400Pa, výkon vodního ohřívače Qtop=17,4kW, teplotní spád 70/50°C, dztr=7,8kPa, přívodní teplota +20°C při externí teplotě -15°C, Pp=2,4kW/3,9A/400V, Po=2,4kW/3,9A/400V, minimální jištění 3x13A/400V/50Hz, akustický výkon do okolí max. 60dB(A)
|  | Včetně příslušenství: | [24 empty] | POP
|  | 4 x pružné připojení 1000x500 | [24 empty] | POP
|  | 1 x Modul regulačního systému AIAS pro snímání aktuálního průtoku vzduchu jednotlivých VAV regulátorů na základě kterého probíhá výkonová regulace EC motorů ve VZT jednotce | [24 empty] | POP | 1 x Modul regulačního systému AIAS pro snímání aktuálního průtoku vzduchu jednotlivých VAV regulátorů na základě kterého probíhá výkonová regulace EC motorů ve VZT jednotce
|  | 1 x Ovládací modul regulačního systému AIAS, maximální počet ovládaných regulátorů 30ks | [24 empty] | POP
|  | 1 x Směšovací uzel vytápění, ovládání 0-10V, napájení 24V, připojovací rozměr DN15, průtok 0,18l/s, tlaková ztráta 5,7kPa, kv=1,6 | [24 empty] | POP | 1 x Směšovací uzel vytápění, ovládání 0-10V, napájení 24V, připojovací rozměr DN15, průtok 0,18l/s, tlaková ztráta 5,7kPa, kv=1,6
2 | A.PK1.01 | Protipožární klapka obdelníková o rozměrech 500x630mm, s požární odolností minimálně EIS90, v, základním provedení s ručním mechanismem, spouštění pružinou s tavnou pojistkou, s koncovými spínači | kus | 1 |  | 0 | 0 | 0 | 9890 | 9890 | 21 | 0 | 0 | 0 | 0 | 0 |  | Vlastní | Indiv | 0 | 0 |  | Práce |  |  |  | POL1_1
|  | "OTEVŘENO/ZAVŘENO", včetně kompletního příslušenství pro zabudování do stavební konstrukce v souladu s atestem klapky | [24 empty] | POP | "OTEVŘENO/ZAVŘENO", včetně kompletního příslušenství pro zabudování do stavební konstrukce v souladu s atestem klapky
3 | A.PK1.02 | Protipožární klapka obdelníková o rozměrech 500x630mm, s požární odolností minimálně EIS90, v, základním provedení s ručním mechanismem, spouštění pružinou s tavnou pojistkou, s koncovými spínači | bm | 1 |  | 0 | 0 | 0 | 9890 | 9890 | 21 | 0 | 0 | 0 | 0 | 0 |  | Vlastní | Indiv | 0 | 0 |  | Práce |  |  |  | POL1_
|  | "OTEVŘENO/ZAVŘENO", včetně kompletního příslušenství pro zabudování do stavební konstrukce v souladu s atestem klapky | [24 empty] | POP | "OTEVŘENO/ZAVŘENO", včetně kompletního příslušenství pro zabudování do stavební konstrukce v souladu s atestem klapky
4 | 751398092 | Regulátor proměnného průtoku vzduchu kruhový o průměru 160mm, těsnost pláště C, těsnost listu tř. 4, 4, pro rychlosti proudění 2 až 9m/s, maximální tlaková diference 1000Pa, se servopohonem a možností | kus | 1 |  | 0 | 17804 | 17804 | 0 | 0 | 21 | 0 | 0 | 0 | 0 | 0 |  | Vlastní | Indiv | 0 | 0 |  | Práce |  |  |  | POL1_
|  | dálkového nastavení přes komunikační protokol ModBus, řídící signál 2 - 10V, Vnom=460m3/hod, Vmin=145m3/hod, Vmax=460m3/hod | [24 empty] | POP | dálkového nastavení přes komunikační protokol ModBus, řídící signál 2 - 10V, Vnom=460m3/hod, Vmin=145m3/hod, Vmax=460m3/hod
|  | poz. A.1.02 | [24 empty] | POP
5 | 751398092 | Regulátor proměnného průtoku vzduchu kruhový o průměru 160mm, těsnost pláště C, těsnost listu tř. 4, 4, pro rychlosti proudění 2 až 9m/s, maximální tlaková diference 1000Pa, se servopohonem a možností | kus | 1 |  | 0 | 0 | 0 | 17804 | 17804 | 21 | 0 | 0 | 0 | 0 | 0 |  | Vlastní | Indiv | 0 | 0 |  | Práce |  |  |  | POL1_
|  | dálkového nastavení přes komunikační protokol ModBus, řídící signál 2 - 10V, Vnom=420m3/hod, Vmin=145m3/hod, Vmax=420m3/hod | [24 empty] | POP | dálkového nastavení přes komunikační protokol ModBus, řídící signál 2 - 10V, Vnom=420m3/hod, Vmin=145m3/hod, Vmax=420m3/hod
|  | poz. A.1.03 | [24 empty] | POP
6 | A.1.04 | Regulátor proměnného průtoku vzduchu čtyřhranný o rozměru 200x150mm, těsnost pláště C, těsnost listu třídy 4, pro rychlosti proudění 2 až 13m/s, maximální tlaková diference 1000Pa | kus | 1 |  | 0 | 0 | 0 | 20334 | 20334 | 21 | 0 | 0 | 0 | 0 | 0 |  | Vlastní | Indiv | 0 | 0 |  | Práce |  |  |  | POL1_
|  | se servopohonem a možností dálkového nastavení přes komunikační protokol ModBus, řídící signál 2 - 10V, Vnom=640m3/hod, Vmin=216m3/hod, Vmax=640m3/hod | [24 empty] | POP | se servopohonem a možností dálkového nastavení přes komunikační protokol ModBus, řídící signál 2 - 10V, Vnom=640m3/hod, Vmin=216m3/hod, Vmax=640m3/hod
7 | poz. A.1.05 | Regulátor proměnného průtoku vzduchu čtyřhranný o rozměru 200x150mm, těsnost pláště C, těsnost listu třídy 4, pro rychlosti proudění 2 až 13m/s, maximální tlaková diference 1000Pa | bm | 1 |  | 0 | 0 | 0 | 20334 | 20334 | 21 | 0 | 0 | 0 | 0 | 0 |  | Vlastní | Indiv | 0 | 0 |  | Práce |  |  |  | POL1_
|  | se servopohonem možností dálkového nastavení přes komunikační protokol ModBus, řídící signál 2 - 10V, Vnom=580m3/hod, Vmin=216m3/hod, Vmax=580m3/hod | [24 empty] | POP | se servopohonem možností dálkového nastavení přes komunikační protokol ModBus, řídící signál 2 - 10V, Vnom=580m3/hod, Vmin=216m3/hod, Vmax=580m3/hod
8 | poz. A.1.06 | Regulátor proměnného průtoku vzduchu čtyřhranný o rozměru 200x150mm, těsnost pláště C, těsnost listu třídy 4, pro rychlosti proudění 2 až 13m/s, maximální tlaková diference 1000Pa | kus | 1 |  | 0 | 0 | 0 | 20334 | 20334 | 21 | 0 | 0 | 0 | 0 | 0 |  | Vlastní | Indiv | 0 | 0 |  | Práce |  |  |  | POL1_
|  | se servopohonem možností dálkového nastavení přes komunikační protokol ModBus, řídící signál 2 - 10V, Vnom=640m3/hod, Vmin=216m3/hod, Vmax=640m3/hod | [24 empty] | POP | se servopohonem možností dálkového nastavení přes komunikační protokol ModBus, řídící signál 2 - 10V, Vnom=640m3/hod, Vmin=216m3/hod, Vmax=640m3/hod
9 | poz. A.1.07 | Regulátor proměnného průtoku vzduchu čtyřhranný o rozměru 200x150mm, těsnost pláště C, těsnost listu, třídy 4, pro rychlosti proudění 2 až 13m/s, maximální tlaková diference 1000Pa, se servopohonem a | kus | 1 |  | 0 | 0 | 0 | 20334 | 20334 | 21 | 0 | 0 | 0 | 0 | 0 |  | Vlastní | Indiv | 0 | 0 |  | Práce |  |  |  | POL1_
|  | možností dálkového nastavení přes komunikační protokol ModBus, řídící signál 2 - 10V, Vnom=580m3/hod, Vmin=216m3/hod, Vmax=580m3/hod | [24 empty] | POP | možností dálkového nastavení přes komunikační protokol ModBus, řídící signál 2 - 10V, Vnom=580m3/hod, Vmin=216m3/hod, Vmax=580m3/hod
10 | poz. A.1.08 | Regulátor proměnného průtoku vzduchu čtyřhranný o rozměru 200x150mm, těsnost pláště C, těsnost listu, třídy 4, pro rychlosti proudění 2 až 13m/s, maximální tlaková diference 1000Pa, se servopohonem a | kus | 1 |  | 0 | 0 | 0 | 20334 | 20334 | 21 | 0 | 0 | 0 | 0 | 0 |  | Vlastní | Indiv | 0 | 0 |  | Práce |  |  |  | POL1_
|  | možností dálkového nastavení přes komunikační protokol ModBus, řídící signál 2 - 10V, Vnom=640m3/hod, Vmin=216m3/hod, Vmax=640m3/hod | [24 empty] | POP | možností dálkového nastavení přes komunikační protokol ModBus, řídící signál 2 - 10V, Vnom=640m3/hod, Vmin=216m3/hod, Vmax=640m3/hod
11 | poz. A.1.09 | Regulátor proměnného průtoku vzduchu čtyřhranný o rozměru 200x150mm, těsnost pláště C, těsnost listu třídy 4, pro rychlosti proudění 2 až 13m/s, maximální tlaková diference 1000Pa | kus | 1 |  | 0 | 0 | 0 | 209724 | 209724 | 21 | 0 | 0 | 0 | 0 | 0 |  | Vlastní | Indiv | 0 | 0 |  | Práce |  |  |  | POL1_
|  | se servopohonem a možností dálkového nastavení přes komunikační protokol ModBus, řídící signál 2 - 10V, Vnom=580m3/hod, Vmin=216m3/hod, Vmax=580m3/hod | [24 empty] | POP | se servopohonem a možností dálkového nastavení přes komunikační protokol ModBus, řídící signál 2 - 10V, Vnom=580m3/hod, Vmin=216m3/hod, Vmax=580m3/hod
12 | poz. A.1.10 | Regulátor proměnného průtoku vzduchu čtyřhranný o rozměru 200x150mm, těsnost pláště C, těsnost listu, třídy 4, pro rychlosti proudění 2 až 13m/s, maximální tlaková diference 1000Pa, se servopohonem a | kus | 1 |  | 0 | 0 | 0 | 20334 | 20334 | 21 | 0 | 0 | 0 | 0 | 0 |  | Vlastní | Indiv | 0 | 0 |  | Práce |  |  |  | POL1_
|  | možností dálkového nastavení přes komunikační protokol ModBus, řídící signál 2 - 10V, Vnom=640m3/hod, Vmin=216m3/hod, Vmax=640m3/hod | [24 empty] | POP | možností dálkového nastavení přes komunikační protokol ModBus, řídící signál 2 - 10V, Vnom=640m3/hod, Vmin=216m3/hod, Vmax=640m3/hod
13 | poz. A.1.11 | Regulátor proměnného průtoku vzduchu čtyřhranný o rozměru 200x150mm, těsnost pláště C, těsnost listu, třídy 4, pro rychlosti proudění 2 až 13m/s, maximální tlaková diference 1000Pa, se servopohonem a | kus | 1 |  | 0 | 0 | 0 | 20334 | 20334 | 21 | 0 | 0 | 0 | 0 | 0 |  | Vlastní | Indiv | 0 | 0 |  | Práce |  |  |  | POL1_
|  | možností dálkového nastavení přes komunikační protokol ModBus, řídící signál 2 - 10V, Vnom=580m3/hod, Vmin=216m3/hod, Vmax=580m3/hod | [24 empty] | POP | možností dálkového nastavení přes komunikační protokol ModBus, řídící signál 2 - 10V, Vnom=580m3/hod, Vmin=216m3/hod, Vmax=580m3/hod
14 | poz. A.1.12 | Regulátor proměnného průtoku vzduchu čtyřhranný o rozměru 200x150mm, těsnost pláště C, těsnost listu, třídy 4, pro rychlosti proudění 2 až 13m/s, maximální tlaková diference 1000Pa, se servopohonem a | kus | 1 |  | 0 | 0 | 0 | 20334 | 20334 | 21 | 0 | 0 | 0 | 0 | 0 |  | Vlastní | Indiv | 0 | 0 |  | Práce |  |  |  | POL1_
|  | možností dálkového nastavení přes komunikační protokol ModBus, řídící signál 2 - 10V, Vnom=640m3/hod, Vmin=216m3/hod, Vmax=640m3/hod | [24 empty] | POP | možností dálkového nastavení přes komunikační protokol ModBus, řídící signál 2 - 10V, Vnom=640m3/hod, Vmin=216m3/hod, Vmax=640m3/hod
15 | poz. A.1.13 | Regulátor proměnného průtoku vzduchu čtyřhranný o rozměru 200x150mm, těsnost pláště C, těsnost listu, třídy 4, pro rychlosti proudění 2 až 13m/s, maximální tlaková diference 1000Pa, se servopohonem a | kus | 1 |  | 0 | 0 | 0 | 20334 | 20334 | 21 | 0 | 0 | 0 | 0 | 0 |  | Vlastní | Indiv | 0 | 0 |  | Práce |  |  |  | POL1_
|  | možností dálkového nastavení přes komunikační protokol ModBus, řídící signál 2 - 10V, Vnom=580m3/hod, Vmin=216m3/hod, Vmax=580m3/hod | [24 empty] | POP | možností dálkového nastavení přes komunikační protokol ModBus, řídící signál 2 - 10V, Vnom=580m3/hod, Vmin=216m3/hod, Vmax=580m3/hod
16 | poz. A.1.14 | Regulátor proměnného průtoku vzduchu čtyřhranný o rozměru 200x150mm, těsnost pláště C, těsnost listu, třídy 4, pro rychlosti proudění 2 až 13m/s, maximální tlaková diference 1000Pa, se servopohonem a | kus | 1 |  | 0 | 0 | 0 | 20334 | 20334 | 21 | 0 | 0 | 0 | 0 | 0 |  | Vlastní | Indiv | 0 | 0 |  | Práce |  |  |  | POL1_
|  | možností dálkového nastavení přes komunikační protokol ModBus, řídící signál 2 - 10V, Vnom=640m3/hod, Vmin=216m3/hod, Vmax=640m3/hod | [24 empty] | POP | možností dálkového nastavení přes komunikační protokol ModBus, řídící signál 2 - 10V, Vnom=640m3/hod, Vmin=216m3/hod, Vmax=640m3/hod
17 | poz. A.1.15 | Regulátor proměnného průtoku vzduchu čtyřhranný o rozměru 200x150mm, těsnost pláště C, těsnost listu, třídy 4, pro rychlosti proudění 2 až 13m/s, maximální tlaková diference 1000Pa, se servopohonem a | kus | 1 |  | 0 | 0 | 0 | 20334 | 20334 | 21 | 0 | 0 | 0 | 0 | 0 |  | Vlastní | Indiv | 0 | 0 |  | Práce |  |  |  | POL1_
|  | možností dálkového nastavení přes komunikační protokol ModBus, řídící signál 2 - 10V, Vnom=580m3/hod, Vmin=216m3/hod, Vmax=580m3/hod | [24 empty] | POP | možností dálkového nastavení přes komunikační protokol ModBus, řídící signál 2 - 10V, Vnom=580m3/hod, Vmin=216m3/hod, Vmax=580m3/hod
18 | poz. A.1.16 | Regulátor proměnného průtoku vzduchu čtyřhranný o rozměru 200x150mm, těsnost pláště C, těsnost listu, třídy 4, pro rychlosti proudění 2 až 13m/s, maximální tlaková diference 1000Pa, se servopohonem a | kus | 1 |  | 0 | 0 | 0 | 20334 | 20334 | 21 | 0 | 0 | 0 | 0 | 0 |  | Vlastní | Indiv | 0 | 0 |  | Práce |  |  |  | POL1_
|  | možností dálkového nastavení přes komunikační protokol ModBus, řídící signál 2 - 10V, Vnom=640m3/hod, Vmin=216m3/hod, Vmax=640m3/hod | [24 empty] | POP | možností dálkového nastavení přes komunikační protokol ModBus, řídící signál 2 - 10V, Vnom=640m3/hod, Vmin=216m3/hod, Vmax=640m3/hod
19 | poz. A.1.17 | Regulátor proměnného průtoku vzduchu čtyřhranný o rozměru 200x150mm, těsnost pláště C, těsnost listu, třídy 4, pro rychlosti proudění 2 až 13m/s, maximální tlaková diference 1000Pa, se servopohonem a | kus | 1 |  | 0 | 0 | 0 | 20334 | 20334 | 21 | 0 | 0 | 0 | 0 | 0 |  | Vlastní | Indiv | 0 | 0 |  | Práce |  |  |  | POL1_
|  | možností dálkového nastavení přes komunikační protokol ModBus, řídící signál 2 - 10V, Vnom=580m3/hod, Vmin=216m3/hod, Vmax=580m3/hod | [24 empty] | POP | možností dálkového nastavení přes komunikační protokol ModBus, řídící signál 2 - 10V, Vnom=580m3/hod, Vmin=216m3/hod, Vmax=580m3/hod
20 | poz. A.1.18 | Regulátor proměnného průtoku vzduchu čtyřhranný o rozměru 200x150mm, těsnost pláště C, těsnost listu, třídy 4, pro rychlosti proudění 2 až 13m/s, maximální tlaková diference 1000Pa, se servopohonem a | kus | 1 |  | 0 | 0 | 0 | 20334 | 20334 | 21 | 0 | 0 | 0 | 0 | 0 |  | Vlastní | Indiv | 0 | 0 |  | Práce |  |  |  | POL1_
|  | možností dálkového nastavení přes komunikační protokol ModBus, řídící signál 2 - 10V, Vnom=640m3/hod, Vmin=216m3/hod, Vmax=640m3/hod | [24 empty] | POP | možností dálkového nastavení přes komunikační protokol ModBus, řídící signál 2 - 10V, Vnom=640m3/hod, Vmin=216m3/hod, Vmax=640m3/hod
21 | poz. A.1.19 | Regulátor proměnného průtoku vzduchu čtyřhranný o rozměru 200x150mm, těsnost pláště C, těsnost listu, třídy 4, pro rychlosti proudění 2 až 13m/s, maximální tlaková diference 1000Pa, se servopohonem a | kus | 1 |  | 0 | 0 | 0 | 20334 | 20334 | 21 | 0 | 0 | 0 | 0 | 0 |  | Vlastní | Indiv | 0 | 0 |  | Práce |  |  |  | POL1_
|  | možností dálkového nastavení přes komunikační protokol ModBus, řídící signál 2 - 10V, Vnom=580m3/hod, Vmin=216m3/hod, Vmax=580m3/hod | [24 empty] | POP | možností dálkového nastavení přes komunikační protokol ModBus, řídící signál 2 - 10V, Vnom=580m3/hod, Vmin=216m3/hod, Vmax=580m3/hod
22 | poz. A.1.20 | Regulátor proměnného průtoku vzduchu čtyřhranný o rozměru 200x150mm, těsnost pláště C, těsnost listu, třídy 4, pro rychlosti proudění 2 až 13m/s, maximální tlaková diference 1000Pa, se servopohonem a | kus | 1 |  | 0 | 0 | 0 | 20334 | 20334 | 21 | 0 | 0 | 0 | 0 | 0 |  | Vlastní | Indiv | 0 | 0 |  | Práce |  |  |  | POL1_
|  | možností dálkového nastavení přes komunikační protokol ModBus, řídící signál 2 - 10V, Vnom=640m3/hod, Vmin=216m3/hod, Vmax=640m3/hod | [24 empty] | POP | možností dálkového nastavení přes komunikační protokol ModBus, řídící signál 2 - 10V, Vnom=640m3/hod, Vmin=216m3/hod, Vmax=640m3/hod
23 | poz. A.1.21 | Regulátor proměnného průtoku vzduchu čtyřhranný o rozměru 200x150mm, těsnost pláště C, těsnost listu, třídy 4, pro rychlosti proudění 2 až 13m/s, maximální tlaková diference 1000Pa, se servopohonem a | kus | 1 |  | 0 | 0 | 0 | 20334 | 20334 | 21 | 0 | 0 | 0 | 0 | 0 |  | Vlastní | Indiv | 0 | 0 |  | Práce |  |  |  | POL1_
|  | možností dálkového nastavení přes komunikační protokol ModBus, řídící signál 2 - 10V, Vnom=580m3/hod, Vmin=216m3/hod, Vmax=580m3/hod | [24 empty] | POP | možností dálkového nastavení přes komunikační protokol ModBus, řídící signál 2 - 10V, Vnom=580m3/hod, Vmin=216m3/hod, Vmax=580m3/hod
24 | poz. A.1.22 | Regulátor proměnného průtoku vzduchu čtyřhranný o rozměru 200x150mm, těsnost pláště C, těsnost listu, třídy 4, pro rychlosti proudění 2 až 13m/s, maximální tlaková diference 1000Pa, se servopohonem a | kus | 1 |  | 0 | 0 | 0 | 20334 | 20334 | 21 | 0 | 0 | 0 | 0 | 0 |  | Vlastní | Indiv | 0 | 0 |  | Práce |  |  |  | POL1_
|  | možností dálkového nastavení přes komunikační protokol ModBus, řídící signál 2 - 10V, Vnom=640m3/hod, Vmin=216m3/hod, Vmax=640m3/hod | [24 empty] | POP | možností dálkového nastavení přes komunikační protokol ModBus, řídící signál 2 - 10V, Vnom=640m3/hod, Vmin=216m3/hod, Vmax=640m3/hod
25 | poz. A.1.23 | Regulátor proměnného průtoku vzduchu čtyřhranný o rozměru 200x150mm, těsnost pláště C, těsnost listu třídy 4, pro rychlosti proudění 2 až 13m/s, maximální tlaková diference 1000Pa | kus | 1 |  | 0 | 0 | 0 | 20334 | 20334 | 21 | 0 | 0 | 0 | 0 | 0 |  | Vlastní | Indiv | 0 | 0 |  | Práce |  |  |  | POL1_
|  | se servopohonem a možností dálkového nastavení přes komunikační protokol ModBus, řídící signál 2 - 10V, Vnom=580m3/hod, Vmin=216m3/hod, Vmax=580m3/hod | [24 empty] | POP | se servopohonem a možností dálkového nastavení přes komunikační protokol ModBus, řídící signál 2 - 10V, Vnom=580m3/hod, Vmin=216m3/hod, Vmax=580m3/hod
26 | 75139-8092 | Regulátor stálého průtoku vzduchu kruhový mechanický vsuvný o průměru 100mm, maximální tlaková, diference 250Pa, rozsah průtoku 50 až 100 m3/hod | kus | 2 |  | 0 | 0 | 0 | 1116 | 2232 | 21 | 0 | 0 | 0 | 0 | 0 |  | Vlastní | Indiv | 0 | 0 |  | Práce |  |  |  | POL1_
|  | A.1.24 | [24 empty] | POP
27 | 75139-8093 | Regulátor stálého průtoku vzduchu kruhový mechanický vsuvný o průměru 100mm, maximální tlaková, diference 250Pa, rozsah průtoku 50 až 100 m3/hod | kus | 4 |  | 0 | 0 | 0 | 990 | 3960 | 21 | 0 | 0 | 0 | 0 | 0 |  | Vlastní | Indiv | 0 | 0 |  | Práce |  |  |  | POL1_
|  | A.1.25 | [24 empty] | POP
28 | 75134-4124 | Čtyřhranný jádrový tlumič hluku 1000x500, délky 1000mm, s náběhy, útlum při 500Hz - 30 dB; Složený z, buněk 4 x 250/500/1000, z pozinkovaného plechu | kus | 3 |  | 0 | 9334 | 28002 | 0 | 0 | 21 | 0 | 0 | 0 | 0 | 0 |  | Vlastní | Indiv | 0 | 0 |  | Práce |  |  |  | POL1_
|  | A.1.26 | [24 empty] | POP
29 | 75134-4121 | Čtyřhranný jádrový tlumič hluku 500x250, délky 1000mm, s náběhy, útlum při 500Hz - 30 dB; Složený z, buněk 1 x 250/500/1000, z pozinkovaného plechu | kus | 10 |  | 0 | 0 | 0 | 2892 | 28920 | 21 | 0 | 0 | 0 | 0 | 0 |  | Vlastní | Indiv | 0 | 0 |  | Práce |  |  |  | POL1_
|  | A.1.27 | [24 empty] | POP
30 | 75134-4114 | Kruhový tlumič hluku o průměru 250mm, délky 900mm, útlum při 500Hz - 20 dB, z pozinkovaného plechu | kus | 10 |  | 0 | 0 | 0 | 3641 | 36410 | 21 | 0 | 0 | 0 | 0 | 0 |  | Vlastní | Indiv | 0 | 0 |  | Práce |  |  |  | POL1_
|  | A.1.28 | [24 empty] | POP
31 | 75134-4113 | Kruhový tlumič hluku o průměru 200mm, délky 900mm, útlum při 500Hz - 24 dB, z pozinkovaného plechu | ks | 2 |  | 0 | 0 | 0 | 3096 | 6192 | 21 | 0 | 0 | 0 | 0 | 0 |  | Vlastní | Indiv | 0 | 0 |  | Práce |  |  |  | POL1_
|  | A.1.29 | [24 empty] | POP
32 | 75134-4112 | Kruhový tlumič hluku o průměru 125mm, délky 600mm, útlum při 500Hz - 23 dB, z pozinkovaného plechu | kus | 2 |  | 0 | 0 | 0 | 2301 | 4602 | 21 | 0 | 0 | 0 | 0 | 0 |  | Vlastní | Indiv | 0 | 0 |  | Práce |  |  |  | POL1_
|  | A.1.30 | [24 empty] | POP
33 | 75134-4111 | Kruhový tlumič hluku o průměru 100mm, délky 600mm, útlum při 500Hz - 24 dB, z pozinkovaného plechu | kus | 4 |  | 0 | 0 | 0 | 2176 | 8704 | 21 | 0 | 0 | 0 | 0 | 0 |  | Vlastní | Indiv | 0 | 0 |  | Práce |  |  |  | POL1_
|  | A.1.31 | [24 empty] | POP
34 | 75131-1306 | Textilní vyúsť z polyesteru o průměru 250mm o celkové délce 4500mm, v pravém provedení, na konci zaslepena, 2ks zip 250, průtok 640m3/hod, použitelný přetlak 100Pa | kus | 5 |  | 0 | 0 | 0 | 8241 | 41205 | 21 | 0 | 0 | 0 | 0 | 0 |  | Vlastní | Indiv | 0 | 0 |  | Práce |  |  |  | POL1_
|  | distribuce vzduchu pomocí malých dýz v úhlu 90°, s hliníkovými vyztužujícími obručemi uvnitř, pratelná v pračce, v barvě dle požadavku investora ve vyšším standardu, včetně montážního materiálu | [24 empty] | POP | distribuce vzduchu pomocí malých dýz v úhlu 90°, s hliníkovými vyztužujícími obručemi uvnitř, pratelná v pračce, v barvě dle požadavku investora ve vyšším standardu, včetně montážního materiálu
|  | poz. A.1.32P | [24 empty] | POP
35 | 75131-1305 | Textilní vyúsť z polyesteru o průměru 250mm o celkové délce 4500mm, v levém provedení, na konci zaslepena, 2ks zip 250, průtok 640m3/hod, použitelný přetlak 100Pa | kus | 4 |  | 0 | 0 | 0 | 8241 | 32964 | 21 | 0 | 0 | 0 | 0 | 0 |  | Vlastní | Indiv | 0 | 0 |  | Práce |  |  |  | POL1_
|  | distribuce vzduchu pomocí malých dýz v úhlu 270°, s hliníkovými vyztužujícími obručemi uvnitř, pratelná v pračce, v barvě dle požadavku investora ve vyšším standardu, včetně montážního materiálu | [24 empty] | POP | distribuce vzduchu pomocí malých dýz v úhlu 270°, s hliníkovými vyztužujícími obručemi uvnitř, pratelná v pračce, v barvě dle požadavku investora ve vyšším standardu, včetně montážního materiálu
|  | poz. A.1.32L | [24 empty] | POP
36 | 75131-1304 | Textilní vyúsť z polyesteru o průměru 200mm o celkové délce 4000mm, v pravém provedení, na konci zaslepena, 2ks zip 200, průtok 460m3/hod, použitelný přetlak 100Pa | kus | 1 |  | 0 | 0 | 0 | 6709 | 6709 | 21 | 0 | 0 | 0 | 0 | 0 |  | Vlastní | Indiv | 0 | 0 |  | Práce |  |  |  | POL1_
|  | distribuce vzduchu pomocí mikroperforace ve směru 90°/oblast 180°, s hliníkovými vyztužujícími obručemi uvnitř, pratelná v pračce, v barvě dle požadavku investora ve vyšším standardu, včetně ontážního materiálu | [24 empty] | POP | distribuce vzduchu pomocí mikroperforace ve směru 90°/oblast 180°, s hliníkovými vyztužujícími obručemi uvnitř, pratelná v pračce, v barvě dle požadavku investora ve vyšším standardu, včetně ontážního materiálu
|  | poz. A.1.33P | [24 empty] | POP
37 | 75131-1303 | Textilní vyúsť z polyesteru o průměru 200mm o celkové délce 4500mm z toho 3000mm neprodyšná látka, v pravém provedení, na konci zaslepena, 2ks zip 200, průtok 50m3/hod | kus | 1 |  | 0 | 0 | 0 | 7576 | 7576 | 21 | 0 | 0 | 0 | 0 | 0 |  | Vlastní | Indiv | 0 | 0 |  | Práce |  |  |  | POL1_
|  | použitelný přetlak 100Pa, distribuce vzduchu pomocí mikroperforace v délce 1500mm ve směru 90°/oblast 180°, s hliníkovými vyztužujícími obručemi uvnitř, pratelná v pračce, v barvě dle požadavku investora ve vyšším standardu, včetně montážního materiálu | [24 empty] | POP | použitelný přetlak 100Pa, distribuce vzduchu pomocí mikroperforace v délce 1500mm ve směru 90°/oblast 180°, s hliníkovými vyztužujícími obručemi uvnitř, pratelná v pračce, v barvě dle požadavku investora ve vyšším standardu, včetně montážního materiálu
|  | poz. A.1.34P | [24 empty] | POP
38 | 75131-1302 | Textilní vyúsť z polyesteru o průměru 200mm o celkové délce 4500mm z toho 3000mm neprodyšná látka, v levém provedení, na konci zaslepena, 2ks zip 200, průtok 50m3/hod, použitelný přetlak 100Pa | kus | 1 |  | 0 | 0 | 0 | 7576 | 7576 | 21 | 0 | 0 | 0 | 0 | 0 |  | Vlastní | Indiv | 0 | 0 |  | Práce |  |  |  | POL1_
|  | distribuce vzduchu pomocí mikroperforace v délce 1500mm ve směru 270°/oblast 180°, s hliníkovými vyztužujícími obručemi uvnitř, pratelná v pračce, v barvě dle požadavku investora ve vyšším standardu, včetně montážního materiálu | [24 empty] | POP | distribuce vzduchu pomocí mikroperforace v délce 1500mm ve směru 270°/oblast 180°, s hliníkovými vyztužujícími obručemi uvnitř, pratelná v pračce, v barvě dle požadavku investora ve vyšším standardu, včetně montážního materiálu
|  | poz. A.1.34L | [24 empty] | POP
39 | 75131-1301 | Textilní vyúsť z polyesteru o průměru 200mm o celkové délce 4500mm z toho 3000mm neprodyšná látka, v pravém provedení, na konci zaslepena, 2ks zip 200, průtok 110m3/hod, použitelný přetlak 100Pa, | m2 | 1 |  | 0 | 0 | 0 | 7598 | 7598 | 21 | 0 | 0 | 0 | 0 | 0 |  | Vlastní | Indiv | 0 | 0 |  | Práce |  |  |  | POL1_
|  | distribuce vzduchu pomocí mikroperforace v délce 1500mm ve směru 90°/oblast 180°, s hliníkovými vyztužujícími obručemi uvnitř, pratelná v pračce, v barvě dle požadavku investora ve vyšším standardu, včetně montážního materiálu | [24 empty] | POP | distribuce vzduchu pomocí mikroperforace v délce 1500mm ve směru 90°/oblast 180°, s hliníkovými vyztužujícími obručemi uvnitř, pratelná v pračce, v barvě dle požadavku investora ve vyšším standardu, včetně montážního materiálu
|  | poz. A.1.35P | [24 empty] | POP
40 | 75131-1312 | Textilní vyúsť z polyesteru o průměru 250mm ve tvaru T o celkové délce 3500mm, s jedním vstupem, s nástavcem o průměru 250mm, v pravém provedení., na obou koncích zaslepena, 2ks zip 250 | kg | 1 |  | 0 | 0 | 0 | 8433 | 8433 | 21 | 0 | 0 | 0 | 0 | 0 |  | Vlastní | Indiv | 0 | 0 |  | Práce |  |  |  | POL1_
|  | průtok 640m3/hod, použitelný přetlak 100Pa, distribuce vzduchu pomocí malých dýz v úhlu 90°, s hliníkovými vyztužujícími obručemi uvnitř, pratelná v pračce, v barvě dle požadavku investora ve vyšším standardu, včetně montážního materiálu | [24 empty] | POP | průtok 640m3/hod, použitelný přetlak 100Pa, distribuce vzduchu pomocí malých dýz v úhlu 90°, s hliníkovými vyztužujícími obručemi uvnitř, pratelná v pračce, v barvě dle požadavku investora ve vyšším standardu, včetně montážního materiálu
|  | poz. A.1.36P | [24 empty] | POP
41 | 75132-2011 | Přívodní kovový talířový ventil o průměru 100mm | kus | 1 |  | 0 | 0 | 0 | 155 | 155 | 21 | 0 | 0 | 0 | 0 | 0 |  | Vlastní | Indiv | 0 | 0 |  | Práce |  |  |  | POL1_
|  | A.1.37 | [24 empty] | POP
42 | 75132-2012 | Odvodní kovový talířový ventil o průměru 100mm | kus | 1 |  | 0 | 0 | 0 | 155 | 155 | 21 | 0 | 0 | 0 | 0 | 0 |  | Vlastní | Indiv | 0 | 0 |  | Práce |  |  |  | POL1_
|  | A.1.38 | [24 empty] | POP
43 | 75131-1011 | Odvodní jednořadá vyústka hliníková, bez regulace, na čtyřhranné potrubí o rozměru 500x200mm, s, upínacím rámečkem | kus | 11 |  | 0 | 0 | 0 | 998 | 10978 | 21 | 0 | 0 | 0 | 0 | 0 |  | Vlastní | Indiv | 0 | 0 |  | Práce |  |  |  | POL1_
|  | A.1.39 | [24 empty] | POP
44 | 75131-1012 | Odvodní jednořadá vyústka hliníková, bez regulace, na čtyřhranné potrubí o rozměru 300x100mm, s, upínacím rámečkem | kus | 1 |  | 0 | 0 | 0 | 685 | 685 | 21 | 0 | 0 | 0 | 0 | 0 |  | Vlastní | Indiv | 0 | 0 |  | Práce |  |  |  | POL1_
|  | A.1.40 | [24 empty] | POP
45 | 75131-1013 | Odvodní jednořadá vyústka hliníková, bez regulace, na čtyřhranné potrubí o rozměru 200x100mm, s, upínacím rámečkem | kus | 1 |  | 0 | 0 | 0 | 635 | 635 | 21 | 0 | 0 | 0 | 0 | 0 |  | Vlastní | Indiv | 0 | 0 |  | Práce |  |  |  | POL1_
|  | A.1.41 | [24 empty] | POP
46 | 75139-8053 | Protidešťová žaluzie hliníková se sítem proti hmyzu o rozměru 1000x450mm | kus | 1 |  | 0 | 0 | 0 | 5211 | 5211 | 21 | 0 | 0 | 0 | 0 | 0 |  | Vlastní | Indiv | 0 | 0 |  | Práce |  |  |  | POL1_
|  | A.1.42 | [24 empty] | POP
47 | 75139-8052 | Protidešťová žaluzie hliníková se sítem proti hmyzu o rozměru 800x450mm | kus | 1 |  | 0 | 0 | 0 | 4553 | 4553 | 21 | 0 | 0 | 0 | 0 | 0 |  | Vlastní | Indiv | 0 | 0 |  | Práce |  |  |  | POL1_
|  | A.1.43 | [24 empty] | POP
48 | 75139-8051 | Protidešťová žaluzie hliníková se sítem proti hmyzu o rozměru 400x450mm | kus | 2 |  | 0 | 0 | 0 | 3170 | 6340 | 21 | 0 | 0 | 0 | 0 | 0 |  | Vlastní | Indiv | 0 | 0 |  | Práce |  |  |  | POL1_
|  | A.1.44 | [24 empty] | POP
49 | 75134-4124 | Čtyřhranný jádrový tlumič hluku 1000x500, délky 1000mm, s náběhy, útlum při 500Hz - 30 dB; Složený z, buněk 4 x 250/500/1000, z pozinkovaného plechu | kus | 1 |  | 0 | 0 | 0 | 9334 | 9334 | 21 | 0 | 0 | 0 | 0 | 0 |  | Vlastní | Indiv | 0 | 0 |  | Práce |  |  |  | POL1_
|  | A.1.45 | [24 empty] | POP
50 | 75151-4678 | Regulační klapka kruhová jednolistá o průměru 100mm, ruční, s těsností pláště C1 | kus | 2 |  | 0 | 0 | 0 | 1289 | 2578 | 21 | 0 | 0 | 0 | 0 | 0 |  | Vlastní | Indiv | 0 | 0 |  | Práce |  |  |  | POL1_
|  | A.1.46 | [24 empty] | POP
51 | 75151-1022 | Potrubí čtyřhranné; z pozinkovaného plechu nízkotlaké; Předpokládaný standard:, Výrobek dle dodavatele; Příslušenství: kompletní provedení včetně přírub, výztuh a prolamování | m2 | 520 |  | 0 | 0 | 0 | 745 | 387400 | 21 | 0 | 0 | 0 | 0 | 0 |  | Vlastní | Indiv | 0 | 0 |  | Práce |  |  |  | POL1_1
|  | včetně tvarovek dle výkresové dokumentace; vše vyrobit s hladkým průtočným profilem bez hran s náběhy a zaoblením | [24 empty] | POP | včetně tvarovek dle výkresové dokumentace; vše vyrobit s hladkým průtočným profilem bez hran s náběhy a zaoblením
52 | 75151-1186 | Potrubí kruhové O 250; z pozinkovaného plechu nízkotlaké (spiro); Předpokládaný standard:, Výrobek dle dodavatele; Příslušenství: kompletní provedení včetně spojek s těsněním | bm | 40 |  | 0 | 0 | 0 | 963 | 38520 | 21 | 0 | 0 | 0 | 0 | 0 |  | Vlastní | Indiv | 0 | 0 |  | Práce |  |  |  | POL1_1
|  | včetně tvarovek dle výkresové dokumentace; vše vyrobit s hladkým průtočným profilem bez hran s pořebným zaoblením | [24 empty] | POP | včetně tvarovek dle výkresové dokumentace; vše vyrobit s hladkým průtočným profilem bez hran s pořebným zaoblením
53 | 75151-1185 | Potrubí kruhové O 200; z pozinkovaného plechu nízkotlaké (spiro); Předpokládaný standard:, Výrobek dle dodavatele; Příslušenství: kompletní provedení včetně spojek s těsněním; | bm | 25 |  | 0 | 0 | 0 | 786 | 19650 | 21 | 0 | 0 | 0 | 0 | 0 |  | Vlastní | Indiv | 0 | 0 |  | Práce |  |  |  | POL1_
|  | včetně tvarovek dle výkresové dokumentace; vše vyrobit s hladkým průtočným profilem bez hran s pořebným zaoblením | [24 empty] | POP | včetně tvarovek dle výkresové dokumentace; vše vyrobit s hladkým průtočným profilem bez hran s pořebným zaoblením
54 | 75151-1184 | Potrubí kruhové O 160; z pozinkovaného plechu nízkotlaké (spiro); Předpokládaný standard:, Výrobek dle dodavatele; Příslušenství: kompletní provedení včetně spojek s těsněním | bm | 2 |  | 0 | 0 | 0 | 600 | 1200 | 21 | 0 | 0 | 0 | 0 | 0 |  | Vlastní | Indiv | 0 | 0 |  | Práce |  |  |  | POL1_1
|  | včetně tvarovek dle výkresové dokumentace; vše vyrobit s hladkým průtočným profilem bez hran s pořebným zaoblením | [24 empty] | POP | včetně tvarovek dle výkresové dokumentace; vše vyrobit s hladkým průtočným profilem bez hran s pořebným zaoblením
55 | 75151-1183 | Potrubí kruhové O 200; z pozinkovaného plechu nízkotlaké (spiro); Předpokládaný standard:, Výrobek dle dodavatele; Příslušenství: kompletní provedení včetně spojek s těsněním | bm | 4 |  | 0 | 0 | 0 | 786 | 3144 | 21 | 0 | 0 | 0 | 0 | 0 |  | Vlastní | Indiv | 0 | 0 |  | Práce |  |  |  | POL1_
|  | včetně tvarovek dle výkresové dokumentace; vše vyrobit s hladkým průtočným profilem bez hran s pořebným zaoblením | [24 empty] | POP | včetně tvarovek dle výkresové dokumentace; vše vyrobit s hladkým průtočným profilem bez hran s pořebným zaoblením
56 | 75151-1182 | Potrubí kruhové do O 160; z pozinkovaného plechu nízkotlaké (spiro); Předpokládaný standard:, Výrobek dle dodavatele; Příslušenství: kompletní provedení včetně spojek s těsněním | bm | 40 |  | 0 | 0 | 0 | 600 | 24000 | 21 | 0 | 0 | 0 | 0 | 0 |  | Vlastní | Indiv | 0 | 0 |  | Práce |  |  |  | POL1_
|  | včetně tvarovek dle výkresové dokumentace; vše vyrobit s hladkým průtočným profilem bez hran s pořebným zaoblením | [24 empty] | POP | včetně tvarovek dle výkresové dokumentace; vše vyrobit s hladkým průtočným profilem bez hran s pořebným zaoblením
57 | 75784-1181 | Dvojitý vnitřní nátěr potrubí v barvě dle požadavku investora | m2 | 380 |  | 0 | 0 | 0 | 186 | 70680 | 21 | 0 | 0 | 0 | 0 | 0 |  | Vlastní | Indiv | 0 | 0 |  | Práce |  |  |  | POL1_
58 | 75784-1182 | Dvojitý vnější nátěr potrubí v barvě dle požadavku investora | m2 | 135 |  | 0 | 0 | 0 | 202 | 27270 | 21 | 0 | 0 | 0 | 0 | 0 |  | Vlastní | Indiv | 0 | 0 |  | Práce |  |  |  | POL1_
59 | 75713-1113 | Tepelná izolace; z minerální vaty upevněné na trny s polepem hliníkovou folií; Základní parametry:, tloušťka 40 mm; měrná hmotnost minimálně 40 kg/m3; součinitel tepelné vodivosti nižší než 0,05 W/mK | m2 | 180 |  | 0 | 0 | 0 | 489 | 88020 | 21 | 0 | 0 | 0 | 0 | 0 |  | Vlastní | Indiv | 0 | 0 |  | Práce |  |  |  | POL1_
60 | 75713-1713 | Tepelná izolace venkovní s vnějším oplechováním; Základní parametry: tloušťka 60 mm; měrná hmotnost, minimálně 40 kg/m3; součinitel tepelné vodivosti nižší než 0,05 W/mK | m2 | 115 |  | 0 | 0 | 0 | 1265 | 145475 | 21 | 0 | 0 | 0 | 0 | 0 |  | Vlastní | Indiv | 0 | 0 |  | Práce |  |  |  | POL1_
|  | Zařízení č. 2: Větrání hygienického zázemí - objekt A, 1.NP | [24 empty] | POP
Díl: | M2402 | Zařízení č. 2: Větrání hygienického zázemí - objekt A, 1.NP |  |  |  | 0 |  | 0 |  | 81533 |  | 0 |  | 0 |  | 0 |  |  |  |  | 0 | [5 empty] | DIL
61 | 75113-3012 | Potrubní diagonální ventilátor o průměru 200mm, Vo=510m3/hod, dpext=200Pa, P=0,103kW/0,5A/230V,, včetně pružných manžet | kpl | 1 |  | 0 | 0 | 0 | 9306 | 9306 | 21 | 0 | 0 | 0 | 0 | 0 |  | Vlastní | Indiv | 0 | 0 |  | Práce |  |  |  | POL1_
|  | A.2.01 | [24 empty] | POP
62 | 75113-3011 | Potrubní diagonální ventilátor o průměru 200mm, Vo=450m3/hod, dpext=200Pa, P=0,103kW/0,5A/230V,, včetně pružných manžet | kpl | 1 |  | 0 | 0 | 0 | 9306 | 9306 | 21 | 0 | 0 | 0 | 0 | 0 |  | Vlastní | Indiv | 0 | 0 |  | Práce |  |  |  | POL1_
|  | A.2.02 | [24 empty] | POP
63 | 75131-4679 | Regulační klapka kruhová jednolistá o průměru 200mm, ruční, s těsností pláště C1 | ks | 2 |  | 0 | 0 | 0 | 1408 | 2816 | 21 | 0 | 0 | 0 | 0 | 0 |  | Vlastní | Indiv | 0 | 0 |  | Práce |  |  |  | POL1_
|  | A.2.03 | [24 empty] | POP
64 | 75131-4680 | Zpětná klapka vsuvná těsná o průměru 200mm | ks | 2 |  | 0 | 0 | 0 | 661 | 1322 | 21 | 0 | 0 | 0 | 0 | 0 |  | Vlastní | Indiv | 0 | 0 |  | Práce |  |  |  | POL1_1
|  | A.2.04 | [24 empty] | POP
65 | 75134-4113 | Kruhový tlumič hluku o průměru 200mm, délky 900mm, útlum při 500Hz - 24 dB, z pozinkovaného plechu | ks | 4 |  | 0 | 0 | 0 | 3096 | 12384 | 21 | 0 | 0 | 0 | 0 | 0 |  | Vlastní | Indiv | 0 | 0 |  | Práce |  |  |  | POL1_
|  | A.2.05 | [24 empty] | POP
66 | 75131-1111 | Odvodní jednořadá vyústka pozinkovaná s regulací na čtyřhranné potrubí o rozměru 200x100mm v barvě, dle požadavku investora | ks | 4 |  | 0 | 0 | 0 | 674 | 2696 | 21 | 0 | 0 | 0 | 0 | 0 |  | Vlastní | Indiv | 0 | 0 |  | Práce |  |  |  | POL1_
|  | A.2.06 | [24 empty] | POP
67 | 75131-1112 | Odvodní jednořadá vyústka pozinkovaná s regulací na kruhové potrubí o rozměru 225x75mm v barvě dle, požadavku investora | ks | 10 |  | 0 | 0 | 0 | 799 | 7990 | 21 | 0 | 0 | 0 | 0 | 0 |  | Vlastní | Indiv | 0 | 0 |  | Práce |  |  |  | POL1_
|  | A.2.07 | [24 empty] | POP
68 | 75139-8054 | Protidešťová žaluzie hliníková se sítem proti hmyzu o rozměru 560x200mm | ks | 1 |  | 0 | 0 | 0 | 2441 | 2441 | 21 | 0 | 0 | 0 | 0 | 0 |  | Vlastní | Indiv | 0 | 0 |  | Práce |  |  |  | POL1_
|  | A.2.08 | [24 empty] | POP
69 | 75151-1183 | Potrubí kruhové O 200; z pozinkovaného plechu nízkotlaké (spiro); Předpokládaný standard:, Výrobek dle dodavatele; Příslušenství: kompletní provedení včetně spojek s těsněním | bm | 16 |  | 0 | 0 | 0 | 786 | 12576 | 21 | 0 | 0 | 0 | 0 | 0 |  | Vlastní | Indiv | 0 | 0 |  | Práce |  |  |  | POL1_
|  | výkresové dokumentace; vše vyrobit s hladkým průtočným profilem bez hran s pořebným zaoblením | [24 empty] | POP
70 | 75151-1182 | Potrubí kruhové do O 160; z pozinkovaného plechu nízkotlaké (spiro); Předpokládaný standard:, Výrobek dle dodavatele; Příslušenství: kompletní provedení včetně spojek s těsněním | bm | 12 |  | 0 | 0 | 0 | 600 | 7200 | 21 | 0 | 0 | 0 | 0 | 0 |  | Vlastní | Indiv | 0 | 0 |  | Práce |  |  |  | POL1_
|  | výkresové dokumentace; vše vyrobit s hladkým průtočným profilem bez hran s pořebným zaoblením | [24 empty] | POP
71 | 76784-1181 | Dvojitý vnitřní nátěr potrubí v barvě dle požadavku investora | m2 | 30 |  | 0 | 0 | 0 | 186 | 5580 | 21 | 0 | 0 | 0 | 0 | 0 |  | Vlastní | Indiv | 0 | 0 |  | Práce |  |  |  | POL1_
72 | 75151-1022 | Potrubí čtyřhranné; z pozinkovaného plechu nízkotlaké; Předpokládaný standard:, Výrobek dle dodavatele; Příslušenství: kompletní provedení včetně přírub, výztuh a prolamování | m2 | 8 |  | 0 | 0 | 0 | 745 | 5960 | 21 | 0 | 0 | 0 | 0 | 0 |  | Vlastní | Indiv | 0 | 0 |  | Práce |  |  |  | POL1_1
|  | dle výkresové dokumentace; vše vyrobit s hladkým průtočným profilem bez hran s náběhy a zaoblením | [24 empty] | POP
73 | 75713-1113 | Tepelná izolace; z minerální vaty upevněné na trny s polepem hliníkovou folií; Základní parametry:, tloušťka 40 mm; měrná hmotnost minimálně 40 kg/m3; součinitel tepelné vodivosti nižší než 0,05 W/mK | m2 | 4 |  | 0 | 0 | 0 | 489 | 1956 | 21 | 0 | 0 | 0 | 0 | 0 |  | Vlastní | Indiv | 0 | 0 |  | Práce |  |  |  | POL1_
Díl: | M2403 | Zařízení č. 3: Větrání plynové kotelny - objekt A, 1.PP |  |  |  | 0 |  | 0 |  | 12268 |  | 0 |  | 0 |  | 0 |  |  |  |  | 0 | [5 empty] | DIL
74 | 75139-8041 | Protidešťová žaluzie hliníková kruhová se sítem proti hmyzu o průměru 200mm | ks | 1 |  | 0 | 0 | 0 | 1155 | 1155 | 21 | 0 | 0 | 0 | 0 | 0 |  | Vlastní | Indiv | 0 | 0 |  | Práce |  |  |  | POL1_
|  | A.3.01 | [24 empty] | POP
75 | 745139-8540 | Výfukové koleno z pozinkovaného plechu se sítem proti hmyzu o průměru 200mm, úhel min. 135 stupňů | ks | 1 |  | 0 | 0 | 0 | 999 | 999 | 21 | 0 | 0 | 0 | 0 | 0 |  | Vlastní | Indiv | 0 | 0 |  | Práce |  |  |  | POL1_
|  | A.3.02 | [24 empty] | POP
76 | 75139-8012 | Krycí mřížka z tahokovu o průměru 200mm | ks | 2 |  | 0 | 0 | 0 | 276 | 552 | 21 | 0 | 0 | 0 | 0 | 0 |  | Vlastní | Indiv | 0 | 0 |  | Práce |  |  |  | POL1_1
|  | A.3.03 | [24 empty] | POP
77 | 75151-1185 | Potrubí kruhové O 200; z pozinkovaného plechu nízkotlaké (spiro); Předpokládaný standard:, Výrobek dle dodavatele; Příslušenství: kompletní provedení včetně spojek s těsněním; | bm | 6 |  | 0 | 0 | 0 | 786 | 4716 | 21 | 0 | 0 | 0 | 0 | 0 |  | Vlastní | Indiv | 0 | 0 |  | Práce |  |  |  | POL1_
|  | výkresové dokumentace; vše vyrobit s hladkým průtočným profilem bez hran s pořebným zaoblením | [24 empty] | POP
78 | 75713-1113 | Tepelná izolace; z minerální vaty upevněné na trny s polepem hliníkovou folií; Základní parametry:, tloušťka 40 mm; měrná hmotnost minimálně 40 kg/m3; součinitel tepelné vodivosti nižší než 0,05 W/mK | m2 | 2 |  | 0 | 0 | 0 | 489 | 978 | 21 | 0 | 0 | 0 | 0 | 0 |  | Vlastní | Indiv | 0 | 0 |  | Práce |  |  |  | POL1_
79 | 75713-1714 | Tepelná izolace venkovní s vnějším oplechováním; Základní parametry: tloušťka 40 mm, měrná hmotnost minimálně 40 kg/m3; součinitel tepelné vodivosti nižší než 0,05 W/mK | m2 | 1 |  | 0 | 0 | 0 | 1096 | 1096 | 21 | 0 | 0 | 0 | 0 | 0 |  | Vlastní | Indiv | 0 | 0 |  | Práce |  |  |  | POL1_
80 | 751152-3812 | Demontáž a likvidace původního vzduchotechnického potrubí včetně potrubního příslušenství a závěsů | m2 | 12 |  | 0 | 0 | 0 | 231 | 2772 | 21 | 0 | 0 | 0 | 0 | 0 |  | Vlastní | Indiv | 0 | 0 |  | Práce |  |  |  | POL1_1
|  | Zařízení č. 4: Chlazení počítačové učebny - objekt A, 1.NP | [24 empty] | POP
Díl: | M2404 | Zařízení č. 4: Chlazení počítačové učebny - objekt A, 1.NP |  |  |  | 0 |  | 0 |  | 346358 |  | 0 |  | 0 |  | 0 |  |  |  |  | 0 | [5 empty] | DIL
81 | 75172-1121 | Venkovní kondenzační jednotka systému multisplit pro minimálně 3 vnitřní chladící jednotky, o celkovém chladícím výkonu 14,1kW, P=5,3kW/8,0A/400V, doporučené jištění 20A/400V, chladivo R410A, | ks | 1 |  | 0 | 0 | 0 | 161727 | 161727 | 21 | 0 | 0 | 0 | 0 | 0 |  | Vlastní | Indiv | 0 | 0 |  | Práce |  |  |  | POL1_
|  | akustický výkon při chlazení max. 72dB(A) | [24 empty] | POP
|  | poz. A.4.01 | [24 empty] | POP
82 | 75171-1135 | Vnitřní chladící kazetová jednotka systému multisplit, celkový chladící výkon 5,3kW, maximální akustický výkon 57dB(A), chladivo 410A, napájení z vnější kondenzační jednotky | ks | 3 |  | 0 | 0 | 0 | 33247 | 99741 | 21 | 0 | 0 | 0 | 0 | 0 |  | Vlastní | Indiv | 0 | 0 |  | Práce |  |  |  | POL1_1
|  | s čerpadlem kondenzátu, včetně čelního panelu v bílé barvě a kabelů pro propojení s kabelovým ovladačem | [24 empty] | POP | s čerpadlem kondenzátu, včetně čelního panelu v bílé barvě a kabelů pro propojení s kabelovým ovladačem
|  | poz. A.4.02 | [24 empty] | POP
83 | A.4.03 | Distribuční box pro připojení vnitř. chladících jednotek, pro připojení minimálně 3 vnitř.jednotek, jednotek, napájení z venkovní kondenzační jednotky | ks | 1 |  | 0 | 0 | 0 | 14035 | 14035 | 21 | 0 | 0 | 0 | 0 | 0 |  | Vlastní | Indiv | 0 | 0 |  | Práce |  |  |  | POL1_
|  | A.4.03 | [24 empty] | POP
84 | A.4.04 | Kabelový ovladač pro seriové řízení 3 vnitřních chladících jednotek | kpl | 1 |  | 0 | 0 | 0 | 6835 | 6835 | 21 | 0 | 0 | 0 | 0 | 0 |  | Vlastní | Indiv | 0 | 0 |  | Práce |  |  |  | POL1_
|  | A.4.04 | [24 empty] | POP
85 | 75154-1123 | Chladivové propojení jednotek - kompletní trasa dvojice měděného potrubí včetně náplně, parotěsné tepelné izolace a příslušné kabeláže; provedení pro požadavku výrobce | bm | 55 |  | 0 | 0 | 0 | 1164 | 64020 | 21 | 0 | 0 | 0 | 0 | 0 |  | Vlastní | Indiv | 0 | 0 |  | Práce |  |  |  | POL1_
|  | vnější část včetně ochrany proti prostředí například pozinkovaným žlabem | [24 empty] | POP
[25 empty] | 15 | 21 | DPH
| Celkem |  |  |  |  | 0 | [18 empty] | 0 | 0 | SUM
END
Note on S6: Jedná se o informaci, zda se jedná o položku, která je do rozpočtu zadána z cenové soustavy RTS, nebo vlastní.
Note on T6: Jedná se o název CÚ, která je zadána u položky rozpočtu

## SO 06 - VZT 02 Pol
Položkový soupis prací a dodávek | [26 empty] | #TypZaznamu#
S: | 200201 | Stavební úpravy a vybavení odborných učeben ZŠ Pacov, Za Branou | [24 empty] | STA
O: | SO 06 - VZT | Vzduchotechnika - objekt A, B | [21 empty] | STA |  |  | OBJ
R: | 02 | objekt B | [24 empty] | ROZ
P.č. | Číslo položky | Název položky | MJ | Množství | Cena / MJ | Celkem | Dodávka | Dodávka celk. | Montáž | Montáž celk. | DPH | Cena s DPH | Hmotnost / MJ | Hmotnost celk.(t) | Dem. hmotnost / MJ | Dem. hmotnost celk.(t) | Ceník | Cen. soustava / platnost | Cenová úroveň | Nhod / MJ | Nhod celk. | Dodavatel | Typ položky
Díl: | M24 01 | Zařízení č. 1: Větrání školních tříd - objekt B, 1.NP až 2.NP |  |  |  | 0 |  | 468596 |  | 1558136 |  | 0 |  | 0 |  | 0 |  |  |  |  | 0 | [5 empty] | DIL
1 | B.1.01 | Kompaktní vzduchotechnická rekuperační jednotka ve vnitřním provedení s autonomní regulací a řízením, na konstantní tlak, ve složení na přívodu uzavírací klapka se servopohonem s havarijní funkcí, | kpl | 1 |  | 0 | 0 | 0 | 580438 | 580438 | 21 | 0 | 0 | 0 | 0 | 0 |  | Vlastní | Indiv | 0 | 0 |  | Práce |  |  |  | POL1_
|  | kapsový filtr F7, rotační rekuperátor, ventilátor s EC motorem a vodní ohřívač s instalovanou protimrazovou ochranou, na odvodu kapsový filtr M5, rotační rekuperátor, ventilátor s EC motorem a uzavírací klapka se servopohonem s havarijní funkcí, Vp=5400m3/hod, dpext=450Pa, Vo=4800m3/hod, dpext=400Pa, výkon vodního ohřívače Qtop=17,4kW, teplotní spád 70/50°C, dztr=7,8kPa, přívodní teplota +20°C při externí teplotě -15°C, Pp=2,4kW/3,9A/400V, Po=2,4kW/3,9A/400V, minimální jištění 3x13A/400V/50Hz, akustický výkon do okolí max. 60dB(A) | [24 empty] | POP | kapsový filtr F7, rotační rekuperátor, ventilátor s EC motorem a vodní ohřívač s instalovanou protimrazovou ochranou, na odvodu kapsový filtr M5, rotační rekuperátor, ventilátor s EC motorem a uzavírací klapka se servopohonem s havarijní funkcí, Vp=5400m3/hod, dpext=450Pa, Vo=4800m3/hod, dpext=400Pa, výkon vodního ohřívače Qtop=17,4kW, teplotní spád 70/50°C, dztr=7,8kPa, přívodní teplota +20°C při externí teplotě -15°C, Pp=2,4kW/3,9A/400V, Po=2,4kW/3,9A/400V, minimální jištění 3x13A/400V/50Hz, akustický výkon do okolí max. 60dB(A)
|  | Včetně příslušenství: | [24 empty] | POP
|  | 4 x pružné připojení 1000x500 | [24 empty] | POP
|  | 1 x Modul regulačního systému AIAS pro snímání aktuálního průtoku vzduchu jednotlivých VAV regulátorů na základě kterého probíhá výkonová regulace EC motorů ve VZT jednotce | [24 empty] | POP | 1 x Modul regulačního systému AIAS pro snímání aktuálního průtoku vzduchu jednotlivých VAV regulátorů na základě kterého probíhá výkonová regulace EC motorů ve VZT jednotce
|  | 1 x Ovládací modul regulačního systému AIAS, maximální počet ovládaných regulátorů 30ks | [24 empty] | POP
|  | 1 x Směšovací uzel vytápění, ovládání 0-10V, napájení 24V, připojovací rozměr DN15, průtok 0,18l/s, tlaková ztráta 5,7kPa, kv=1,6 | [24 empty] | POP | 1 x Směšovací uzel vytápění, ovládání 0-10V, napájení 24V, připojovací rozměr DN15, průtok 0,18l/s, tlaková ztráta 5,7kPa, kv=1,6
2 | 75139-8093 | Regulátor proměnného průtoku vzduchu kruhový o průměru 180mm, těsnost pláště C, těsnost listu třídy, 4, pro rychlosti proudění 2 až 9m/s, maximální tlaková diference 1000Pa, se servopohonem a možností | ks | 1 |  | 0 | 0 | 0 | 18031 | 18031 | 21 | 0 | 0 | 0 | 0 | 0 |  | Vlastní | Indiv | 0 | 0 |  | Práce |  |  |  | POL1_
|  | dálkového nastavení přes komunikační protokol ModBus, řídící signál 2 - 10V, Vnom=640m3/hod, Vmin=183m3/hod, Vmax=640m3/hod | [24 empty] | POP | dálkového nastavení přes komunikační protokol ModBus, řídící signál 2 - 10V, Vnom=640m3/hod, Vmin=183m3/hod, Vmax=640m3/hod
|  | poz. B.1.02 | [24 empty] | POP
3 | 75139-8092 | Regulátor proměnného průtoku vzduchu kruhový o průměru 180mm, těsnost pláště C, těsnost listu třídy, 4, pro rychlosti proudění 2 až 9m/s, maximální tlaková diference 1000Pa, se servopohonem a možností | ks | 1 |  | 0 | 0 | 0 | 18031 | 18031 | 21 | 0 | 0 | 0 | 0 | 0 |  | Vlastní | Indiv | 0 | 0 |  | Práce |  |  |  | POL1_
|  | dálkového nastavení přes komunikační protokol ModBus, řídící signál 2 - 10V, Vnom=580m3/hod, Vmin=183m3/hod, Vmax=580m3/hod | [24 empty] | POP | dálkového nastavení přes komunikační protokol ModBus, řídící signál 2 - 10V, Vnom=580m3/hod, Vmin=183m3/hod, Vmax=580m3/hod
|  | poz. B.1.03 | [24 empty] | POP
4 | 75139-8091 | Regulátor proměnného průtoku vzduchu kruhový o průměru 180mm, těsnost pláště C, těsnost listu třídy, 4, pro rychlosti proudění 2 až 9m/s, maximální tlaková diference 1000Pa, se servopohonem a možností | ks | 1 |  | 0 | 0 | 0 | 18031 | 18031 | 21 | 0 | 0 | 0 | 0 | 0 |  | Vlastní | Indiv | 0 | 0 |  | Práce |  |  |  | POL1_
|  | dálkového nastavení přes komunikační protokol ModBus, řídící signál 2 - 10V, Vnom=340m3/hod, Vmin=145m3/hod, Vmax=340m3/hod | [24 empty] | POP | dálkového nastavení přes komunikační protokol ModBus, řídící signál 2 - 10V, Vnom=340m3/hod, Vmin=145m3/hod, Vmax=340m3/hod
|  | poz. B.1.04 | [24 empty] | POP
5 | B.1.05 | Regulátor proměnného průtoku vzduchu čtyřhranný o rozměru 200x100mm, těsnost pláště C, těsnost listu, třídy 4, pro rychlosti proudění 2 až 13m/s, maximální tlaková diference 1000Pa, se servopohonem a | ks | 1 |  | 0 | 0 | 0 | 17804 | 17804 | 21 | 0 | 0 | 0 | 0 | 0 |  | Vlastní | Indiv | 0 | 0 |  | Práce |  |  |  | POL1_
|  | možností dálkového nastavení přes komunikační protokol ModBus, řídící signál 2 - 10V, Vnom=310m3/hod, Vmin=145m3/hod, Vmax=310m3/hod | [24 empty] | POP | možností dálkového nastavení přes komunikační protokol ModBus, řídící signál 2 - 10V, Vnom=310m3/hod, Vmin=145m3/hod, Vmax=310m3/hod
6 | B.1.06 | Regulátor proměnného průtoku vzduchu čtyřhranný o rozměru 200x150mm, těsnost pláště C, těsnost listu, třídy 4, pro rychlosti proudění 2 až 13m/s, maximální tlaková diference 1000Pa, se servopohonem a | ks | 1 |  | 0 | 0 | 0 | 20334 | 20334 | 21 | 0 | 0 | 0 | 0 | 0 |  | Vlastní | Indiv | 0 | 0 |  | Práce |  |  |  | POL1_
|  | možností dálkového nastavení přes komunikační protokol ModBus, řídící signál 2 - 10V, Vnom=640m3/hod, Vmin=216m3/hod, Vmax=640m3/hod | [24 empty] | POP | možností dálkového nastavení přes komunikační protokol ModBus, řídící signál 2 - 10V, Vnom=640m3/hod, Vmin=216m3/hod, Vmax=640m3/hod
7 | B.1.07 | Regulátor proměnného průtoku vzduchu čtyřhranný o rozměru 200x150mm, těsnost pláště C, těsnost listu, třídy 4, pro rychlosti proudění 2 až 13m/s, maximální tlaková diference 1000Pa, se servopohonem a | ks | 1 |  | 0 | 0 | 0 | 20334 | 20334 | 21 | 0 | 0 | 0 | 0 | 0 |  | Vlastní | Indiv | 0 | 0 |  | Práce |  |  |  | POL1_
|  | možností dálkového nastavení přes komunikační protokol ModBus, řídící signál 2 - 10V, Vnom=580m3/hod, Vmin=216m3/hod, Vmax=580m3/hod | [24 empty] | POP | možností dálkového nastavení přes komunikační protokol ModBus, řídící signál 2 - 10V, Vnom=580m3/hod, Vmin=216m3/hod, Vmax=580m3/hod
8 | B.1.08 | Regulátor proměnného průtoku vzduchu čtyřhranný o rozměru 200x150mm, těsnost pláště C, těsnost listu, třídy 4, pro rychlosti proudění 2 až 13m/s, maximální tlaková diference 1000Pa, se servopohonem a | ks | 1 |  | 0 | 0 | 0 | 20334 | 20334 | 21 | 0 | 0 | 0 | 0 | 0 |  | Vlastní | Indiv | 0 | 0 |  | Práce |  |  |  | POL1_
|  | možností dálkového nastavení přes komunikační protokol ModBus, řídící signál 2 - 10V, Vnom=640m3/hod, Vmin=216m3/hod, Vmax=640m3/hod | [24 empty] | POP | možností dálkového nastavení přes komunikační protokol ModBus, řídící signál 2 - 10V, Vnom=640m3/hod, Vmin=216m3/hod, Vmax=640m3/hod
9 | B.1.09 | Regulátor proměnného průtoku vzduchu čtyřhranný o rozměru 200x150mm, těsnost pláště C, těsnost listu, třídy 4, pro rychlosti proudění 2 až 13m/s, maximální tlaková diference 1000Pa, se servopohonem a | ks | 1 |  | 0 | 0 | 0 | 20334 | 20334 | 21 | 0 | 0 | 0 | 0 | 0 |  | Vlastní | Indiv | 0 | 0 |  | Práce |  |  |  | POL1_
|  | možností dálkového nastavení přes komunikační protokol ModBus, řídící signál 2 - 10V, Vnom=580m3/hod, Vmin=216m3/hod, Vmax=580m3/hod | [24 empty] | POP | možností dálkového nastavení přes komunikační protokol ModBus, řídící signál 2 - 10V, Vnom=580m3/hod, Vmin=216m3/hod, Vmax=580m3/hod
10 | 75139-8082 | Regulátor proměnného průtoku vzduchu kruhový o průměru 160mm, těsnost pláště C, těsnost listu třídy, 4, pro rychlosti proudění 2 až 9m/s, maximální tlaková diference 1000Pa, se servopohonem a možností | ks | 1 |  | 0 | 0 | 0 | 17804 | 17804 | 21 | 0 | 0 | 0 | 0 | 0 |  | Vlastní | Indiv | 0 | 0 |  | Práce |  |  |  | POL1_
|  | dálkového nastavení přes komunikační protokol ModBus, řídící signál 2 - 10V, Vnom=320m3/hod, Vmin=145m3/hod, Vmax=320m3/hod | [24 empty] | POP | dálkového nastavení přes komunikační protokol ModBus, řídící signál 2 - 10V, Vnom=320m3/hod, Vmin=145m3/hod, Vmax=320m3/hod
|  | poz. B.1.10 | [24 empty] | POP
11 | 75139-8081 | Regulátor proměnného průtoku vzduchu kruhový o průměru 160mm, těsnost pláště C, těsnost listu třídy, 4, pro rychlosti proudění 2 až 9m/s, maximální tlaková diference 1000Pa, se servopohonem a možností | ks | 1 |  | 0 | 0 | 0 | 17804 | 17804 | 21 | 0 | 0 | 0 | 0 | 0 |  | Vlastní | Indiv | 0 | 0 |  | Práce |  |  |  | POL1_
|  | dálkového nastavení přes komunikační protokol ModBus, řídící signál 2 - 10V, Vnom=290m3/hod, Vmin=145m3/hod, Vmax=290m3/hod B.1.11 | [24 empty] | POP | dálkového nastavení přes komunikační protokol ModBus, řídící signál 2 - 10V, Vnom=290m3/hod, Vmin=145m3/hod, Vmax=290m3/hod B.1.11
12 | B.1.12 | Regulátor proměnného průtoku vzduchu čtyřhranný o rozměru 200x150mm, těsnost pláště C, těsnost listu, třídy 4, pro rychlosti proudění 2 až 13m/s, maximální tlaková diference 1000Pa, se servopohonem a | ks | 1 |  | 0 | 0 | 0 | 20334 | 20334 | 21 | 0 | 0 | 0 | 0 | 0 |  | Vlastní | Indiv | 0 | 0 |  | Práce |  |  |  | POL1_
|  | možností dálkového nastavení přes komunikační protokol ModBus, řídící signál 2 - 10V, Vnom=520m3/hod, Vmin=216m3/hod, Vmax=520m3/hod | [24 empty] | POP | možností dálkového nastavení přes komunikační protokol ModBus, řídící signál 2 - 10V, Vnom=520m3/hod, Vmin=216m3/hod, Vmax=520m3/hod
13 | B.1.13 | Regulátor proměnného průtoku vzduchu čtyřhranný o rozměru 200x150mm, těsnost pláště C, těsnost listu, třídy 4, pro rychlosti proudění 2 až 13m/s, maximální tlaková diference 1000Pa, se servopohonem a | ks | 1 |  | 0 | 0 | 0 | 20334 | 20334 | 21 | 0 | 0 | 0 | 0 | 0 |  | Vlastní | Indiv | 0 | 0 |  | Práce |  |  |  | POL1_
|  | možností dálkového nastavení přes komunikační protokol ModBus, řídící signál 2 - 10V, Vnom=470m3/hod, Vmin=216m3/hod, Vmax=470m3/hod | [24 empty] | POP | možností dálkového nastavení přes komunikační protokol ModBus, řídící signál 2 - 10V, Vnom=470m3/hod, Vmin=216m3/hod, Vmax=470m3/hod
14 | B.1.14 | Regulátor proměnného průtoku vzduchu čtyřhranný o rozměru 200x150mm, těsnost pláště C, těsnost listu, třídy 4, pro rychlosti proudění 2 až 13m/s, maximální tlaková diference 1000Pa, se servopohonem a | ks | 1 |  | 0 | 0 | 0 | 20334 | 20334 | 21 | 0 | 0 | 0 | 0 | 0 |  | Vlastní | Indiv | 0 | 0 |  | Práce |  |  |  | POL1_
|  | možností dálkového nastavení přes komunikační protokol ModBus, řídící signál 2 - 10V, Vnom=640m3/hod, Vmin=216m3/hod, Vmax=640m3/hod | [24 empty] | POP | možností dálkového nastavení přes komunikační protokol ModBus, řídící signál 2 - 10V, Vnom=640m3/hod, Vmin=216m3/hod, Vmax=640m3/hod
15 | B.1.15 | Regulátor proměnného průtoku vzduchu čtyřhranný o rozměru 200x150mm, těsnost pláště C, těsnost listu, třídy 4, pro rychlosti proudění 2 až 13m/s, maximální tlaková diference 1000Pa, se servopohonem a | ks | 1 |  | 0 | 0 | 0 | 20334 | 20334 | 21 | 0 | 0 | 0 | 0 | 0 |  | Vlastní | Indiv | 0 | 0 |  | Práce |  |  |  | POL1_
|  | možností dálkového nastavení přes komunikační protokol ModBus, řídící signál 2 - 10V, Vnom=580m3/hod, Vmin=216m3/hod, Vmax=580m3/hod | [24 empty] | POP | možností dálkového nastavení přes komunikační protokol ModBus, řídící signál 2 - 10V, Vnom=580m3/hod, Vmin=216m3/hod, Vmax=580m3/hod
16 | B.1.16 | Regulátor proměnného průtoku vzduchu čtyřhranný o rozměru 200x150mm, těsnost pláště C, těsnost listu, třídy 4, pro rychlosti proudění 2 až 13m/s, maximální tlaková diference 1000Pa, se servopohonem a | ks | 1 |  | 0 | 0 | 0 | 20334 | 20334 | 21 | 0 | 0 | 0 | 0 | 0 |  | Vlastní | Indiv | 0 | 0 |  | Práce |  |  |  | POL1_
|  | možností dálkového nastavení přes komunikační protokol ModBus, řídící signál 2 - 10V, Vnom=640m3/hod, Vmin=216m3/hod, Vmax=640m3/hod | [24 empty] | POP | možností dálkového nastavení přes komunikační protokol ModBus, řídící signál 2 - 10V, Vnom=640m3/hod, Vmin=216m3/hod, Vmax=640m3/hod
17 | B.1.17 | Regulátor proměnného průtoku vzduchu čtyřhranný o rozměru 200x150mm, těsnost pláště C, těsnost listu, třídy 4, pro rychlosti proudění 2 až 13m/s, maximální tlaková diference 1000Pa, se servopohonem a | ks | 1 |  | 0 | 0 | 0 | 20334 | 20334 | 21 | 0 | 0 | 0 | 0 | 0 |  | Vlastní | Indiv | 0 | 0 |  | Práce |  |  |  | POL1_
|  | možností dálkového nastavení přes komunikační protokol ModBus, řídící signál 2 - 10V, Vnom=580m3/hod, Vmin=216m3/hod, Vmax=580m3/hod | [24 empty] | POP | možností dálkového nastavení přes komunikační protokol ModBus, řídící signál 2 - 10V, Vnom=580m3/hod, Vmin=216m3/hod, Vmax=580m3/hod
18 | B.1.18 | Regulátor proměnného průtoku vzduchu čtyřhranný o rozměru 200x150mm, těsnost pláště C, těsnost listu, třídy 4, pro rychlosti proudění 2 až 13m/s, maximální tlaková diference 1000Pa, se servopohonem a | ks | 1 |  | 0 | 0 | 0 | 20334 | 20334 | 21 | 0 | 0 | 0 | 0 | 0 |  | Vlastní | Indiv | 0 | 0 |  | Práce |  |  |  | POL1_
|  | možností dálkového nastavení přes komunikační protokol ModBus, řídící signál 2 - 10V, Vnom=640m3/hod, Vmin=216m3/hod, Vmax=640m3/hod | [24 empty] | POP | možností dálkového nastavení přes komunikační protokol ModBus, řídící signál 2 - 10V, Vnom=640m3/hod, Vmin=216m3/hod, Vmax=640m3/hod
19 | B.1.19 | Regulátor proměnného průtoku vzduchu čtyřhranný o rozměru 200x150mm, těsnost pláště C, těsnost listu, třídy 4, pro rychlosti proudění 2 až 13m/s, maximální tlaková diference 1000Pa, se servopohonem a | ks | 1 |  | 0 | 0 | 0 | 20334 | 20334 | 21 | 0 | 0 | 0 | 0 | 0 |  | Vlastní | Indiv | 0 | 0 |  | Práce |  |  |  | POL1_
|  | možností dálkového nastavení přes komunikační protokol ModBus, řídící signál 2 - 10V, Vnom=580m3/hod, Vmin=216m3/hod, Vmax=580m3/hod B.1.19 | [24 empty] | POP | možností dálkového nastavení přes komunikační protokol ModBus, řídící signál 2 - 10V, Vnom=580m3/hod, Vmin=216m3/hod, Vmax=580m3/hod B.1.19
20 | B.1.20 | Regulátor proměnného průtoku vzduchu čtyřhranný o rozměru 200x150mm, těsnost pláště C, těsnost listu, třídy 4, pro rychlosti proudění 2 až 13m/s, maximální tlaková diference 1000Pa, se servopohonem a | ks | 1 |  | 0 | 0 | 0 | 20334 | 20334 | 21 | 0 | 0 | 0 | 0 | 0 |  | Vlastní | Indiv | 0 | 0 |  | Práce |  |  |  | POL1_
|  | možností dálkového nastavení přes komunikační protokol ModBus, řídící signál 2 - 10V, Vnom=640m3/hod, Vmin=216m3/hod, Vmax=640m3/hod | [24 empty] | POP | možností dálkového nastavení přes komunikační protokol ModBus, řídící signál 2 - 10V, Vnom=640m3/hod, Vmin=216m3/hod, Vmax=640m3/hod
21 | B.1.21 | Regulátor proměnného průtoku vzduchu čtyřhranný o rozměru 200x150mm, těsnost pláště C, těsnost listu, třídy 4, pro rychlosti proudění 2 až 13m/s, maximální tlaková diference 1000Pa, se servopohonem a | ks | 1 |  | 0 | 0 | 0 | 20334 | 20334 | 21 | 0 | 0 | 0 | 0 | 0 |  | Vlastní | Indiv | 0 | 0 |  | Práce |  |  |  | POL1_
|  | možností dálkového nastavení přes komunikační protokol ModBus, řídící signál 2 - 10V, Vnom=580m3/hod, Vmin=216m3/hod, Vmax=580m3/hod B.1.21 | [24 empty] | POP | možností dálkového nastavení přes komunikační protokol ModBus, řídící signál 2 - 10V, Vnom=580m3/hod, Vmin=216m3/hod, Vmax=580m3/hod B.1.21
22 | B.1.22 | Regulátor proměnného průtoku vzduchu čtyřhranný o rozměru 200x150mm, těsnost pláště C, těsnost listu, třídy 4, pro rychlosti proudění 2 až 13m/s, maximální tlaková diference 1000Pa, se servopohonem a | ks | 1 |  | 0 | 0 | 0 | 20334 | 20334 | 21 | 0 | 0 | 0 | 0 | 0 |  | Vlastní | Indiv | 0 | 0 |  | Práce |  |  |  | POL1_
|  | možností dálkového nastavení přes komunikační protokol ModBus, řídící signál 2 - 10V, Vnom=640m3/hod, Vmin=216m3/hod, Vmax=640m3/hod | [24 empty] | POP | možností dálkového nastavení přes komunikační protokol ModBus, řídící signál 2 - 10V, Vnom=640m3/hod, Vmin=216m3/hod, Vmax=640m3/hod
23 | B.1.23 | Regulátor proměnného průtoku vzduchu čtyřhranný o rozměru 200x150mm, těsnost pláště C, těsnost listu, třídy 4, pro rychlosti proudění 2 až 13m/s, maximální tlaková diference 1000Pa, se servopohonem a | ks | 1 |  | 0 | 0 | 0 | 20334 | 20334 | 21 | 0 | 0 | 0 | 0 | 0 |  | Vlastní | Indiv | 0 | 0 |  | Práce |  |  |  | POL1_
|  | možností dálkového nastavení přes komunikační protokol ModBus, řídící signál 2 - 10V, Vnom=580m3/hod, Vmin=216m3/hod, Vmax=580m3/hod | [24 empty] | POP | možností dálkového nastavení přes komunikační protokol ModBus, řídící signál 2 - 10V, Vnom=580m3/hod, Vmin=216m3/hod, Vmax=580m3/hod
24 | B.1.24 | Regulátor proměnného průtoku vzduchu čtyřhranný o rozměru 200x150mm, těsnost pláště C, těsnost listu, třídy 4, pro rychlosti proudění 2 až 13m/s, maximální tlaková diference 1000Pa, se servopohonem a | ks | 1 |  | 0 | 0 | 0 | 20334 | 20334 | 21 | 0 | 0 | 0 | 0 | 0 |  | Vlastní | Indiv | 0 | 0 |  | Práce |  |  |  | POL1_
|  | možností dálkového nastavení přes komunikační protokol ModBus, řídící signál 2 - 10V, Vnom=640m3/hod, Vmin=216m3/hod, Vmax=640m3/hod | [24 empty] | POP | možností dálkového nastavení přes komunikační protokol ModBus, řídící signál 2 - 10V, Vnom=640m3/hod, Vmin=216m3/hod, Vmax=640m3/hod
25 | B.1.25 | Regulátor proměnného průtoku vzduchu čtyřhranný o rozměru 200x150mm, těsnost pláště C, těsnost listu, třídy 4, pro rychlosti proudění 2 až 13m/s, maximální tlaková diference 1000Pa, se servopohonem a | ks | 1 |  | 0 | 0 | 0 | 20334 | 20334 | 21 | 0 | 0 | 0 | 0 | 0 |  | Vlastní | Indiv | 0 | 0 |  | Práce |  |  |  | POL1_
|  | možností dálkového nastavení přes komunikační protokol ModBus, řídící signál 2 - 10V, Vnom=580m3/hod, Vmin=216m3/hod, Vmax=580m3/hod | [24 empty] | POP | možností dálkového nastavení přes komunikační protokol ModBus, řídící signál 2 - 10V, Vnom=580m3/hod, Vmin=216m3/hod, Vmax=580m3/hod
26 | B.1.26 | Regulátor stálého průtoku vzduchu kruhový mechanický vsuvný o průměru 125mm, maximální tlaková, diference 250Pa, rozsah průtoku 100 až 180 m3/hod | ks | 2 |  | 0 | 0 | 0 | 1116 | 2232 | 21 | 0 | 0 | 0 | 0 | 0 |  | Vlastní | Indiv | 0 | 0 |  | Práce |  |  |  | POL1_
27 | B.1.27 | Regulátor stálého průtoku vzduchu kruhový mechanický vsuvný o průměru 100mm, maximální tlaková, diference 250Pa, rozsah průtoku 50 až 100 m3/hod | ks | 2 |  | 0 | 0 | 0 | 990 | 1980 | 21 | 0 | 0 | 0 | 0 | 0 |  | Vlastní | Indiv | 0 | 0 |  | Práce |  |  |  | POL1_
28 | 75134-4124 | Čtyřhranný jádrový tlumič hluku 1000x500, délky 1000mm, s náběhy, útlum při 500Hz - 30 dB; Složený z, buněk 4 x 250/500/1000, z pozinkovaného plechu | kpl | 2 |  | 0 | 0 | 0 | 9334 | 18668 | 21 | 0 | 0 | 0 | 0 | 0 |  | Vlastní | Indiv | 0 | 0 |  | Práce |  |  |  | POL1_
|  | B.1.28 | [24 empty] | POP
29 | 75134-4123 | Čtyřhranný jádrový tlumič hluku 800x600, délky 1500mm, s náběhy, útlum při 500Hz - 26 dB; Složený z, buněk 4 x 300/400/1500, z pozinkovaného plechu | kpl | 1 |  | 0 | 0 | 0 | 14392 | 14392 | 21 | 0 | 0 | 0 | 0 | 0 |  | Vlastní | Indiv | 0 | 0 |  | Práce |  |  |  | POL1_
|  | B.1.29 | [24 empty] | POP
30 | 75134-4122 | Čtyřhranný jádrový tlumič hluku 800x600, délky 1000mm, s náběhy, útlum při 500Hz - 18 dB; Složený z, buněk 4 x 300/400/1000, z pozinkovaného plechu | kpl | 1 |  | 0 | 0 | 0 | 9146 | 9146 | 21 | 0 | 0 | 0 | 0 | 0 |  | Vlastní | Indiv | 0 | 0 |  | Práce |  |  |  | POL1_
|  | B.1.30 | [24 empty] | POP
31 | 75134-4121 | Čtyřhranný jádrový tlumič hluku 500x250, délky 1000mm, s náběhy, útlum při 500Hz - 30 dB; Složený z, buněk 1 x 250/500/1000, z pozinkovaného plechu | kpl | 10 |  | 0 | 0 | 0 | 2892 | 28920 | 21 | 0 | 0 | 0 | 0 | 0 |  | Vlastní | Indiv | 0 | 0 |  | Práce |  |  |  | POL1_
|  | B.1.31 | [24 empty] | POP
32 | 75134-4114 | Kruhový tlumič hluku o průměru 250mm, délky 900mm, útlum při 500Hz - 20 dB, z pozinkovaného plechu | ks | 11 |  | 0 | 3641 | 40051 | 0 | 0 | 21 | 0 | 0 | 0 | 0 | 0 |  | Vlastní | Indiv | 0 | 0 |  | Práce |  |  |  | POL1_
|  | B.1.32 | [24 empty] | POP
33 | 75134-4113 | Kruhový tlumič hluku o průměru 200mm, délky 900mm, útlum při 500Hz - 24 dB, z pozinkovaného plechu | ks | 3 |  | 0 | 3096 | 9288 | 0 | 0 | 21 | 0 | 0 | 0 | 0 | 0 |  | Vlastní | Indiv | 0 | 0 |  | Práce |  |  |  | POL1_
|  | B.1.33 | [24 empty] | POP
34 | 75134-4112 | Kruhový tlumič hluku o průměru 125mm, délky 600mm, útlum při 500Hz - 23 dB, z pozinkovaného plechu | ks | 2 |  | 0 | 2301 | 4602 | 0 | 0 | 21 | 0 | 0 | 0 | 0 | 0 |  | Vlastní | Indiv | 0 | 0 |  | Práce |  |  |  | POL1_
|  | B.1.34 | [24 empty] | POP
35 | 75134-4111 | Kruhový tlumič hluku o průměru 100mm, délky 600mm, útlum při 500Hz - 24 dB, z pozinkovaného plechu | ks | 2 |  | 0 | 2176 | 4352 | 0 | 0 | 21 | 0 | 0 | 0 | 0 | 0 |  | Vlastní | Indiv | 0 | 0 |  | Práce |  |  |  | POL1_
|  | B.1.35 | [24 empty] | POP
36 | 75131-1306 | Textilní vyúsť z polyesteru o průměru 250mm o celkové délce 4500mm, v pravém provedení, na konci zaslepena, 2ks zip 250, průtok 640m3/hod, použitelný přetlak 100Pa | kpl | 3 |  | 0 | 8241 | 24723 | 0 | 0 | 21 | 0 | 0 | 0 | 0 | 0 |  | Vlastní | Indiv | 0 | 0 |  | Práce |  |  |  | POL1_
|  | distribuce vzduchu pomocí malých dýz v úhlu 90°, s hliníkovými vyztužujícími obručemi uvnitř, pratelná v pračce, v barvě dle požadavku investora ve vyšším standardu, včetně montážního materiálu | [24 empty] | POP | distribuce vzduchu pomocí malých dýz v úhlu 90°, s hliníkovými vyztužujícími obručemi uvnitř, pratelná v pračce, v barvě dle požadavku investora ve vyšším standardu, včetně montážního materiálu
|  | B.1.36P | [24 empty] | POP
37 | 75131-1305 | Textilní vyúsť z polyesteru o průměru 250mm o celkové délce 4500mm, v levém provedení, na konci zaslepena, 2ks zip 250, průtok 640m3/hod, použitelný přetlak 100Pa | kpl | 5 |  | 0 | 8241 | 41205 | 0 | 0 | 21 | 0 | 0 | 0 | 0 | 0 |  | Vlastní | Indiv | 0 | 0 |  | Práce |  |  |  | POL1_
|  | distribuce vzduchu pomocí malých dýz v úhlu 270°, s hliníkovými vyztužujícími obručemi uvnitř, pratelná v pračce, v barvě dle požadavku investora ve vyšším standardu, včetně montážního materiálu | [24 empty] | POP | distribuce vzduchu pomocí malých dýz v úhlu 270°, s hliníkovými vyztužujícími obručemi uvnitř, pratelná v pračce, v barvě dle požadavku investora ve vyšším standardu, včetně montážního materiálu
|  | B.1.36L | [24 empty] | POP
38 | 75131-1315 | Textilní vyúsť z polyesteru o průměru 250mm o celkové délce 4000mm, v pravém provedení, na konci zaslepena, 2ks zip 250, průtok 640m3/hod, použitelný přetlak 100Pa | kpl | 1 |  | 0 | 7362 | 7362 | 0 | 0 | 21 | 0 | 0 | 0 | 0 | 0 |  | Vlastní | Indiv | 0 | 0 |  | Práce |  |  |  | POL1_
|  | distribuce vzduchu pomocí malých dýz v úhlu 90°, s hliníkovými vyztužujícími obručemi uvnitř, pratelná v pračce, v barvě dle požadavku investora ve vyšším standardu, včetně montážního materiálu | [24 empty] | POP | distribuce vzduchu pomocí malých dýz v úhlu 90°, s hliníkovými vyztužujícími obručemi uvnitř, pratelná v pračce, v barvě dle požadavku investora ve vyšším standardu, včetně montážního materiálu
|  | B.1.37P | [24 empty] | POP
39 | 75131-1314 | Textilní vyúsť z polyesteru o průměru 200mm o celkové délce 4500mm, v levém provedení, na konci zaslepena, 2ks zip 200, průtok 340m3/hod, použitelný přetlak 100Pa | kpl | 1 |  | 0 | 7481 | 7481 | 0 | 0 | 21 | 0 | 0 | 0 | 0 | 0 |  | Vlastní | Indiv | 0 | 0 |  | Práce |  |  |  | POL1_
|  | distribuce vzduchu pomocí malých dýz v úhlu 270°, s hliníkovými vyztužujícími obručemi uvnitř, pratelná v pračce, v barvě dle požadavku investora ve vyšším standardu, včetně montážního materiálu | [24 empty] | POP | distribuce vzduchu pomocí malých dýz v úhlu 270°, s hliníkovými vyztužujícími obručemi uvnitř, pratelná v pračce, v barvě dle požadavku investora ve vyšším standardu, včetně montážního materiálu
|  | B.1.38L | [24 empty] | POP
40 | 75131-1313 | Textilní vyúsť z polyesteru o průměru 200mm o celkové délce 4000mm, v levém provedení, na konci zaslepena, 2ks zip 200, průtok 320m3/hod, použitelný přetlak 100Pa | kpl | 1 |  | 0 | 6732 | 6732 | 0 | 0 | 21 | 0 | 0 | 0 | 0 | 0 |  | Vlastní | Indiv | 0 | 0 |  | Práce |  |  |  | POL1_
|  | distribuce pomocí mikroperforace ve směru 270°/oblast 180°, s hliníkovými vyztužujícími obručemi uvnitř, pratelná v pračce, v barvě dle požadavku investora ve vyšším standardu, včetně montážního materiálu | [24 empty] | POP | distribuce pomocí mikroperforace ve směru 270°/oblast 180°, s hliníkovými vyztužujícími obručemi uvnitř, pratelná v pračce, v barvě dle požadavku investora ve vyšším standardu, včetně montážního materiálu
|  | B.1.39L | [24 empty] | POP
41 | 75131-1312 | Textilní vyúsť z polyesteru o průměru 200mm o celkové délce 2500mm, z toho 1000mm neprodyšná látka, v pravém provedení, na konci zaslepena, 1ks zip 200, průtok 70m3/hod, použitelný přetlak 100Pa, | kpl | 1 |  | 0 | 5309 | 5309 | 0 | 0 | 21 | 0 | 0 | 0 | 0 | 0 |  | Vlastní | Indiv | 0 | 0 |  | Práce |  |  |  | POL1_
|  | distribuce vzduchu pomocí mikroperforace v délce 1500mm ve směru 90°/oblast 180°, s hliníkovými vyztužujícími obručemi uvnitř, pratelná v pračce, v barvě dle požadavku investora ve vyšším standardu, včetně montážního materiálu | [24 empty] | POP | distribuce vzduchu pomocí mikroperforace v délce 1500mm ve směru 90°/oblast 180°, s hliníkovými vyztužujícími obručemi uvnitř, pratelná v pračce, v barvě dle požadavku investora ve vyšším standardu, včetně montážního materiálu
|  | B.1.40P | [24 empty] | POP
42 | 75131-1311 | Textilní vyúsť z polyesteru o průměru 200mm o celkové délce 4500mm z toho 3000mm neprodyšná látka, v pravém provedení, na konci zaslepena, 2ks zip 200, průtok 110m3/hod, použitelný přetlak 100Pa, | kpl | 1 |  | 0 | 7598 | 7598 | 0 | 0 | 21 | 0 | 0 | 0 | 0 | 0 |  | Vlastní | Indiv | 0 | 0 |  | Práce |  |  |  | POL1_
|  | distribuce vzduchu pomocí mikroperforace v délce 1500mm ve směru 90°/oblast 180°, s hliníkovými vyztužujícími obručemi uvnitř, pratelná v pračce, v barvě dle požadavku investora ve vyšším standardu, včetně montážního materiálu | [24 empty] | POP | distribuce vzduchu pomocí mikroperforace v délce 1500mm ve směru 90°/oblast 180°, s hliníkovými vyztužujícími obručemi uvnitř, pratelná v pračce, v barvě dle požadavku investora ve vyšším standardu, včetně montážního materiálu
|  | B.1.41P | [24 empty] | POP
43 | 75131-1310 | Textilní vyúsť z polyesteru o průměru 250mm ve tvaru T o celkové délce 3500mm, s jedním vstupem a nástavcem o průměru 250mm, v levém provedení | kpl | 1 |  | 0 | 8433 | 8433 | 0 | 0 | 21 | 0 | 0 | 0 | 0 | 0 |  | Vlastní | Indiv | 0 | 0 |  | Práce |  |  |  | POL1_
|  | na obou koncích zaslepena, 2ks zip 250, průtok 640m3/hod, použitelný přetlak 100Pa, distribuce vzduchu pomocí malých dýz v úhlu 270°, s hliníkovými vyztužujícími obručemi uvnitř, pratelná v pračce, v barvě dle požadavku investora ve vyšším standardu, včetně montážního materiálu | [24 empty] | POP | na obou koncích zaslepena, 2ks zip 250, průtok 640m3/hod, použitelný přetlak 100Pa, distribuce vzduchu pomocí malých dýz v úhlu 270°, s hliníkovými vyztužujícími obručemi uvnitř, pratelná v pračce, v barvě dle požadavku investora ve vyšším standardu, včetně montážního materiálu
|  | B.1.42L | [24 empty] | POP
44 | 75131-1011 | Odvodní jednořadá vyústka hliníková, bez regulace, na čtyřhranné potrubí o rozměru 500x200mm, s, upínacím rámečkem | ks | 11 |  | 0 | 998 | 10978 | 0 | 0 | 21 | 0 | 0 | 0 | 0 | 0 |  | Vlastní | Indiv | 0 | 0 |  | Práce |  |  |  | POL1_
|  | B.1.43 | [24 empty] | POP
45 | 75131-1012 | Odvodní jednořadá vyústka hliníková, bez regulace, na čtyřhranné potrubí o rozměru 400x200mm, s, upínacím rámečkem | ks | 1 |  | 0 | 920 | 920 | 0 | 0 | 21 | 0 | 0 | 0 | 0 | 0 |  | Vlastní | Indiv | 0 | 0 |  | Práce |  |  |  | POL1_
|  | B.1.44 | [24 empty] | POP
46 | 75131-1013 | Odvodní jednořadá vyústka hliníková, bez regulace, na čtyřhranné potrubí o rozměru 300x100mm, s, upínacím rámečkem | ks | 1 |  | 0 | 685 | 685 | 0 | 0 | 21 | 0 | 0 | 0 | 0 | 0 |  | Vlastní | Indiv | 0 | 0 |  | Práce |  |  |  | POL1_
|  | B.1.45 | [24 empty] | POP
47 | 75131-1014 | Odvodní jednořadá vyústka hliníková, bez regulace, na čtyřhranné potrubí o rozměru 200x100mm, s, upínacím rámečkem | ks | 1 |  | 0 | 635 | 635 | 0 | 0 | 21 | 0 | 0 | 0 | 0 | 0 |  | Vlastní | Indiv | 0 | 0 |  | Práce |  |  |  | POL1_
|  | B.1.46 | [24 empty] | POP
48 | 75139-8055 | Protidešťová žaluzie hliníková se sítem proti hmyzu o rozměru 1400x500mm | ks | 1 |  | 0 | 7019 | 7019 | 0 | 0 | 21 | 0 | 0 | 0 | 0 | 0 |  | Vlastní | Indiv | 0 | 0 |  | Práce |  |  |  | POL1_
|  | B.1.47 | [24 empty] | POP
49 | 75139-8053 | Protidešťová žaluzie hliníková se sítem proti hmyzu o rozměru 900x500mm | ks | 1 |  | 0 | 5163 | 5163 | 0 | 0 | 21 | 0 | 0 | 0 | 0 | 0 |  | Vlastní | Indiv | 0 | 0 |  | Práce |  |  |  | POL1_
|  | B.1.48 | [24 empty] | POP
50 | 75151-1022 | Potrubí čtyřhranné; z pozinkovaného plechu nízkotlaké; Předpokládaný standard:, Výrobek dle dodavatele; Příslušenství: kompletní provedení včetně přírub, výztuh a prolamování | m2 | 490 |  | 0 | 0 | 0 | 745 | 365050 | 21 | 0 | 0 | 0 | 0 | 0 |  | Vlastní | Indiv | 0 | 0 |  | Práce |  |  |  | POL1_1
|  | včetně tvarovek dle výkresové dokumentace; vše vyrobit s hladkým průtočným profilem bez hran s náběhy a zaoblením | [24 empty] | POP | včetně tvarovek dle výkresové dokumentace; vše vyrobit s hladkým průtočným profilem bez hran s náběhy a zaoblením
51 | 75151-1186 | Potrubí kruhové O 250; z pozinkovaného plechu nízkotlaké (spiro); Předpokládaný standard:, Výrobek dle dodavatele; Příslušenství: kompletní provedení včetně spojek s těsněním | bm | 35 |  | 0 | 0 | 0 | 963 | 33705 | 21 | 0 | 0 | 0 | 0 | 0 |  | Vlastní | Indiv | 0 | 0 |  | Práce |  |  |  | POL1_1
|  | včetně tvarovek dle výkresové dokumentace; vše vyrobit s hladkým průtočným profilem bez hran s pořebným zaoblením | [24 empty] | POP | včetně tvarovek dle výkresové dokumentace; vše vyrobit s hladkým průtočným profilem bez hran s pořebným zaoblením
52 | 75151-1183 | Potrubí kruhové O 200; z pozinkovaného plechu nízkotlaké (spiro); Předpokládaný standard:, Výrobek dle dodavatele; Příslušenství: kompletní provedení včetně spojek s těsněním | bm | 30 |  | 0 | 0 | 0 | 786 | 23580 | 21 | 0 | 0 | 0 | 0 | 0 |  | Vlastní | Indiv | 0 | 0 |  | Práce |  |  |  | POL1_
|  | včetně tvarovek dle výkresové dokumentace; vše vyrobit s hladkým průtočným profilem bez hran s pořebným zaoblením | [24 empty] | POP | včetně tvarovek dle výkresové dokumentace; vše vyrobit s hladkým průtočným profilem bez hran s pořebným zaoblením
53 | 75151-1283 | Potrubí kruhové O 180; z pozinkovaného plechu nízkotlaké (spiro); Předpokládaný standard:, Výrobek dle dodavatele; Příslušenství: kompletní provedení včetně spojek s těsněním | bm | 2 |  | 0 | 0 | 0 | 713 | 1426 | 21 | 0 | 0 | 0 | 0 | 0 |  | Vlastní | Indiv | 0 | 0 |  | Práce |  |  |  | POL1_1
|  | včetně tvarovek dle výkresové dokumentace; vše vyrobit s hladkým průtočným profilem bez hran s pořebným zaoblením | [24 empty] | POP | včetně tvarovek dle výkresové dokumentace; vše vyrobit s hladkým průtočným profilem bez hran s pořebným zaoblením
54 | 75151-1182 | Potrubí kruhové do O 160; z pozinkovaného plechu nízkotlaké (spiro); Předpokládaný standard:, Výrobek dle dodavatele; Příslušenství: kompletní provedení včetně spojek s těsněním | bm | 2 |  | 0 | 0 | 0 | 600 | 1200 | 21 | 0 | 0 | 0 | 0 | 0 |  | Vlastní | Indiv | 0 | 0 |  | Práce |  |  |  | POL1_
|  | včetně tvarovek dle výkresové dokumentace; vše vyrobit s hladkým průtočným profilem bez hran s pořebným zaoblením | [24 empty] | POP | včetně tvarovek dle výkresové dokumentace; vše vyrobit s hladkým průtočným profilem bez hran s pořebným zaoblením
55 | 75151-1081 | Potrubí kruhové O 125; z pozinkovaného plechu nízkotlaké (spiro); Předpokládaný standard:, Výrobek dle dodavatele; Příslušenství: kompletní provedení včetně spojek s těsněním | bm | 4 |  | 0 | 0 | 0 | 459 | 1836 | 21 | 0 | 0 | 0 | 0 | 0 |  | Vlastní | Indiv | 0 | 0 |  | Práce |  |  |  | POL1_
|  | včetně tvarovek dle výkresové dokumentace; vše vyrobit s hladkým průtočným profilem bez hran s pořebným zaoblením | [24 empty] | POP | včetně tvarovek dle výkresové dokumentace; vše vyrobit s hladkým průtočným profilem bez hran s pořebným zaoblením
56 | 75151-1180 | Potrubí kruhové O 100; z pozinkovaného plechu nízkotlaké (spiro); Předpokládaný standard:, Výrobek dle dodavatele; Příslušenství: kompletní provedení včetně spojek s těsněním | bm | 6 |  | 0 | 0 | 0 | 341 | 2046 | 21 | 0 | 0 | 0 | 0 | 0 |  | Vlastní | Indiv | 0 | 0 |  | Práce |  |  |  | POL1_1
|  | včetně tvarovek dle výkresové dokumentace; vše vyrobit s hladkým průtočným profilem bez hran s pořebným zaoblením | [24 empty] | POP | včetně tvarovek dle výkresové dokumentace; vše vyrobit s hladkým průtočným profilem bez hran s pořebným zaoblením
57 | 75784-1181 | Dvojitý vnitřní nátěr potrubí v barvě dle požadavku investora | m2 | 380 |  | 0 | 186 | 70680 | 0 | 0 | 21 | 0 | 0 | 0 | 0 | 0 |  | Vlastní | Indiv | 0 | 0 |  | Práce |  |  |  | POL1_
58 | 75784-1182 | Dvojitý vnější nátěr potrubí v barvě dle požadavku investora | m2 | 105 |  | 0 | 202 | 21210 | 0 | 0 | 21 | 0 | 0 | 0 | 0 | 0 |  | Vlastní | Indiv | 0 | 0 |  | Práce |  |  |  | POL1_
59 | 75713-1113 | Tepelná izolace; z minerální vaty upevněné na trny s polepem hliníkovou folií; Základní parametry:, tloušťka 40 mm; měrná hmotnost minimálně 40 kg/m3; součinitel tepelné vodivosti nižší než 0,05 W/mK | m2 | 105 |  | 0 | 489 | 51345 | 0 | 0 | 21 | 0 | 0 | 0 | 0 | 0 |  | Vlastní | Indiv | 0 | 0 |  | Práce |  |  |  | POL1_
60 | 75713-1713 | Tepelná izolace venkovní s vnějším oplechováním; Základní parametry: tloušťka 60 mm, měrná hmotnost minimálně 40 kg/m3; součinitel tepelné vodivosti nižší než 0,05 W/mK | m2 | 105 |  | 0 | 1265 | 132825 | 0 | 0 | 21 | 0 | 0 | 0 | 0 | 0 |  | Vlastní | Indiv | 0 | 0 |  | Práce |  |  |  | POL1_
|  | Zařízení č. 2: Větrání hygienického zázemí - objekt B, 1.NP | [24 empty] | POP
Díl: | M24 02 | Zařízení č. 2: Větrání hygienického zázemí - objekt B, 1.NP |  |  |  | 0 |  | 55081 |  | 27058 |  | 0 |  | 0 |  | 0 |  |  |  |  | 0 | [5 empty] | DIL
61 | 75113-3012 | Potrubní diagonální ventilátor o průměru 200mm, Vo=510m3/hod, dpext=200Pa, P=0,103kW/0,5A/230V,, včetně pružných manžet | kpl | 1 |  | 0 | 9306 | 9306 | 0 | 0 | 21 | 0 | 0 | 0 | 0 | 0 |  | Vlastní | Indiv | 0 | 0 |  | Práce |  |  |  | POL1_
|  | B.2.01 | [24 empty] | POP
62 | 75113-3011 | Potrubní diagonální ventilátor o průměru 200mm, Vo=450m3/hod, dpext=200Pa, P=0,103kW/0,5A/230V,, včetně pružných manžet | kpl | 1 |  | 0 | 9306 | 9306 | 0 | 0 | 21 | 0 | 0 | 0 | 0 | 0 |  | Vlastní | Indiv | 0 | 0 |  | Práce |  |  |  | POL1_
|  | B.2.02 | [24 empty] | POP
63 | 75151-4679 | Regulační klapka kruhová jednolistá o průměru 200mm, ruční, s těsností pláště C1 | ks | 2 |  | 0 | 1408 | 2816 | 0 | 0 | 21 | 0 | 0 | 0 | 0 | 0 |  | Vlastní | Indiv | 0 | 0 |  | Práce |  |  |  | POL1_
|  | B.2.03 | [24 empty] | POP
64 | 75151-4680 | Zpětná klapka vsuvná těsná o průměru 200mm | ks | 2 |  | 0 | 0 | 0 | 661 | 1322 | 21 | 0 | 0 | 0 | 0 | 0 |  | Vlastní | Indiv | 0 | 0 |  | Práce |  |  |  | POL1_1
|  | B.2.04 | [24 empty] | POP
65 | 75134-4113 | Kruhový tlumič hluku o průměru 200mm, délky 900mm, útlum při 500Hz - 24 dB, z pozinkovaného plechu | ks | 4 |  | 0 | 3096 | 12384 | 0 | 0 | 21 | 0 | 0 | 0 | 0 | 0 |  | Vlastní | Indiv | 0 | 0 |  | Práce |  |  |  | POL1_
|  | B.2.05 | [24 empty] | POP
66 | 75131-1024 | Odvodní jednořadá vyústka pozinkovaná s regulací na čtyřhranné potrubí o rozměru 200x100mm v barvě, dle požadavku investora | ks | 4 |  | 0 | 674 | 2696 | 0 | 0 | 21 | 0 | 0 | 0 | 0 | 0 |  | Vlastní | Indiv | 0 | 0 |  | Práce |  |  |  | POL1_
|  | B.2.06 | [24 empty] | POP
67 | 75131-1126 | Odvodní jednořadá vyústka pozinkovaná s regulací na kruhové potrubí o rozměru 225x75mm v barvě dle, požadavku investora | ks | 10 |  | 0 | 799 | 7990 | 0 | 0 | 21 | 0 | 0 | 0 | 0 | 0 |  | Vlastní | Indiv | 0 | 0 |  | Práce |  |  |  | POL1_
|  | B.2.07 | [24 empty] | POP
68 | 75139-8054 | Protidešťová žaluzie hliníková se sítem proti hmyzu o rozměru 560x200mm | ks | 1 |  | 0 | 2441 | 2441 | 0 | 0 | 21 | 0 | 0 | 0 | 0 | 0 |  | Vlastní | Indiv | 0 | 0 |  | Práce |  |  |  | POL1_
|  | B.2.08 | [24 empty] | POP
69 | 75151-1183 | Potrubí kruhové O 200; z pozinkovaného plechu nízkotlaké (spiro); Předpokládaný standard:, Výrobek dle dodavatele; Příslušenství: kompletní provedení včetně spojek s těsněním | bm | 16 |  | 0 | 0 | 0 | 786 | 12576 | 21 | 0 | 0 | 0 | 0 | 0 |  | Vlastní | Indiv | 0 | 0 |  | Práce |  |  |  | POL1_
|  | včetně tvarovek dle výkresové dokumentace; vše vyrobit s hladkým průtočným profilem bez hran s pořebným zaoblením | [24 empty] | POP | včetně tvarovek dle výkresové dokumentace; vše vyrobit s hladkým průtočným profilem bez hran s pořebným zaoblením
70 | 75151-1182 | Potrubí kruhové do O 160; z pozinkovaného plechu nízkotlaké (spiro); Předpokládaný standard:, Výrobek dle dodavatele; Příslušenství: kompletní provedení včetně spojek s těsněním | bm | 12 |  | 0 | 0 | 0 | 600 | 7200 | 21 | 0 | 0 | 0 | 0 | 0 |  | Vlastní | Indiv | 0 | 0 |  | Práce |  |  |  | POL1_
|  | včetně tvarovek dle výkresové dokumentace; vše vyrobit s hladkým průtočným profilem bez hran s pořebným zaoblením | [24 empty] | POP | včetně tvarovek dle výkresové dokumentace; vše vyrobit s hladkým průtočným profilem bez hran s pořebným zaoblením
71 | 76784-1181 | Dvojitý vnitřní nátěr potrubí v barvě dle požadavku investora | m2 | 28 |  | 0 | 186 | 5208 | 0 | 0 | 21 | 0 | 0 | 0 | 0 | 0 |  | Vlastní | Indiv | 0 | 0 |  | Práce |  |  |  | POL1_
72 | 75151-1022 | Potrubí čtyřhranné; z pozinkovaného plechu nízkotlaké; Předpokládaný standard:, Výrobek dle dodavatele; Příslušenství: kompletní provedení včetně přírub, výztuh a prolamování | m2 | 8 |  | 0 | 0 | 0 | 745 | 5960 | 21 | 0 | 0 | 0 | 0 | 0 |  | Vlastní | Indiv | 0 | 0 |  | Práce |  |  |  | POL1_1
|  | přírub, výztuh a prolamování dle výkresové dokumentace; vše vyrobit s hladkým průtočným profilem bez hran s náběhy a zaoblením | [24 empty] | POP | přírub, výztuh a prolamování dle výkresové dokumentace; vše vyrobit s hladkým průtočným profilem bez hran s náběhy a zaoblením
73 | 75713-1113 | Tepelná izolace; z minerální vaty upevněné na trny s polepem hliníkovou folií; Základní parametry:, tloušťka 40 mm; měrná hmotnost minimálně 40 kg/m3; součinitel tepelné vodivosti nižší než 0,05 W/mK | m2 | 6 |  | 0 | 489 | 2934 | 0 | 0 | 21 | 0 | 0 | 0 | 0 | 0 |  | Vlastní | Indiv | 0 | 0 |  | Práce |  |  |  | POL1_
[25 empty] | 15 | 21 | DPH
| Celkem |  |  |  |  | 0 | [18 empty] | 0 | 0 | SUM
END
Note on S6: Jedná se o informaci, zda se jedná o položku, která je do rozpočtu zadána z cenové soustavy RTS, nebo vlastní.
Note on T6: Jedná se o název CÚ, která je zadána u položky rozpočtu

## SO 07 - EI 01 Pol
Položkový soupis prací a dodávek | [26 empty] | #TypZaznamu#
S: | 200201 | Stavební úpravy a vybavení odborných učeben ZŠ Pacov, Za Branou | [24 empty] | STA
O: | SO 07 - EI | Elektroinstalace - silnoproud | [21 empty] | STA |  |  | OBJ
R: | 01 | Zařízení silnoproudé elektrotechniky - pavilon A | [24 empty] | ROZ
P.č. | Číslo položky | Název položky | MJ | Množství | Cena / MJ | Celkem | Dodávka | Dodávka celk. | Montáž | Montáž celk. | DPH | Cena s DPH | Hmotnost / MJ | Hmotnost celk.(t) | Dem. hmotnost / MJ | Dem. hmotnost celk.(t) | Ceník | Cen. soustava / platnost | Cenová úroveň | Nhod / MJ | Nhod celk. | Dodavatel | Typ položky
Díl: | 740 | Elektromontáže - zkoušky a revize |  |  |  | 0 |  | 0 |  | 11700 |  | 0 |  | 0 |  | 0 |  |  |  |  | 0 | [5 empty] | DIL
1 | 741810003 | Celková prohlídka elektrického rozvodu a zařízení do 1 milionu Kč | kus | 1 |  | 0 | 0 | 0 | 11700 | 11700 | 21 | 0 | 0 | 0 | 0 | 0 |  | Vlastní | Indiv | 0 | 0 |  | Práce |  |  |  | POL1_1
Díl: | 741 | Elektroinstalace - silnoproud |  |  |  | 0 |  | 405365.08 |  | 196240.1 |  | 0 |  | 0 |  | 0 |  |  |  |  | 0 | [5 empty] | DIL
2 | 741110062 | Montáž trubka plastová ohebná D přes 23 do 35 mm uložená pod omítku | m | 18 |  | 0 | 0 | 0 | 26.6 | 478.8 | 21 | 0 | 0 | 0 | 0 | 0 |  | Vlastní | Indiv | 0 | 0 |  | Práce |  |  |  | POL1_1
3 | 99921011275 | trubka ohebná 2329/LPE-2-H50 trubky ohebné plastové | m | 18 |  | 0 | 12.67 | 228.06 | 0 | 0 | 21 | 0 | 0 | 0 | 0 | 0 |  | Vlastní | Indiv | 0 | 0 |  | Specifikace |  |  |  | POL3_0
4 | 741110063 | Montáž trubka plastová ohebná D přes 35 mm uložená pod omítku | m | 145 |  | 0 | 0 | 0 | 29.8 | 4321 | 21 | 0 | 0 | 0 | 0 | 0 |  | Vlastní | Indiv | 0 | 0 |  | Práce |  |  |  | POL1_1
5 | 99921011505 | trubka KF 09040-BA červená trubky korugované | m | 145 |  | 0 | 14.52 | 2105.4 | 0 | 0 | 21 | 0 | 0 | 0 | 0 | 0 |  | Vlastní | Indiv | 0 | 0 |  | Specifikace |  |  |  | POL3_0
6 | 741112061 | Montáž krabice přístrojová zapuštěná plastová kruhová | kus | 88 |  | 0 | 0 | 0 | 26.6 | 2340.8 | 21 | 0 | 0 | 0 | 0 | 0 |  | Vlastní | Indiv | 0 | 0 |  | Práce |  |  |  | POL1_1
7 | 99924010020 | krabice KU 68-1901-KA krabice instalační pod omítku i | ks | 88 |  | 0 | 4.2 | 369.6 | 0 | 0 | 21 | 0 | 0 | 0 | 0 | 0 |  | Vlastní | Indiv | 0 | 0 |  | Specifikace |  |  |  | POL3_0
8 | 741112101 | Montáž rozvodka zapuštěná plastová kruhová | kus | 39 |  | 0 | 0 | 0 | 117 | 4563 | 21 | 0 | 0 | 0 | 0 | 0 |  | Vlastní | Indiv | 0 | 0 |  | Práce |  |  |  | POL1_1
9 | 99924010052 | krabice KU 68/2-1903 6400-221 univerzální, víčko, svorkovnice krabice instalační pod omítku i | ks | 39 |  | 0 | 30.83 | 1202.37 | 0 | 0 | 21 | 0 | 0 | 0 | 0 | 0 |  | Vlastní | Indiv | 0 | 0 |  | Specifikace |  |  |  | POL3_0
10 | 741122015 | Montáž kabel Cu bez ukončení uložený pod omítku plný kulatý 3x1,5 mm2 (CYKY) | m | 620 |  | 0 | 0 | 0 | 25.4 | 15748 | 21 | 0 | 0 | 0 | 0 | 0 |  | Vlastní | Indiv | 0 | 0 |  | Práce |  |  |  | POL1_1
11 | 99903000175 | kabel CYKY-J 3x1,5 kabely CYKY, 1-CYKY | m | 620 |  | 0 | 9.7 | 6014 | 0 | 0 | 21 | 0 | 0 | 0 | 0 | 0 |  | Vlastní | Indiv | 0 | 0 |  | Specifikace |  |  |  | POL3_0
12 | 741122015 | Montáž kabel Cu bez ukončení uložený pod omítku plný kulatý 3x1,5 mm2 (CYKY) | m | 286 |  | 0 | 0 | 0 | 25.4 | 7264.4 | 21 | 0 | 0 | 0 | 0 | 0 |  | Vlastní | Indiv | 0 | 0 |  | Práce |  |  |  | POL1_1
13 | 99903000165 | kabel CYKY-O 3x1,5 kabely CYKY, 1-CYKY | m | 286 |  | 0 | 9.62 | 2751.32 | 0 | 0 | 21 | 0 | 0 | 0 | 0 | 0 |  | Vlastní | Indiv | 0 | 0 |  | Specifikace |  |  |  | POL3_0
14 | 741122016 | Montáž kabel Cu bez ukončení uložený pod omítku plný kulatý 3x2,5 až 6 mm2 (CYKY) | m | 2850 |  | 0 | 0 | 0 | 26.7 | 76095 | 21 | 0 | 0 | 0 | 0 | 0 |  | Vlastní | Indiv | 0 | 0 |  | Práce |  |  |  | POL1_1
15 | 99903000195 | kabel CYKY-J 3x2,5 kabely CYKY, 1-CYKY | m | 2850 |  | 0 | 15.92 | 45372 | 0 | 0 | 21 | 0 | 0 | 0 | 0 | 0 |  | Vlastní | Indiv | 0 | 0 |  | Specifikace |  |  |  | POL3_0
16 | 741122031 | Montáž kabel Cu bez ukončení uložený pod omítku plný kulatý 5x1,5 až 2,5 mm2 (CYKY) | m | 155 |  | 0 | 0 | 0 | 34.1 | 5285.5 | 21 | 0 | 0 | 0 | 0 | 0 |  | Vlastní | Indiv | 0 | 0 |  | Práce |  |  |  | POL1_1
|  | 65+90 |  | 155 | [22 empty] | VV | 0
17 | 99903000365 | kabel CYKY-J 5x2,5 kabely CYKY, 1-CYKY | m | 85 |  | 0 | 26.19 | 2226.15 | 0 | 0 | 21 | 0 | 0 | 0 | 0 | 0 |  | Vlastní | Indiv | 0 | 0 |  | Specifikace |  |  |  | POL3_0
18 | 99903000360 | kabel CYKY-J 5x1,5 kabely CYKY, 1-CYKY | m | 90 |  | 0 | 15.8 | 1422 | 0 | 0 | 21 | 0 | 0 | 0 | 0 | 0 |  | Vlastní | Indiv | 0 | 0 |  | Specifikace |  |  |  | POL3_0
19 | 741122032 | Montáž kabel Cu bez ukončení uložený pod omítku plný kulatý 5x4 až 6 mm2 (CYKY) | m | 170 |  | 0 | 0 | 0 | 35.4 | 6018 | 21 | 0 | 0 | 0 | 0 | 0 |  | Vlastní | Indiv | 0 | 0 |  | Práce |  |  |  | POL1_1
20 | 99903000375 | kabel CYKY-J 5x6 kabely CYKY, 1-CYKY | m | 170 |  | 0 | 66.04 | 11226.8 | 0 | 0 | 21 | 0 | 0 | 0 | 0 | 0 |  | Vlastní | Indiv | 0 | 0 |  | Specifikace |  |  |  | POL3_0
21 | 741210001 | Montáž rozvodnice oceloplechová nebo plastová běžná do 20 kg | kus | 1 |  | 0 | 0 | 0 | 186 | 186 | 21 | 0 | 0 | 0 | 0 | 0 |  | Vlastní | Indiv | 0 | 0 |  | Práce |  |  |  | POL1_1
22 | 741210003 | Montáž rozvodnice oceloplechová nebo plastová běžná do 100 kg | kus | 2 |  | 0 | 0 | 0 | 426 | 852 | 21 | 0 | 0 | 0 | 0 | 0 |  | Vlastní | Indiv | 0 | 0 |  | Práce |  |  |  | POL1_1
23 | 741310101 | Montáž vypínač (polo)zapuštěný bezšroubové připojení 1-jednopólový | kus | 12 |  | 0 | 0 | 0 | 39.2 | 470.4 | 21 | 0 | 0 | 0 | 0 | 0 |  | Vlastní | Indiv | 0 | 0 |  | Práce |  |  |  | POL1_1
24 | 9990000T1 | Vypínač, bezšroubový + 3901A-B10 + 3558A-A651 | kus | 12 |  | 0 | 111.32 | 1335.84 | 0 | 0 | 21 | 0 | 0 | 0 | 0 | 0 |  | Vlastní | Indiv | 0 | 0 |  | Specifikace |  |  |  | POL3_0
25 | 741310121 | Montáž přepínač (polo)zapuštěný bezšroubové připojení 5-seriový | kus | 2 |  | 0 | 0 | 0 | 45 | 90 | 21 | 0 | 0 | 0 | 0 | 0 |  | Vlastní | Indiv | 0 | 0 |  | Práce |  |  |  | POL1_1
26 | 9990000T5 | Přpínač, bezšroubový + 3901A-B10 + 3558A-A652 | kus | 2 |  | 0 | 114.62 | 229.24 | 0 | 0 | 21 | 0 | 0 | 0 | 0 | 0 |  | Vlastní | Indiv | 0 | 0 |  | Specifikace |  |  |  | POL3_0
27 | 741310122 | Montáž přepínač (polo)zapuštěný bezšroubové připojení 6-střídavý | kus | 6 |  | 0 | 0 | 0 | 45 | 270 | 21 | 0 | 0 | 0 | 0 | 0 |  | Vlastní | Indiv | 0 | 0 |  | Práce |  |  |  | POL1_1
28 | 9990000T6 | Přepínač, bezšroubový + 3901A-B10 + 3558A-A651 | kus | 6 |  | 0 | 116.16 | 696.96 | 0 | 0 | 21 | 0 | 0 | 0 | 0 | 0 |  | Vlastní | Indiv | 0 | 0 |  | Specifikace |  |  |  | POL3_0
29 | 741310125 | Montáž přepínač (polo)zapuštěný bezšroubové připojení 6+6-dvojitý střídavý | kus | 2 |  | 0 | 0 | 0 | 92.6 | 185.2 | 21 | 0 | 0 | 0 | 0 | 0 |  | Vlastní | Indiv | 0 | 0 |  | Práce |  |  |  | POL1_1
30 | 999000T66 | Přepínač č.6+6 - přístroj ovladače a přep. 6+6/0 (6+1/0) 3559-A53345 + 3558A-A652B kryt sp.dvoj., + 3901A-B10B ramecek | kus | 2 |  | 0 | 198.29 | 396.58 | 0 | 0 | 21 | 0 | 0 | 0 | 0 | 0 |  | Vlastní | Indiv | 0 | 0 |  | Specifikace |  |  |  | POL3_0
31 | 741310126 | Montáž přepínač (polo)zapuštěný bezšroubové připojení 7-křížový | kus | 4 |  | 0 | 0 | 0 | 50.6 | 202.4 | 21 | 0 | 0 | 0 | 0 | 0 |  | Vlastní | Indiv | 0 | 0 |  | Práce |  |  |  | POL1_1
32 | 9990000T7 | Přepínač č.7 - 3559-A07345, bezšroubový + 3901A-B10 + 3558A-A651 | kus | 4 |  | 0 | 149.75 | 599 | 0 | 0 | 21 | 0 | 0 | 0 | 0 | 0 |  | Vlastní | Indiv | 0 | 0 |  | Specifikace |  |  |  | POL3_0
33 | 741310221 | Montáž spínač (polo)zapuštěný šroubové připojení řazení 2-pro žaluzie | kus | 7 |  | 0 | 0 | 0 | 68.1 | 476.7 | 21 | 0 | 0 | 0 | 0 | 0 |  | Vlastní | Indiv | 0 | 0 |  | Práce |  |  |  | POL1_1
34 | 9990000Ž1 | Žaluziový - spínač č.1/0+1/0 3559-A88345 žaluziový + kryt žaluziový 3558A-A662 B bílá dle | kus | 7 |  | 0 | 173 | 1211 | 0 | 0 | 21 | 0 | 0 | 0 | 0 | 0 |  | Vlastní | Indiv | 0 | 0 |  | Specifikace |  |  |  | POL3_0
35 | 741311004 | Montáž čidlo pohybu nástěnné se zapojením vodičů | kus | 14 |  | 0 | 0 | 0 | 234 | 3276 | 21 | 0 | 0 | 0 | 0 | 0 |  | Vlastní | Indiv | 0 | 0 |  | Práce |  |  |  | POL1_1
|  | 11+3 |  | 14 | [22 empty] | VV | 0
36 | M036 | Pohybové čidlo nástěnné (ovládání osvětlení) | ks | 11 |  | 0 | 3800 | 41800 | 0 | 0 | 21 | 0 | 0 | 0 | 0 | 0 |  | Vlastní | Indiv | 0 | 0 |  | Specifikace |  |  |  | POL3_0
37 | M037 | Pohybové čidlo stropní (ovládání osvětlení) | ks | 3 |  | 0 | 3800 | 11400 | 0 | 0 | 21 | 0 | 0 | 0 | 0 | 0 |  | Vlastní | Indiv | 0 | 0 |  | Specifikace |  |  |  | POL3_0
38 | 741313002 | Montáž zásuvka (polo)zapuštěná bezšroubové připojení 2P+PE dvojí zapojení - průběžná | kus | 21 |  | 0 | 0 | 0 | 86.8 | 1822.8 | 21 | 0 | 0 | 0 | 0 | 0 |  | Vlastní | Indiv | 0 | 0 |  | Práce |  |  |  | POL1_1
39 | 9990000Z1 | Zásuvka jednonásobná 5519A-A02357 B+ 3901A-B10 rámeček | kus | 21 |  | 0 | 103.56 | 2174.76 | 0 | 0 | 21 | 0 | 0 | 0 | 0 | 0 |  | Vlastní | Indiv | 0 | 0 |  | Specifikace |  |  |  | POL3_0
40 | 741313004 | Montáž zásuvka (polo)zapuštěná bezšroubové připojení 2x(2P+PE) dvojnásobná šikmá | kus | 11 |  | 0 | 0 | 0 | 76 | 836 | 21 | 0 | 0 | 0 | 0 | 0 |  | Vlastní | Indiv | 0 | 0 |  | Práce |  |  |  | POL1_1
41 | 99952012251 | Zásuvka dvoj. 5513A-C02357 B pootoč. bílá zásuvky domovní | ks | 11 |  | 0 | 121.4 | 1335.4 | 0 | 0 | 21 | 0 | 0 | 0 | 0 | 0 |  | Vlastní | Indiv | 0 | 0 |  | Specifikace |  |  |  | POL3_0
42 | 741372062 | Montáž svítidlo LED bytové přisazené stropní panelové do 0,36 m2 | kus | 106 |  | 0 | 0 | 0 | 328 | 34768 | 21 | 0 | 0 | 0 | 0 | 0 |  | Vlastní | Indiv | 0 | 0 |  | Práce |  |  |  | POL1_1
|  | 32+20+15+39 |  | 106 | [22 empty] | VV | 0
43 | M027 | "A" Svítidlo přisazené/závěsné, LED, opálový kryt, 26W | ks | 32 |  | 0 | 1100 | 35200 | 0 | 0 | 21 | 0 | 0 | 0 | 0 | 0 |  | Vlastní | Indiv | 0 | 0 |  | Specifikace |  |  |  | POL3_0
44 | M028 | "W" Svítidlo přisazené LED, opálový PMA kryt, kulaté průměr 375mm, 27W | ks | 20 |  | 0 | 905 | 18100 | 0 | 0 | 21 | 0 | 0 | 0 | 0 | 0 |  | Vlastní | Indiv | 0 | 0 |  | Specifikace |  |  |  | POL3_0
45 | M040 | "P" Svítidlo závěsné/přisazené, LED, leštěná ALDP mřížka, 19W | ks | 15 |  | 0 | 1100 | 16500 | 0 | 0 | 21 | 0 | 0 | 0 | 0 | 0 |  | Vlastní | Indiv | 0 | 0 |  | Specifikace |  |  |  | POL3_0
46 | M030 | Svítidlo v učebně, Přisazené LED svítidlo, PMMA kryt, 40W | ks | 39 |  | 0 | 5130 | 200070 | 0 | 0 | 21 | 0 | 0 | 0 | 0 | 0 |  | Vlastní | Indiv | 0 | 0 |  | Specifikace |  |  |  | POL3_0
47 | 741410071 | Montáž pospojování ochranné konstrukce ostatní vodičem do 16 mm2 uloženým volně nebo pod omítku | m | 180 |  | 0 | 0 | 0 | 16.7 | 3006 | 21 | 0 | 0 | 0 | 0 | 0 |  | Vlastní | Indiv | 0 | 0 |  | Práce |  |  |  | POL1_1
48 | 99900000630 | vodič H07V-U 4 zelenožlutý (CY) drát H05V-U, H07V-U | m | 180 |  | 0 | 7.77 | 1398.6 | 0 | 0 | 21 | 0 | 0 | 0 | 0 | 0 |  | Vlastní | Indiv | 0 | 0 |  | Specifikace |  |  |  | POL3_0
49 | 741811021 | Oživení rozvaděče se složitou výstrojí zapojení a popis rozváděčů, dozbrojení rozváděčů | kus | 6 |  | 0 | 0 | 0 | 4530 | 27180 | 21 | 0 | 0 | 0 | 0 | 0 |  | Vlastní | Indiv | 0 | 0 |  | Práce |  |  |  | POL1_1
|  | 2+4 |  | 6 | [22 empty] | VV | 0
50 | 741811023-R | Zapojení skříně HOP/POP | kus | 1 |  | 0 | 0 | 0 | 500 | 500 | 21 | 0 | 0 | 0 | 0 | 0 |  | Vlastní | Indiv | 0 | 0 |  | Práce |  |  |  | POL1_1
51 | 998741202-R | Přesun hmot pro silnoproud v objektech v do 12 m | kpl | 1 |  | 0 | 0 | 0 | 0.73 | 0.73 | 21 | 0 | 0 | 0 | 0 | 0 |  | Vlastní | Indiv | 0 | 0 |  | Práce |  |  |  | POL1_1
52 | 998741293-R | Příplatek k přesunu hmot 741 za zvětšený přesun do 500 m | kpl | 1 |  | 0 | 0 | 0 | 0.37 | 0.37 | 21 | 0 | 0 | 0 | 0 | 0 |  | Vlastní | Indiv | 0 | 0 |  | Práce |  |  |  | POL1_1
53 | 998741300 | Podružný materiál platí pro oddíly 741, 750 | kpl | 1 |  | 0 | 0 | 0 | 3 | 3 | 21 | 0 | 0 | 0 | 0 | 0 |  | Vlastní | Indiv | 0 | 0 |  | Práce |  |  |  | POL1_1
Díl: | 750 01 | Elektromontáže - rozváděče - Rozváděč RA1.09 |  |  |  | 0 |  | 14243.22 |  | 0 |  | 0 |  | 0 |  | 0 |  |  |  |  | 0 | [5 empty] | DIL
54 | M026 | Rozvodnice zapuštěná, 3x24 modulů | ks | 1 |  | 0 | 4150 | 4150 | 0 | 0 | 21 | 0 | 0 | 0 | 0 | 0 |  | Vlastní | Indiv | 0 | 0 |  | Specifikace |  |  |  | POL3_0
55 | 99995377592 | vypínač MSN-32-3 spínače průmyslové stiskací a p - vypínač MSN-32-3 | ks | 1 |  | 0 | 536.38 | 536.38 | 0 | 0 | 21 | 0 | 0 | 0 | 0 | 0 |  | Vlastní | Indiv | 0 | 0 |  | Specifikace |  |  |  | POL3_0
56 | 99995294512 | svodič přepětí FLP-B+C MAXI V/4 přepěťové ochrany 1 + 2. stupeň - svodič přepětí FLP-B+C MAXI V/4 | ks | 1 |  | 0 | 6879.86 | 6879.86 | 0 | 0 | 21 | 0 | 0 | 0 | 0 | 0 |  | Vlastní | Indiv | 0 | 0 |  | Specifikace |  |  |  | POL3_0
57 | 99995344383 | jistič LTN-16B-1 16B/1p 10kA, na DIN jističe 1p. 10kA/15kA - jistič LTN-16B-1 16B/1p 10kA, na DIN | ks | 8 |  | 0 | 77.4 | 619.2 | 0 | 0 | 21 | 0 | 0 | 0 | 0 | 0 |  | Vlastní | Indiv | 0 | 0 |  | Specifikace |  |  |  | POL3_0
58 | 99995344380 | jistič LTN-10B-1 10B/1p 10kA, na DIN jističe 1p. 10kA/15kA - jistič LTN-10B-1 10B/1p 10kA, na DIN | ks | 1 |  | 0 | 89.39 | 89.39 | 0 | 0 | 21 | 0 | 0 | 0 | 0 | 0 |  | Vlastní | Indiv | 0 | 0 |  | Specifikace |  |  |  | POL3_0
59 | 99995344379 | jistič LTN-6B-1 6B/1p 10kA, na DIN jističe 1p. 10kA/15kA - jistič LTN-6B-1 6B/1p 10kA, na DIN | ks | 2 |  | 0 | 108.86 | 217.72 | 0 | 0 | 21 | 0 | 0 | 0 | 0 | 0 |  | Vlastní | Indiv | 0 | 0 |  | Specifikace |  |  |  | POL3_0
60 | 99995344274 | chránič LFN-25-4-030AC 10kA chrániče 4p. 10kA - chránič LFN-25-4-030AC 10kA | ks | 1 |  | 0 | 969.33 | 969.33 | 0 | 0 | 21 | 0 | 0 | 0 | 0 | 0 |  | Vlastní | Indiv | 0 | 0 |  | Specifikace |  |  |  | POL3_0
61 | 99955042515 | stykač Z-SCH230/25A-4zap stykače modulové | ks | 2 |  | 0 | 390.67 | 781.34 | 0 | 0 | 21 | 0 | 0 | 0 | 0 | 0 |  | Vlastní | Indiv | 0 | 0 |  | Specifikace |  |  |  | POL3_0
Díl: | 750 02 | Elektromontáže - rozváděče - Rozváděč RA1.09 |  |  |  | 0 |  | 14211.76 |  | 0 |  | 0 |  | 0 |  | 0 |  |  |  |  | 0 | [5 empty] | DIL
62 | M026 | Rozvodnice zapuštěná, 3x24 modulů | ks | 1 |  | 0 | 4150 | 4150 | 0 | 0 | 21 | 0 | 0 | 0 | 0 | 0 |  | Vlastní | Indiv | 0 | 0 |  | Specifikace |  |  |  | POL3_0
63 | 99995377592 | vypínač MSN-32-3 spínače průmyslové stiskací a p - vypínač MSN-32-3 | ks | 1 |  | 0 | 536.38 | 536.38 | 0 | 0 | 21 | 0 | 0 | 0 | 0 | 0 |  | Vlastní | Indiv | 0 | 0 |  | Specifikace |  |  |  | POL3_0
64 | 99995294512 | svodič přepětí FLP-B+C MAXI V/4 přepěťové ochrany 1 + 2. stupeň - svodič přepětí FLP-B+C MAXI V/4 | ks | 1 |  | 0 | 6879.86 | 6879.86 | 0 | 0 | 21 | 0 | 0 | 0 | 0 | 0 |  | Vlastní | Indiv | 0 | 0 |  | Specifikace |  |  |  | POL3_0
65 | 99995344383 | jistič LTN-16B-1 16B/1p 10kA, na DIN jističe 1p. 10kA/15kA - jistič LTN-16B-1 16B/1p 10kA, na DIN | ks | 9 |  | 0 | 77.4 | 696.6 | 0 | 0 | 21 | 0 | 0 | 0 | 0 | 0 |  | Vlastní | Indiv | 0 | 0 |  | Specifikace |  |  |  | POL3_0
66 | 99995344380 | jistič LTN-10B-1 10B/1p 10kA, na DIN jističe 1p. 10kA/15kA - jistič LTN-10B-1 10B/1p 10kA, na DIN | ks | 1 |  | 0 | 89.39 | 89.39 | 0 | 0 | 21 | 0 | 0 | 0 | 0 | 0 |  | Vlastní | Indiv | 0 | 0 |  | Specifikace |  |  |  | POL3_0
67 | 99995344379 | jistič LTN-6B-1 6B/1p 10kA, na DIN jističe 1p. 10kA/15kA - jistič LTN-6B-1 6B/1p 10kA, na DIN | ks | 1 |  | 0 | 108.86 | 108.86 | 0 | 0 | 21 | 0 | 0 | 0 | 0 | 0 |  | Vlastní | Indiv | 0 | 0 |  | Specifikace |  |  |  | POL3_0
68 | 99995344274 | chránič LFN-25-4-030AC 10kA chrániče 4p. 10kA - chránič LFN-25-4-030AC 10kA | ks | 1 |  | 0 | 969.33 | 969.33 | 0 | 0 | 21 | 0 | 0 | 0 | 0 | 0 |  | Vlastní | Indiv | 0 | 0 |  | Specifikace |  |  |  | POL3_0
69 | 99955042515 | stykač Z-SCH230/25A-4zap stykače modulové | ks | 2 |  | 0 | 390.67 | 781.34 | 0 | 0 | 21 | 0 | 0 | 0 | 0 | 0 |  | Vlastní | Indiv | 0 | 0 |  | Specifikace |  |  |  | POL3_0
Díl: | 750 03 | Doplnění do rozváděče RHa |  |  |  | 0 |  | 2712.36 |  | 0 |  | 0 |  | 0 |  | 0 |  |  |  |  | 0 | [5 empty] | DIL
70 | 99995344383 | jistič LTN-16B-1 16B/1p 10kA, na DIN jističe 1p. 10kA/15kA - jistič LTN-16B-1 16B/1p 10kA, na DIN | ks | 5 |  | 0 | 77.4 | 387 | 0 | 0 | 21 | 0 | 0 | 0 | 0 | 0 |  | Vlastní | Indiv | 0 | 0 |  | Specifikace |  |  |  | POL3_0
71 | 99995344380 | jistič LTN-10B-1 10B/1p 10kA, na DIN jističe 1p. 10kA/15kA - jistič LTN-10B-1 10B/1p 10kA, na DIN | ks | 5 |  | 0 | 89.39 | 446.95 | 0 | 0 | 21 | 0 | 0 | 0 | 0 | 0 |  | Vlastní | Indiv | 0 | 0 |  | Specifikace |  |  |  | POL3_0
72 | 99995344387 | jistič LTN-40B-1 40B/1p 10kA, na DIN jističe 1p. 10kA/15kA - jistič LTN-40B-1 40B/1p 10kA, na DIN | ks | 1 |  | 0 | 217.88 | 217.88 | 0 | 0 | 21 | 0 | 0 | 0 | 0 | 0 |  | Vlastní | Indiv | 0 | 0 |  | Specifikace |  |  |  | POL3_0
73 | 99995344475 | jistič LTN-16B-3 16B/3p, 10kA, na DIN jističe 3p. 10kA/15kA - jistič LTN-16B-3 16B/3p, 10kA, na DIN | ks | 1 |  | 0 | 331.2 | 331.2 | 0 | 0 | 21 | 0 | 0 | 0 | 0 | 0 |  | Vlastní | Indiv | 0 | 0 |  | Specifikace |  |  |  | POL3_0
74 | 99995344473 | jistič LTN-10B-3 10B/3p, 10kA, na DIN jističe 3p. 10kA/15kA - jistič LTN-10B-3 10B/3p, 10kA, na DIN | ks | 1 |  | 0 | 360 | 360 | 0 | 0 | 21 | 0 | 0 | 0 | 0 | 0 |  | Vlastní | Indiv | 0 | 0 |  | Specifikace |  |  |  | POL3_0
75 | 99995344274 | chránič LFN-25-4-030AC 10kA chrániče 4p. 10kA - chránič LFN-25-4-030AC 10kA | ks | 1 |  | 0 | 969.33 | 969.33 | 0 | 0 | 21 | 0 | 0 | 0 | 0 | 0 |  | Vlastní | Indiv | 0 | 0 |  | Specifikace |  |  |  | POL3_0
Díl: | 750 04 | Doplnění do rozváděče R1a |  |  |  | 0 |  | 1674.31 |  | 0 |  | 0 |  | 0 |  | 0 |  |  |  |  | 0 | [5 empty] | DIL
76 | 99995344383 | jistič LTN-16B-1 16B/1p 10kA, na DIN jističe 1p. 10kA/15kA - jistič LTN-16B-1 16B/1p 10kA, na DIN | ks | 2 |  | 0 | 77.4 | 154.8 | 0 | 0 | 21 | 0 | 0 | 0 | 0 | 0 |  | Vlastní | Indiv | 0 | 0 |  | Specifikace |  |  |  | POL3_0
77 | 99995344380 | jistič LTN-10B-1 10B/1p 10kA, na DIN jističe 1p. 10kA/15kA - jistič LTN-10B-1 10B/1p 10kA, na DIN | ks | 2 |  | 0 | 89.39 | 178.78 | 0 | 0 | 21 | 0 | 0 | 0 | 0 | 0 |  | Vlastní | Indiv | 0 | 0 |  | Specifikace |  |  |  | POL3_0
78 | 99995344477 | jistič LTN-20B-3 20B/3p, 10kA, na DIN jističe 3p. 10kA/15kA - jistič LTN-20B-3 20B/3p, 10kA, na DIN | ks | 1 |  | 0 | 371.4 | 371.4 | 0 | 0 | 21 | 0 | 0 | 0 | 0 | 0 |  | Vlastní | Indiv | 0 | 0 |  | Specifikace |  |  |  | POL3_0
79 | 99995344274 | chránič LFN-25-4-030AC 10kA chrániče 4p. 10kA - chránič LFN-25-4-030AC 10kA | ks | 1 |  | 0 | 969.33 | 969.33 | 0 | 0 | 21 | 0 | 0 | 0 | 0 | 0 |  | Vlastní | Indiv | 0 | 0 |  | Specifikace |  |  |  | POL3_0
Díl: | 750 05 | Doplnění do rozváděče R2a |  |  |  | 0 |  | 1136.12 |  | 0 |  | 0 |  | 0 |  | 0 |  |  |  |  | 0 | [5 empty] | DIL
80 | 99995344383 | jistič LTN-16B-1 16B/1p 10kA, na DIN jističe 1p. 10kA/15kA - jistič LTN-16B-1 16B/1p 10kA, na DIN | ks | 1 |  | 0 | 77.4 | 77.4 | 0 | 0 | 21 | 0 | 0 | 0 | 0 | 0 |  | Vlastní | Indiv | 0 | 0 |  | Specifikace |  |  |  | POL3_0
81 | 99995344380 | jistič LTN-10B-1 10B/1p 10kA, na DIN jističe 1p. 10kA/15kA - jistič LTN-10B-1 10B/1p 10kA, na DIN | ks | 1 |  | 0 | 89.39 | 89.39 | 0 | 0 | 21 | 0 | 0 | 0 | 0 | 0 |  | Vlastní | Indiv | 0 | 0 |  | Specifikace |  |  |  | POL3_0
82 | 99995344274 | chránič LFN-25-4-030AC 10kA chrániče 4p. 10kA - chránič LFN-25-4-030AC 10kA | ks | 1 |  | 0 | 969.33 | 969.33 | 0 | 0 | 21 | 0 | 0 | 0 | 0 | 0 |  | Vlastní | Indiv | 0 | 0 |  | Specifikace |  |  |  | POL3_0
Díl: | 750 06 | Doplnění do rozváděče R3a |  |  |  | 0 |  | 371.4 |  | 0 |  | 0 |  | 0 |  | 0 |  |  |  |  | 0 | [5 empty] | DIL
83 | 99995344477 | jistič LTN-20B-3 20B/3p, 10kA, na DIN jističe 3p. 10kA/15kA - jistič LTN-20B-3 20B/3p, 10kA, na DIN | ks | 1 |  | 0 | 371.4 | 371.4 | 0 | 0 | 21 | 0 | 0 | 0 | 0 | 0 |  | Vlastní | Indiv | 0 | 0 |  | Specifikace |  |  |  | POL3_0
Díl: | 750 09 | HOP |  |  |  | 0 |  | 2000 |  | 0 |  | 0 |  | 0 |  | 0 |  |  |  |  | 0 | [5 empty] | DIL
84 | 999HOP | skříň hlavního ochranného pospojování, vč. svorkovnice - komplet | kus | 1 |  | 0 | 2000 | 2000 | 0 | 0 | 21 | 0 | 0 | 0 | 0 | 0 |  | Vlastní | Indiv | 0 | 0 |  | Specifikace |  |  |  | POL3_0
Díl: | HZS | Hodinové zúčtovací sazby |  |  |  | 0 |  | 0 |  | 71889 |  | 0 |  | 0 |  | 0 |  |  |  |  | 0 | [5 empty] | DIL
85 | 091003001 | Bez rozlišení - demontáže stávající elektroinstalace | hod | 30 |  | 0 | 0 | 0 | 294 | 8820 | 21 | 0 | 0 | 0 | 0 | 0 |  | Vlastní | Indiv | 0 | 0 |  | Práce |  |  |  | POL1_1
86 | 091003002 | Bez rozlišení - stavební přípomoci | hod | 120 |  | 0 | 0 | 0 | 294 | 35280 | 21 | 0 | 0 | 0 | 0 | 0 |  | Vlastní | Indiv | 0 | 0 |  | Práce |  |  |  | POL1_1
87 | 091003003 | Bez rozlišení - napojení na stávající elektroinstalaci | hod | 25 |  | 0 | 0 | 0 | 327 | 8175 | 21 | 0 | 0 | 0 | 0 | 0 |  | Vlastní | Indiv | 0 | 0 |  | Práce |  |  |  | POL1_1
88 | 091003004 | Bez rozlišení - spolupráce s revizním technikem při revizi | hod | 12 |  | 0 | 0 | 0 | 327 | 3924 | 21 | 0 | 0 | 0 | 0 | 0 |  | Vlastní | Indiv | 0 | 0 |  | Práce |  |  |  | POL1_1
89 | 091003005 | Bez rozlišení - spolupráce s ostatními profesemi, koordinace na stavbě | hod | 30 |  | 0 | 0 | 0 | 327 | 9810 | 21 | 0 | 0 | 0 | 0 | 0 |  | Vlastní | Indiv | 0 | 0 |  | Práce |  |  |  | POL1_1
90 | 091003007 | Bez rozlišení - úklid pracoviště | hod | 20 |  | 0 | 0 | 0 | 294 | 5880 | 21 | 0 | 0 | 0 | 0 | 0 |  | Vlastní | Indiv | 0 | 0 |  | Práce |  |  |  | POL1_1
Díl: | VN | Vedlejší náklady |  |  |  | 0 |  | 0 |  | 37000 |  | 0 |  | 0 |  | 0 |  |  |  |  | 0 | [5 empty] | DIL
91 | 011464000 | Měření (monitoring) úrovně osvětlení | soub | 1 |  | 0 | 0 | 0 | 6000 | 6000 | 21 | 0 | 0 | 0 | 0 | 0 |  | Vlastní | Indiv | 0 | 0 |  | Práce |  |  |  | POL1_1
92 | 013254000 | Dokumentace skutečného provedení stavby | soub | 1 |  | 0 | 0 | 0 | 8000 | 8000 | 21 | 0 | 0 | 0 | 0 | 0 |  | Vlastní | Indiv | 0 | 0 |  | Práce |  |  |  | POL1_1
93 | 065002000 | Mimostaveništní doprava materiálů | soub | 1 |  | 0 | 0 | 0 | 8000 | 8000 | 21 | 0 | 0 | 0 | 0 | 0 |  | Vlastní | Indiv | 0 | 0 |  | Práce |  |  |  | POL1_1
94 | 081103000 | Denní doprava pracovníků na pracoviště | den | 30 |  | 0 | 0 | 0 | 500 | 15000 | 21 | 0 | 0 | 0 | 0 | 0 |  | Vlastní | Indiv | 0 | 0 |  | Práce |  |  |  | POL1_1
Díl: | ON | Ostatní náklady |  |  |  | 0 |  | 0 |  | 13400 |  | 0 |  | 0 |  | 0 |  |  |  |  | 0 | [5 empty] | DIL
95 | 091704003 | Ekologická likvidace odpadu (doprava + poplatky za uskladnění) | soub | 1 |  | 0 | 0 | 0 | 8000 | 8000 | 21 | 0 | 0 | 0 | 0 | 0 |  | Vlastní | Indiv | 0 | 0 |  | Práce |  |  |  | POL1_1
96 | 091704004 | Ověření návrhu rozvaděče, dle ČSN EN 61439-1, ed. 2 z 05/2012 + opr.1 07/2015 - Rozváděče nízkého, napětí - část 1: Všeobecná ustanovení a souvisejících v platném znění | soub | 8 |  | 0 | 0 | 0 | 300 | 2400 | 21 | 0 | 0 | 0 | 0 | 0 |  | Vlastní | Indiv | 0 | 0 |  | Práce |  |  |  | POL1_1
97 | 092103001 | Náklady na zkušební provoz | soub | 1 |  | 0 | 0 | 0 | 1500 | 1500 | 21 | 0 | 0 | 0 | 0 | 0 |  | Vlastní | Indiv | 0 | 0 |  | Práce |  |  |  | POL1_1
98 | 092203000 | Náklady na zaškolení | soub | 1 |  | 0 | 0 | 0 | 1500 | 1500 | 21 | 0 | 0 | 0 | 0 | 0 |  | Vlastní | Indiv | 0 | 0 |  | Práce |  |  |  | POL1_1
[25 empty] | 15 | 21 | DPH
| Celkem |  |  |  |  | 0 | [18 empty] | 0 | 0 | SUM
END
Note on S6: Jedná se o informaci, zda se jedná o položku, která je do rozpočtu zadána z cenové soustavy RTS, nebo vlastní.
Note on T6: Jedná se o název CÚ, která je zadána u položky rozpočtu

## SO 07 - EI 02 Pol
Položkový soupis prací a dodávek | [26 empty] | #TypZaznamu#
S: | 200201 | Stavební úpravy a vybavení odborných učeben ZŠ Pacov, Za Branou | [24 empty] | STA
O: | SO 07 - EI | Elektroinstalace - silnoproud | [21 empty] | STA |  |  | OBJ
R: | 02 | Zařízení silnoproudé elektrotechniky - pavilon B | [24 empty] | ROZ
P.č. | Číslo položky | Název položky | MJ | Množství | Cena / MJ | Celkem | Dodávka | Dodávka celk. | Montáž | Montáž celk. | DPH | Cena s DPH | Hmotnost / MJ | Hmotnost celk.(t) | Dem. hmotnost / MJ | Dem. hmotnost celk.(t) | Ceník | Cen. soustava / platnost | Cenová úroveň | Nhod / MJ | Nhod celk. | Dodavatel | Typ položky
Díl: | 740 | Elektromontáže - zkoušky a revize |  |  |  | 0 |  | 0 |  | 11700 |  | 0 |  | 0 |  | 0 |  |  |  |  | 0 | [5 empty] | DIL
1 | 741810003 | Celková prohlídka elektrického rozvodu a zařízení do 1 milionu Kč | kus | 1 |  | 0 | 0 | 0 | 11700 | 11700 | 21 | 0 | 0 | 0 | 0 | 0 |  | Vlastní | Indiv | 0 | 0 |  | Práce |  |  |  | POL1_1
Díl: | 741 | Elektroinstalace - silnoproud |  |  |  | 0 |  | 443821 |  | 242180.5 |  | 0 |  | 0 |  | 0 |  |  |  |  | 0 | [5 empty] | DIL
2 | 741110062 | Montáž trubka plastová ohebná D přes 23 do 35 mm uložená pod omítku | m | 25 |  | 0 | 0 | 0 | 26.6 | 665 | 21 | 0 | 0 | 0 | 0 | 0 |  | Vlastní | Indiv | 0 | 0 |  | Práce |  |  |  | POL1_1
3 | 99921011275 | trubka ohebná 2329/LPE-2-H50 trubky ohebné plastové | m | 25 |  | 0 | 12.67 | 316.75 | 0 | 0 | 21 | 0 | 0 | 0 | 0 | 0 |  | Vlastní | Indiv | 0 | 0 |  | Specifikace |  |  |  | POL3_0
4 | 741110063 | Montáž trubka plastová ohebná D přes 35 mm uložená pod omítku | m | 50 |  | 0 | 0 | 0 | 29.8 | 1490 | 21 | 0 | 0 | 0 | 0 | 0 |  | Vlastní | Indiv | 0 | 0 |  | Práce |  |  |  | POL1_1
5 | 99921011505 | trubka KF 09040-BA červená trubky korugované | m | 50 |  | 0 | 14.52 | 726 | 0 | 0 | 21 | 0 | 0 | 0 | 0 | 0 |  | Vlastní | Indiv | 0 | 0 |  | Specifikace |  |  |  | POL3_0
6 | 741112061 | Montáž krabice přístrojová zapuštěná plastová kruhová | kus | 85 |  | 0 | 0 | 0 | 26.6 | 2261 | 21 | 0 | 0 | 0 | 0 | 0 |  | Vlastní | Indiv | 0 | 0 |  | Práce |  |  |  | POL1_1
7 | 99924010020 | krabice KU 68-1901-KA krabice instalační pod omítku i | ks | 85 |  | 0 | 4.2 | 357 | 0 | 0 | 21 | 0 | 0 | 0 | 0 | 0 |  | Vlastní | Indiv | 0 | 0 |  | Specifikace |  |  |  | POL3_0
8 | 741112101 | Montáž rozvodka zapuštěná plastová kruhová | kus | 35 |  | 0 | 0 | 0 | 117 | 4095 | 21 | 0 | 0 | 0 | 0 | 0 |  | Vlastní | Indiv | 0 | 0 |  | Práce |  |  |  | POL1_1
9 | 99924010052 | krabice KU 68/2-1903 6400-221 univerzální, víčko, svorkovnice krabice instalační pod omítku i | ks | 35 |  | 0 | 30.83 | 1079.05 | 0 | 0 | 21 | 0 | 0 | 0 | 0 | 0 |  | Vlastní | Indiv | 0 | 0 |  | Specifikace |  |  |  | POL3_0
10 | 741122015 | Montáž kabel Cu bez ukončení uložený pod omítku plný kulatý 3x1,5 mm2 (CYKY) | m | 950 |  | 0 | 0 | 0 | 25.4 | 24130 | 21 | 0 | 0 | 0 | 0 | 0 |  | Vlastní | Indiv | 0 | 0 |  | Práce |  |  |  | POL1_1
11 | 99903000175 | kabel CYKY-J 3x1,5 kabely CYKY, 1-CYKY | m | 950 |  | 0 | 9.7 | 9215 | 0 | 0 | 21 | 0 | 0 | 0 | 0 | 0 |  | Vlastní | Indiv | 0 | 0 |  | Specifikace |  |  |  | POL3_0
12 | 741122015 | Montáž kabel Cu bez ukončení uložený pod omítku plný kulatý 3x1,5 mm2 (CYKY) | m | 480 |  | 0 | 0 | 0 | 25.4 | 12192 | 21 | 0 | 0 | 0 | 0 | 0 |  | Vlastní | Indiv | 0 | 0 |  | Práce |  |  |  | POL1_1
13 | 99903000165 | kabel CYKY-O 3x1,5 kabely CYKY, 1-CYKY | m | 480 |  | 0 | 9.62 | 4617.6 | 0 | 0 | 21 | 0 | 0 | 0 | 0 | 0 |  | Vlastní | Indiv | 0 | 0 |  | Specifikace |  |  |  | POL3_0
14 | 741122016 | Montáž kabel Cu bez ukončení uložený pod omítku plný kulatý 3x2,5 až 6 mm2 (CYKY) | m | 3350 |  | 0 | 0 | 0 | 26.7 | 89445 | 21 | 0 | 0 | 0 | 0 | 0 |  | Vlastní | Indiv | 0 | 0 |  | Práce |  |  |  | POL1_1
15 | 99903000195 | kabel CYKY-J 3x2,5 kabely CYKY, 1-CYKY | m | 3350 |  | 0 | 15.92 | 53332 | 0 | 0 | 21 | 0 | 0 | 0 | 0 | 0 |  | Vlastní | Indiv | 0 | 0 |  | Specifikace |  |  |  | POL3_0
16 | 741122031 | Montáž kabel Cu bez ukončení uložený pod omítku plný kulatý 5x1,5 až 2,5 mm2 (CYKY) | m | 300 |  | 0 | 0 | 0 | 34.1 | 10230 | 21 | 0 | 0 | 0 | 0 | 0 |  | Vlastní | Indiv | 0 | 0 |  | Práce |  |  |  | POL1_1
|  | 190+110 |  | 300 | [22 empty] | VV | 0
17 | 99903000365 | kabel CYKY-J 5x2,5 kabely CYKY, 1-CYKY | m | 190 |  | 0 | 26.19 | 4976.1 | 0 | 0 | 21 | 0 | 0 | 0 | 0 | 0 |  | Vlastní | Indiv | 0 | 0 |  | Specifikace |  |  |  | POL3_0
18 | 99903000360 | kabel CYKY-J 5x1,5 kabely CYKY, 1-CYKY | m | 110 |  | 0 | 15.8 | 1738 | 0 | 0 | 21 | 0 | 0 | 0 | 0 | 0 |  | Vlastní | Indiv | 0 | 0 |  | Specifikace |  |  |  | POL3_0
19 | 741122032 | Montáž kabel Cu bez ukončení uložený pod omítku plný kulatý 5x4 až 6 mm2 (CYKY) | m | 230 |  | 0 | 0 | 0 | 35.4 | 8142 | 21 | 0 | 0 | 0 | 0 | 0 |  | Vlastní | Indiv | 0 | 0 |  | Práce |  |  |  | POL1_1
20 | 99903000375 | kabel CYKY-J 5x6 kabely CYKY, 1-CYKY | m | 230 |  | 0 | 66.04 | 15189.2 | 0 | 0 | 21 | 0 | 0 | 0 | 0 | 0 |  | Vlastní | Indiv | 0 | 0 |  | Specifikace |  |  |  | POL3_0
21 | 741210001 | Montáž rozvodnice oceloplechová nebo plastová běžná do 20 kg | kus | 1 |  | 0 | 0 | 0 | 186 | 186 | 21 | 0 | 0 | 0 | 0 | 0 |  | Vlastní | Indiv | 0 | 0 |  | Práce |  |  |  | POL1_1
22 | 741210003 | Montáž rozvodnice oceloplechová nebo plastová běžná do 100 kg | kus | 3 |  | 0 | 0 | 0 | 426 | 1278 | 21 | 0 | 0 | 0 | 0 | 0 |  | Vlastní | Indiv | 0 | 0 |  | Práce |  |  |  | POL1_1
23 | 741310101 | Montáž vypínač (polo)zapuštěný bezšroubové připojení 1-jednopólový | kus | 16 |  | 0 | 0 | 0 | 39.2 | 627.2 | 21 | 0 | 0 | 0 | 0 | 0 |  | Vlastní | Indiv | 0 | 0 |  | Práce |  |  |  | POL1_1
24 | 9990000T1 | Vypínač č.1 - 3559-A01345, bezšroubový + 3901A-B10 + 3558A-A651 | kus | 16 |  | 0 | 111.32 | 1781.12 | 0 | 0 | 21 | 0 | 0 | 0 | 0 | 0 |  | Vlastní | Indiv | 0 | 0 |  | Specifikace |  |  |  | POL3_0
25 | 741310121 | Montáž přepínač (polo)zapuštěný bezšroubové připojení 5-seriový | kus | 2 |  | 0 | 0 | 0 | 45 | 90 | 21 | 0 | 0 | 0 | 0 | 0 |  | Vlastní | Indiv | 0 | 0 |  | Práce |  |  |  | POL1_1
26 | 9990000T5 | Přepínač č.5 - 3559-A05345, bezšroubový + 3901A-B10 + 3558A-A652 | kus | 2 |  | 0 | 114.62 | 229.24 | 0 | 0 | 21 | 0 | 0 | 0 | 0 | 0 |  | Vlastní | Indiv | 0 | 0 |  | Specifikace |  |  |  | POL3_0
27 | 741310122 | Montáž přepínač (polo)zapuštěný bezšroubové připojení 6-střídavý | kus | 6 |  | 0 | 0 | 0 | 45 | 270 | 21 | 0 | 0 | 0 | 0 | 0 |  | Vlastní | Indiv | 0 | 0 |  | Práce |  |  |  | POL1_1
28 | 9990000T6 | Přepínač č.6 - 3559-A06345, bezšroubový + 3901A-B10 + 3558A-A651 | kus | 6 |  | 0 | 116.16 | 696.96 | 0 | 0 | 21 | 0 | 0 | 0 | 0 | 0 |  | Vlastní | Indiv | 0 | 0 |  | Specifikace |  |  |  | POL3_0
29 | 741310125 | Montáž přepínač (polo)zapuštěný bezšroubové připojení 6+6-dvojitý střídavý | kus | 2 |  | 0 | 0 | 0 | 92.6 | 185.2 | 21 | 0 | 0 | 0 | 0 | 0 |  | Vlastní | Indiv | 0 | 0 |  | Práce |  |  |  | POL1_1
30 | 999000T66 | Přepínač č.6+6 - přístroj ovladače a přep. 6+6/0 (6+1/0) 3559-A53345 + 3558A-A652B kryt sp.dvoj., + 3901A-B10B ramecek | kus | 2 |  | 0 | 198.29 | 396.58 | 0 | 0 | 21 | 0 | 0 | 0 | 0 | 0 |  | Vlastní | Indiv | 0 | 0 |  | Specifikace |  |  |  | POL3_0
31 | 741310126 | Montáž přepínač (polo)zapuštěný bezšroubové připojení 7-křížový | kus | 4 |  | 0 | 0 | 0 | 50.6 | 202.4 | 21 | 0 | 0 | 0 | 0 | 0 |  | Vlastní | Indiv | 0 | 0 |  | Práce |  |  |  | POL1_1
32 | 9990000T7 | Přepínač č.7 - 3559-A07345, bezšroubový + 3901A-B10 + 3558A-A651 | kus | 4 |  | 0 | 149.75 | 599 | 0 | 0 | 21 | 0 | 0 | 0 | 0 | 0 |  | Vlastní | Indiv | 0 | 0 |  | Specifikace |  |  |  | POL3_0
33 | 741310221 | Montáž spínač (polo)zapuštěný šroubové připojení řazení 2-pro žaluzie | kus | 4 |  | 0 | 0 | 0 | 68.1 | 272.4 | 21 | 0 | 0 | 0 | 0 | 0 |  | Vlastní | Indiv | 0 | 0 |  | Práce |  |  |  | POL1_1
34 | 9990000Ž1 | Žaluziový - spínač č.1/0+1/0 3559-A88345 žaluziový + kryt žaluziový 3558A-A662 B bílá dle | kus | 4 |  | 0 | 173 | 692 | 0 | 0 | 21 | 0 | 0 | 0 | 0 | 0 |  | Vlastní | Indiv | 0 | 0 |  | Specifikace |  |  |  | POL3_0
35 | 741311004 | Montáž čidlo pohybu nástěnné se zapojením vodičů | kus | 14 |  | 0 | 0 | 0 | 234 | 3276 | 21 | 0 | 0 | 0 | 0 | 0 |  | Vlastní | Indiv | 0 | 0 |  | Práce |  |  |  | POL1_1
|  | 11+3 |  | 14 | [22 empty] | VV | 0
36 | M036 | Pohybové čidlo nástěnné (ovládání osvětlení) | ks | 11 |  | 0 | 3800 | 41800 | 0 | 0 | 21 | 0 | 0 | 0 | 0 | 0 |  | Vlastní | Indiv | 0 | 0 |  | Specifikace |  |  |  | POL3_0
37 | M037 | Pohybové čidlo stropní (ovládání osvětlení) | ks | 3 |  | 0 | 3800 | 11400 | 0 | 0 | 21 | 0 | 0 | 0 | 0 | 0 |  | Vlastní | Indiv | 0 | 0 |  | Specifikace |  |  |  | POL3_0
38 | 741313002 | Montáž zásuvka (polo)zapuštěná bezšroubové připojení 2P+PE dvojí zapojení - průběžná | kus | 29 |  | 0 | 0 | 0 | 86.8 | 2517.2 | 21 | 0 | 0 | 0 | 0 | 0 |  | Vlastní | Indiv | 0 | 0 |  | Práce |  |  |  | POL1_1
39 | 9990000Z1 | Zásuvka jednonásobná 5519A-A02357 B+ 3901A-B10 rámeček | kus | 29 |  | 0 | 103.56 | 3003.24 | 0 | 0 | 21 | 0 | 0 | 0 | 0 | 0 |  | Vlastní | Indiv | 0 | 0 |  | Specifikace |  |  |  | POL3_0
40 | 741313004 | Montáž zásuvka (polo)zapuštěná bezšroubové připojení 2x(2P+PE) dvojnásobná šikmá | kus | 25 |  | 0 | 0 | 0 | 76 | 1900 | 21 | 0 | 0 | 0 | 0 | 0 |  | Vlastní | Indiv | 0 | 0 |  | Práce |  |  |  | POL1_1
41 | 99952012251 | zásuvka dvoj. 5513A-C02357 B pootoč. bílá zásuvky domovní | ks | 25 |  | 0 | 121.4 | 3035 | 0 | 0 | 21 | 0 | 0 | 0 | 0 | 0 |  | Vlastní | Indiv | 0 | 0 |  | Specifikace |  |  |  | POL3_0
42 | 741313083 | Montáž zásuvka chráněná v krabici šroubové připojení 2P+PE dvojí zapojení, prostředí venkovní, mokré | kus | 24 |  | 0 | 0 | 0 | 148 | 3552 | 21 | 0 | 0 | 0 | 0 | 0 |  | Vlastní | Indiv | 0 | 0 |  | Práce |  |  |  | POL1_1
43 | 99950117373 | zásuvka 5518N-C02542 B bílá popis. IP54 zásuvky do vlhka | ks | 24 |  | 0 | 128.44 | 3082.56 | 0 | 0 | 21 | 0 | 0 | 0 | 0 | 0 |  | Vlastní | Indiv | 0 | 0 |  | Specifikace |  |  |  | POL3_0
44 | 741372062 | Montáž svítidlo LED bytové přisazené stropní panelové do 0,36 m2 | kus | 108 |  | 0 | 0 | 0 | 328 | 35424 | 21 | 0 | 0 | 0 | 0 | 0 |  | Vlastní | Indiv | 0 | 0 |  | Práce |  |  |  | POL1_1
|  | 31+20+15+42 |  | 108 | [22 empty] | VV | 0
45 | M027 | "A" Svítidlo přisazené/závěsné, LED, opálový kryt, 26W | ks | 31 |  | 0 | 1100 | 34100 | 0 | 0 | 21 | 0 | 0 | 0 | 0 | 0 |  | Vlastní | Indiv | 0 | 0 |  | Specifikace |  |  |  | POL3_0
46 | M028 | "W" Svítidlo přisazené LED, opálový PMA kryt, kulaté průměr 375mm, 27W | ks | 20 |  | 0 | 905 | 18100 | 0 | 0 | 21 | 0 | 0 | 0 | 0 | 0 |  | Vlastní | Indiv | 0 | 0 |  | Specifikace |  |  |  | POL3_0
47 | M040 | "P" Svítidlo závěsné/přisazené, LED, leštěná ALDP mřížka, 19W | ks | 15 |  | 0 | 1100 | 16500 | 0 | 0 | 21 | 0 | 0 | 0 | 0 | 0 |  | Vlastní | Indiv | 0 | 0 |  | Specifikace |  |  |  | POL3_0
48 | M030 | Svítidlo v učebně, Přisazené LED svítidlo, PMMA kryt, 40W | ks | 42 |  | 0 | 5130 | 215460 | 0 | 0 | 21 | 0 | 0 | 0 | 0 | 0 |  | Vlastní | Indiv | 0 | 0 |  | Specifikace |  |  |  | POL3_0
49 | 741410071 | Montáž pospojování ochranné konstrukce ostatní vodičem do 16 mm2 uloženým volně nebo pod omítku | m | 180 |  | 0 | 0 | 0 | 16.7 | 3006 | 21 | 0 | 0 | 0 | 0 | 0 |  | Vlastní | Indiv | 0 | 0 |  | Práce |  |  |  | POL1_1
50 | 99900000630 | vodič H07V-U 4 zelenožlutý (CY) drát H05V-U, H07V-U | m | 180 |  | 0 | 7.77 | 1398.6 | 0 | 0 | 21 | 0 | 0 | 0 | 0 | 0 |  | Vlastní | Indiv | 0 | 0 |  | Specifikace |  |  |  | POL3_0
51 | 741811021 | Oživení rozvaděče se složitou výstrojí zapojení a popis rozváděčů, dozbrojení rozváděčů | kus | 8 |  | 0 | 0 | 0 | 4530 | 36240 | 21 | 0 | 0 | 0 | 0 | 0 |  | Vlastní | Indiv | 0 | 0 |  | Práce |  |  |  | POL1_1
52 | 741811023-R | Zapojení skříně HOP/POP | kus | 1 |  | 0 | 0 | 0 | 500 | 500 | 21 | 0 | 0 | 0 | 0 | 0 |  | Vlastní | Indiv | 0 | 0 |  | Práce |  |  |  | POL1_1
53 | 998741202-R | Přesun hmot pro silnoproud v objektech v do 12 m | kpl | 1 |  | 0 | 0 | 0 | 0.73 | 0.73 | 21 | 0 | 0 | 0 | 0 | 0 |  | Vlastní | Indiv | 0 | 0 |  | Práce |  |  |  | POL1_1
54 | 998741293-R | Příplatek k přesunu hmot 741 za zvětšený přesun do 500 m | kpl | 1 |  | 0 | 0 | 0 | 0.37 | 0.37 | 21 | 0 | 0 | 0 | 0 | 0 |  | Vlastní | Indiv | 0 | 0 |  | Práce |  |  |  | POL1_1
55 | 998741300 | Podružný materiál platí pro oddíly 741, 750 | kpl | 1 |  | 0 | 0 | 0 | 3 | 3 | 21 | 0 | 0 | 0 | 0 | 0 |  | Vlastní | Indiv | 0 | 0 |  | Práce |  |  |  | POL1_1
Díl: | 742 | Elektroinstalace - slaboproud |  |  |  | 0 |  | 2300 |  | 3164.16 |  | 0 |  | 0 |  | 0 |  |  |  |  | 0 | [5 empty] | DIL
56 | 742110201 | Montáž podlahových krabic pro slaboproud do dvojitých podlah | kus | 2 |  | 0 | 0 | 0 | 772 | 1544 | 21 | 0 | 0 | 0 | 0 | 0 |  | Vlastní | Indiv | 0 | 0 |  | Práce |  |  |  | POL1_1
|  | 2 |  | 2 | [22 empty] | VV | 0
57 | 742110271 | Montáž víka k vestavbě přístrojové jednotky k podlahovým krabicím pro slaboproud | kus | 2 |  | 0 | 0 | 0 | 184 | 368 | 21 | 0 | 0 | 0 | 0 | 0 |  | Vlastní | Indiv | 0 | 0 |  | Práce |  |  |  | POL1_1
58 | 742110272 | Montáž přístrojové jednotky k podlahovým krabicím pro slaboproud | kus | 2 |  | 0 | 0 | 0 | 220 | 440 | 21 | 0 | 0 | 0 | 0 | 0 |  | Vlastní | Indiv | 0 | 0 |  | Práce |  |  |  | POL1_1
59 | 742110275 | Montáž upevňovacího límce pro podlahovou krabici do montované konstukce pro slaboproud | kus | 2 |  | 0 | 0 | 0 | 404 | 808 | 21 | 0 | 0 | 0 | 0 | 0 |  | Vlastní | Indiv | 0 | 0 |  | Práce |  |  |  | POL1_1
60 | M039 | Podparapetní systém k osazení do katetdry, vybavení: 3x zásuvka 230V, zásuvka 2xRJ45 | ks | 2 |  | 0 | 1150 | 2300 | 0 | 0 | 21 | 0 | 0 | 0 | 0 | 0 |  | Vlastní | Indiv | 0 | 0 |  | Specifikace |  |  |  | POL3_0
61 | 998742202-R | Přesun hmot pro slaboproud v objektech v do 12 m | kpl | 1 |  | 0 | 0 | 0 | 0.77 | 0.77 | 21 | 0 | 0 | 0 | 0 | 0 |  | Vlastní | Indiv | 0 | 0 |  | Práce |  |  |  | POL1_1
62 | 998742293-R | Příplatek k přesunu hmot 742 za zvětšený přesun do 500 m | kpl | 1 |  | 0 | 0 | 0 | 0.39 | 0.39 | 21 | 0 | 0 | 0 | 0 | 0 |  | Vlastní | Indiv | 0 | 0 |  | Práce |  |  |  | POL1_1
63 | 998742300 | Podružný materiál | kpl | 1 |  | 0 | 0 | 0 | 3 | 3 | 21 | 0 | 0 | 0 | 0 | 0 |  | Vlastní | Indiv | 0 | 0 |  | Práce |  |  |  | POL1_1
Díl: | 750 01b | Rozváděč RB1.09 |  |  |  | 0 |  | 16510.29 |  | 0 |  | 0 |  | 0 |  | 0 |  |  |  |  | 0 | [5 empty] | DIL
64 | M026 | Rozvodnice zapuštěná, 3x24 modulů | ks | 1 |  | 0 | 4150 | 4150 | 0 | 0 | 21 | 0 | 0 | 0 | 0 | 0 |  | Vlastní | Indiv | 0 | 0 |  | Specifikace |  |  |  | POL3_0
65 | 99995377592 | vypínač MSN-32-3 spínače průmyslové stiskací a p - vypínač MSN-32-3 | ks | 1 |  | 0 | 536.38 | 536.38 | 0 | 0 | 21 | 0 | 0 | 0 | 0 | 0 |  | Vlastní | Indiv | 0 | 0 |  | Specifikace |  |  |  | POL3_0
66 | 99995294512 | svodič přepětí FLP-B+C MAXI V/4 přepěťové ochrany 1 + 2. stupeň - svodič přepětí FLP-B+C MAXI V/4 | ks | 1 |  | 0 | 6879.86 | 6879.86 | 0 | 0 | 21 | 0 | 0 | 0 | 0 | 0 |  | Vlastní | Indiv | 0 | 0 |  | Specifikace |  |  |  | POL3_0
67 | 99995344383 | jistič LTN-16B-1 16B/1p 10kA, na DIN jističe 1p. 10kA/15kA - jistič LTN-16B-1 16B/1p 10kA, na DIN | ks | 12 |  | 0 | 77.4 | 928.8 | 0 | 0 | 21 | 0 | 0 | 0 | 0 | 0 |  | Vlastní | Indiv | 0 | 0 |  | Specifikace |  |  |  | POL3_0
68 | 99995344380 | jistič LTN-10B-1 10B/1p 10kA, na DIN jističe 1p. 10kA/15kA - jistič LTN-10B-1 10B/1p 10kA, na DIN | ks | 1 |  | 0 | 89.39 | 89.39 | 0 | 0 | 21 | 0 | 0 | 0 | 0 | 0 |  | Vlastní | Indiv | 0 | 0 |  | Specifikace |  |  |  | POL3_0
69 | 99995344475 | jistič LTN-16B-3 16B/3p, 10kA, na DIN jističe 3p. 10kA/15kA - jistič LTN-16B-3 16B/3p, 10kA, na DIN | ks | 6 |  | 0 | 331.2 | 1987.2 | 0 | 0 | 21 | 0 | 0 | 0 | 0 | 0 |  | Vlastní | Indiv | 0 | 0 |  | Specifikace |  |  |  | POL3_0
70 | 99995344274 | chránič LFN-25-4-030AC 10kA chrániče 4p. 10kA - chránič LFN-25-4-030AC 10kA | ks | 2 |  | 0 | 969.33 | 1938.66 | 0 | 0 | 21 | 0 | 0 | 0 | 0 | 0 |  | Vlastní | Indiv | 0 | 0 |  | Specifikace |  |  |  | POL3_0
Díl: | 750 02b | Rozváděč RB2.05 |  |  |  | 0 |  | 14477.15 |  | 0 |  | 0 |  | 0 |  | 0 |  |  |  |  | 0 | [5 empty] | DIL
71 | M026 | Rozvodnice zapuštěná, 3x24 modulů | ks | 1 |  | 0 | 4150 | 4150 | 0 | 0 | 21 | 0 | 0 | 0 | 0 | 0 |  | Vlastní | Indiv | 0 | 0 |  | Specifikace |  |  |  | POL3_0
72 | 99995377592 | vypínač MSN-32-3 spínače průmyslové stiskací a p - vypínač MSN-32-3 | ks | 1 |  | 0 | 536.38 | 536.38 | 0 | 0 | 21 | 0 | 0 | 0 | 0 | 0 |  | Vlastní | Indiv | 0 | 0 |  | Specifikace |  |  |  | POL3_0
73 | 99995294512 | svodič přepětí FLP-B+C MAXI V/4 přepěťové ochrany 1 + 2. stupeň - svodič přepětí FLP-B+C MAXI V/4 | ks | 1 |  | 0 | 6879.86 | 6879.86 | 0 | 0 | 21 | 0 | 0 | 0 | 0 | 0 |  | Vlastní | Indiv | 0 | 0 |  | Specifikace |  |  |  | POL3_0
74 | 99995344383 | jistič LTN-16B-1 16B/1p 10kA, na DIN jističe 1p. 10kA/15kA - jistič LTN-16B-1 16B/1p 10kA, na DIN | ks | 10 |  | 0 | 77.4 | 774 | 0 | 0 | 21 | 0 | 0 | 0 | 0 | 0 |  | Vlastní | Indiv | 0 | 0 |  | Specifikace |  |  |  | POL3_0
75 | 99995344380 | jistič LTN-10B-1 10B/1p 10kA, na DIN jističe 1p. 10kA/15kA - jistič LTN-10B-1 10B/1p 10kA, na DIN | ks | 1 |  | 0 | 89.39 | 89.39 | 0 | 0 | 21 | 0 | 0 | 0 | 0 | 0 |  | Vlastní | Indiv | 0 | 0 |  | Specifikace |  |  |  | POL3_0
76 | 99995344379 | jistič LTN-6B-1 6B/1p 10kA, na DIN jističe 1p. 10kA/15kA - jistič LTN-6B-1 6B/1p 10kA, na DIN | ks | 1 |  | 0 | 108.86 | 108.86 | 0 | 0 | 21 | 0 | 0 | 0 | 0 | 0 |  | Vlastní | Indiv | 0 | 0 |  | Specifikace |  |  |  | POL3_0
77 | 99995344274 | chránič LFN-25-4-030AC 10kA chrániče 4p. 10kA - chránič LFN-25-4-030AC 10kA | ks | 2 |  | 0 | 969.33 | 1938.66 | 0 | 0 | 21 | 0 | 0 | 0 | 0 | 0 |  | Vlastní | Indiv | 0 | 0 |  | Specifikace |  |  |  | POL3_0
Díl: | 750 03b | Rozváděč RB2.13 |  |  |  | 0 |  | 13089.36 |  | 0 |  | 0 |  | 0 |  | 0 |  |  |  |  | 0 | [5 empty] | DIL
78 | M026 | Rozvodnice zapuštěná, 3x24 modulů | ks | 1 |  | 0 | 4150 | 4150 | 0 | 0 | 21 | 0 | 0 | 0 | 0 | 0 |  | Vlastní | Indiv | 0 | 0 |  | Specifikace |  |  |  | POL3_0
79 | 99995377592 | vypínač MSN-32-3 spínače průmyslové stiskací a p - vypínač MSN-32-3 | ks | 1 |  | 0 | 536.38 | 536.38 | 0 | 0 | 21 | 0 | 0 | 0 | 0 | 0 |  | Vlastní | Indiv | 0 | 0 |  | Specifikace |  |  |  | POL3_0
80 | 99995294512 | svodič přepětí FLP-B+C MAXI V/4 přepěťové ochrany 1 + 2. stupeň - svodič přepětí FLP-B+C MAXI V/4 | ks | 1 |  | 0 | 6879.86 | 6879.86 | 0 | 0 | 21 | 0 | 0 | 0 | 0 | 0 |  | Vlastní | Indiv | 0 | 0 |  | Specifikace |  |  |  | POL3_0
81 | 99995344383 | jistič LTN-16B-1 16B/1p 10kA, na DIN jističe 1p. 10kA/15kA - jistič LTN-16B-1 16B/1p 10kA, na DIN | ks | 6 |  | 0 | 77.4 | 464.4 | 0 | 0 | 21 | 0 | 0 | 0 | 0 | 0 |  | Vlastní | Indiv | 0 | 0 |  | Specifikace |  |  |  | POL3_0
82 | 99995344380 | jistič LTN-10B-1 10B/1p 10kA, na DIN jističe 1p. 10kA/15kA - jistič LTN-10B-1 10B/1p 10kA, na DIN | ks | 1 |  | 0 | 89.39 | 89.39 | 0 | 0 | 21 | 0 | 0 | 0 | 0 | 0 |  | Vlastní | Indiv | 0 | 0 |  | Specifikace |  |  |  | POL3_0
83 | 99995344274 | chránič LFN-25-4-030AC 10kA chrániče 4p. 10kA - chránič LFN-25-4-030AC 10kA | ks | 1 |  | 0 | 969.33 | 969.33 | 0 | 0 | 21 | 0 | 0 | 0 | 0 | 0 |  | Vlastní | Indiv | 0 | 0 |  | Specifikace |  |  |  | POL3_0
Díl: | 750 04b | Doplnění do rozváděče RHb |  |  |  | 0 |  | 1931.11 |  | 0 |  | 0 |  | 0 |  | 0 |  |  |  |  | 0 | [5 empty] | DIL
84 | 99995344383 | jistič LTN-16B-1 16B/1p 10kA, na DIN jističe 1p. 10kA/15kA - jistič LTN-16B-1 16B/1p 10kA, na DIN | ks | 2 |  | 0 | 77.4 | 154.8 | 0 | 0 | 21 | 0 | 0 | 0 | 0 | 0 |  | Vlastní | Indiv | 0 | 0 |  | Specifikace |  |  |  | POL3_0
85 | 99995344380 | jistič LTN-10B-1 10B/1p 10kA, na DIN jističe 1p. 10kA/15kA - jistič LTN-10B-1 10B/1p 10kA, na DIN | ks | 1 |  | 0 | 89.39 | 89.39 | 0 | 0 | 21 | 0 | 0 | 0 | 0 | 0 |  | Vlastní | Indiv | 0 | 0 |  | Specifikace |  |  |  | POL3_0
86 | 99995344475 | jistič LTN-16B-3 16B/3p, 10kA, na DIN jističe 3p. 10kA/15kA - jistič LTN-16B-3 16B/3p, 10kA, na DIN | ks | 1 |  | 0 | 331.2 | 331.2 | 0 | 0 | 21 | 0 | 0 | 0 | 0 | 0 |  | Vlastní | Indiv | 0 | 0 |  | Specifikace |  |  |  | POL3_0
87 | 99995344478 | jistič LTN-25B-3 25B/3p, 10kA, na DIN jističe 3p. 10kA/15kA - jistič LTN-25B-3 25B/3p, 10kA, na DIN | ks | 1 |  | 0 | 386.39 | 386.39 | 0 | 0 | 21 | 0 | 0 | 0 | 0 | 0 |  | Vlastní | Indiv | 0 | 0 |  | Specifikace |  |  |  | POL3_0
88 | 99995344274 | chránič LFN-25-4-030AC 10kA chrániče 4p. 10kA - chránič LFN-25-4-030AC 10kA | ks | 1 |  | 0 | 969.33 | 969.33 | 0 | 0 | 21 | 0 | 0 | 0 | 0 | 0 |  | Vlastní | Indiv | 0 | 0 |  | Specifikace |  |  |  | POL3_0
Díl: | 750 05b | Doplnění do rozváděče R1b |  |  |  | 0 |  | 1380.31 |  | 0 |  | 0 |  | 0 |  | 0 |  |  |  |  | 0 | [5 empty] | DIL
89 | 99995344383 | jistič LTN-16B-1 16B/1p 10kA, na DIN jističe 1p. 10kA/15kA - jistič LTN-16B-1 16B/1p 10kA, na DIN | ks | 3 |  | 0 | 77.4 | 232.2 | 0 | 0 | 21 | 0 | 0 | 0 | 0 | 0 |  | Vlastní | Indiv | 0 | 0 |  | Specifikace |  |  |  | POL3_0
90 | 99995344380 | jistič LTN-10B-1 10B/1p 10kA, na DIN jističe 1p. 10kA/15kA - jistič LTN-10B-1 10B/1p 10kA, na DIN | ks | 2 |  | 0 | 89.39 | 178.78 | 0 | 0 | 21 | 0 | 0 | 0 | 0 | 0 |  | Vlastní | Indiv | 0 | 0 |  | Specifikace |  |  |  | POL3_0
91 | 99995344274 | chránič LFN-25-4-030AC 10kA chrániče 4p. 10kA - chránič LFN-25-4-030AC 10kA | ks | 1 |  | 0 | 969.33 | 969.33 | 0 | 0 | 21 | 0 | 0 | 0 | 0 | 0 |  | Vlastní | Indiv | 0 | 0 |  | Specifikace |  |  |  | POL3_0
Díl: | 750 06b | Doplnění do rozváděče R2b |  |  |  | 0 |  | 1751.71 |  | 0 |  | 0 |  | 0 |  | 0 |  |  |  |  | 0 | [5 empty] | DIL
92 | 99995344383 | jistič LTN-16B-1 16B/1p 10kA, na DIN jističe 1p. 10kA/15kA - jistič LTN-16B-1 16B/1p 10kA, na DIN | ks | 3 |  | 0 | 77.4 | 232.2 | 0 | 0 | 21 | 0 | 0 | 0 | 0 | 0 |  | Vlastní | Indiv | 0 | 0 |  | Specifikace |  |  |  | POL3_0
93 | 99995344380 | jistič LTN-10B-1 10B/1p 10kA, na DIN jističe 1p. 10kA/15kA - jistič LTN-10B-1 10B/1p 10kA, na DIN | ks | 2 |  | 0 | 89.39 | 178.78 | 0 | 0 | 21 | 0 | 0 | 0 | 0 | 0 |  | Vlastní | Indiv | 0 | 0 |  | Specifikace |  |  |  | POL3_0
94 | 99995344477 | jistič LTN-20B-3 20B/3p, 10kA, na DIN jističe 3p. 10kA/15kA - jistič LTN-20B-3 20B/3p, 10kA, na DIN | ks | 1 |  | 0 | 371.4 | 371.4 | 0 | 0 | 21 | 0 | 0 | 0 | 0 | 0 |  | Vlastní | Indiv | 0 | 0 |  | Specifikace |  |  |  | POL3_0
95 | 99995344274 | chránič LFN-25-4-030AC 10kA chrániče 4p. 10kA - chránič LFN-25-4-030AC 10kA | ks | 1 |  | 0 | 969.33 | 969.33 | 0 | 0 | 21 | 0 | 0 | 0 | 0 | 0 |  | Vlastní | Indiv | 0 | 0 |  | Specifikace |  |  |  | POL3_0
Díl: | 750 07b | Doplnění do rozváděče R3b |  |  |  | 0 |  | 1507.52 |  | 0 |  | 0 |  | 0 |  | 0 |  |  |  |  | 0 | [5 empty] | DIL
96 | 99995344383 | jistič LTN-16B-1 16B/1p 10kA, na DIN jističe 1p. 10kA/15kA - jistič LTN-16B-1 16B/1p 10kA, na DIN | ks | 1 |  | 0 | 77.4 | 77.4 | 0 | 0 | 21 | 0 | 0 | 0 | 0 | 0 |  | Vlastní | Indiv | 0 | 0 |  | Specifikace |  |  |  | POL3_0
97 | 99995344380 | jistič LTN-10B-1 10B/1p 10kA, na DIN jističe 1p. 10kA/15kA - jistič LTN-10B-1 10B/1p 10kA, na DIN | ks | 1 |  | 0 | 89.39 | 89.39 | 0 | 0 | 21 | 0 | 0 | 0 | 0 | 0 |  | Vlastní | Indiv | 0 | 0 |  | Specifikace |  |  |  | POL3_0
98 | 99995344477 | jistič LTN-20B-3 20B/3p, 10kA, na DIN jističe 3p. 10kA/15kA - jistič LTN-20B-3 20B/3p, 10kA, na DIN | ks | 1 |  | 0 | 371.4 | 371.4 | 0 | 0 | 21 | 0 | 0 | 0 | 0 | 0 |  | Vlastní | Indiv | 0 | 0 |  | Specifikace |  |  |  | POL3_0
99 | 99995344274 | chránič LFN-25-4-030AC 10kA chrániče 4p. 10kA - chránič LFN-25-4-030AC 10kA | ks | 1 |  | 0 | 969.33 | 969.33 | 0 | 0 | 21 | 0 | 0 | 0 | 0 | 0 |  | Vlastní | Indiv | 0 | 0 |  | Specifikace |  |  |  | POL3_0
Díl: | 750 08b | Doplnění do rozváděče R4b |  |  |  | 0 |  | 371.4 |  | 0 |  | 0 |  | 0 |  | 0 |  |  |  |  | 0 | [5 empty] | DIL
100 | 99995344477 | jistič LTN-20B-3 20B/3p, 10kA, na DIN jističe 3p. 10kA/15kA - jistič LTN-20B-3 20B/3p, 10kA, na DIN | ks | 1 |  | 0 | 371.4 | 371.4 | 0 | 0 | 21 | 0 | 0 | 0 | 0 | 0 |  | Vlastní | Indiv | 0 | 0 |  | Specifikace |  |  |  | POL3_0
Díl: | 750 09 | HOP |  |  |  | 0 |  | 2000 |  | 0 |  | 0 |  | 0 |  | 0 |  |  |  |  | 0 | [5 empty] | DIL
101 | 999HOP | skříň hlavního ochranného pospojování, vč. svorkovnice - komplet | kus | 1 |  | 0 | 2000 | 2000 | 0 | 0 | 21 | 0 | 0 | 0 | 0 | 0 |  | Vlastní | Indiv | 0 | 0 |  | Specifikace |  |  |  | POL3_0
Díl: | HZS | Hodinové zúčtovací sazby |  |  |  | 0 |  | 0 |  | 71889 |  | 0 |  | 0 |  | 0 |  |  |  |  | 0 | [5 empty] | DIL
102 | 091003001 | Bez rozlišení - demontáže stávající elektroinstalace | hod | 30 |  | 0 | 0 | 0 | 294 | 8820 | 21 | 0 | 0 | 0 | 0 | 0 |  | Vlastní | Indiv | 0 | 0 |  | Práce |  |  |  | POL1_1
103 | 091003002 | Bez rozlišení - stavební přípomoci | hod | 120 |  | 0 | 0 | 0 | 294 | 35280 | 21 | 0 | 0 | 0 | 0 | 0 |  | Vlastní | Indiv | 0 | 0 |  | Práce |  |  |  | POL1_1
104 | 091003003 | Bez rozlišení - napojení na stávající elektroinstalaci | hod | 25 |  | 0 | 0 | 0 | 327 | 8175 | 21 | 0 | 0 | 0 | 0 | 0 |  | Vlastní | Indiv | 0 | 0 |  | Práce |  |  |  | POL1_1
105 | 091003004 | Bez rozlišení - spolupráce s revizním technikem při revizi | hod | 12 |  | 0 | 0 | 0 | 327 | 3924 | 21 | 0 | 0 | 0 | 0 | 0 |  | Vlastní | Indiv | 0 | 0 |  | Práce |  |  |  | POL1_1
106 | 091003005 | Bez rozlišení - spolupráce s ostatními profesemi, koordinace na stavbě | hod | 30 |  | 0 | 0 | 0 | 327 | 9810 | 21 | 0 | 0 | 0 | 0 | 0 |  | Vlastní | Indiv | 0 | 0 |  | Práce |  |  |  | POL1_1
107 | 091003007 | Bez rozlišení - úklid pracoviště | hod | 20 |  | 0 | 0 | 0 | 294 | 5880 | 21 | 0 | 0 | 0 | 0 | 0 |  | Vlastní | Indiv | 0 | 0 |  | Práce |  |  |  | POL1_1
Díl: | VN | Vedlejší náklady |  |  |  | 0 |  | 0 |  | 37000 |  | 0 |  | 0 |  | 0 |  |  |  |  | 0 | [5 empty] | DIL
108 | 011464000 | Měření (monitoring) úrovně osvětlení | soub | 1 |  | 0 | 0 | 0 | 6000 | 6000 | 21 | 0 | 0 | 0 | 0 | 0 |  | Vlastní | Indiv | 0 | 0 |  | Práce |  |  |  | POL1_1
109 | 013254000 | Dokumentace skutečného provedení stavby | soub | 1 |  | 0 | 0 | 0 | 8000 | 8000 | 21 | 0 | 0 | 0 | 0 | 0 |  | Vlastní | Indiv | 0 | 0 |  | Práce |  |  |  | POL1_1
110 | 065002000 | Mimostaveništní doprava materiálů | soub | 1 |  | 0 | 0 | 0 | 8000 | 8000 | 21 | 0 | 0 | 0 | 0 | 0 |  | Vlastní | Indiv | 0 | 0 |  | Práce |  |  |  | POL1_1
111 | 081103000 | Denní doprava pracovníků na pracoviště | den | 30 |  | 0 | 0 | 0 | 500 | 15000 | 21 | 0 | 0 | 0 | 0 | 0 |  | Vlastní | Indiv | 0 | 0 |  | Práce |  |  |  | POL1_1
Díl: | ON | Ostatní náklady |  |  |  | 0 |  | 0 |  | 13400 |  | 0 |  | 0 |  | 0 |  |  |  |  | 0 | [5 empty] | DIL
112 | 091704003 | Ekologická likvidace odpadu (doprava + poplatky za uskladnění) | soub | 1 |  | 0 | 0 | 0 | 8000 | 8000 | 21 | 0 | 0 | 0 | 0 | 0 |  | Vlastní | Indiv | 0 | 0 |  | Práce |  |  |  | POL1_1
113 | 091704004 | Ověření návrhu rozvaděče, dle ČSN EN 61439-1, ed. 2 z 05/2012 + opr.1 07/2015 - Rozváděče nízkého, napětí - část 1: Všeobecná ustanovení a souvisejících v platném znění | soub | 8 |  | 0 | 0 | 0 | 300 | 2400 | 21 | 0 | 0 | 0 | 0 | 0 |  | Vlastní | Indiv | 0 | 0 |  | Práce |  |  |  | POL1_1
114 | 092103001 | Náklady na zkušební provoz | soub | 1 |  | 0 | 0 | 0 | 1500 | 1500 | 21 | 0 | 0 | 0 | 0 | 0 |  | Vlastní | Indiv | 0 | 0 |  | Práce |  |  |  | POL1_1
115 | 092203000 | Náklady na zaškolení | soub | 1 |  | 0 | 0 | 0 | 1500 | 1500 | 21 | 0 | 0 | 0 | 0 | 0 |  | Vlastní | Indiv | 0 | 0 |  | Práce |  |  |  | POL1_1
[25 empty] | 15 | 21 | DPH
| Celkem |  |  |  |  | 0 | [18 empty] | 0 | 0 | SUM
END
Note on S6: Jedná se o informaci, zda se jedná o položku, která je do rozpočtu zadána z cenové soustavy RTS, nebo vlastní.
Note on T6: Jedná se o název CÚ, která je zadána u položky rozpočtu

## SO 07 - EI 03 Pol
Položkový soupis prací a dodávek | [26 empty] | #TypZaznamu#
S: | 200201 | Stavební úpravy a vybavení odborných učeben ZŠ Pacov, Za Branou | [24 empty] | STA
O: | SO 07 - EI | Elektroinstalace - silnoproud | [21 empty] | STA |  |  | OBJ
R: | 03 | Zařízení silnoproudé elektrotechniky - pavilon C | [24 empty] | ROZ
P.č. | Číslo položky | Název položky | MJ | Množství | Cena / MJ | Celkem | Dodávka | Dodávka celk. | Montáž | Montáž celk. | DPH | Cena s DPH | Hmotnost / MJ | Hmotnost celk.(t) | Dem. hmotnost / MJ | Dem. hmotnost celk.(t) | Ceník | Cen. soustava / platnost | Cenová úroveň | Nhod / MJ | Nhod celk. | Dodavatel | Typ položky
Díl: | 740 | Elektromontáže - zkoušky a revize |  |  |  | 0 |  | 0 |  | 8640 |  | 0 |  | 0 |  | 0 |  |  |  |  | 0 | [5 empty] | DIL
1 | 741810002 | Celková prohlídka elektrického rozvodu a zařízení do 500 000,- Kč | kus | 1 |  | 0 | 0 | 0 | 8640 | 8640 | 21 | 0 | 0 | 0 | 0 | 0 |  | Vlastní | Indiv | 0 | 0 |  | Práce |  |  |  | POL1_1
Díl: | 741 | Elektroinstalace - silnoproud |  |  |  | 0 |  | 244797.01 |  | 79280.3 |  | 0 |  | 0 |  | 0 |  |  |  |  | 0 | [5 empty] | DIL
2 | 741110062 | Montáž trubka plastová ohebná D přes 23 do 35 mm uložená pod omítku | m | 16 |  | 0 | 0 | 0 | 26.6 | 425.6 | 21 | 0 | 0 | 0 | 0 | 0 |  | Vlastní | Indiv | 0 | 0 |  | Práce |  |  |  | POL1_1
3 | 99921011275 | trubka ohebná 2329/LPE-2-H50 trubky ohebné plastové | m | 16 |  | 0 | 12.67 | 202.72 | 0 | 0 | 21 | 0 | 0 | 0 | 0 | 0 |  | Vlastní | Indiv | 0 | 0 |  | Specifikace |  |  |  | POL3_0
4 | 741110063 | Montáž trubka plastová ohebná D přes 35 mm uložená pod omítku | m | 20 |  | 0 | 0 | 0 | 29.8 | 596 | 21 | 0 | 0 | 0 | 0 | 0 |  | Vlastní | Indiv | 0 | 0 |  | Práce |  |  |  | POL1_1
5 | 99921011505 | trubka KF 09040-BA červená trubky korugované | m | 20 |  | 0 | 14.52 | 290.4 | 0 | 0 | 21 | 0 | 0 | 0 | 0 | 0 |  | Vlastní | Indiv | 0 | 0 |  | Specifikace |  |  |  | POL3_0
6 | 741112061 | Montáž krabice přístrojová zapuštěná plastová kruhová | kus | 65 |  | 0 | 0 | 0 | 26.6 | 1729 | 21 | 0 | 0 | 0 | 0 | 0 |  | Vlastní | Indiv | 0 | 0 |  | Práce |  |  |  | POL1_1
7 | 99924010020 | krabice KU 68-1901-KA krabice instalační pod omítku i | ks | 65 |  | 0 | 4.2 | 273 | 0 | 0 | 21 | 0 | 0 | 0 | 0 | 0 |  | Vlastní | Indiv | 0 | 0 |  | Specifikace |  |  |  | POL3_0
8 | 741112101 | Montáž rozvodka zapuštěná plastová kruhová | kus | 31 |  | 0 | 0 | 0 | 117 | 3627 | 21 | 0 | 0 | 0 | 0 | 0 |  | Vlastní | Indiv | 0 | 0 |  | Práce |  |  |  | POL1_1
9 | 99924010052 | krabice KU 68/2-1903 6400-221 univerzální, víčko, svorkovnice krabice instalační pod omítku i | ks | 31 |  | 0 | 30.83 | 955.73 | 0 | 0 | 21 | 0 | 0 | 0 | 0 | 0 |  | Vlastní | Indiv | 0 | 0 |  | Specifikace |  |  |  | POL3_0
10 | 741122015 | Montáž kabel Cu bez ukončení uložený pod omítku plný kulatý 3x1,5 mm2 (CYKY) | m | 145 |  | 0 | 0 | 0 | 25.4 | 3683 | 21 | 0 | 0 | 0 | 0 | 0 |  | Vlastní | Indiv | 0 | 0 |  | Práce |  |  |  | POL1_1
11 | 99903000175 | kabel CYKY-J 3x1,5 kabely CYKY, 1-CYKY | m | 145 |  | 0 | 9.7 | 1406.5 | 0 | 0 | 21 | 0 | 0 | 0 | 0 | 0 |  | Vlastní | Indiv | 0 | 0 |  | Specifikace |  |  |  | POL3_0
12 | 741122015 | Montáž kabel Cu bez ukončení uložený pod omítku plný kulatý 3x1,5 mm2 (CYKY) | m | 95 |  | 0 | 0 | 0 | 25.4 | 2413 | 21 | 0 | 0 | 0 | 0 | 0 |  | Vlastní | Indiv | 0 | 0 |  | Práce |  |  |  | POL1_1
13 | 99903000165 | kabel CYKY-O 3x1,5 kabely CYKY, 1-CYKY | m | 95 |  | 0 | 9.62 | 913.9 | 0 | 0 | 21 | 0 | 0 | 0 | 0 | 0 |  | Vlastní | Indiv | 0 | 0 |  | Specifikace |  |  |  | POL3_0
14 | 741122016 | Montáž kabel Cu bez ukončení uložený pod omítku plný kulatý 3x2,5 až 6 mm2 (CYKY) | m | 395 |  | 0 | 0 | 0 | 26.7 | 10546.5 | 21 | 0 | 0 | 0 | 0 | 0 |  | Vlastní | Indiv | 0 | 0 |  | Práce |  |  |  | POL1_1
15 | 99903000195 | kabel CYKY-J 3x2,5 kabely CYKY, 1-CYKY | m | 395 |  | 0 | 15.92 | 6288.4 | 0 | 0 | 21 | 0 | 0 | 0 | 0 | 0 |  | Vlastní | Indiv | 0 | 0 |  | Specifikace |  |  |  | POL3_0
16 | 741122031 | Montáž kabel Cu bez ukončení uložený pod omítku plný kulatý 5x1,5 až 2,5 mm2 (CYKY) | m | 40 |  | 0 | 0 | 0 | 34.1 | 1364 | 21 | 0 | 0 | 0 | 0 | 0 |  | Vlastní | Indiv | 0 | 0 |  | Práce |  |  |  | POL1_1
17 | 99903000365 | kabel CYKY-J 5x2,5 kabely CYKY, 1-CYKY | m | 40 |  | 0 | 26.19 | 1047.6 | 0 | 0 | 21 | 0 | 0 | 0 | 0 | 0 |  | Vlastní | Indiv | 0 | 0 |  | Specifikace |  |  |  | POL3_0
18 | 741122032 | Montáž kabel Cu bez ukončení uložený pod omítku plný kulatý 5x4 až 6 mm2 (CYKY) | m | 120 |  | 0 | 0 | 0 | 35.4 | 4248 | 21 | 0 | 0 | 0 | 0 | 0 |  | Vlastní | Indiv | 0 | 0 |  | Práce |  |  |  | POL1_1
19 | 99903000375 | kabel CYKY-J 5x6 kabely CYKY, 1-CYKY | m | 120 |  | 0 | 66.04 | 7924.8 | 0 | 0 | 21 | 0 | 0 | 0 | 0 | 0 |  | Vlastní | Indiv | 0 | 0 |  | Specifikace |  |  |  | POL3_0
20 | 741210001 | Montáž rozvodnice oceloplechová nebo plastová běžná do 20 kg | kus | 1 |  | 0 | 0 | 0 | 186 | 186 | 21 | 0 | 0 | 0 | 0 | 0 |  | Vlastní | Indiv | 0 | 0 |  | Práce |  |  |  | POL1_1
21 | 741210003 | Montáž rozvodnice oceloplechová nebo plastová běžná do 100 kg | kus | 3 |  | 0 | 0 | 0 | 426 | 1278 | 21 | 0 | 0 | 0 | 0 | 0 |  | Vlastní | Indiv | 0 | 0 |  | Práce |  |  |  | POL1_1
22 | 741310101 | Montáž vypínač (polo)zapuštěný bezšroubové připojení 1-jednopólový | kus | 6 |  | 0 | 0 | 0 | 39.2 | 235.2 | 21 | 0 | 0 | 0 | 0 | 0 |  | Vlastní | Indiv | 0 | 0 |  | Práce |  |  |  | POL1_1
23 | 9990000T1 | Vypínač č.1 - 3559-A01345, bezšroubový + 3901A-B10 + 3558A-A651 | kus | 6 |  | 0 | 111.32 | 667.92 | 0 | 0 | 21 | 0 | 0 | 0 | 0 | 0 |  | Vlastní | Indiv | 0 | 0 |  | Specifikace |  |  |  | POL3_0
24 | 741310121 | Montáž přepínač (polo)zapuštěný bezšroubové připojení 5-seriový | kus | 2 |  | 0 | 0 | 0 | 45 | 90 | 21 | 0 | 0 | 0 | 0 | 0 |  | Vlastní | Indiv | 0 | 0 |  | Práce |  |  |  | POL1_1
25 | 9990000T5 | Přepínač č.5 - 3559-A05345, bezšroubový + 3901A-B10 + 3558A-A652 | kus | 2 |  | 0 | 114.62 | 229.24 | 0 | 0 | 21 | 0 | 0 | 0 | 0 | 0 |  | Vlastní | Indiv | 0 | 0 |  | Specifikace |  |  |  | POL3_0
26 | 741310122 | Montáž přepínač (polo)zapuštěný bezšroubové připojení 6-střídavý | kus | 2 |  | 0 | 0 | 0 | 45 | 90 | 21 | 0 | 0 | 0 | 0 | 0 |  | Vlastní | Indiv | 0 | 0 |  | Práce |  |  |  | POL1_1
27 | 9990000T6 | Přepínač č.6 - 3559-A06345, bezšroubový + 3901A-B10 + 3558A-A651 | kus | 2 |  | 0 | 116.16 | 232.32 | 0 | 0 | 21 | 0 | 0 | 0 | 0 | 0 |  | Vlastní | Indiv | 0 | 0 |  | Specifikace |  |  |  | POL3_0
28 | 741313002 | Montáž zásuvka (polo)zapuštěná bezšroubové připojení 2P+PE dvojí zapojení - průběžná | kus | 18 |  | 0 | 0 | 0 | 86.8 | 1562.4 | 21 | 0 | 0 | 0 | 0 | 0 |  | Vlastní | Indiv | 0 | 0 |  | Práce |  |  |  | POL1_1
29 | 9990000Z1 | Zásuvka jednonásobná 5519A-A02357 B+ 3901A-B10 rámeček | kus | 18 |  | 0 | 103.56 | 1864.08 | 0 | 0 | 21 | 0 | 0 | 0 | 0 | 0 |  | Vlastní | Indiv | 0 | 0 |  | Specifikace |  |  |  | POL3_0
30 | 741313004 | Montáž zásuvka (polo)zapuštěná bezšroubové připojení 2x(2P+PE) dvojnásobná šikmá | kus | 26 |  | 0 | 0 | 0 | 76 | 1976 | 21 | 0 | 0 | 0 | 0 | 0 |  | Vlastní | Indiv | 0 | 0 |  | Práce |  |  |  | POL1_1
31 | 99952012251 | zásuvka dvoj. 5513A-C02357 B pootoč. bílá zásuvky domovní | ks | 26 |  | 0 | 121.4 | 3156.4 | 0 | 0 | 21 | 0 | 0 | 0 | 0 | 0 |  | Vlastní | Indiv | 0 | 0 |  | Specifikace |  |  |  | POL3_0
32 | 741313251 | Montáž zásuvek průmyslových nástěnných provedení IP 44 3P+N+PE 16 A | kus | 3 |  | 0 | 0 | 0 | 113 | 339 | 21 | 0 | 0 | 0 | 0 | 0 |  | Vlastní | Indiv | 0 | 0 |  | Práce |  |  |  | POL1_1
33 | 999416RS6 | Zásuvka nástěnná 16A - 5p. IP44, D19 609 33 | kus | 3 |  | 0 | 158 | 474 | 0 | 0 | 21 | 0 | 0 | 0 | 0 | 0 |  | Vlastní | Indiv | 0 | 0 |  | Specifikace |  |  |  | POL3_0
34 | 741372062 | Montáž svítidlo LED bytové přisazené stropní panelové do 0,36 m2 | kus | 65 |  | 0 | 0 | 0 | 328 | 21320 | 21 | 0 | 0 | 0 | 0 | 0 |  | Vlastní | Indiv | 0 | 0 |  | Práce |  |  |  | POL1_1
|  | 16+4+8+37 |  | 65 | [22 empty] | VV | 0
35 | M027 | "A" Svítidlo přisazené/závěsné, LED, opálový kryt, 26W | ks | 16 |  | 0 | 1100 | 17600 | 0 | 0 | 21 | 0 | 0 | 0 | 0 | 0 |  | Vlastní | Indiv | 0 | 0 |  | Specifikace |  |  |  | POL3_0
36 | M028 | "W" Svítidlo přisazené LED, opálový PMA kryt, kulaté průměr 375mm, 27W | ks | 4 |  | 0 | 905 | 3620 | 0 | 0 | 21 | 0 | 0 | 0 | 0 | 0 |  | Vlastní | Indiv | 0 | 0 |  | Specifikace |  |  |  | POL3_0
37 | M029 | "a" Svítidlo závěsné/přisazené, LED, PC kryt, 23W | ks | 8 |  | 0 | 965 | 7720 | 0 | 0 | 21 | 0 | 0 | 0 | 0 | 0 |  | Vlastní | Indiv | 0 | 0 |  | Specifikace |  |  |  | POL3_0
38 | M030 | Svítidlo v učebně, Přisazené LED svítidlo, PMMA kryt, 40W | ks | 37 |  | 0 | 5130 | 189810 | 0 | 0 | 21 | 0 | 0 | 0 | 0 | 0 |  | Vlastní | Indiv | 0 | 0 |  | Specifikace |  |  |  | POL3_0
39 | 741410071 | Montáž pospojování ochranné konstrukce ostatní vodičem do 16 mm2 uloženým volně nebo pod omítku | m | 25 |  | 0 | 0 | 0 | 16.7 | 417.5 | 21 | 0 | 0 | 0 | 0 | 0 |  | Vlastní | Indiv | 0 | 0 |  | Práce |  |  |  | POL1_1
40 | 99900000510 | vodič H07V-U 2,5 zelenožlutý (CY) drát H05V-U, H07V-U | m | 25 |  | 0 | 4.8 | 120 | 0 | 0 | 21 | 0 | 0 | 0 | 0 | 0 |  | Vlastní | Indiv | 0 | 0 |  | Specifikace |  |  |  | POL3_0
41 | 741811021 | Oživení rozvaděče se složitou výstrojí zapojení a popis rozváděčů, dozbrojení rozváděčů | kus | 5 |  | 0 | 0 | 0 | 4530 | 22650 | 21 | 0 | 0 | 0 | 0 | 0 |  | Vlastní | Indiv | 0 | 0 |  | Práce |  |  |  | POL1_1
42 | 741811023-R | Zapojení skříně HOP/POP | kus | 1 |  | 0 | 0 | 0 | 500 | 500 | 21 | 0 | 0 | 0 | 0 | 0 |  | Vlastní | Indiv | 0 | 0 |  | Práce |  |  |  | POL1_1
43 | 998741202-R | Přesun hmot pro silnoproud v objektech v do 12 m | kpl | 1 |  | 0 | 0 | 0 | 0.73 | 0.73 | 21 | 0 | 0 | 0 | 0 | 0 |  | Vlastní | Indiv | 0 | 0 |  | Práce |  |  |  | POL1_1
44 | 998741293-R | Příplatek k přesunu hmot 741 za zvětšený přesun do 500 m | kpl | 1 |  | 0 | 0 | 0 | 0.37 | 0.37 | 21 | 0 | 0 | 0 | 0 | 0 |  | Vlastní | Indiv | 0 | 0 |  | Práce |  |  |  | POL1_1
45 | 998741300 | Podružný materiál platí pro oddíly 741, 750 | kpl | 1 |  | 0 | 0 | 0 | 3 | 3 | 21 | 0 | 0 | 0 | 0 | 0 |  | Vlastní | Indiv | 0 | 0 |  | Práce |  |  |  | POL1_1
Díl: | 75001 | Elektromontáže - rozváděč RC2.01 |  |  |  | 0 |  | 13166.76 |  | 0 |  | 0 |  | 0 |  | 0 |  |  |  |  | 0 | [5 empty] | DIL
46 | M026 | Rozvodnice zapuštěná, 3x24 modulů | ks | 1 |  | 0 | 4150 | 4150 | 0 | 0 | 21 | 0 | 0 | 0 | 0 | 0 |  | Vlastní | Indiv | 0 | 0 |  | Specifikace |  |  |  | POL3_0
47 | 99995377592 | vypínač MSN-32-3 spínače průmyslové stiskací a p - vypínač MSN-32-3 | ks | 1 |  | 0 | 536.38 | 536.38 | 0 | 0 | 21 | 0 | 0 | 0 | 0 | 0 |  | Vlastní | Indiv | 0 | 0 |  | Specifikace |  |  |  | POL3_0
48 | 99995294512 | svodič přepětí FLP-B+C MAXI V/4 přepěťové ochrany 1 + 2. stupeň - svodič přepětí FLP-B+C MAXI V/4 | ks | 1 |  | 0 | 6879.86 | 6879.86 | 0 | 0 | 21 | 0 | 0 | 0 | 0 | 0 |  | Vlastní | Indiv | 0 | 0 |  | Specifikace |  |  |  | POL3_0
49 | 99995344383 | jistič LTN-16B-1 16B/1p 10kA, na DIN jističe 1p. 10kA/15kA - jistič LTN-16B-1 16B/1p 10kA, na DIN | ks | 7 |  | 0 | 77.4 | 541.8 | 0 | 0 | 21 | 0 | 0 | 0 | 0 | 0 |  | Vlastní | Indiv | 0 | 0 |  | Specifikace |  |  |  | POL3_0
50 | 99995344380 | jistič LTN-10B-1 10B/1p 10kA, na DIN jističe 1p. 10kA/15kA - jistič LTN-10B-1 10B/1p 10kA, na DIN | ks | 1 |  | 0 | 89.39 | 89.39 | 0 | 0 | 21 | 0 | 0 | 0 | 0 | 0 |  | Vlastní | Indiv | 0 | 0 |  | Specifikace |  |  |  | POL3_0
51 | 99995344274 | chránič LFN-25-4-030AC 10kA chrániče 4p. 10kA - chránič LFN-25-4-030AC 10kA | ks | 1 |  | 0 | 969.33 | 969.33 | 0 | 0 | 21 | 0 | 0 | 0 | 0 | 0 |  | Vlastní | Indiv | 0 | 0 |  | Specifikace |  |  |  | POL3_0
Díl: | 75002 | Elektromontáže - rozváděč RC2.04 |  |  |  | 0 |  | 14974.89 |  | 0 |  | 0 |  | 0 |  | 0 |  |  |  |  | 0 | [5 empty] | DIL
52 | M026 | Rozvodnice zapuštěná, 3x24 modulů | ks | 1 |  | 0 | 4150 | 4150 | 0 | 0 | 21 | 0 | 0 | 0 | 0 | 0 |  | Vlastní | Indiv | 0 | 0 |  | Specifikace |  |  |  | POL3_0
53 | 99995377592 | vypínač MSN-32-3 spínače průmyslové stiskací a p - vypínač MSN-32-3 | ks | 1 |  | 0 | 536.38 | 536.38 | 0 | 0 | 21 | 0 | 0 | 0 | 0 | 0 |  | Vlastní | Indiv | 0 | 0 |  | Specifikace |  |  |  | POL3_0
54 | 99995294512 | svodič přepětí FLP-B+C MAXI V/4 přepěťové ochrany 1 + 2. stupeň - svodič přepětí FLP-B+C MAXI V/4 | ks | 1 |  | 0 | 6879.86 | 6879.86 | 0 | 0 | 21 | 0 | 0 | 0 | 0 | 0 |  | Vlastní | Indiv | 0 | 0 |  | Specifikace |  |  |  | POL3_0
55 | 99995344383 | jistič LTN-16B-1 16B/1p 10kA, na DIN jističe 1p. 10kA/15kA - jistič LTN-16B-1 16B/1p 10kA, na DIN | ks | 5 |  | 0 | 77.4 | 387 | 0 | 0 | 21 | 0 | 0 | 0 | 0 | 0 |  | Vlastní | Indiv | 0 | 0 |  | Specifikace |  |  |  | POL3_0
56 | 99995344380 | jistič LTN-10B-1 10B/1p 10kA, na DIN jističe 1p. 10kA/15kA - jistič LTN-10B-1 10B/1p 10kA, na DIN | ks | 1 |  | 0 | 89.39 | 89.39 | 0 | 0 | 21 | 0 | 0 | 0 | 0 | 0 |  | Vlastní | Indiv | 0 | 0 |  | Specifikace |  |  |  | POL3_0
57 | 99995344475 | jistič LTN-16B-3 16B/3p, 10kA, na DIN jističe 3p. 10kA/15kA - jistič LTN-16B-3 16B/3p, 10kA, na DIN | ks | 3 |  | 0 | 331.2 | 993.6 | 0 | 0 | 21 | 0 | 0 | 0 | 0 | 0 |  | Vlastní | Indiv | 0 | 0 |  | Specifikace |  |  |  | POL3_0
58 | 99995344274 | chránič LFN-25-4-030AC 10kA chrániče 4p. 10kA - chránič LFN-25-4-030AC 10kA | ks | 2 |  | 0 | 969.33 | 1938.66 | 0 | 0 | 21 | 0 | 0 | 0 | 0 | 0 |  | Vlastní | Indiv | 0 | 0 |  | Specifikace |  |  |  | POL3_0
Díl: | 75003 | Elektromontáže - rozváděč RC2.05 |  |  |  | 0 |  | 13011.96 |  | 0 |  | 0 |  | 0 |  | 0 |  |  |  |  | 0 | [5 empty] | DIL
59 | M026 | Rozvodnice zapuštěná, 3x24 modulů | ks | 1 |  | 0 | 4150 | 4150 | 0 | 0 | 21 | 0 | 0 | 0 | 0 | 0 |  | Vlastní | Indiv | 0 | 0 |  | Specifikace |  |  |  | POL3_0
60 | 99995377592 | vypínač MSN-32-3 spínače průmyslové stiskací a p - vypínač MSN-32-3 | ks | 1 |  | 0 | 536.38 | 536.38 | 0 | 0 | 21 | 0 | 0 | 0 | 0 | 0 |  | Vlastní | Indiv | 0 | 0 |  | Specifikace |  |  |  | POL3_0
61 | 99995294512 | svodič přepětí FLP-B+C MAXI V/4 přepěťové ochrany 1 + 2. stupeň - svodič přepětí FLP-B+C MAXI V/4 | ks | 1 |  | 0 | 6879.86 | 6879.86 | 0 | 0 | 21 | 0 | 0 | 0 | 0 | 0 |  | Vlastní | Indiv | 0 | 0 |  | Specifikace |  |  |  | POL3_0
62 | 99995344383 | jistič LTN-16B-1 16B/1p 10kA, na DIN jističe 1p. 10kA/15kA - jistič LTN-16B-1 16B/1p 10kA, na DIN | ks | 5 |  | 0 | 77.4 | 387 | 0 | 0 | 21 | 0 | 0 | 0 | 0 | 0 |  | Vlastní | Indiv | 0 | 0 |  | Specifikace |  |  |  | POL3_0
63 | 99995344380 | jistič LTN-10B-1 10B/1p 10kA, na DIN jističe 1p. 10kA/15kA - jistič LTN-10B-1 10B/1p 10kA, na DIN | ks | 1 |  | 0 | 89.39 | 89.39 | 0 | 0 | 21 | 0 | 0 | 0 | 0 | 0 |  | Vlastní | Indiv | 0 | 0 |  | Specifikace |  |  |  | POL3_0
64 | 99995344274 | chránič LFN-25-4-030AC 10kA chrániče 4p. 10kA - chránič LFN-25-4-030AC 10kA | ks | 1 |  | 0 | 969.33 | 969.33 | 0 | 0 | 21 | 0 | 0 | 0 | 0 | 0 |  | Vlastní | Indiv | 0 | 0 |  | Specifikace |  |  |  | POL3_0
Díl: | 75004 | Elektromontáže - doplnění rozváděče RHc |  |  |  | 0 |  | 1719.3 |  | 0 |  | 0 |  | 0 |  | 0 |  |  |  |  | 0 | [5 empty] | DIL
65 | 99995344383 | jistič LTN-16B-1 16B/1p 10kA, na DIN jističe 1p. 10kA/15kA - jistič LTN-16B-1 16B/1p 10kA, na DIN | ks | 1 |  | 0 | 77.4 | 77.4 | 0 | 0 | 21 | 0 | 0 | 0 | 0 | 0 |  | Vlastní | Indiv | 0 | 0 |  | Specifikace |  |  |  | POL3_0
66 | 99995344380 | jistič LTN-10B-1 10B/1p 10kA, na DIN jističe 1p. 10kA/15kA - jistič LTN-10B-1 10B/1p 10kA, na DIN | ks | 2 |  | 0 | 89.39 | 178.78 | 0 | 0 | 21 | 0 | 0 | 0 | 0 | 0 |  | Vlastní | Indiv | 0 | 0 |  | Specifikace |  |  |  | POL3_0
67 | 99995344479 | jistič LTN-32B-3 32B/3p, 10kA, na DIN jističe 3p. 10kA/15kA - jistič LTN-32B-3 32B/3p, 10kA, na DIN | ks | 1 |  | 0 | 493.79 | 493.79 | 0 | 0 | 21 | 0 | 0 | 0 | 0 | 0 |  | Vlastní | Indiv | 0 | 0 |  | Specifikace |  |  |  | POL3_0
68 | 99995344274 | chránič LFN-25-4-030AC 10kA chrániče 4p. 10kA - chránič LFN-25-4-030AC 10kA | ks | 1 |  | 0 | 969.33 | 969.33 | 0 | 0 | 21 | 0 | 0 | 0 | 0 | 0 |  | Vlastní | Indiv | 0 | 0 |  | Specifikace |  |  |  | POL3_0
Díl: | 75005 | Elektromontáže - doplnění rozváděče RPD |  |  |  | 0 |  | 1033.8 |  | 0 |  | 0 |  | 0 |  | 0 |  |  |  |  | 0 | [5 empty] | DIL
69 | 99995344475 | jistič LTN-16B-3 16B/3p, 10kA, na DIN jističe 3p. 10kA/15kA - jistič LTN-16B-3 16B/3p, 10kA, na DIN | ks | 2 |  | 0 | 331.2 | 662.4 | 0 | 0 | 21 | 0 | 0 | 0 | 0 | 0 |  | Vlastní | Indiv | 0 | 0 |  | Specifikace |  |  |  | POL3_0
70 | 99995344477 | jistič LTN-20B-3 20B/3p, 10kA, na DIN jističe 3p. 10kA/15kA - jistič LTN-20B-3 20B/3p, 10kA, na DIN | ks | 1 |  | 0 | 371.4 | 371.4 | 0 | 0 | 21 | 0 | 0 | 0 | 0 | 0 |  | Vlastní | Indiv | 0 | 0 |  | Specifikace |  |  |  | POL3_0
Díl: | 75006 | HOP |  |  |  | 0 |  | 2000 |  | 0 |  | 0 |  | 0 |  | 0 |  |  |  |  | 0 | [5 empty] | DIL
71 | 999HOP | skříň hlavního ochranného pospojování, vč. svorkovnice - komplet | kus | 1 |  | 0 | 2000 | 2000 | 0 | 0 | 21 | 0 | 0 | 0 | 0 | 0 |  | Vlastní | Indiv | 0 | 0 |  | Specifikace |  |  |  | POL3_0
Díl: | HZS | Hodinové zúčtovací sazby |  |  |  | 0 |  | 0 |  | 71889 |  | 0 |  | 0 |  | 0 |  |  |  |  | 0 | [5 empty] | DIL
72 | 091003001 | Bez rozlišení - demontáže stávající elektroinstalace | hod | 30 |  | 0 | 0 | 0 | 294 | 8820 | 21 | 0 | 0 | 0 | 0 | 0 |  | Vlastní | Indiv | 0 | 0 |  | Práce |  |  |  | POL1_1
73 | 091003002 | Bez rozlišení - stavební přípomoci | hod | 120 |  | 0 | 0 | 0 | 294 | 35280 | 21 | 0 | 0 | 0 | 0 | 0 |  | Vlastní | Indiv | 0 | 0 |  | Práce |  |  |  | POL1_1
74 | 091003003 | Bez rozlišení - napojení na stávající elektroinstalaci | hod | 25 |  | 0 | 0 | 0 | 327 | 8175 | 21 | 0 | 0 | 0 | 0 | 0 |  | Vlastní | Indiv | 0 | 0 |  | Práce |  |  |  | POL1_1
75 | 091003004 | Bez rozlišení - spolupráce s revizním technikem při revizi | hod | 12 |  | 0 | 0 | 0 | 327 | 3924 | 21 | 0 | 0 | 0 | 0 | 0 |  | Vlastní | Indiv | 0 | 0 |  | Práce |  |  |  | POL1_1
76 | 091003005 | Bez rozlišení - spolupráce s ostatními profesemi, koordinace na stavbě | hod | 30 |  | 0 | 0 | 0 | 327 | 9810 | 21 | 0 | 0 | 0 | 0 | 0 |  | Vlastní | Indiv | 0 | 0 |  | Práce |  |  |  | POL1_1
77 | 091003007 | Bez rozlišení - úklid pracoviště | hod | 20 |  | 0 | 0 | 0 | 294 | 5880 | 21 | 0 | 0 | 0 | 0 | 0 |  | Vlastní | Indiv | 0 | 0 |  | Práce |  |  |  | POL1_1
Díl: | VN | Vedlejší náklady |  |  |  | 0 |  | 0 |  | 37000 |  | 0 |  | 0 |  | 0 |  |  |  |  | 0 | [5 empty] | DIL
78 | 011464000 | Měření (monitoring) úrovně osvětlení | soub | 1 |  | 0 | 0 | 0 | 6000 | 6000 | 21 | 0 | 0 | 0 | 0 | 0 |  | Vlastní | Indiv | 0 | 0 |  | Práce |  |  |  | POL1_1
79 | 013254000 | Dokumentace skutečného provedení stavby | soub | 1 |  | 0 | 0 | 0 | 8000 | 8000 | 21 | 0 | 0 | 0 | 0 | 0 |  | Vlastní | Indiv | 0 | 0 |  | Práce |  |  |  | POL1_1
80 | 065002000 | Mimostaveništní doprava materiálů | soub | 1 |  | 0 | 0 | 0 | 8000 | 8000 | 21 | 0 | 0 | 0 | 0 | 0 |  | Vlastní | Indiv | 0 | 0 |  | Práce |  |  |  | POL1_1
81 | 081103000 | Denní doprava pracovníků na pracoviště | den | 30 |  | 0 | 0 | 0 | 500 | 15000 | 21 | 0 | 0 | 0 | 0 | 0 |  | Vlastní | Indiv | 0 | 0 |  | Práce |  |  |  | POL1_1
Díl: | ON | Ostatní náklady |  |  |  | 0 |  | 0 |  | 12500 |  | 0 |  | 0 |  | 0 |  |  |  |  | 0 | [5 empty] | DIL
82 | 091704003 | Ekologická likvidace odpadu (doprava + poplatky za uskladnění) | soub | 1 |  | 0 | 0 | 0 | 8000 | 8000 | 21 | 0 | 0 | 0 | 0 | 0 |  | Vlastní | Indiv | 0 | 0 |  | Práce |  |  |  | POL1_1
83 | 091704004 | Ověření návrhu rozvaděče, dle ČSN EN 61439-1, ed. 2 z 05/2012 + opr.1 07/2015 - Rozváděče nízkého, napětí - část 1: Všeobecná ustanovení a souvisejících v platném znění | soub | 5 |  | 0 | 0 | 0 | 300 | 1500 | 21 | 0 | 0 | 0 | 0 | 0 |  | Vlastní | Indiv | 0 | 0 |  | Práce |  |  |  | POL1_1
84 | 092103001 | Náklady na zkušební provoz | soub | 1 |  | 0 | 0 | 0 | 1500 | 1500 | 21 | 0 | 0 | 0 | 0 | 0 |  | Vlastní | Indiv | 0 | 0 |  | Práce |  |  |  | POL1_1
85 | 092203000 | Náklady na zaškolení | soub | 1 |  | 0 | 0 | 0 | 1500 | 1500 | 21 | 0 | 0 | 0 | 0 | 0 |  | Vlastní | Indiv | 0 | 0 |  | Práce |  |  |  | POL1_1
[25 empty] | 15 | 21 | DPH
| Celkem |  |  |  |  | 0 | [18 empty] | 0 | 0 | SUM
END
Note on S6: Jedná se o informaci, zda se jedná o položku, která je do rozpočtu zadána z cenové soustavy RTS, nebo vlastní.
Note on T6: Jedná se o název CÚ, která je zadána u položky rozpočtu

## SO 08 - EI 01 Pol
Položkový soupis prací a dodávek | [26 empty] | #TypZaznamu#
S: | 200201 | Stavební úpravy a vybavení odborných učeben ZŠ Pacov, Za Branou | [24 empty] | STA
O: | SO 08 - EI | Elektroinstalace - slaboproud | [21 empty] | STA |  |  | OBJ
R: | 01 | Jednotný čas | [24 empty] | ROZ
P.č. | Číslo položky | Název položky | MJ | Množství | Cena / MJ | Celkem | Dodávka | Dodávka celk. | Montáž | Montáž celk. | DPH | Cena s DPH | Hmotnost / MJ | Hmotnost celk.(t) | Dem. hmotnost / MJ | Dem. hmotnost celk.(t) | Ceník | Cen. soustava / platnost | Cenová úroveň | Nhod / MJ | Nhod celk. | Dodavatel | Typ položky
Díl: | 741 | Elektroinstalace - silnoproud |  |  |  | 0 |  | 498.8 |  | 1757.1 |  | 0 |  | 0 |  | 0 |  |  |  |  | 0 | [5 empty] | DIL
1 | 741122201 | Montáž kabel Cu plný kulatý žíla 2x1,5 až 6 mm2 uložený volně (CYKY) | m | 40 |  | 0 | 0 | 0 | 16 | 640 | 21 | 0 | 0 | 0 | 0 | 0 |  | Vlastní | Indiv | 0 | 0 |  | Práce |  |  |  | POL1_1
2 | 341110050 | kabel silový s Cu jádrem CYKY 2x1,5 mm2 obsah kovu [kg/m], Cu =0,029, Al =0 | m | 40 |  | 0 | 8.87 | 354.8 | 0 | 0 | 21 | 0 | 0.0001 | 0 | 0 | 0 |  | Vlastní | Indiv | 0 | 0 |  | Specifikace |  |  |  | POL3_0
3 | 741410072 | Montáž pospojování ochranné konstrukce ostatní vodičem do 16 mm2 uloženým pevně | m | 30 |  | 0 | 0 | 0 | 37.1 | 1113 | 21 | 0 | 0 | 0 | 0 | 0 |  | Vlastní | Indiv | 0 | 0 |  | Práce |  |  |  | POL1_1
4 | 99900000510 | vodič H07V-U 2,5 zelenožlutý (CY) drát H05V-U, H07V-U | m | 30 |  | 0 | 4.8 | 144 | 0 | 0 | 21 | 0 | 0 | 0 | 0 | 0 |  | Vlastní | Indiv | 0 | 0 |  | Specifikace |  |  |  | POL3_0
5 | 998741202-R | Přesun hmot pro silnoproud v objektech v do 12 m | kpl | 1 |  | 0 | 0 | 0 | 0.73 | 0.73 | 21 | 0 | 0 | 0 | 0 | 0 |  | Vlastní | Indiv | 0 | 0 |  | Práce |  |  |  | POL1_1
6 | 998741293-R | Příplatek k přesunu hmot 741 za zvětšený přesun do 500 m | kpl | 1 |  | 0 | 0 | 0 | 0.37 | 0.37 | 21 | 0 | 0 | 0 | 0 | 0 |  | Vlastní | Indiv | 0 | 0 |  | Práce |  |  |  | POL1_1
7 | 998741300 | Podružný materiál platí pro oddíly 741, 750 | kpl | 1 |  | 0 | 0 | 0 | 3 | 3 | 21 | 0 | 0 | 0 | 0 | 0 |  | Vlastní | Indiv | 0 | 0 |  | Práce |  |  |  | POL1_1
Díl: | 742 | Elektroinstalace - slaboproud |  |  |  | 0 |  | 45380.13 |  | 16977.66 |  | 0 |  | 0 |  | 0 |  |  |  |  | 0 | [5 empty] | DIL
8 | 742110001 | Montáž trubek pro slaboproud plastových ohebných uložených pod omítku se zasekáním | m | 185 |  | 0 | 0 | 0 | 36.7 | 6789.5 | 21 | 0 | 0 | 0 | 0 | 0 |  | Vlastní | Indiv | 0 | 0 |  | Práce |  |  |  | POL1_1
9 | M011 | tuhá PVC trubka vnější prům. 20 mm | m | 185 |  | 0 | 6 | 1110 | 0 | 0 | 21 | 0 | 0 | 0 | 0 | 0 |  | Vlastní | Indiv | 0 | 0 |  | Specifikace |  |  |  | POL3_0
10 | 742110022-R | Montáž trubek pro slaboproud plastových tuhých pro vnější rozvody uložených volně | m | 33 |  | 0 | 0 | 0 | 47.8 | 1577.4 | 21 | 0 | 0 | 0 | 0 | 0 |  | Vlastní | Indiv | 0 | 0 |  | Práce |  |  |  | POL1_1
11 | 99921011510 | trubka KF 09050-BA červená trubky korugované | m | 33 |  | 0 | 14.61 | 482.13 | 0 | 0 | 21 | 0 | 0 | 0 | 0 | 0 |  | Vlastní | Indiv | 0 | 0 |  | Specifikace |  |  |  | POL3_0
12 | 742110501 | Montáž krabic pro slaboproud zapuštěných plastových odbočných kruhových s víčkem a se zasekáním | kus | 3 |  | 0 | 0 | 0 | 44.1 | 132.3 | 21 | 0 | 0 | 0 | 0 | 0 |  | Vlastní | Indiv | 0 | 0 |  | Práce |  |  |  | POL1_1
13 | M012 | PVC krabice pod omítku průměr 80mm | ks | 3 |  | 0 | 7 | 21 | 0 | 0 | 21 | 0 | 0 | 0 | 0 | 0 |  | Vlastní | Indiv | 0 | 0 |  | Specifikace |  |  |  | POL3_0
14 | 742110502 | Montáž krabic pro slaboproud zapuštěných plastových odbočných čtyřhranných s víčkem | kus | 1 |  | 0 | 0 | 0 | 82.3 | 82.3 | 21 | 0 | 0 | 0 | 0 | 0 |  | Vlastní | Indiv | 0 | 0 |  | Práce |  |  |  | POL1_1
15 | M013 | PVC krabice pod omítku průměr 110x110mm | ks | 1 |  | 0 | 72 | 72 | 0 | 0 | 21 | 0 | 0 | 0 | 0 | 0 |  | Vlastní | Indiv | 0 | 0 |  | Specifikace |  |  |  | POL3_0
16 | 742121001 | Montáž kabelů sdělovacích pro vnitřní rozvody do 15 žil | m | 200 |  | 0 | 0 | 0 | 14.7 | 2940 | 21 | 0 | 0 | 0 | 0 | 0 |  | Vlastní | Indiv | 0 | 0 |  | Práce |  |  |  | POL1_1
|  | 185+15 : | [24 empty] | VV | 0
|  | 0 |  | 200 | [22 empty] | VV | 0
17 | M009 | kabel SCY 2x1,5 (přívod k analogovým hodinám) | m | 185 |  | 0 | 13 | 2405 | 0 | 0 | 21 | 0 | 0 | 0 | 0 | 0 |  | Vlastní | Indiv | 0 | 0 |  | Specifikace |  |  |  | POL3_0
18 | M010 | kabel FTP 4x2x0,5 cat.5e (signál GPS) | m | 15 |  | 0 | 8 | 120 | 0 | 0 | 21 | 0 | 0 | 0 | 0 | 0 |  | Vlastní | Indiv | 0 | 0 |  | Specifikace |  |  |  | POL3_0
19 | 742123001 | Montáž přepěťové ochrany pro slaboproudá zařízení | kus | 2 |  | 0 | 0 | 0 | 326 | 652 | 21 | 0 | 0 | 0 | 0 | 0 |  | Vlastní | Indiv | 0 | 0 |  | Práce |  |  |  | POL1_1
20 | M007 | přepěťová ochrana pro přijímač GPS | ks | 1 |  | 0 | 4698 | 4698 | 0 | 0 | 21 | 0 | 0 | 0 | 0 | 0 |  | Vlastní | Indiv | 0 | 0 |  | Specifikace |  |  |  | POL3_0
21 | M008 | přepěťová ochrana pro linku, včetně boxu a DIN lišty | ks | 1 |  | 0 | 1450 | 1450 | 0 | 0 | 21 | 0 | 0 | 0 | 0 | 0 |  | Vlastní | Indiv | 0 | 0 |  | Specifikace |  |  |  | POL3_0
22 | 742190004 | Požárně těsnící materiál do prostupu | kus | 1 |  | 0 | 0 | 0 | 969 | 969 | 21 | 0 | 0 | 0 | 0 | 0 |  | Vlastní | Indiv | 0 | 0 |  | Práce |  |  |  | POL1_1
23 | 742340001 | Montáž závěsných hodin oboustranných | kus | 2 |  | 0 | 0 | 0 | 1300 | 2600 | 21 | 0 | 0 | 0 | 0 | 0 |  | Vlastní | Indiv | 0 | 0 |  | Práce |  |  |  | POL1_1
24 | M003 | analogové nástěnné hodiny zavěšené na stropě | ks | 4 |  | 0 | 3168 | 12672 | 0 | 0 | 21 | 0 | 0 | 0 | 0 | 0 |  | Vlastní | Indiv | 0 | 0 |  | Specifikace |  |  |  | POL3_0
25 | M004 | oboustranný stropní závěs pro hodiny o průměru číselníku 30 cm | ks | 2 |  | 0 | 1935 | 3870 | 0 | 0 | 21 | 0 | 0 | 0 | 0 | 0 |  | Vlastní | Indiv | 0 | 0 |  | Specifikace |  |  |  | POL3_0
26 | 742340003 | Montáž hlavních hodin jednotného času | kus | 1 |  | 0 | 0 | 0 | 879 | 879 | 21 | 0 | 0 | 0 | 0 | 0 |  | Vlastní | Indiv | 0 | 0 |  | Práce |  |  |  | POL1_1
27 | M001 | univerzální hlavní hodiny pro řízení systémů jednotného času | ks | 1 |  | 0 | 6750 | 6750 | 0 | 0 | 21 | 0 | 0 | 0 | 0 | 0 |  | Vlastní | Indiv | 0 | 0 |  | Specifikace |  |  |  | POL3_0
28 | M002 | box pro univerzální hodiny | ks | 1 |  | 0 | 800 | 800 | 0 | 0 | 21 | 0 | 0 | 0 | 0 | 0 |  | Vlastní | Indiv | 0 | 0 |  | Specifikace |  |  |  | POL3_0
29 | 742340022-R | Montáž přijímače GPS signálu, vč. uchycení na stěnu | kus | 1 |  | 0 | 0 | 0 | 352 | 352 | 21 | 0 | 0 | 0 | 0 | 0 |  | Vlastní | Indiv | 0 | 0 |  | Práce |  |  |  | POL1_1
30 | M005 | satelitní přijímač GPS signálu | ks | 1 |  | 0 | 10800 | 10800 | 0 | 0 | 21 | 0 | 0 | 0 | 0 | 0 |  | Vlastní | Indiv | 0 | 0 |  | Specifikace |  |  |  | POL3_0
31 | M006 | tříbodový pozinkovaný držák pro přijímač GPS signálu, uchycení na stěnu | ks | 1 |  | 0 | 130 | 130 | 0 | 0 | 21 | 0 | 0 | 0 | 0 | 0 |  | Vlastní | Indiv | 0 | 0 |  | Specifikace |  |  |  | POL3_0
32 | 998742202-R | Přesun hmot pro slaboproud v objektech v do 12 m | kpl | 1 |  | 0 | 0 | 0 | 0.77 | 0.77 | 21 | 0 | 0 | 0 | 0 | 0 |  | Vlastní | Indiv | 0 | 0 |  | Práce |  |  |  | POL1_1
33 | 998742293-R | Příplatek k přesunu hmot 742 za zvětšený přesun do 500 m | kpl | 1 |  | 0 | 0 | 0 | 0.39 | 0.39 | 21 | 0 | 0 | 0 | 0 | 0 |  | Vlastní | Indiv | 0 | 0 |  | Práce |  |  |  | POL1_1
34 | 998742300 | Podružný materiál | kpl | 1 |  | 0 | 0 | 0 | 3 | 3 | 21 | 0 | 0 | 0 | 0 | 0 |  | Vlastní | Indiv | 0 | 0 |  | Práce |  |  |  | POL1_1
Díl: | M46 | Zemní práce při extr.mont.pracích |  |  |  | 0 |  | 0 |  | 14096.4 |  | 0 |  | 0 |  | 0 |  |  |  |  | 0 | [5 empty] | DIL
35 | 460-001-R | průrazy zdivem | kpl | 1 |  | 0 | 0 | 0 | 500 | 500 | 21 | 0 | 0 | 0 | 0 | 0 |  | Vlastní | Indiv | 0 | 0 |  | Práce |  |  |  | POL1_1
36 | 460680452 | Vysekání kapes a výklenků ve zdivu cihelném pro krabice 10x10x8 cm | kus | 3 |  | 0 | 0 | 0 | 37.9 | 113.7 | 21 | 0 | 0 | 0 | 0 | 0 |  | Vlastní | Indiv | 0 | 0 |  | Práce |  |  |  | POL1_1
37 | 460680453 | Vysekání kapes a výklenků ve zdivu cihelném pro krabice 15x15x10 cm | kus | 1 |  | 0 | 0 | 0 | 80.7 | 80.7 | 21 | 0 | 0 | 0 | 0 | 0 |  | Vlastní | Indiv | 0 | 0 |  | Práce |  |  |  | POL1_1
38 | 460680581 | Vysekání rýh pro montáž trubek a kabelů v cihelných zdech hloubky do 3 cm a šířky do 3 cm | m | 250 |  | 0 | 0 | 0 | 53.6 | 13400 | 21 | 0 | 0 | 0 | 0 | 0 |  | Vlastní | Indiv | 0 | 0 |  | Práce |  |  |  | POL1_1
39 | PPV | Podíl přidružených výkonů | kpl | 1 |  | 0 | 0 | 0 | 1 | 1 | 21 | 0 | 0 | 0 | 0 | 0 |  | Vlastní | Indiv | 0 | 0 |  | Práce |  |  |  | POL1_1
40 | ZV | Zednické výpomoci | kpl | 1 |  | 0 | 0 | 0 | 1 | 1 | 21 | 0 | 0 | 0 | 0 | 0 |  | Vlastní | Indiv | 0 | 0 |  | Práce |  |  |  | POL1_1
Díl: | HZS | Hodinové zúčtovací sazby |  |  |  | 0 |  | 0 |  | 14220 |  | 0 |  | 0 |  | 0 |  |  |  |  | 0 | [5 empty] | DIL
41 | 091003001 | Bez rozlišení - demontáže stávající elektroinstalace demontáž stávajícího systému jednotného času | hod | 15 |  | 0 | 0 | 0 | 327 | 4905 | 21 | 0 | 0 | 0 | 0 | 0 |  | Vlastní | Indiv | 0 | 0 |  | Práce |  |  |  | POL1_1
42 | 091003005 | Bez rozlišení - spolupráce s ostatními profesemi, koordinace na stavbě | hod | 15 |  | 0 | 0 | 0 | 327 | 4905 | 21 | 0 | 0 | 0 | 0 | 0 |  | Vlastní | Indiv | 0 | 0 |  | Práce |  |  |  | POL1_1
43 | 091003007 | Bez rozlišení - úklid pracoviště | hod | 15 |  | 0 | 0 | 0 | 294 | 4410 | 21 | 0 | 0 | 0 | 0 | 0 |  | Vlastní | Indiv | 0 | 0 |  | Práce |  |  |  | POL1_1
Díl: | VN | Vedlejší náklady |  |  |  | 0 |  | 0 |  | 9800 |  | 0 |  | 0 |  | 0 |  |  |  |  | 0 | [5 empty] | DIL
44 | 013254000 | Dokumentace skutečného provedení stavby | soub | 1 |  | 0 | 0 | 0 | 2000 | 2000 | 21 | 0 | 0 | 0 | 0 | 0 |  | Vlastní | Indiv | 0 | 0 |  | Práce |  |  |  | POL1_1
45 | 065002000 | Mimostaveništní doprava materiálů | soub | 1 |  | 0 | 0 | 0 | 2800 | 2800 | 21 | 0 | 0 | 0 | 0 | 0 |  | Vlastní | Indiv | 0 | 0 |  | Práce |  |  |  | POL1_1
46 | 092103001 | Náklady na zkušební provoz OŽIVENÍ A ODZKOUŠENÍ SYSTÉMU | soub | 1 |  | 0 | 0 | 0 | 4000 | 4000 | 21 | 0 | 0 | 0 | 0 | 0 |  | Vlastní | Indiv | 0 | 0 |  | Práce |  |  |  | POL1_1
47 | 092203000 | Náklady na zaškolení | soub | 1 |  | 0 | 0 | 0 | 1000 | 1000 | 21 | 0 | 0 | 0 | 0 | 0 |  | Vlastní | Indiv | 0 | 0 |  | Práce |  |  |  | POL1_1
[25 empty] | 15 | 21 | DPH
| Celkem |  |  |  |  | 0 | [18 empty] | 0 | 0 | SUM
END
Note on S6: Jedná se o informaci, zda se jedná o položku, která je do rozpočtu zadána z cenové soustavy RTS, nebo vlastní.
Note on T6: Jedná se o název CÚ, která je zadána u položky rozpočtu

## SO 08 - EI 02 Pol
Položkový soupis prací a dodávek | [26 empty] | #TypZaznamu#
S: | 200201 | Stavební úpravy a vybavení odborných učeben ZŠ Pacov, Za Branou | [24 empty] | STA
O: | SO 08 - EI | Elektroinstalace - slaboproud | [21 empty] | STA |  |  | OBJ
R: | 02 | Školní rozhlas | [24 empty] | ROZ
P.č. | Číslo položky | Název položky | MJ | Množství | Cena / MJ | Celkem | Dodávka | Dodávka celk. | Montáž | Montáž celk. | DPH | Cena s DPH | Hmotnost / MJ | Hmotnost celk.(t) | Dem. hmotnost / MJ | Dem. hmotnost celk.(t) | Ceník | Cen. soustava / platnost | Cenová úroveň | Nhod / MJ | Nhod celk. | Dodavatel | Typ položky
Díl: | 741 | Elektroinstalace - silnoproud |  |  |  | 0 |  | 47494.4 |  | 24151.7 |  | 0 |  | 0 |  | 0 |  |  |  |  | 0 | [5 empty] | DIL
1 | 741122201 | Montáž kabel Cu plný kulatý žíla 2x1,5 až 6 mm2 uložený volně (CYKY) | m | 1480 |  | 0 | 0 | 0 | 16 | 23680 | 21 | 0 | 0 | 0 | 0 | 0 |  | Vlastní | Indiv | 0 | 0 |  | Práce |  |  |  | POL1_1
2 | M021 | Kabel 1-CXKH-V-O P30-R B2CAS1D1 2x2,5 Kabel 1-CXKH-V-O P30-R B2CAS1D1 2x2,5, kabel se zachováním fu | m | 1480 |  | 0 | 32 | 47360 | 0 | 0 | 21 | 0 | 0 | 0 | 0 | 0 |  | Vlastní | Indiv | 0 | 0 |  | Specifikace |  |  |  | POL3_0
3 | 741410071 | Montáž pospojování ochranné konstrukce ostatní vodičem do 16 mm2 uloženým volně nebo pod omítku | m | 28 |  | 0 | 0 | 0 | 16.7 | 467.6 | 21 | 0 | 0 | 0 | 0 | 0 |  | Vlastní | Indiv | 0 | 0 |  | Práce |  |  |  | POL1_1
4 | 99900000510 | vodič H07V-U 2,5 zelenožlutý (CY) drát H05V-U, H07V-U | m | 28 |  | 0 | 4.8 | 134.4 | 0 | 0 | 21 | 0 | 0 | 0 | 0 | 0 |  | Vlastní | Indiv | 0 | 0 |  | Specifikace |  |  |  | POL3_0
5 | 998741202-R | Přesun hmot pro silnoproud v objektech v do 12 m | kpl | 1 |  | 0 | 0 | 0 | 0.73 | 0.73 | 21 | 0 | 0 | 0 | 0 | 0 |  | Vlastní | Indiv | 0 | 0 |  | Práce |  |  |  | POL1_1
6 | 998741293-R | Příplatek k přesunu hmot 741 za zvětšený přesun do 500 m | kpl | 1 |  | 0 | 0 | 0 | 0.37 | 0.37 | 21 | 0 | 0 | 0 | 0 | 0 |  | Vlastní | Indiv | 0 | 0 |  | Práce |  |  |  | POL1_1
7 | 998741300 | Podružný materiál platí pro oddíly 741, 750 | kpl | 1 |  | 0 | 0 | 0 | 3 | 3 | 21 | 0 | 0 | 0 | 0 | 0 |  | Vlastní | Indiv | 0 | 0 |  | Práce |  |  |  | POL1_1
Díl: | 742 | Elektroinstalace - slaboproud |  |  |  | 0 |  | 97412.95 |  | 51242.36 |  | 0 |  | 0 |  | 0 |  |  |  |  | 0 | [5 empty] | DIL
8 | 742110001 | Montáž trubek pro slaboproud plastových ohebných uložených pod omítku se zasekáním | m | 355 |  | 0 | 0 | 0 | 36.7 | 13028.5 | 21 | 0 | 0 | 0 | 0 | 0 |  | Vlastní | Indiv | 0 | 0 |  | Práce |  |  |  | POL1_1
|  | 95+180+80 |  | 355 | [22 empty] | VV | 0
9 | M011 | tuhá PVC trubka vnější prům. 20 mm | m | 95 |  | 0 | 6 | 570 | 0 | 0 | 21 | 0 | 0 | 0 | 0 | 0 |  | Vlastní | Indiv | 0 | 0 |  | Specifikace |  |  |  | POL3_0
10 | M023 | tuhá PVC trubka vnější prům. 32 mm | m | 180 |  | 0 | 14 | 2520 | 0 | 0 | 21 | 0 | 0 | 0 | 0 | 0 |  | Vlastní | Indiv | 0 | 0 |  | Specifikace |  |  |  | POL3_0
11 | M024 | tuhá PVC trubka vnější prům. 40 mm | m | 80 |  | 0 | 18 | 1440 | 0 | 0 | 21 | 0 | 0 | 0 | 0 | 0 |  | Vlastní | Indiv | 0 | 0 |  | Specifikace |  |  |  | POL3_0
12 | 742110022-R | Montáž trubek pro slaboproud plastových tuhých pro vnější rozvody uložených volně | m | 66 |  | 0 | 0 | 0 | 47.8 | 3154.8 | 21 | 0 | 0 | 0 | 0 | 0 |  | Vlastní | Indiv | 0 | 0 |  | Práce |  |  |  | POL1_1
|  | 33+33 |  | 66 | [22 empty] | VV | 0
13 | 99921011510 | trubka KF 09050-BA červená trubky korugované | m | 33 |  | 0 | 14.61 | 482.13 | 0 | 0 | 21 | 0 | 0 | 0 | 0 | 0 |  | Vlastní | Indiv | 0 | 0 |  | Specifikace |  |  |  | POL3_0
14 | 99921011530 | trubka KF 09110-BA červená trubky korugované | m | 33 |  | 0 | 45.54 | 1502.82 | 0 | 0 | 21 | 0 | 0 | 0 | 0 | 0 |  | Vlastní | Indiv | 0 | 0 |  | Specifikace |  |  |  | POL3_0
15 | 742110501 | Montáž krabic pro slaboproud zapuštěných plastových odbočných kruhových s víčkem a se zasekáním | kus | 50 |  | 0 | 0 | 0 | 44.1 | 2205 | 21 | 0 | 0 | 0 | 0 | 0 |  | Vlastní | Indiv | 0 | 0 |  | Práce |  |  |  | POL1_1
16 | M012 | PVC krabice pod omítku průměr 80mm | ks | 50 |  | 0 | 7 | 350 | 0 | 0 | 21 | 0 | 0 | 0 | 0 | 0 |  | Vlastní | Indiv | 0 | 0 |  | Specifikace |  |  |  | POL3_0
17 | 742110502 | Montáž krabic pro slaboproud zapuštěných plastových odbočných čtyřhranných s víčkem | kus | 23 |  | 0 | 0 | 0 | 82.3 | 1892.9 | 21 | 0 | 0 | 0 | 0 | 0 |  | Vlastní | Indiv | 0 | 0 |  | Práce |  |  |  | POL1_1
|  | 3+20 |  | 23 | [22 empty] | VV | 0
18 | M020 | propojovací krabice 250x250 mm se svorkovnicí | ks | 3 |  | 0 | 450 | 1350 | 0 | 0 | 21 | 0 | 0 | 0 | 0 | 0 |  | Vlastní | Indiv | 0 | 0 |  | Specifikace |  |  |  | POL3_0
19 | M013 | PVC krabice pod omítku průměr 110x110mm | ks | 20 |  | 0 | 72 | 1440 | 0 | 0 | 21 | 0 | 0 | 0 | 0 | 0 |  | Vlastní | Indiv | 0 | 0 |  | Specifikace |  |  |  | POL3_0
20 | 742122001 | Montáž kabelové spojky nebo svorkovnice pro slaboproud do 15 žil | kus | 2 |  | 0 | 0 | 0 | 62.5 | 125 | 21 | 0 | 0 | 0 | 0 | 0 |  | Vlastní | Indiv | 0 | 0 |  | Práce |  |  |  | POL1_1
21 | M022 | keramická přístrojová svorkovnice (propojení vnitřní s venkovní kabeláží) | ks | 2 |  | 0 | 48 | 96 | 0 | 0 | 21 | 0 | 0 | 0 | 0 | 0 |  | Vlastní | Indiv | 0 | 0 |  | Specifikace |  |  |  | POL3_0
22 | 742123001 | Montáž přepěťové ochrany pro slaboproudá zařízení | kus | 3 |  | 0 | 0 | 0 | 326 | 978 | 21 | 0 | 0 | 0 | 0 | 0 |  | Vlastní | Indiv | 0 | 0 |  | Práce |  |  |  | POL1_1
23 | M018 | dvoustupňová přepěťová ochrana pro reproduktorovou linku | ks | 3 |  | 0 | 879 | 2637 | 0 | 0 | 21 | 0 | 0 | 0 | 0 | 0 |  | Vlastní | Indiv | 0 | 0 |  | Specifikace |  |  |  | POL3_0
24 | M019 | box pro přepěťovou ochranu | ks | 1 |  | 0 | 275 | 275 | 0 | 0 | 21 | 0 | 0 | 0 | 0 | 0 |  | Vlastní | Indiv | 0 | 0 |  | Specifikace |  |  |  | POL3_0
25 | 742190004 | Požárně těsnící materiál do prostupu | kus | 1 |  | 0 | 0 | 0 | 969 | 969 | 21 | 0 | 0 | 0 | 0 | 0 |  | Vlastní | Indiv | 0 | 0 |  | Práce |  |  |  | POL1_1
26 | 742410001 | Montáž systémového zesilovače rozhlasu | kus | 1 |  | 0 | 0 | 0 | 834 | 834 | 21 | 0 | 0 | 0 | 0 | 0 |  | Vlastní | Indiv | 0 | 0 |  | Práce |  |  |  | POL1_1
27 | M014 | rozhlasová ústředna rozhlasová ústředna 2 line + 3 mic vstupy, 3 zóny, 500 W, přehrávač MP3, SD + U | ks | 1 |  | 0 | 25645 | 25645 | 0 | 0 | 21 | 0 | 0 | 0 | 0 | 0 |  | Vlastní | Indiv | 0 | 0 |  | Specifikace |  |  |  | POL3_0
28 | 742410011 | Montáž vstupního modulu rozhlasové ústředny | kus | 1 |  | 0 | 0 | 0 | 255 | 255 | 21 | 0 | 0 | 0 | 0 | 0 |  | Vlastní | Indiv | 0 | 0 |  | Práce |  |  |  | POL1_1
29 | M015 | přepážkový mikrofon | ks | 1 |  | 0 | 1804 | 1804 | 0 | 0 | 21 | 0 | 0 | 0 | 0 | 0 |  | Vlastní | Indiv | 0 | 0 |  | Specifikace |  |  |  | POL3_0
30 | 742410021 | Montáž manageru napájení a nabíječi akumulátorů rozhlasu | kus | 1 |  | 0 | 0 | 0 | 737 | 737 | 21 | 0 | 0 | 0 | 0 | 0 |  | Vlastní | Indiv | 0 | 0 |  | Práce |  |  |  | POL1_1
31 | M017 | Záložní napájecí zdroj UPS, maximální zatížení 850VA / 510W, 4x IEC zásuvka (3x zálohovaná), funkce, EcoControl pro úsporu energie, ochrana proti přepětí, ochrana ethernetu | ks | 1 |  | 0 | 4516 | 4516 | 0 | 0 | 21 | 0 | 0 | 0 | 0 | 0 |  | Vlastní | Indiv | 0 | 0 |  | Specifikace |  |  |  | POL3_0
32 | 742410063 | Montáž reproduktoru nástěnného rozhlasu | kus | 51 |  | 0 | 0 | 0 | 125 | 6375 | 21 | 0 | 0 | 0 | 0 | 0 |  | Vlastní | Indiv | 0 | 0 |  | Práce |  |  |  | POL1_1
33 | M016 | 2 pásmová plochá reprosoustava na zavěšení, 5 1/4“ basový, 13 mm kalotový výškový reproduktor, výkon, 10 W rms. / 100 V, 20 W rms / 4 ?, citlivost 88 dB / 1 W,1 m, frekvenční rozsah 120 – 20 000 Hz | ks | 51 |  | 0 | 1035 | 52785 | 0 | 0 | 21 | 0 | 0 | 0 | 0 | 0 |  | Vlastní | Indiv | 0 | 0 |  | Specifikace |  |  |  | POL3_0
34 | 742_001-R | připojení školní jídelny na nový systém školního rozhlasu | ks | 1 |  | 0 | 0 | 0 | 1700 | 1700 | 21 | 0 | 0 | 0 | 0 | 0 |  | Vlastní | Indiv | 0 | 0 |  | Práce |  |  |  | POL1_1
35 | 742_002-R | vyhledání stávajících kabelových tras a připojení tělocvičny na nový systém školního rozhlasu | ks | 1 |  | 0 | 0 | 0 | 3500 | 3500 | 21 | 0 | 0 | 0 | 0 | 0 |  | Vlastní | Indiv | 0 | 0 |  | Práce |  |  |  | POL1_1
36 | 742_003-R | Kompletní demontáž stávajícího školního rozhlasu v objektu A i B, demontáž reproduktorů a zvonů v, objektu tělocvičny a školní jídelny | ks | 1 |  | 0 | 0 | 0 | 12000 | 12000 | 21 | 0 | 0 | 0 | 0 | 0 |  | Vlastní | Indiv | 0 | 0 |  | Práce |  |  |  | POL1_1
37 | 742_004-R | D+M voděvzdorný tmel pro utěsnění obou konců chráničky | ks | 1 |  | 0 | 0 | 0 | 205 | 205 | 21 | 0 | 0 | 0 | 0 | 0 |  | Vlastní | Indiv | 0 | 0 |  | Práce |  |  |  | POL1_1
38 | 742410201 | Oživení a nastavení ústředny rozhlasu, programování | kus | 1 |  | 0 | 0 | 0 | 3120 | 3120 | 21 | 0 | 0 | 0 | 0 | 0 |  | Vlastní | Indiv | 0 | 0 |  | Práce |  |  |  | POL1_1
39 | 742410301 | Měření impedance rozhlasové ústředny | kus | 1 |  | 0 | 0 | 0 | 159 | 159 | 21 | 0 | 0 | 0 | 0 | 0 |  | Vlastní | Indiv | 0 | 0 |  | Práce |  |  |  | POL1_1
40 | 998742202-R | Přesun hmot pro slaboproud v objektech v do 12 m | kpl | 1 |  | 0 | 0 | 0 | 0.77 | 0.77 | 21 | 0 | 0 | 0 | 0 | 0 |  | Vlastní | Indiv | 0 | 0 |  | Práce |  |  |  | POL1_1
41 | 998742293-R | Příplatek k přesunu hmot 742 za zvětšený přesun do 500 m | kpl | 1 |  | 0 | 0 | 0 | 0.39 | 0.39 | 21 | 0 | 0 | 0 | 0 | 0 |  | Vlastní | Indiv | 0 | 0 |  | Práce |  |  |  | POL1_1
42 | 998742300 | Podružný materiál | kpl | 1 |  | 0 | 0 | 0 | 3 | 3 | 21 | 0 | 0 | 0 | 0 | 0 |  | Vlastní | Indiv | 0 | 0 |  | Práce |  |  |  | POL1_1
Díl: | M46 | Zemní práce při extr.mont.pracích |  |  |  | 0 |  | 0 |  | 40157 |  | 0 |  | 0 |  | 0 |  |  |  |  | 0 | [5 empty] | DIL
43 | 460-001-R | průrazy zdivem | kpl | 1 |  | 0 | 0 | 0 | 500 | 500 | 21 | 0 | 0 | 0 | 0 | 0 |  | Vlastní | Indiv | 0 | 0 |  | Práce |  |  |  | POL1_1
44 | 460680452 | Vysekání kapes a výklenků ve zdivu cihelném pro krabice 10x10x8 cm | kus | 50 |  | 0 | 0 | 0 | 37.9 | 1895 | 21 | 0 | 0 | 0 | 0 | 0 |  | Vlastní | Indiv | 0 | 0 |  | Práce |  |  |  | POL1_1
45 | 460680453 | Vysekání kapes a výklenků ve zdivu cihelném pro krabice 15x15x10 cm | kus | 20 |  | 0 | 0 | 0 | 80.7 | 1614 | 21 | 0 | 0 | 0 | 0 | 0 |  | Vlastní | Indiv | 0 | 0 |  | Práce |  |  |  | POL1_1
46 | 460680581 | Vysekání rýh pro montáž trubek a kabelů v cihelných zdech hloubky do 3 cm a šířky do 3 cm | m | 110 |  | 0 | 0 | 0 | 53.6 | 5896 | 21 | 0 | 0 | 0 | 0 | 0 |  | Vlastní | Indiv | 0 | 0 |  | Práce |  |  |  | POL1_1
47 | 460680592 | Vysekání rýh pro montáž trubek a kabelů v cihelných zdech hloubky do 5 cm a šířky do 5 cm | m | 500 |  | 0 | 0 | 0 | 60.5 | 30250 | 21 | 0 | 0 | 0 | 0 | 0 |  | Vlastní | Indiv | 0 | 0 |  | Práce |  |  |  | POL1_1
48 | PPV | Podíl přidružených výkonů | kpl | 1 |  | 0 | 0 | 0 | 1 | 1 | 21 | 0 | 0 | 0 | 0 | 0 |  | Vlastní | Indiv | 0 | 0 |  | Práce |  |  |  | POL1_1
49 | ZV | Zednické výpomoci | kpl | 1 |  | 0 | 0 | 0 | 1 | 1 | 21 | 0 | 0 | 0 | 0 | 0 |  | Vlastní | Indiv | 0 | 0 |  | Práce |  |  |  | POL1_1
Díl: | HZS | Hodinové zúčtovací sazby |  |  |  | 0 |  | 0 |  | 9315 |  | 0 |  | 0 |  | 0 |  |  |  |  | 0 | [5 empty] | DIL
50 | 091003005 | Bez rozlišení - spolupráce s ostatními profesemi, koordinace na stavbě | hod | 15 |  | 0 | 0 | 0 | 327 | 4905 | 21 | 0 | 0 | 0 | 0 | 0 |  | Vlastní | Indiv | 0 | 0 |  | Práce |  |  |  | POL1_1
51 | 091003007 | Bez rozlišení - úklid pracoviště | hod | 15 |  | 0 | 0 | 0 | 294 | 4410 | 21 | 0 | 0 | 0 | 0 | 0 |  | Vlastní | Indiv | 0 | 0 |  | Práce |  |  |  | POL1_1
Díl: | VN | Vedlejší náklady |  |  |  | 0 |  | 0 |  | 6000 |  | 0 |  | 0 |  | 0 |  |  |  |  | 0 | [5 empty] | DIL
52 | 013254000 | Dokumentace skutečného provedení stavby | soub | 1 |  | 0 | 0 | 0 | 2500 | 2500 | 21 | 0 | 0 | 0 | 0 | 0 |  | Vlastní | Indiv | 0 | 0 |  | Práce |  |  |  | POL1_1
53 | 065002000 | Mimostaveništní doprava materiálů | soub | 1 |  | 0 | 0 | 0 | 3500 | 3500 | 21 | 0 | 0 | 0 | 0 | 0 |  | Vlastní | Indiv | 0 | 0 |  | Práce |  |  |  | POL1_1
Díl: | ON | Ostatní náklady |  |  |  | 0 |  | 0 |  | 5000 |  | 0 |  | 0 |  | 0 |  |  |  |  | 0 | [5 empty] | DIL
54 | 092103001 | Náklady na zkušební provoz OŽIVENÍ A ODZKOUŠENÍ SYSTÉMU | soub | 1 |  | 0 | 0 | 0 | 4000 | 4000 | 21 | 0 | 0 | 0 | 0 | 0 |  | Vlastní | Indiv | 0 | 0 |  | Práce |  |  |  | POL1_1
55 | 092203000 | Náklady na zaškolení | soub | 1 |  | 0 | 0 | 0 | 1000 | 1000 | 21 | 0 | 0 | 0 | 0 | 0 |  | Vlastní | Indiv | 0 | 0 |  | Práce |  |  |  | POL1_1
[25 empty] | 15 | 21 | DPH
| Celkem |  |  |  |  | 0 | [18 empty] | 0 | 0 | SUM
END
Note on S6: Jedná se o informaci, zda se jedná o položku, která je do rozpočtu zadána z cenové soustavy RTS, nebo vlastní.
Note on T6: Jedná se o název CÚ, která je zadána u položky rozpočtu

## SO 08 - EI 03a Pol
Položkový soupis prací a dodávek | [26 empty] | #TypZaznamu#
S: | 200201 | Stavební úpravy a vybavení odborných učeben ZŠ Pacov, Za Branou | [24 empty] | STA
O: | SO 08 - EI | Elektroinstalace - slaboproud | [21 empty] | STA |  |  | OBJ
R: | 03a | Datové rozvody + WIFI - pavilon A | [24 empty] | ROZ
P.č. | Číslo položky | Název položky | MJ | Množství | Cena / MJ | Celkem | Dodávka | Dodávka celk. | Montáž | Montáž celk. | DPH | Cena s DPH | Hmotnost / MJ | Hmotnost celk.(t) | Dem. hmotnost / MJ | Dem. hmotnost celk.(t) | Ceník | Cen. soustava / platnost | Cenová úroveň | Nhod / MJ | Nhod celk. | Dodavatel | Typ položky
Díl: | 742 | Elektroinstalace - slaboproud |  |  |  | 0 |  | 19727.8 |  | 29442.96 |  | 0 |  | 0 |  | 0 |  |  |  |  | 0 | [5 empty] | DIL
1 | 742110001 | Montáž trubek pro slaboproud plastových ohebných uložených pod omítku se zasekáním | m | 380 |  | 0 | 0 | 0 | 36.7 | 13946 | 21 | 0 | 0 | 0 | 0 | 0 |  | Vlastní | Indiv | 0 | 0 |  | Práce |  |  |  | POL1_1
2 | M034 | PVC trubka O23 | m | 380 |  | 0 | 8 | 3040 | 0 | 0 | 21 | 0 | 0 | 0 | 0 | 0 |  | Vlastní | Indiv | 0 | 0 |  | Specifikace |  |  |  | POL3_0
3 | 742110501 | Montáž krabic pro slaboproud zapuštěných plastových odbočných kruhových s víčkem a se zasekáním | kus | 9 |  | 0 | 0 | 0 | 44.1 | 396.9 | 21 | 0 | 0 | 0 | 0 | 0 |  | Vlastní | Indiv | 0 | 0 |  | Práce |  |  |  | POL1_1
4 | 99924010020 | krabice KU 68-1901-KA krabice instalační pod omítku i | ks | 9 |  | 0 | 4.2 | 37.8 | 0 | 0 | 21 | 0 | 0 | 0 | 0 | 0 |  | Vlastní | Indiv | 0 | 0 |  | Specifikace |  |  |  | POL3_0
5 | 742121001 | Montáž kabelů sdělovacích pro vnitřní rozvody do 15 žil | m | 380 |  | 0 | 0 | 0 | 14.7 | 5586 | 21 | 0 | 0 | 0 | 0 | 0 |  | Vlastní | Indiv | 0 | 0 |  | Práce |  |  |  | POL1_1
6 | M033 | Kabel UTP 4x2x0,5 min. cat.6 | m | 380 |  | 0 | 12 | 4560 | 0 | 0 | 21 | 0 | 0 | 0 | 0 | 0 |  | Vlastní | Indiv | 0 | 0 |  | Specifikace |  |  |  | POL3_0
7 | 742330001 | Montáž rozvaděče nástěnného | kus | 1 |  | 0 | 0 | 0 | 2840 | 2840 | 21 | 0 | 0 | 0 | 0 | 0 |  | Vlastní | Indiv | 0 | 0 |  | Práce |  |  |  | POL1_1
8 | M035 | RACK 6U, 48 portů | kpl | 1 |  | 0 | 10740 | 10740 | 0 | 0 | 21 | 0 | 0 | 0 | 0 | 0 |  | Vlastní | Indiv | 0 | 0 |  | Specifikace |  |  |  | POL3_0
9 | 742330021 | Montáž police do rozvaděče | kus | 1 |  | 0 | 0 | 0 | 62.4 | 62.4 | 21 | 0 | 0 | 0 | 0 | 0 |  | Vlastní | Indiv | 0 | 0 |  | Práce |  |  |  | POL1_1
10 | 742330022 | Montáž napájecího panelu do rozvaděče | kus | 1 |  | 0 | 0 | 0 | 125 | 125 | 21 | 0 | 0 | 0 | 0 | 0 |  | Vlastní | Indiv | 0 | 0 |  | Práce |  |  |  | POL1_1
11 | 742330023 | Montáž vyvazovacíhoho panelu 1U | kus | 1 |  | 0 | 0 | 0 | 85.1 | 85.1 | 21 | 0 | 0 | 0 | 0 | 0 |  | Vlastní | Indiv | 0 | 0 |  | Práce |  |  |  | POL1_1
12 | 742330024 | Montáž patch panelu 24 portů UTP/FTP | kus | 1 |  | 0 | 0 | 0 | 2270 | 2270 | 21 | 0 | 0 | 0 | 0 | 0 |  | Vlastní | Indiv | 0 | 0 |  | Práce |  |  |  | POL1_1
13 | 742330041 | Montáž datové jednozásuvky | kus | 9 |  | 0 | 0 | 0 | 142 | 1278 | 21 | 0 | 0 | 0 | 0 | 0 |  | Vlastní | Indiv | 0 | 0 |  | Práce |  |  |  | POL1_1
14 | M032 | Zásuvka strukturované kabeláže pod omítku (RJ45), IP20, komplet | ks | 9 |  | 0 | 150 | 1350 | 0 | 0 | 21 | 0 | 0 | 0 | 0 | 0 |  | Vlastní | Indiv | 0 | 0 |  | Specifikace |  |  |  | POL3_0
15 | 742330051 | Popis portu datové zásuvky | kus | 9 |  | 0 | 0 | 0 | 10.2 | 91.8 | 21 | 0 | 0 | 0 | 0 | 0 |  | Vlastní | Indiv | 0 | 0 |  | Práce |  |  |  | POL1_1
16 | 742330052 | Popis portů patchpanelu | kus | 9 |  | 0 | 0 | 0 | 96.4 | 867.6 | 21 | 0 | 0 | 0 | 0 | 0 |  | Vlastní | Indiv | 0 | 0 |  | Práce |  |  |  | POL1_1
17 | 742330101 | Měření metalického segmentu s vyhotovením protokolu | kus | 9 |  | 0 | 0 | 0 | 210 | 1890 | 21 | 0 | 0 | 0 | 0 | 0 |  | Vlastní | Indiv | 0 | 0 |  | Práce |  |  |  | POL1_1
18 | 998742202-R | Přesun hmot pro slaboproud v objektech v do 12 m | kpl | 1 |  | 0 | 0 | 0 | 0.77 | 0.77 | 21 | 0 | 0 | 0 | 0 | 0 |  | Vlastní | Indiv | 0 | 0 |  | Práce |  |  |  | POL1_1
19 | 998742293-R | Příplatek k přesunu hmot 742 za zvětšený přesun do 500 m | kpl | 1 |  | 0 | 0 | 0 | 0.39 | 0.39 | 21 | 0 | 0 | 0 | 0 | 0 |  | Vlastní | Indiv | 0 | 0 |  | Práce |  |  |  | POL1_1
20 | 998742300 | Podružný materiál | kpl | 1 |  | 0 | 0 | 0 | 3 | 3 | 21 | 0 | 0 | 0 | 0 | 0 |  | Vlastní | Indiv | 0 | 0 |  | Práce |  |  |  | POL1_1
Díl: | HZS | Hodinové zúčtovací sazby |  |  |  | 0 |  | 0 |  | 12090 |  | 0 |  | 0 |  | 0 |  |  |  |  | 0 | [5 empty] | DIL
21 | 091003002 | Bez rozlišení - stavební přípomoci | hod | 20 |  | 0 | 0 | 0 | 294 | 5880 | 21 | 0 | 0 | 0 | 0 | 0 |  | Vlastní | Indiv | 0 | 0 |  | Práce |  |  |  | POL1_1
22 | 091003005 | Bez rozlišení - spolupráce s ostatními profesemi, koordinace na stavbě | hod | 10 |  | 0 | 0 | 0 | 327 | 3270 | 21 | 0 | 0 | 0 | 0 | 0 |  | Vlastní | Indiv | 0 | 0 |  | Práce |  |  |  | POL1_1
23 | 091003007 | Bez rozlišení - úklid pracoviště | hod | 10 |  | 0 | 0 | 0 | 294 | 2940 | 21 | 0 | 0 | 0 | 0 | 0 |  | Vlastní | Indiv | 0 | 0 |  | Práce |  |  |  | POL1_1
Díl: | VN | Vedlejší náklady |  |  |  | 0 |  | 0 |  | 2500 |  | 0 |  | 0 |  | 0 |  |  |  |  | 0 | [5 empty] | DIL
24 | 013254000 | Dokumentace skutečného provedení stavby | soub | 1 |  | 0 | 0 | 0 | 1000 | 1000 | 21 | 0 | 0 | 0 | 0 | 0 |  | Vlastní | Indiv | 0 | 0 |  | Práce |  |  |  | POL1_1
25 | 065002000 | Mimostaveništní doprava materiálů | soub | 1 |  | 0 | 0 | 0 | 500 | 500 | 21 | 0 | 0 | 0 | 0 | 0 |  | Vlastní | Indiv | 0 | 0 |  | Práce |  |  |  | POL1_1
26 | 081103000 | Denní doprava pracovníků na pracoviště | den | 2 |  | 0 | 0 | 0 | 500 | 1000 | 21 | 0 | 0 | 0 | 0 | 0 |  | Vlastní | Indiv | 0 | 0 |  | Práce |  |  |  | POL1_1
Díl: | ON | Ostatní náklady |  |  |  | 0 |  | 0 |  | 600 |  | 0 |  | 0 |  | 0 |  |  |  |  | 0 | [5 empty] | DIL
27 | 092103001 | Náklady na zkušební provoz | soub | 1 |  | 0 | 0 | 0 | 300 | 300 | 21 | 0 | 0 | 0 | 0 | 0 |  | Vlastní | Indiv | 0 | 0 |  | Práce |  |  |  | POL1_1
28 | 092203000 | Náklady na zaškolení | soub | 1 |  | 0 | 0 | 0 | 300 | 300 | 21 | 0 | 0 | 0 | 0 | 0 |  | Vlastní | Indiv | 0 | 0 |  | Práce |  |  |  | POL1_1
[25 empty] | 15 | 21 | DPH
| Celkem |  |  |  |  | 0 | [18 empty] | 0 | 0 | SUM
END
Note on S6: Jedná se o informaci, zda se jedná o položku, která je do rozpočtu zadána z cenové soustavy RTS, nebo vlastní.
Note on T6: Jedná se o název CÚ, která je zadána u položky rozpočtu

## SO 08 - EI 03b Pol
Položkový soupis prací a dodávek | [26 empty] | #TypZaznamu#
S: | 200201 | Stavební úpravy a vybavení odborných učeben ZŠ Pacov, Za Branou | [24 empty] | STA
O: | SO 08 - EI | Elektroinstalace - slaboproud | [21 empty] | STA |  |  | OBJ
R: | 03b | Datové rozvody + WIFI - pavilon B | [24 empty] | ROZ
P.č. | Číslo položky | Název položky | MJ | Množství | Cena / MJ | Celkem | Dodávka | Dodávka celk. | Montáž | Montáž celk. | DPH | Cena s DPH | Hmotnost / MJ | Hmotnost celk.(t) | Dem. hmotnost / MJ | Dem. hmotnost celk.(t) | Ceník | Cen. soustava / platnost | Cenová úroveň | Nhod / MJ | Nhod celk. | Dodavatel | Typ položky
Díl: | 742 | Elektroinstalace - slaboproud |  |  |  | 0 |  | 21796 |  | 34049.66 |  | 0 |  | 0 |  | 0 |  |  |  |  | 0 | [5 empty] | DIL
1 | 742110001 | Montáž trubek pro slaboproud plastových ohebných uložených pod omítku se zasekáním | m | 440 |  | 0 | 0 | 0 | 36.7 | 16148 | 21 | 0 | 0 | 0 | 0 | 0 |  | Vlastní | Indiv | 0 | 0 |  | Práce |  |  |  | POL1_1
2 | M034 | PVC trubka O23 | m | 440 |  | 0 | 8 | 3520 | 0 | 0 | 21 | 0 | 0 | 0 | 0 | 0 |  | Vlastní | Indiv | 0 | 0 |  | Specifikace |  |  |  | POL3_0
3 | 742110501 | Montáž krabic pro slaboproud zapuštěných plastových odbočných kruhových s víčkem a se zasekáním | kus | 10 |  | 0 | 0 | 0 | 44.1 | 441 | 21 | 0 | 0 | 0 | 0 | 0 |  | Vlastní | Indiv | 0 | 0 |  | Práce |  |  |  | POL1_1
4 | 99924010020 | krabice KU 68-1901-KA krabice instalační pod omítku i | ks | 10 |  | 0 | 4.2 | 42 | 0 | 0 | 21 | 0 | 0 | 0 | 0 | 0 |  | Vlastní | Indiv | 0 | 0 |  | Specifikace |  |  |  | POL3_0
5 | 742121001 | Montáž kabelů sdělovacích pro vnitřní rozvody do 15 žil | m | 440 |  | 0 | 0 | 0 | 14.7 | 6468 | 21 | 0 | 0 | 0 | 0 | 0 |  | Vlastní | Indiv | 0 | 0 |  | Práce |  |  |  | POL1_1
6 | M033 | Kabel UTP 4x2x0,5 min. cat.6 | m | 440 |  | 0 | 12 | 5280 | 0 | 0 | 21 | 0 | 0 | 0 | 0 | 0 |  | Vlastní | Indiv | 0 | 0 |  | Specifikace |  |  |  | POL3_0
7 | 742330001 | Montáž rozvaděče nástěnného | kus | 1 |  | 0 | 0 | 0 | 2840 | 2840 | 21 | 0 | 0 | 0 | 0 | 0 |  | Vlastní | Indiv | 0 | 0 |  | Práce |  |  |  | POL1_1
8 | M035 | RACK 6U, 48 portů | kpl | 1 |  | 0 | 10740 | 10740 | 0 | 0 | 21 | 0 | 0 | 0 | 0 | 0 |  | Vlastní | Indiv | 0 | 0 |  | Specifikace |  |  |  | POL3_0
9 | 742330021 | Montáž police do rozvaděče | kus | 1 |  | 0 | 0 | 0 | 62.4 | 62.4 | 21 | 0 | 0 | 0 | 0 | 0 |  | Vlastní | Indiv | 0 | 0 |  | Práce |  |  |  | POL1_1
10 | 742330022 | Montáž napájecího panelu do rozvaděče | kus | 1 |  | 0 | 0 | 0 | 125 | 125 | 21 | 0 | 0 | 0 | 0 | 0 |  | Vlastní | Indiv | 0 | 0 |  | Práce |  |  |  | POL1_1
11 | 742330023 | Montáž vyvazovacíhoho panelu 1U | kus | 1 |  | 0 | 0 | 0 | 85.1 | 85.1 | 21 | 0 | 0 | 0 | 0 | 0 |  | Vlastní | Indiv | 0 | 0 |  | Práce |  |  |  | POL1_1
12 | 742330024 | Montáž patch panelu 24 portů UTP/FTP | kus | 1 |  | 0 | 0 | 0 | 2270 | 2270 | 21 | 0 | 0 | 0 | 0 | 0 |  | Vlastní | Indiv | 0 | 0 |  | Práce |  |  |  | POL1_1
13 | 742330041 | Montáž datové jednozásuvky | kus | 10 |  | 0 | 0 | 0 | 142 | 1420 | 21 | 0 | 0 | 0 | 0 | 0 |  | Vlastní | Indiv | 0 | 0 |  | Práce |  |  |  | POL1_1
14 | M032 | Zásuvka strukturované kabeláže pod omítku (RJ45), IP20, komplet | ks | 10 |  | 0 | 150 | 1500 | 0 | 0 | 21 | 0 | 0 | 0 | 0 | 0 |  | Vlastní | Indiv | 0 | 0 |  | Specifikace |  |  |  | POL3_0
15 | 742330042 | Montáž datové dvouzásuvky | kus | 6 |  | 0 | 0 | 0 | 170 | 1020 | 21 | 0 | 0 | 0 | 0 | 0 |  | Vlastní | Indiv | 0 | 0 |  | Práce |  |  |  | POL1_
16 | M045 | Zásuvka strukturované kabeláže na povrch (2xRJ45), IP20, komplet | kus | 6 |  | 0 | 119 | 714 | 0 | 0 | 21 | 0 | 0 | 0 | 0 | 0 |  | Vlastní | Indiv | 0 | 0 |  | Specifikace |  |  |  | POL3_
17 | 742330051 | Popis portu datové zásuvky | kus | 10 |  | 0 | 0 | 0 | 10.2 | 102 | 21 | 0 | 0 | 0 | 0 | 0 |  | Vlastní | Indiv | 0 | 0 |  | Práce |  |  |  | POL1_1
18 | 742330052 | Popis portů patchpanelu | kus | 10 |  | 0 | 0 | 0 | 96.4 | 964 | 21 | 0 | 0 | 0 | 0 | 0 |  | Vlastní | Indiv | 0 | 0 |  | Práce |  |  |  | POL1_1
19 | 742330101 | Měření metalického segmentu s vyhotovením protokolu | kus | 10 |  | 0 | 0 | 0 | 210 | 2100 | 21 | 0 | 0 | 0 | 0 | 0 |  | Vlastní | Indiv | 0 | 0 |  | Práce |  |  |  | POL1_1
20 | 998742202-R | Přesun hmot pro slaboproud v objektech v do 12 m | kpl | 1 |  | 0 | 0 | 0 | 0.77 | 0.77 | 21 | 0 | 0 | 0 | 0 | 0 |  | Vlastní | Indiv | 0 | 0 |  | Práce |  |  |  | POL1_1
21 | 998742293-R | Příplatek k přesunu hmot 742 za zvětšený přesun do 500 m | kpl | 1 |  | 0 | 0 | 0 | 0.39 | 0.39 | 21 | 0 | 0 | 0 | 0 | 0 |  | Vlastní | Indiv | 0 | 0 |  | Práce |  |  |  | POL1_1
22 | 998742300 | Podružný materiál | kpl | 1 |  | 0 | 0 | 0 | 3 | 3 | 21 | 0 | 0 | 0 | 0 | 0 |  | Vlastní | Indiv | 0 | 0 |  | Práce |  |  |  | POL1_1
Díl: | HZS | Hodinové zúčtovací sazby |  |  |  | 0 |  | 0 |  | 13560 |  | 0 |  | 0 |  | 0 |  |  |  |  | 0 | [5 empty] | DIL
23 | 091003002 | Bez rozlišení - stavební přípomoci | hod | 25 |  | 0 | 0 | 0 | 294 | 7350 | 21 | 0 | 0 | 0 | 0 | 0 |  | Vlastní | Indiv | 0 | 0 |  | Práce |  |  |  | POL1_1
24 | 091003005 | Bez rozlišení - spolupráce s ostatními profesemi, koordinace na stavbě | hod | 10 |  | 0 | 0 | 0 | 327 | 3270 | 21 | 0 | 0 | 0 | 0 | 0 |  | Vlastní | Indiv | 0 | 0 |  | Práce |  |  |  | POL1_1
25 | 091003007 | Bez rozlišení - úklid pracoviště | hod | 10 |  | 0 | 0 | 0 | 294 | 2940 | 21 | 0 | 0 | 0 | 0 | 0 |  | Vlastní | Indiv | 0 | 0 |  | Práce |  |  |  | POL1_1
Díl: | VN | Vedlejší náklady |  |  |  | 0 |  | 0 |  | 2500 |  | 0 |  | 0 |  | 0 |  |  |  |  | 0 | [5 empty] | DIL
26 | 013254000 | Dokumentace skutečného provedení stavby | soub | 1 |  | 0 | 0 | 0 | 1000 | 1000 | 21 | 0 | 0 | 0 | 0 | 0 |  | Vlastní | Indiv | 0 | 0 |  | Práce |  |  |  | POL1_1
27 | 065002000 | Mimostaveništní doprava materiálů | soub | 1 |  | 0 | 0 | 0 | 500 | 500 | 21 | 0 | 0 | 0 | 0 | 0 |  | Vlastní | Indiv | 0 | 0 |  | Práce |  |  |  | POL1_1
28 | 081103000 | Denní doprava pracovníků na pracoviště | den | 2 |  | 0 | 0 | 0 | 500 | 1000 | 21 | 0 | 0 | 0 | 0 | 0 |  | Vlastní | Indiv | 0 | 0 |  | Práce |  |  |  | POL1_1
Díl: | ON | Ostatní náklady |  |  |  | 0 |  | 0 |  | 600 |  | 0 |  | 0 |  | 0 |  |  |  |  | 0 | [5 empty] | DIL
29 | 092103001 | Náklady na zkušební provoz | soub | 1 |  | 0 | 0 | 0 | 300 | 300 | 21 | 0 | 0 | 0 | 0 | 0 |  | Vlastní | Indiv | 0 | 0 |  | Práce |  |  |  | POL1_1
30 | 092203000 | Náklady na zaškolení | soub | 1 |  | 0 | 0 | 0 | 300 | 300 | 21 | 0 | 0 | 0 | 0 | 0 |  | Vlastní | Indiv | 0 | 0 |  | Práce |  |  |  | POL1_1
[25 empty] | 15 | 21 | DPH
| Celkem |  |  |  |  | 0 | [18 empty] | 0 | 0 | SUM
END
Note on S6: Jedná se o informaci, zda se jedná o položku, která je do rozpočtu zadána z cenové soustavy RTS, nebo vlastní.
Note on T6: Jedná se o název CÚ, která je zadána u položky rozpočtu

## SO 08 - EI 03c Pol
Položkový soupis prací a dodávek | [26 empty] | #TypZaznamu#
S: | 200201 | Stavební úpravy a vybavení odborných učeben ZŠ Pacov, Za Branou | [24 empty] | STA
O: | SO 08 - EI | Elektroinstalace - slaboproud | [21 empty] | STA |  |  | OBJ
R: | 03c | Datové rozvody + WIFI - pavilon C | [24 empty] | ROZ
P.č. | Číslo položky | Název položky | MJ | Množství | Cena / MJ | Celkem | Dodávka | Dodávka celk. | Montáž | Montáž celk. | DPH | Cena s DPH | Hmotnost / MJ | Hmotnost celk.(t) | Dem. hmotnost / MJ | Dem. hmotnost celk.(t) | Ceník | Cen. soustava / platnost | Cenová úroveň | Nhod / MJ | Nhod celk. | Dodavatel | Typ položky
Díl: | 742 | Elektroinstalace - slaboproud |  |  |  | 0 |  | 3362.6 |  | 8965.26 |  | 0 |  | 0 |  | 0 |  |  |  |  | 0 | [5 empty] | DIL
1 | 742110001 | Montáž trubek pro slaboproud plastových ohebných uložených pod omítku se zasekáním | m | 145 |  | 0 | 0 | 0 | 36.7 | 5321.5 | 21 | 0 | 0 | 0 | 0 | 0 |  | Vlastní | Indiv | 0 | 0 |  | Práce |  |  |  | POL1_1
2 | M034 | PVC trubka O23 | m | 145 |  | 0 | 8 | 1160 | 0 | 0 | 21 | 0 | 0 | 0 | 0 | 0 |  | Vlastní | Indiv | 0 | 0 |  | Specifikace |  |  |  | POL3_0
3 | 742110501 | Montáž krabic pro slaboproud zapuštěných plastových odbočných kruhových s víčkem a se zasekáním | kus | 3 |  | 0 | 0 | 0 | 44.1 | 132.3 | 21 | 0 | 0 | 0 | 0 | 0 |  | Vlastní | Indiv | 0 | 0 |  | Práce |  |  |  | POL1_1
4 | 99924010020 | krabice KU 68-1901-KA krabice instalační pod omítku i | ks | 3 |  | 0 | 4.2 | 12.6 | 0 | 0 | 21 | 0 | 0 | 0 | 0 | 0 |  | Vlastní | Indiv | 0 | 0 |  | Specifikace |  |  |  | POL3_0
5 | 742121001 | Montáž kabelů sdělovacích pro vnitřní rozvody do 15 žil | m | 145 |  | 0 | 0 | 0 | 14.7 | 2131.5 | 21 | 0 | 0 | 0 | 0 | 0 |  | Vlastní | Indiv | 0 | 0 |  | Práce |  |  |  | POL1_1
6 | M033 | Kabel UTP 4x2x0,5 min. cat.6 | m | 145 |  | 0 | 12 | 1740 | 0 | 0 | 21 | 0 | 0 | 0 | 0 | 0 |  | Vlastní | Indiv | 0 | 0 |  | Specifikace |  |  |  | POL3_0
7 | 742330041 | Montáž datové jednozásuvky | kus | 3 |  | 0 | 0 | 0 | 142 | 426 | 21 | 0 | 0 | 0 | 0 | 0 |  | Vlastní | Indiv | 0 | 0 |  | Práce |  |  |  | POL1_1
8 | M032 | Zásuvka strukturované kabeláže pod omítku (RJ45), IP20, komplet | ks | 3 |  | 0 | 150 | 450 | 0 | 0 | 21 | 0 | 0 | 0 | 0 | 0 |  | Vlastní | Indiv | 0 | 0 |  | Specifikace |  |  |  | POL3_0
9 | 742330051 | Popis portu datové zásuvky | kus | 3 |  | 0 | 0 | 0 | 10.2 | 30.6 | 21 | 0 | 0 | 0 | 0 | 0 |  | Vlastní | Indiv | 0 | 0 |  | Práce |  |  |  | POL1_1
10 | 742330052 | Popis portů patchpanelu | kus | 3 |  | 0 | 0 | 0 | 96.4 | 289.2 | 21 | 0 | 0 | 0 | 0 | 0 |  | Vlastní | Indiv | 0 | 0 |  | Práce |  |  |  | POL1_1
11 | 742330101 | Měření metalického segmentu s vyhotovením protokolu | kus | 3 |  | 0 | 0 | 0 | 210 | 630 | 21 | 0 | 0 | 0 | 0 | 0 |  | Vlastní | Indiv | 0 | 0 |  | Práce |  |  |  | POL1_1
12 | 998742202-R | Přesun hmot pro slaboproud v objektech v do 12 m | kpl | 1 |  | 0 | 0 | 0 | 0.77 | 0.77 | 21 | 0 | 0 | 0 | 0 | 0 |  | Vlastní | Indiv | 0 | 0 |  | Práce |  |  |  | POL1_1
13 | 998742293-R | Příplatek k přesunu hmot 742 za zvětšený přesun do 500 m | kpl | 1 |  | 0 | 0 | 0 | 0.39 | 0.39 | 21 | 0 | 0 | 0 | 0 | 0 |  | Vlastní | Indiv | 0 | 0 |  | Práce |  |  |  | POL1_1
14 | 998742300 | Podružný materiál | kpl | 1 |  | 0 | 0 | 0 | 3 | 3 | 21 | 0 | 0 | 0 | 0 | 0 |  | Vlastní | Indiv | 0 | 0 |  | Práce |  |  |  | POL1_1
Díl: | HZS | Hodinové zúčtovací sazby |  |  |  | 0 |  | 0 |  | 7515 |  | 0 |  | 0 |  | 0 |  |  |  |  | 0 | [5 empty] | DIL
15 | 091003002 | Bez rozlišení - stavební přípomoci | hod | 15 |  | 0 | 0 | 0 | 294 | 4410 | 21 | 0 | 0 | 0 | 0 | 0 |  | Vlastní | Indiv | 0 | 0 |  | Práce |  |  |  | POL1_1
16 | 091003005 | Bez rozlišení - spolupráce s ostatními profesemi, koordinace na stavbě | hod | 5 |  | 0 | 0 | 0 | 327 | 1635 | 21 | 0 | 0 | 0 | 0 | 0 |  | Vlastní | Indiv | 0 | 0 |  | Práce |  |  |  | POL1_1
17 | 091003007 | Bez rozlišení - úklid pracoviště | hod | 5 |  | 0 | 0 | 0 | 294 | 1470 | 21 | 0 | 0 | 0 | 0 | 0 |  | Vlastní | Indiv | 0 | 0 |  | Práce |  |  |  | POL1_1
Díl: | VN | Vedlejší náklady |  |  |  | 0 |  | 0 |  | 2000 |  | 0 |  | 0 |  | 0 |  |  |  |  | 0 | [5 empty] | DIL
18 | 013254000 | Dokumentace skutečného provedení stavby | soub | 1 |  | 0 | 0 | 0 | 1000 | 1000 | 21 | 0 | 0 | 0 | 0 | 0 |  | Vlastní | Indiv | 0 | 0 |  | Práce |  |  |  | POL1_1
19 | 065002000 | Mimostaveništní doprava materiálů | soub | 1 |  | 0 | 0 | 0 | 500 | 500 | 21 | 0 | 0 | 0 | 0 | 0 |  | Vlastní | Indiv | 0 | 0 |  | Práce |  |  |  | POL1_1
20 | 081103000 | Denní doprava pracovníků na pracoviště | den | 1 |  | 0 | 0 | 0 | 500 | 500 | 21 | 0 | 0 | 0 | 0 | 0 |  | Vlastní | Indiv | 0 | 0 |  | Práce |  |  |  | POL1_1
Díl: | ON | Ostatní náklady |  |  |  | 0 |  | 0 |  | 600 |  | 0 |  | 0 |  | 0 |  |  |  |  | 0 | [5 empty] | DIL
21 | 092103001 | Náklady na zkušební provoz | soub | 1 |  | 0 | 0 | 0 | 300 | 300 | 21 | 0 | 0 | 0 | 0 | 0 |  | Vlastní | Indiv | 0 | 0 |  | Práce |  |  |  | POL1_1
22 | 092203000 | Náklady na zaškolení | soub | 1 |  | 0 | 0 | 0 | 300 | 300 | 21 | 0 | 0 | 0 | 0 | 0 |  | Vlastní | Indiv | 0 | 0 |  | Práce |  |  |  | POL1_1
[25 empty] | 15 | 21 | DPH
| Celkem |  |  |  |  | 0 | [18 empty] | 0 | 0 | SUM
END
Note on S6: Jedná se o informaci, zda se jedná o položku, která je do rozpočtu zadána z cenové soustavy RTS, nebo vlastní.
Note on T6: Jedná se o název CÚ, která je zadána u položky rozpočtu

## SO 08 - EI 04a Pol
Položkový soupis prací a dodávek | [26 empty] | #TypZaznamu#
S: | 200201 | Stavební úpravy a vybavení odborných učeben ZŠ Pacov, Za Branou | [24 empty] | STA
O: | SO 08 - EI | Elektroinstalace - slaboproud | [21 empty] | STA |  |  | OBJ
R: | 04a | Opticko kouřový hlásič - pavilon A | [24 empty] | ROZ
P.č. | Číslo položky | Název položky | MJ | Množství | Cena / MJ | Celkem | Dodávka | Dodávka celk. | Montáž | Montáž celk. | DPH | Cena s DPH | Hmotnost / MJ | Hmotnost celk.(t) | Dem. hmotnost / MJ | Dem. hmotnost celk.(t) | Ceník | Cen. soustava / platnost | Cenová úroveň | Nhod / MJ | Nhod celk. | Dodavatel | Typ položky
Díl: | 742 | Elektroinstalace - slaboproud |  |  |  | 0 |  | 2670 |  | 169.16 |  | 0 |  | 0 |  | 0 |  |  |  |  | 0 | [5 empty] | DIL
1 | 742210121 | Montáž hlásiče automatického bodového | kus | 3 |  | 0 | 0 | 0 | 55 | 165 | 21 | 0 | 0 | 0 | 0 | 0 |  | Vlastní | Indiv | 0 | 0 |  | Práce |  |  |  | POL1_1
2 | M031 | Opticko-kouřový hlásič | ks | 3 |  | 0 | 890 | 2670 | 0 | 0 | 21 | 0 | 0 | 0 | 0 | 0 |  | Vlastní | Indiv | 0 | 0 |  | Specifikace |  |  |  | POL3_0
3 | 998742202-R | Přesun hmot pro slaboproud v objektech v do 12 m | kpl | 1 |  | 0 | 0 | 0 | 0.77 | 0.77 | 21 | 0 | 0 | 0 | 0 | 0 |  | Vlastní | Indiv | 0 | 0 |  | Práce |  |  |  | POL1_1
4 | 998742293-R | Příplatek k přesunu hmot 742 za zvětšený přesun do 500 m | kpl | 1 |  | 0 | 0 | 0 | 0.39 | 0.39 | 21 | 0 | 0 | 0 | 0 | 0 |  | Vlastní | Indiv | 0 | 0 |  | Práce |  |  |  | POL1_1
5 | 998742300 | Podružný materiál | kpl | 1 |  | 0 | 0 | 0 | 3 | 3 | 21 | 0 | 0 | 0 | 0 | 0 |  | Vlastní | Indiv | 0 | 0 |  | Práce |  |  |  | POL1_1
[25 empty] | 15 | 21 | DPH
| Celkem |  |  |  |  | 0 | [18 empty] | 0 | 0 | SUM
END
Note on S6: Jedná se o informaci, zda se jedná o položku, která je do rozpočtu zadána z cenové soustavy RTS, nebo vlastní.
Note on T6: Jedná se o název CÚ, která je zadána u položky rozpočtu

## SO 08 - EI 04b Pol
Položkový soupis prací a dodávek | [26 empty] | #TypZaznamu#
S: | 200201 | Stavební úpravy a vybavení odborných učeben ZŠ Pacov, Za Branou | [24 empty] | STA
O: | SO 08 - EI | Elektroinstalace - slaboproud | [21 empty] | STA |  |  | OBJ
R: | 04b | Opticko kouřový hlásič - pavilon B | [24 empty] | ROZ
P.č. | Číslo položky | Název položky | MJ | Množství | Cena / MJ | Celkem | Dodávka | Dodávka celk. | Montáž | Montáž celk. | DPH | Cena s DPH | Hmotnost / MJ | Hmotnost celk.(t) | Dem. hmotnost / MJ | Dem. hmotnost celk.(t) | Ceník | Cen. soustava / platnost | Cenová úroveň | Nhod / MJ | Nhod celk. | Dodavatel | Typ položky
Díl: | 742 | Elektroinstalace - slaboproud |  |  |  | 0 |  | 2670 |  | 169.16 |  | 0 |  | 0 |  | 0 |  |  |  |  | 0 | [5 empty] | DIL
1 | 742210121 | Montáž hlásiče automatického bodového | kus | 3 |  | 0 | 0 | 0 | 55 | 165 | 21 | 0 | 0 | 0 | 0 | 0 |  | Vlastní | Indiv | 0 | 0 |  | Práce |  |  |  | POL1_1
2 | M031 | Opticko-kouřový hlásič | ks | 3 |  | 0 | 890 | 2670 | 0 | 0 | 21 | 0 | 0 | 0 | 0 | 0 |  | Vlastní | Indiv | 0 | 0 |  | Specifikace |  |  |  | POL3_0
3 | 998742202-R | Přesun hmot pro slaboproud v objektech v do 12 m | kpl | 1 |  | 0 | 0 | 0 | 0.77 | 0.77 | 21 | 0 | 0 | 0 | 0 | 0 |  | Vlastní | Indiv | 0 | 0 |  | Práce |  |  |  | POL1_1
4 | 998742293-R | Příplatek k přesunu hmot 742 za zvětšený přesun do 500 m | kpl | 1 |  | 0 | 0 | 0 | 0.39 | 0.39 | 21 | 0 | 0 | 0 | 0 | 0 |  | Vlastní | Indiv | 0 | 0 |  | Práce |  |  |  | POL1_1
5 | 998742300 | Podružný materiál | kpl | 1 |  | 0 | 0 | 0 | 3 | 3 | 21 | 0 | 0 | 0 | 0 | 0 |  | Vlastní | Indiv | 0 | 0 |  | Práce |  |  |  | POL1_1
[25 empty] | 15 | 21 | DPH
| Celkem |  |  |  |  | 0 | [18 empty] | 0 | 0 | SUM
END
Note on S6: Jedná se o informaci, zda se jedná o položku, která je do rozpočtu zadána z cenové soustavy RTS, nebo vlastní.
Note on T6: Jedná se o název CÚ, která je zadána u položky rozpočtu

## SO 08 - EI 04c Pol
Položkový soupis prací a dodávek | [26 empty] | #TypZaznamu#
S: | 200201 | Stavební úpravy a vybavení odborných učeben ZŠ Pacov, Za Branou | [24 empty] | STA
O: | SO 08 - EI | Elektroinstalace - slaboproud | [21 empty] | STA |  |  | OBJ
R: | 04c | Opticko kouřový hlásič - pavilon C | [24 empty] | ROZ
P.č. | Číslo položky | Název položky | MJ | Množství | Cena / MJ | Celkem | Dodávka | Dodávka celk. | Montáž | Montáž celk. | DPH | Cena s DPH | Hmotnost / MJ | Hmotnost celk.(t) | Dem. hmotnost / MJ | Dem. hmotnost celk.(t) | Ceník | Cen. soustava / platnost | Cenová úroveň | Nhod / MJ | Nhod celk. | Dodavatel | Typ položky
Díl: | 742 | Elektroinstalace - slaboproud |  |  |  | 0 |  | 2670 |  | 169.16 |  | 0 |  | 0 |  | 0 |  |  |  |  | 0 | [5 empty] | DIL
1 | 742210121 | Montáž hlásiče automatického bodového | kus | 3 |  | 0 | 0 | 0 | 55 | 165 | 21 | 0 | 0 | 0 | 0 | 0 |  | Vlastní | Indiv | 0 | 0 |  | Práce |  |  |  | POL1_1
2 | M031 | Opticko-kouřový hlásič | ks | 3 |  | 0 | 890 | 2670 | 0 | 0 | 21 | 0 | 0 | 0 | 0 | 0 |  | Vlastní | Indiv | 0 | 0 |  | Specifikace |  |  |  | POL3_0
3 | 998742202-R | Přesun hmot pro slaboproud v objektech v do 12 m | kpl | 1 |  | 0 | 0 | 0 | 0.77 | 0.77 | 21 | 0 | 0 | 0 | 0 | 0 |  | Vlastní | Indiv | 0 | 0 |  | Práce |  |  |  | POL1_1
4 | 998742293-R | Příplatek k přesunu hmot 742 za zvětšený přesun do 500 m | kpl | 1 |  | 0 | 0 | 0 | 0.39 | 0.39 | 21 | 0 | 0 | 0 | 0 | 0 |  | Vlastní | Indiv | 0 | 0 |  | Práce |  |  |  | POL1_1
5 | 998742300 | Podružný materiál | kpl | 1 |  | 0 | 0 | 0 | 3 | 3 | 21 | 0 | 0 | 0 | 0 | 0 |  | Vlastní | Indiv | 0 | 0 |  | Práce |  |  |  | POL1_1
[25 empty] | 15 | 21 | DPH
| Celkem |  |  |  |  | 0 | [18 empty] | 0 | 0 | SUM
END
Note on S6: Jedná se o informaci, zda se jedná o položku, která je do rozpočtu zadána z cenové soustavy RTS, nebo vlastní.
Note on T6: Jedná se o název CÚ, která je zadána u položky rozpočtu

## SO 09 - MaR 01 Pol
Položkový soupis prací a dodávek | [26 empty] | #TypZaznamu#
S: | 200201 | Stavební úpravy a vybavení odborných učeben ZŠ Pacov, Za Branou | [24 empty] | STA
O: | SO 09 - MaR | Měření a regulace | [21 empty] | STA |  |  | OBJ
R: | 01 | MaR | [24 empty] | ROZ
P.č. | Číslo položky | Název položky | MJ | Množství | Cena / MJ | Celkem | Dodávka | Dodávka celk. | Montáž | Montáž celk. | DPH | Cena s DPH | Hmotnost / MJ | Hmotnost celk.(t) | Dem. hmotnost / MJ | Dem. hmotnost celk.(t) | Ceník | Cen. soustava / platnost | Cenová úroveň | Nhod / MJ | Nhod celk. | Dodavatel | Typ položky
Díl: | M3601 | Periferie rozvaděč RMRA |  |  |  | 0 |  | 88870 |  | 13710 |  | 0 |  | 0 |  | 0 |  |  |  |  | 0 | [5 empty] | DIL
1 | TEA00 | Čidlo teploty venkovní, odporové, IP54 vč. příslušenství | ks | 1 |  | 0 | 810 | 810 | 0 | 0 | 21 | 0 | 0 | 0 | 0 | 0 |  | Vlastní | Indiv | 0 | 0 |  | Specifikace |  |  |  | POL3_0
2 | TV12,T01,T11 | Čidlo teploty příložné, odporové, IP54 vč. příslušenství-připevňovací pásek | ks | 4 |  | 0 | 0 | 0 | 1015 | 4060 | 21 | 0 | 0 | 0 | 0 | 0 |  | Vlastní | Indiv | 0 | 0 |  | Práce |  |  |  | POL1_9
3 | P1 | Čidlo tlaku kapaliny (H2O)do potrubí , rozsah 0-6 bar, výstup 0-10V,24V DC, G1/2" vč. odběru | ks | 1 |  | 0 | 5520 | 5520 | 0 | 0 | 21 | 0 | 0 | 0 | 0 | 0 |  | Vlastní | Indiv | 0 | 0 |  | Specifikace |  |  |  | POL3_0
4 | QAH1.1-2 | Snímač úniku plynu CH4, Napájení: 24 VDC,Výstup relé: porucha čidla,I.stupeň, II.stupeň DMV,, vč.kalibračního listu, Krytí: IP 54 | ks | 2 |  | 0 | 4400 | 8800 | 0 | 0 | 21 | 0 | 0 | 0 | 0 | 0 |  | Vlastní | Indiv | 0 | 0 |  | Specifikace |  |  |  | POL3_0
5 | QAH2 | Snímač úniku plynu CO (0-150ppm), Napájení: 24 VDC,Výstup relé: porucha čidla,I.stupeň, II.stupeň,, vč.kalibračního listu, Krytí: IP 54 | ks | 1 |  | 0 | 4400 | 4400 | 0 | 0 | 21 | 0 | 0 | 0 | 0 | 0 |  | Vlastní | Indiv | 0 | 0 |  | Specifikace |  |  |  | POL3_0
6 | TSAH1 | Regulátor teploty prostorový, 20-60°C, jednoobvodový, IP54 | ks | 1 |  | 0 | 2500 | 2500 | 0 | 0 | 21 | 0 | 0 | 0 | 0 | 0 |  | Vlastní | Indiv | 0 | 0 |  | Specifikace |  |  |  | POL3_0
7 | LSAH1 | Snímač zaplavení s reléovým výstupem, napájení 24V DC, vč.sondy DS | ks | 1 |  | 0 | 1450 | 1450 | 0 | 0 | 21 | 0 | 0 | 0 | 0 | 0 |  | Vlastní | Indiv | 0 | 0 |  | Specifikace |  |  |  | POL3_0
8 | KRK1 | Kaskádový regulátor kotlů vč.čidel teploty , dodávka ÚT (AVS75.391, QAA75, 2xQAD36/101, 2xOCI345) | soubor | 1 |  | 0 | 1400 | 1400 | 0 | 0 | 21 | 0 | 0 | 0 | 0 | 0 |  | Vlastní | Indiv | 0 | 0 |  | Specifikace |  |  |  | POL3_0
|  | Montáž do rozvaděče AVS75.391, QAA75. Ostatní zapojení . | [24 empty] | POP
9 | K1, K2 | zapojení napájení, ovládání a signalizace | ks | 2 |  | 0 | 0 | 0 | 450 | 900 | 21 | 0 | 0 | 0 | 0 | 0 |  | Vlastní | Indiv | 0 | 0 |  | Práce |  |  |  | POL1_9
|  | pouze zapojení | [24 empty] | POP
10 | HUP | Havarijní uzávěr plynu 230V AC, stávající | ks | 1 |  | 0 | 350 | 350 | 0 | 0 | 21 | 0 | 0 | 0 | 0 | 0 |  | Vlastní | Indiv | 0 | 0 |  | Specifikace |  |  |  | POL3_0
|  | pouze zapojení | [24 empty] | POP
11 | YV1, 2 | Třícestný ventil , servopohon 24 V AC/DC,0-10V, dodávka ÚT | ks | 2 |  | 0 | 350 | 700 | 0 | 0 | 21 | 0 | 0 | 0 | 0 | 0 |  | Vlastní | Indiv | 0 | 0 |  | Specifikace |  |  |  | POL3_0
|  | pouze zapojení | [24 empty] | POP
12 | MČ1,2,3 | Motor čerpadla 230V pouze zapojení napájení a signalizace, dodávka ÚT | ks | 3 |  | 0 | 350 | 1050 | 0 | 0 | 21 | 0 | 0 | 0 | 0 | 0 |  | Vlastní | Indiv | 0 | 0 |  | Specifikace |  |  |  | POL3_0
|  | pouze zapojení | [24 empty] | POP
13 | ZADVTS | Zařízení automatického dopouštění topného systému, dodávka ÚT | ks | 1 |  | 0 | 0 | 0 | 350 | 350 | 21 | 0 | 0 | 0 | 0 | 0 |  | Vlastní | Indiv | 0 | 0 |  | Práce |  |  |  | POL1_9
|  | pouze zapojení | [24 empty] | POP
14 | Combox AIAS01 | Regulační systém pro VAV regulátory průtoku vzduchu,24VAC vč.ovládacího panelu, dodávka VZT | ks | 1 |  | 0 | 450 | 450 | 0 | 0 | 21 | 0 | 0 | 0 | 0 | 0 |  | Vlastní | Indiv | 0 | 0 |  | Specifikace |  |  |  | POL3_0
|  | Montáž do rozvaděče vč. zapojení | [24 empty] | POP
15 | VZT A.1.01 | Vzduchotechnická jednotka s vlastní regulací, Komunikace RTU, dodávka VZT | ks | 1 |  | 0 | 900 | 900 | 0 | 0 | 21 | 0 | 0 | 0 | 0 | 0 |  | Vlastní | Indiv | 0 | 0 |  | Specifikace |  |  |  | POL3_0
|  | pouze zapojení | [24 empty] | POP
16 | A1.PK.01-2 | Požární klapka, dodávka VZT | ks | 2 |  | 0 | 0 | 0 | 350 | 700 | 21 | 0 | 0 | 0 | 0 | 0 |  | Vlastní | Indiv | 0 | 0 |  | Práce |  |  |  | POL1_9
|  | pouze zapojení do VZT A.1.01 | [24 empty] | POP
17 | VAV_OBJ.A | VAV regulátory průtoku vzduchu,24VAC, dodávka VZT | ks | 22 |  | 0 | 0 | 0 | 350 | 7700 | 21 | 0 | 0 | 0 | 0 | 0 |  | Vlastní | Indiv | 0 | 0 |  | Práce |  |  |  | POL1_9
|  | pouze zapojení | [24 empty] | POP
18 | QAx.xx | Prostorový snímač CO2, 0-10V/0-2000ppm, 24V AC/DC, IP20 | ks | 11 |  | 0 | 5200 | 57200 | 0 | 0 | 21 | 0 | 0 | 0 | 0 | 0 |  | Vlastní | Indiv | 0 | 0 |  | Specifikace |  |  |  | POL3_0
19 | MV.A.2.01-2 | Ventilátor 230V, 50 Hz, dodávka VZT | ks | 2 |  | 0 | 350 | 700 | 0 | 0 | 21 | 0 | 0 | 0 | 0 | 0 |  | Vlastní | Indiv | 0 | 0 |  | Specifikace |  |  |  | POL3_0
|  | pouze zapojení | [24 empty] | POP
20 | DPAL11, 12 | Regulátor tlakové diference 20-300Pa vč.připojovací sady, pro vzduch,IP54 | ks | 2 |  | 0 | 1320 | 2640 | 0 | 0 | 21 | 0 | 0 | 0 | 0 | 0 |  | Vlastní | Indiv | 0 | 0 |  | Specifikace |  |  |  | POL3_0
Díl: | M3602 | Periferie rozvaděč RMRB |  |  |  | 0 |  | 81780 |  | 8400 |  | 0 |  | 0 |  | 0 |  |  |  |  | 0 | [5 empty] | DIL
21 | TEB00 | Čidlo teploty venkovní, odporové, IP54 vč. příslušenství | ks | 1 |  | 0 | 810 | 810 | 0 | 0 | 21 | 0 | 0 | 0 | 0 | 0 |  | Vlastní | Indiv | 0 | 0 |  | Specifikace |  |  |  | POL3_0
22 | TV11-12, T02, T12 | Čidlo teploty příložné, odporové, IP54 vč. příslušenství-připevňovací pásek | ks | 4 |  | 0 | 1015 | 4060 | 0 | 0 | 21 | 0 | 0 | 0 | 0 | 0 |  | Vlastní | Indiv | 0 | 0 |  | Specifikace |  |  |  | POL3_0
23 | P2 | Čidlo tlaku kapaliny (H2O)do potrubí , rozsah 0-6 bar, výstup 0-10V,24V DC, G1/2" vč. odběru | ks | 1 |  | 0 | 5520 | 5520 | 0 | 0 | 21 | 0 | 0 | 0 | 0 | 0 |  | Vlastní | Indiv | 0 | 0 |  | Specifikace |  |  |  | POL3_0
24 | LSAH2,3 | Snímač zaplavení s reléovým výstupem, napájení 24V DC, vč.sondy DS | ks | 2 |  | 0 | 1450 | 2900 | 0 | 0 | 21 | 0 | 0 | 0 | 0 | 0 |  | Vlastní | Indiv | 0 | 0 |  | Specifikace |  |  |  | POL3_0
25 | YV11, 12 | Třícestný ventil , servopohon 24 V AC/DC,0-10V, dodávka ÚT | ks | 2 |  | 0 | 350 | 700 | 0 | 0 | 21 | 0 | 0 | 0 | 0 | 0 |  | Vlastní | Indiv | 0 | 0 |  | Specifikace |  |  |  | POL3_0
|  | pouze zapojení | [24 empty] | POP
26 | MČ11, 12 | Motor čerpadla 230V pouze zapojení napájení a signalizace, dodávka ÚT | ks | 2 |  | 0 | 350 | 700 | 0 | 0 | 21 | 0 | 0 | 0 | 0 | 0 |  | Vlastní | Indiv | 0 | 0 |  | Specifikace |  |  |  | POL3_0
|  | pouze zapojení | [24 empty] | POP
27 | Combox AIAS | Regulační systém pro VAV regulátory průtoku vzduchu,RTU, 24VAC vč.ovládacího panelu, dodávka VZT | ks | 1 |  | 0 | 450 | 450 | 0 | 0 | 21 | 0 | 0 | 0 | 0 | 0 |  | Vlastní | Indiv | 0 | 0 |  | Specifikace |  |  |  | POL3_0
|  | Montáž do rozvaděče vč. zapojení | [24 empty] | POP
28 | VZT B.1.01 | Vzduchotechnická jednotka s vlastní regulací, Komunikace RTU, dodávka VZT | ks | 1 |  | 0 | 900 | 900 | 0 | 0 | 21 | 0 | 0 | 0 | 0 | 0 |  | Vlastní | Indiv | 0 | 0 |  | Specifikace |  |  |  | POL3_0
|  | pouze zapojení | [24 empty] | POP
29 | VAV_OBJ.B | VAV regulátory průtoku vzduchu, RTU, 24VAC, dodávka VZT | ks | 24 |  | 0 | 0 | 0 | 350 | 8400 | 21 | 0 | 0 | 0 | 0 | 0 |  | Vlastní | Indiv | 0 | 0 |  | Práce |  |  |  | POL1_9
|  | pouze zapojení | [24 empty] | POP
30 | QBx.xx | Prostorový snímač CO2, 0-10V/0-2000ppm, 24V AC/DC, IP20 | ks | 12 |  | 0 | 5200 | 62400 | 0 | 0 | 21 | 0 | 0 | 0 | 0 | 0 |  | Vlastní | Indiv | 0 | 0 |  | Specifikace |  |  |  | POL3_0
31 | MV.B.2.01-2 | Ventilátor 230V, 50 Hz, dodávka VZT | ks | 2 |  | 0 | 350 | 700 | 0 | 0 | 21 | 0 | 0 | 0 | 0 | 0 |  | Vlastní | Indiv | 0 | 0 |  | Specifikace |  |  |  | POL3_0
|  | pouze zapojení | [24 empty] | POP
32 | DPAL21, 22 | Regulátor tlakové diference 20-300Pa vč.připojovací sady, pro vzduch,IP54 | ks | 2 |  | 0 | 1320 | 2640 | 0 | 0 | 21 | 0 | 0 | 0 | 0 | 0 |  | Vlastní | Indiv | 0 | 0 |  | Specifikace |  |  |  | POL3_0
Díl: | M3603 | Rozvaděč RMRA |  |  |  | 0 |  | 0 |  | 81500 |  | 0 |  | 0 |  | 0 |  |  |  |  | 0 | [5 empty] | DIL
33 | RMRA 01 | Rozvaděč oceloplechový, vxšxh = 1200x800x250 mm, IP54/20, montážní panel, vč. vybavení nutného příslušenství a kompletního vydrátování | soubor | 1 |  | 0 | 0 | 0 | 30000 | 30000 | 21 | 0 | 0 | 0 | 0 | 0 |  | Vlastní | Indiv | 0 | 0 |  | Práce |  |  |  | POL1_
|  | jištění,relé,zdroj 24VDC, osvětlení, přepěťové ochrany, ovládací a signalizační prvky, vodiče, označení a další nutné příslušenství | [24 empty] | POP | jištění,relé,zdroj 24VDC, osvětlení, přepěťové ochrany, ovládací a signalizační prvky, vodiče, označení a další nutné příslušenství
34 | RMRA 02 | Podcentrála ř.s.pro AI=6, AO=3, DI=22 ,DO=12, Modbus=75, CPU+ I/O moduly, LAN, 2x RS485 a další nutné příslušenství, vč. ovládacího panelu na dveřích rozvaděče, Webserver | soubor | 1 |  | 0 | 0 | 0 | 42000 | 42000 | 21 | 0 | 0 | 0 | 0 | 0 |  | Vlastní | Indiv | 0 | 0 |  | Práce |  |  |  | POL1_
35 | RMRA 03 | GD-04K GSM komunikátor a ovladač, který umožňuje hlásit stav. Signalizuje až 4 stavy.Do zařízení je, Do zařízení je možno uložit až 100 autorizovaných telefonních čísel. | soubor | 1 |  | 0 | 0 | 0 | 6000 | 6000 | 21 | 0 | 0 | 0 | 0 | 0 |  | Vlastní | Indiv | 0 | 0 |  | Práce |  |  |  | POL1_
|  | Dodávka včetně napájecího zdroje 230VAC/12VDC. | [24 empty] | POP
|  | Zálohovací modul GD-04A je určený pro GSM komunikátory GD-04 a GD-04K. Při výpadku proudu budou GSM komunikátory fungovat cca 12 až 24 hod bez externího napájení. AN-81 externí prutová anténa. SIM karta bude dodávkou uživatele | [24 empty] | POP | Zálohovací modul GD-04A je určený pro GSM komunikátory GD-04 a GD-04K. Při výpadku proudu budou GSM komunikátory fungovat cca 12 až 24 hod bez externího napájení. AN-81 externí prutová anténa. SIM karta bude dodávkou uživatele
36 | RMRA 04 | SWITCH 5P LAN, 10/100Mbps, 24V DC, na DIN lištu | ks | 1 |  | 0 | 0 | 0 | 3500 | 3500 | 21 | 0 | 0 | 0 | 0 | 0 |  | Vlastní | Indiv | 0 | 0 |  | Práce |  |  |  | POL1_
Díl: | M3604 | Rozvaděč RMRB |  |  |  | 0 |  | 0 |  | 64500 |  | 0 |  | 0 |  | 0 |  |  |  |  | 0 | [5 empty] | DIL
37 | RMRB 01 | Rozvaděč oceloplechový, vxšxh = 1000x800x250 mm, IP54/20, montážní panel, vč. vybavení, nutného příslušenství a kompletního vydrátování | soubor | 1 |  | 0 | 0 | 0 | 26000 | 26000 | 21 | 0 | 0 | 0 | 0 | 0 |  | Vlastní | Indiv | 0 | 0 |  | Práce |  |  |  | POL1_
|  | jištění,relé,zdroj 24VDC,transformátor 230V/24VAC,osvětlení,přepěťové ochrany, ovládací a signalizační prvky, vodiče, označení a další nutné příslušenství | [24 empty] | POP | jištění,relé,zdroj 24VDC,transformátor 230V/24VAC,osvětlení,přepěťové ochrany, ovládací a signalizační prvky, vodiče, označení a další nutné příslušenství
38 | RMRB 02 | Podcentrála ř.s.pro AI=6, AO=2, DI=16 ,DO=7, Modbus=80, CPU+ I/O moduly, LAN, 2x RS485 a další nutné příslušenství, vč. ovládacího panelu na dveřích rozvaděče, Webserver | soubor | 1 |  | 0 | 0 | 0 | 35000 | 35000 | 21 | 0 | 0 | 0 | 0 | 0 |  | Vlastní | Indiv | 0 | 0 |  | Práce |  |  |  | POL1_
39 | RMRB 03 | SWITCH 5P LAN, 10/100Mbps, 24V DC, na DIN lištu | ks | 1 |  | 0 | 0 | 0 | 3500 | 3500 | 21 | 0 | 0 | 0 | 0 | 0 |  | Vlastní | Indiv | 0 | 0 |  | Práce |  |  |  | POL1_
Díl: | M3605 | Služby |  |  |  | 0 |  | 0 |  | 237500 |  | 0 |  | 0 |  | 0 |  |  |  |  | 0 | [5 empty] | DIL
40 | SW | Zpracování uživatelských programů pro zařízení MaR | DB | 250 |  | 0 | 0 | 0 | 500 | 125000 | 21 | 0 | 0 | 0 | 0 | 0 |  | Vlastní | Indiv | 0 | 0 |  | Práce |  |  |  | POL1_
41 | Ož_pr_zk | Oživení a provedení zkoušek zařízení MaR | DB | 250 |  | 0 | 0 | 0 | 100 | 25000 | 21 | 0 | 0 | 0 | 0 | 0 |  | Vlastní | Indiv | 0 | 0 |  | Práce |  |  |  | POL1_
42 | Webserver | Aplikace Webserveru pro vizualizaci zařízení MaR, tvorba obrazovek, parametrizace, archív, nastavení pro koncového uživatele | DB | 250 |  | 0 | 0 | 0 | 350 | 87500 | 21 | 0 | 0 | 0 | 0 | 0 |  | Vlastní | Indiv | 0 | 0 |  | Práce |  |  |  | POL1_9
Díl: | M3606 | Montážní materiál |  |  |  | 0 |  | 500 |  | 98034 |  | 0 |  | 0 |  | 0 |  |  |  |  | 0 | [5 empty] | DIL
43 | Pol__0001 | Kabel bezhalogenový (B2ca,s1.d1), STP kat.6 | m | 110 |  | 0 | 0 | 0 | 29 | 3190 | 21 | 0 | 0 | 0 | 0 | 0 |  | Vlastní | Indiv | 0 | 0 |  | Práce |  |  |  | POL1_9
|  | Propojení LAN_MaR | [24 empty] | POP
44 | Pol__0002 | Kabel stíněný bezhalogenový (B2ca,s1.d1), PRAFlaCom F 1x2x0,8 | m | 755 |  | 0 | 0 | 0 | 16 | 12080 | 21 | 0 | 0 | 0 | 0 | 0 |  | Vlastní | Indiv | 0 | 0 |  | Práce |  |  |  | POL1_9
45 | Pol__0003 | Kabel stíněný bezhalogenový (B2ca,s1.d1), PRAFlaCom F 2x2x0,8 | m | 295 |  | 0 | 0 | 0 | 19 | 5605 | 21 | 0 | 0 | 0 | 0 | 0 |  | Vlastní | Indiv | 0 | 0 |  | Práce |  |  |  | POL1_9
46 | Pol__0004 | Kabel stíněný bezhalogenový (B2ca,s1.d1), PRAFlaCom F 4x2x0,8 | m | 40 |  | 0 | 0 | 0 | 41 | 1640 | 21 | 0 | 0 | 0 | 0 | 0 |  | Vlastní | Indiv | 0 | 0 |  | Práce |  |  |  | POL1_9
47 | Pol__0005 | Kabel silový bezhalogenový (B2ca,s1.d1), PRAFlaSafe X-O 2x1,5 | m | 5 |  | 0 | 0 | 0 | 18 | 90 | 21 | 0 | 0 | 0 | 0 | 0 |  | Vlastní | Indiv | 0 | 0 |  | Práce |  |  |  | POL1_9
48 | Pol__0006 | Kabel silový bezhalogenový (B2ca,s1.d1), PRAFlaSafe X-J 3x1,5 | m | 170 |  | 0 | 0 | 0 | 21 | 3570 | 21 | 0 | 0 | 0 | 0 | 0 |  | Vlastní | Indiv | 0 | 0 |  | Práce |  |  |  | POL1_9
49 | Pol__0007 | Kabel silový bezhalogenový (B2ca,s1.d1), PRAFlaSafe X-J 3x2,5 | m | 6 |  | 0 | 0 | 0 | 29 | 174 | 21 | 0 | 0 | 0 | 0 | 0 |  | Vlastní | Indiv | 0 | 0 |  | Práce |  |  |  | POL1_9
50 | Pol__0008 | Kabel silový bezhalogenový (B2ca,s1.d1), PRAFlaSafe X-O 2x4 | m | 410 |  | 0 | 0 | 0 | 48 | 19680 | 21 | 0 | 0 | 0 | 0 | 0 |  | Vlastní | Indiv | 0 | 0 |  | Práce |  |  |  | POL1_9
51 | Pol__0009 | Ochranné pospojení - vodič CY6 ZŽ, vč. příslušenství | m | 35 |  | 0 | 0 | 0 | 18 | 630 | 21 | 0 | 0 | 0 | 0 | 0 |  | Vlastní | Indiv | 0 | 0 |  | Práce |  |  |  | POL1_9
52 | Pol__0010 | Svorkovnice ekvipotenciální EVP-SK s krytem | ks | 2 |  | 0 | 0 | 0 | 250 | 500 | 21 | 0 | 0 | 0 | 0 | 0 |  | Vlastní | Indiv | 0 | 0 |  | Práce |  |  |  | POL1_9
53 | Pol__0011 | Kabelový žlab drátěný 50/50 mm, vč. víka, konzol a příslušenství pro upevnění | m | 120 |  | 0 | 0 | 0 | 90 | 10800 | 21 | 0 | 0 | 0 | 0 | 0 |  | Vlastní | Indiv | 0 | 0 |  | Práce |  |  |  | POL1_9
54 | Pol__0011a | Kabelový žlab drátěný 62/50 mm, vč. víka, konzol a příslušenství pro upevnění | m | 190 |  | 0 | 0 | 0 | 130 | 24700 | 21 | 0 | 0 | 0 | 0 | 0 |  | Vlastní | Indiv | 0 | 0 |  | Práce |  |  |  | POL1_
55 | Pol__0012 | Kabelový žlab drátěný 100/50 mm, vč. přepážky, víka, konzol a příslušenství pro upevnění | m | 20 |  | 0 | 0 | 0 | 170 | 3400 | 21 | 0 | 0 | 0 | 0 | 0 |  | Vlastní | Indiv | 0 | 0 |  | Práce |  |  |  | POL1_9
56 | Pol__0013 | Kabelový žlab drátěný 200/50 mm, vč. přepážky, víka, konzol a příslušenství pro upevnění | m | 15 |  | 0 | 0 | 0 | 220 | 3300 | 21 | 0 | 0 | 0 | 0 | 0 |  | Vlastní | Indiv | 0 | 0 |  | Práce |  |  |  | POL1_9
57 | Pol__0014 | Příslušenství pro svazkování kabelů ve stoupačkách | soubor | 1 |  | 0 | 0 | 0 | 500 | 500 | 21 | 0 | 0 | 0 | 0 | 0 |  | Vlastní | Indiv | 0 | 0 |  | Práce |  |  |  | POL1_9
58 | Pol__0015 | Chránička kabelu HDPE, DN50 | m | 35 |  | 0 | 0 | 0 | 50 | 1750 | 21 | 0 | 0 | 0 | 0 | 0 |  | Vlastní | Indiv | 0 | 0 |  | Práce |  |  |  | POL1_9
59 | Pol__0016 | El.instalační tuhá hrdlová trubka PVC 25 bezhalogenová, vč. upevnění | m | 15 |  | 0 | 0 | 0 | 65 | 975 | 21 | 0 | 0 | 0 | 0 | 0 |  | Vlastní | Indiv | 0 | 0 |  | Práce |  |  |  | POL1_9
60 | Pol__0017 | Odbočná hranatá krabice se svorkovnicí WAGO 75x75x36,bezhalogenová | ks | 50 |  | 0 | 0 | 0 | 35 | 1750 | 21 | 0 | 0 | 0 | 0 | 0 |  | Vlastní | Indiv | 0 | 0 |  | Práce |  |  |  | POL1_9
61 | SB001 | XAL-K178F Vypínací tlačítko ve skříňce, IP54, barva rudá, kontakt NC, vývodka, nápis. VYPNUTÍ KOTLŮ | ks | 1 |  | 0 | 500 | 500 | 0 | 0 | 21 | 0 | 0 | 0 | 0 | 0 |  | Vlastní | Indiv | 0 | 0 |  | Specifikace |  |  |  | POL3_0
62 | Pol__0019 | Zásuvka na povrch 230V,16A, IP44 | ks | 3 |  | 0 | 0 | 0 | 200 | 600 | 21 | 0 | 0 | 0 | 0 | 0 |  | Vlastní | Indiv | 0 | 0 |  | Práce |  |  |  | POL1_9
63 | Pol__0020 | Servisní vypínač 1P/10A/230V, IP54 vč vývodek | ks | 4 |  | 0 | 0 | 0 | 650 | 2600 | 21 | 0 | 0 | 0 | 0 | 0 |  | Vlastní | Indiv | 0 | 0 |  | Práce |  |  |  | POL1_9
64 | Pol__0021 | Drobný montážní materiál | soubor | 1 |  | 0 | 0 | 0 | 500 | 500 | 21 | 0 | 0 | 0 | 0 | 0 |  | Vlastní | Indiv | 0 | 0 |  | Práce |  |  |  | POL1_9
|  | hmoždinky, šrouby, podložky, příchytky a další pomocný materiál | [24 empty] | POP
Díl: | M3607 | Ostatní |  |  |  | 0 |  | 0 |  | 121500 |  | 0 |  | 0 |  | 0 |  |  |  |  | 0 | [5 empty] | DIL
65 | Pol__7001 | Testy zařízení měření a regulace 1:1 | soubor | 1 |  | 0 | 0 | 0 | 8000 | 8000 | 21 | 0 | 0 | 0 | 0 | 0 |  | Vlastní | Indiv | 0 | 0 |  | Práce |  |  |  | POL1_
66 | Pol__7002 | Uvedení do provozu, zaškolení obsluhy vč. návodu k obsluze | soubor | 1 |  | 0 | 0 | 0 | 7000 | 7000 | 21 | 0 | 0 | 0 | 0 | 0 |  | Vlastní | Indiv | 0 | 0 |  | Práce |  |  |  | POL1_
67 | Pol__7003 | Spolupráce s profesí ÚT a VZT na tvorbě software MaR | soubor | 1 |  | 0 | 0 | 0 | 2500 | 2500 | 21 | 0 | 0 | 0 | 0 | 0 |  | Vlastní | Indiv | 0 | 0 |  | Práce |  |  |  | POL1_
68 | Pol__7004 | Dílenská/dodavatelská projektová dokumentace vč. skutečného stavu | soubor | 1 |  | 0 | 0 | 0 | 12000 | 12000 | 21 | 0 | 0 | 0 | 0 | 0 |  | Vlastní | Indiv | 0 | 0 |  | Práce |  |  |  | POL1_
|  | zajišťuje zhotovitel zakazky | [24 empty] | POP
69 | Pol__7005 | Revize elektrického zařízení MaR+PRS | soubor | 1 |  | 0 | 0 | 0 | 8000 | 8000 | 21 | 0 | 0 | 0 | 0 | 0 |  | Vlastní | Indiv | 0 | 0 |  | Práce |  |  |  | POL1_
70 | Pol__7006 | Montáž (veškeré práce pro komplexně funkční dílo) | soubor | 1 |  | 0 | 0 | 0 | 60000 | 60000 | 21 | 0 | 0 | 0 | 0 | 0 |  | Vlastní | Indiv | 0 | 0 |  | Práce |  |  |  | POL1_
71 | Pol__7007 | Stavební přípomoc (např.otvory stavební konstrukcí, drážky atd.) | soubor | 1 |  | 0 | 0 | 0 | 1000 | 1000 | 21 | 0 | 0 | 0 | 0 | 0 |  | Vlastní | Indiv | 0 | 0 |  | Práce |  |  |  | POL1_
72 | Pol__7008 | Demontáž starého zařízení MaR a PRS (rozvaděče, kabeláž a kabelové trasy, přístroje MaR a, silnoproudu | soubor | 1 |  | 0 | 0 | 0 | 16000 | 16000 | 21 | 0 | 0 | 0 | 0 | 0 |  | Vlastní | Indiv | 0 | 0 |  | Práce |  |  |  | POL1_
73 | Pol__7009 | Likvidace odpadů po montáži, úklid staveniště | soubor | 1 |  | 0 | 0 | 0 | 7000 | 7000 | 21 | 0 | 0 | 0 | 0 | 0 |  | Vlastní | Indiv | 0 | 0 |  | Práce |  |  |  | POL1_
[25 empty] | 15 | 21 | DPH
| Celkem |  |  |  |  | 0 | [18 empty] | 0 | 0 | SUM
END
Note on S6: Jedná se o informaci, zda se jedná o položku, která je do rozpočtu zadána z cenové soustavy RTS, nebo vlastní.
Note on T6: Jedná se o název CÚ, která je zadána u položky rozpočtu