## Kryci list
Krycí list rozpočtu
0 | Číslo zakázky | Zakázka
21 | 43-03/20 | Vybudování odborných učeben v ZŠ Košetice -SO 03a04 - kopie
_ | Komentář
| Popis verze | Nabídka
Komentář verze
| Adresa |  | Datum zahájení
| Rok | 2020 | Datum dokončení
| Typ Firmy | Název | Kontaktní osoba | Telefon
| Význam (funkce) | Jméno
| Rozpočtář | 1711A
REKAPITULACE
| Kód stavebního objektu | Popis objektu | Kód zatřídění | Zatřídění
| SO_01 | Budova ZŠ a MŠ - nástavba,přístavba a stav. úpravy budovy A
| SO_01a | Vnitřní vybavení učeben
| SO_01b | Venkovní rampa
| SO_01c | Přízemí učebna č.1.09
| SO_02 | Stavební úprava zaj. bezbarierové propojení budov areálu +schod.plošina
| SO_03 | Nové oplocení areálu školy
| SO_04 | Vybudování stanoviště kontejnerů tříd. a tuh.komunál.odpadu
| SO_05 | Sadovnické úpravy
| VO | Vedlejší a ostatní náklady
|  |  | Celkem (bez DPH) | 0
|  |  | DPH | 0
0
0
|  |  | Celkem (včetně DPH) | 0
| Za zhotovitele |  | Za objednatele
| Jméno : |  | Jméno :
| Datum : |  | Datum :
| Podpis: |  | Podpis :
Poznámka :

## Rekapitulace
Zakázka:
0 | Vybudování odborných učeben v ZŠ Košetice -SO 03a04 - kopie
21 | Popis | Cena | Hmotnost | DPH | Cena s DPH | Počet položek
_
| SO_03: Nové oplocení areálu školy |  | 71.2247 |  |  | 95
| 001: Zemní práce |  |  |  |  | 15
| 002: Základy |  | 51.2624 |  |  | 20
| 003: Svislé konstrukce |  | 10.3345 |  |  | 10
| 006: Úpravy povrchu |  | 7.8924 |  |  | 5
| 009: Ostatní konstrukce a práce |  |  |  |  | 11
| 021: Silnoproud |  |  |  |  | 2
| 099: Přesun hmot HSV |  |  |  |  | 2
| 767: Konstrukce zámečnické |  |  |  |  | 27
| 771: Podlahy z dlaždic |  | 1.7354 |  |  | 3
| SO_04: Vybudování stanoviště kontejnerů tříd. a tuh.komunál.odpadu |  | 47.9928 |  |  | 55
| 001: Zemní práce |  |  |  |  | 13
| 002: Základy |  | 39.0827 |  |  | 10
| 003: Svislé konstrukce |  | 5.547 |  |  | 10
| 009: Ostatní konstrukce a práce |  | 0.0072 |  |  | 1
| 099: Přesun hmot HSV |  |  |  |  | 1
| 711: Izolace proti vodě |  | 0.0055638 |  |  | 3
| 767: Konstrukce zámečnické |  |  |  |  | 14
| 771: Podlahy z dlaždic |  | 3.3504 |  |  | 3
| VO: Vedlejší a ostatní náklady |  |  |  |  | 8
| V01: Průzkumné, geodetické a projektové práce |  |  |  |  | 5
| V03: Zařízení staveniště |  |  |  |  | 1
| V04: Inženýrská činnost |  |  |  |  | 1
| V07: Provozní vlivy |  |  |  |  | 1
0 | Celkem (bez DPH) | 0
| DPH | 0
0
0
| Celkem (včetně DPH) | 0

## Zakazka
Zakázka:
Vybudování odborných učeben v ZŠ Košetice -SO 03a04 - kopie
[5 empty] | Poř. | Typ | Kód | Popis | MJ | Výměra bez ztr. | Ztratné | Výměra | Jedn. cena | Cena | Jedn. hmotn. | Hmotnost | Jedn. suť | Suť | Sazba DPH | DPH | Cena s DPH | Komentář | Cen. soustava | Počet
[8 empty] | SO_03: Nové oplocení areálu školy | [5 empty] | 0 |  | 71.2247 |  | 5.6649 |  | 0 | 0 |  |  | 95
[8 empty] | 001: Zemní práce | [5 empty] | 0 |  | 0 |  | 0 |  | 0 | 0 |  |  | 15
##T2##N_Catalog_catGUID | ##T2##PRO_ITEM_catID | ##T2##PRO_ITEM_iteCode | ##T2##PRO_ITEM_szvCode | ##T2##PRO_ITEM_tevCode | 1 | SP | 121151103 | Sejmutí ornice plochy do 100 m2 tl vrstvy do 200 mm strojně | m2 | 10.35 | 0 | 10.35 |  | 0 |  | 0 |  | 0 | 21 | 0 | 0 |  |  | 1
[7 empty] | Plný popis: | Sejmutí ornice strojně při souvislé ploše do 100 m2, tl. vrstvy do 200 mm
[7 empty] | Výkaz výměr: | malá brána; 6,9*1,5 |  |  |  | 10.35 | [6 empty] | _
[12 empty] | 0 | [6 empty] | _
[5 empty] | 2 | SP | 122251103 | Odkopávky a prokopávky nezapažené v hornině třídy těžitelnosti I, skupiny 3 objem do 100 m3 strojně | m3 | 6.0677 | 0 | 6.0677 |  | 0 |  | 0 |  | 0 | 21 | 0 | 0 |  |  | 1
[7 empty] | Plný popis: | Odkopávky a prokopávky nezapažené strojně v hornině třídy těžitelnosti I skupiny 3 přes 50 do 100 m3
[7 empty] | Výkaz výměr: | ;6,81*1,1*0,81 |  |  |  | 6.0677 | [6 empty] | _
[5 empty] | 3 | SP | 122201109 | Příplatek za lepivost u odkopávek v hornině tř. 1 až 3 | m3 | 6.0677 | 0 | 6.0677 |  | 0 |  | 0 |  | 0 | 21 | 0 | 0 |  |  | 1
[7 empty] | Plný popis: | Odkopávky a prokopávky nezapažené s přehozením výkopku na vzdálenost do 3 m nebo s naložením na dopravní prostředek v hornině tř. 3 Příplatek k cenám za lepivost horniny tř. 3
[7 empty] | Výkaz výměr: | 6,81*1,1*0,81 |  |  |  | 6.0677 | [6 empty] | _
[5 empty] | 4 | SP | 131251103 | Hloubení jam nezapažených v hornině třídy těžitelnosti I, skupiny 3 objem do 100 m3 strojně | m3 | 4.287 | 0 | 4.287 |  | 0 |  | 0 |  | 0 | 21 | 0 | 0 |  |  | 1
[7 empty] | Plný popis: | Hloubení nezapažených jam a zářezů strojně s urovnáním dna do předepsaného profilu a spádu v hornině třídy těžitelnosti I skupiny 3 přes 50 do 100 m3
[7 empty] | Výkaz výměr: | velká brána; 2,4*4,8*0,3 |  |  |  | 3.456 | [6 empty] | _
[8 empty] | zpev.plocha před vstupem : |  |  |  | 0 | [6 empty] | _
[8 empty] | schody ; 0,4*(2,2+1,5+0,7)*0,3 |  |  |  | 0.528 | [6 empty] | _
[8 empty] | podezdívka;2,525*0,4*0,3 |  |  |  | 0.303 | [6 empty] | _
[12 empty] | 0 | [6 empty] | _
[5 empty] | 5 | SP | 131201109 | Příplatek za lepivost u hloubení jam nezapažených v hornině tř. 3 | m3 | 4.287 | 0 | 4.287 |  | 0 |  | 0 |  | 0 | 21 | 0 | 0 |  |  | 1
[7 empty] | Plný popis: | Hloubení nezapažených jam a zářezů s urovnáním dna do předepsaného profilu a spádu Příplatek k cenám za lepivost horniny tř. 3
[5 empty] | 6 | SP | 132251103 | Hloubení rýh nezapažených š do 800 mm v hornině třídy těžitelnosti I, skupiny 3 objem do 100 m3 - strojně | m3 | 5.242 | 0 | 5.242 |  | 0 |  | 0 |  | 0 | 21 | 0 | 0 |  |  | 1
[7 empty] | Plný popis: | Hloubení nezapažených rýh šířky do 800 mm strojně s urovnáním dna do předepsaného profilu a spádu v hornině třídy těžitelnosti I skupiny 3 přes 50 do 100 m3
[7 empty] | Výkaz výměr: | S3.2 : |  |  |  | 0 | [6 empty] | _
[8 empty] | rýhy pro podhr.desky; (17,5+7,3+103,6+48,6+32,3+52,8)*0,2*0,1 |  |  |  | 5.242 | [6 empty] | _
[5 empty] | 7 | SP | 132251103 | Hloubení rýh nezapažených š do 800 mm v hornině třídy těžitelnosti I, skupiny 3 objem do 100 m3 - strojně | m3 | 5.8069 | 0 | 5.8069 |  | 0 |  | 0 |  | 0 | 21 | 0 | 0 |  |  | 1
[7 empty] | Plný popis: | Hloubení nezapažených rýh šířky do 800 mm strojně s urovnáním dna do předepsaného profilu a spádu v hornině třídy těžitelnosti I skupiny 3 přes 50 do 100 m3
[7 empty] | Výkaz výměr: | malá brána; (6,35+0,85)*0,3*0,7 |  |  |  | 1.512 | [6 empty] | _
[8 empty] | 1,9*0,4*0,7 |  |  |  | 0.532 | [6 empty] | _
[8 empty] | 0,46*0,46*0,9 |  |  |  | 0.19044 | [6 empty] | _
[8 empty] | podezdívka ; 7,275*0,3*0,8 |  |  |  | 1.746 | [6 empty] | _
[8 empty] | velká brána ;1,9*0,4*0,9 |  |  |  | 0.684 | [6 empty] | _
[8 empty] | 1,2*0,45*0,9 |  |  |  | 0.486 | [6 empty] | _
[8 empty] | podezdívka; 2,525*0,4*0,65 |  |  |  | 0.6565 | [6 empty] | _
[5 empty] | 8 | SP | 132201109 | Příplatek za lepivost k hloubení rýh š do 600 mm v hornině tř. 3 | m3 | 5.242 | 0 | 5.242 |  | 0 |  | 0 |  | 0 | 21 | 0 | 0 |  |  | 1
[7 empty] | Plný popis: | Hloubení zapažených i nezapažených rýh šířky do 600 mm s urovnáním dna do předepsaného profilu a spádu v hornině tř. 3 Příplatek k cenám za lepivost horniny tř. 3
[7 empty] | Výkaz výměr: | S3.2 : |  |  |  | 0 | [6 empty] | _
[8 empty] | rýhy pro podhr.desky; (17,5+7,3+103,6+48,6+32,3+52,8)*0,2*0,1 |  |  |  | 5.242 | [6 empty] | _
[5 empty] | 9 | SP | 132201109 | Příplatek za lepivost k hloubení rýh š do 600 mm v hornině tř. 3 | m3 | 5.8069 | 0 | 5.8069 |  | 0 |  | 0 |  | 0 | 21 | 0 | 0 |  |  | 1
[7 empty] | Plný popis: | Hloubení zapažených i nezapažených rýh šířky do 600 mm s urovnáním dna do předepsaného profilu a spádu v hornině tř. 3 Příplatek k cenám za lepivost horniny tř. 3
[7 empty] | Výkaz výměr: | malá brána; (6,35+0,85)*0,3*0,7 |  |  |  | 1.512 | [6 empty] | _
[8 empty] | 1,9*0,4*0,7 |  |  |  | 0.532 | [6 empty] | _
[8 empty] | 0,46*0,46*0,9 |  |  |  | 0.19044 | [6 empty] | _
[8 empty] | podezdívka ; 7,275*0,3*0,8 |  |  |  | 1.746 | [6 empty] | _
[8 empty] | velká brána ;1,9*0,4*0,9 |  |  |  | 0.684 | [6 empty] | _
[8 empty] | 1,2*0,45*0,9 |  |  |  | 0.486 | [6 empty] | _
[8 empty] | podezdívka; 2,525*0,4*0,65 |  |  |  | 0.6565 | [6 empty] | _
[5 empty] | 10 | SP | 133251103 | Hloubení šachet nezapažených v hornině třídy těžitelnosti I, skupiny 3 objem do 100 m3 | m3 | 5.9346 | 0 | 5.9346 |  | 0 |  | 0 |  | 0 | 21 | 0 | 0 |  |  | 1
[7 empty] | Plný popis: | Hloubení nezapažených šachet strojně v hornině třídy těžitelnosti I skupiny 3 přes 50 do 100 m3
[7 empty] | Výkaz výměr: | SO 3.1 ; (7+6)*(3,14*0,15*0,15)*0,7 |  |  |  | 0.64292 | [6 empty] | _
[8 empty] | SO 3.2 ; 107*(3,14*0,15*0,15)*0,7 |  |  |  | 5.2917 | [6 empty] | _
[5 empty] | 11 | SP | 133201109 | Příplatek za lepivost u hloubení šachet v hornině tř. 3 | m3 | 5.9346 | 0 | 5.9346 |  | 0 |  | 0 |  | 0 | 21 | 0 | 0 |  |  | 1
[7 empty] | Plný popis: | Hloubení zapažených i nezapažených šachet s případným nutným přemístěním výkopku ve výkopišti v hornině tř. 3 Příplatek k cenám za lepivost horniny tř. 3
[5 empty] | 12 | SP | 162751117 | Vodorovné přemístění do 10000 m výkopku/sypaniny z horniny třídy těžitelnosti I, skupiny 1 až 3 | m3 | 27.3382 | 0 | 27.3382 |  | 0 |  | 0 |  | 0 | 21 | 0 | 0 |  |  | 1
[7 empty] | Plný popis: | Vodorovné přemístění výkopku nebo sypaniny po suchu na obvyklém dopravním prostředku, bez naložení výkopku, avšak se složením bez rozhrnutí z horniny třídy těžitelnosti I skupiny 1 až 3 na vzdálenost přes 9 000 do 10 000 m
[7 empty] | Výkaz výměr: | 6,81*1,1*0,81 |  |  |  | 6.0677 | [6 empty] | _
[8 empty] | velká brána ; 2,4*4,8*0,3 |  |  |  | 3.456 | [6 empty] | _
[8 empty] | zpev.plocha před vstupem : |  |  |  | 0 | [6 empty] | _
[8 empty] | schody ; 0,4*(2,2+1,5+0,7)*0,3 |  |  |  | 0.528 | [6 empty] | _
[8 empty] | podezdívka ; 2,525*0,4*0,3 |  |  |  | 0.303 | [6 empty] | _
[8 empty] | malá brána ;(6,35+0,85)*0,3*0,7 |  |  |  | 1.512 | [6 empty] | _
[8 empty] | 1,9*0,4*0,7 |  |  |  | 0.532 | [6 empty] | _
[8 empty] | 0,46*0,46*0,9 |  |  |  | 0.19044 | [6 empty] | _
[8 empty] | podezdívka;7,275*0,3*0,8 |  |  |  | 1.746 | [6 empty] | _
[8 empty] | velká brána ;1,9*0,4*0,9 |  |  |  | 0.684 | [6 empty] | _
[8 empty] | 1,2*0,45*0,9 |  |  |  | 0.486 | [6 empty] | _
[8 empty] | podezdívka ; 2,525*0,4*0,65 |  |  |  | 0.6565 | [6 empty] | _
[8 empty] | S3.2 : |  |  |  | 0 | [6 empty] | _
[8 empty] | rýhy pro podhr.desky ; (17,5+7,3+103,6+48,6+32,3+52,8)*0,2*0,1 |  |  |  | 5.242 | [6 empty] | _
[8 empty] | SO 3.1 ; (7+6)*(3,14*0,15*0,15)*0,7 |  |  |  | 0.64292 | [6 empty] | _
[8 empty] | SO 3.2 ; 107*(3,14*0,15*0,15)*0,7 |  |  |  | 5.2917 | [6 empty] | _
[12 empty] | 0 | [6 empty] | _
[5 empty] | 13 | SP | 162751119 | Příplatek k vodorovnému přemístění výkopku/sypaniny z horniny třídy těžitelnosti I, skupiny 1 až 3 - ZKD 1000 m přes 10000 m | m3 | 136.7 | 0 | 136.7 |  | 0 |  | 0 |  | 0 | 21 | 0 | 0 |  |  | 1
[7 empty] | Plný popis: | Vodorovné přemístění výkopku nebo sypaniny po suchu na obvyklém dopravním prostředku, bez naložení výkopku, avšak se složením bez rozhrnutí z horniny třídy těžitelnosti I skupiny 1 až 3 na vzdálenost Příplatek k ceně za každých dalších i započatých 1 000 m
[7 empty] | Výkaz výměr: | 27,34*5 |  |  |  | 136.7 | [6 empty] | _
[5 empty] | 14 | SP | 174151102 | Zásyp v uzavřených prostorech sypaninou se zhutněním | m3 | 1.045 | 0 | 1.045 |  | 0 |  | 0 |  | 0 | 21 | 0 | 0 |  |  | 1
[7 empty] | Plný popis: | Zásyp sypaninou z jakékoliv horniny strojně s uložením výkopku ve vrstvách se zhutněním v uzavřených prostorách s urovnáním povrchu zásypu
[7 empty] | Výkaz výměr: | malá brána; (6,81+1,55)*0,5*0,25 |  |  |  | 1.045 | [6 empty] | _
[12 empty] | 0 | [6 empty] | _
[5 empty] | 15 | SP | 181351103 | Rozprostření ornice tl vrstvy do 200 mm pl do 500 m2 v rovině nebo ve svahu do 1:5 strojně | m2 | 4.18 | 0 | 4.18 |  | 0 |  | 0 |  | 0 | 21 | 0 | 0 |  |  | 1
[7 empty] | Plný popis: | Rozprostření a urovnání ornice v rovině nebo ve svahu sklonu do 1:5 strojně při souvislé ploše přes 100 do 500 m2, tl. vrstvy do 200 mm
[7 empty] | Výkaz výměr: | malá brána ; (6,81+1,55)*0,5 |  |  |  | 4.18 | [6 empty] | _
_
[8 empty] | 002: Základy | [5 empty] | 0 |  | 51.2624 |  | 0 |  | 0 | 0 |  |  | 20
[5 empty] | 16 | SP | 171152501 | Zhutnění podloží z hornin soudržných nebo nesoudržných pod násypy | m2 | 23.5625 | 0 | 23.5625 |  | 0 |  | 0 |  | 0 | 21 | 0 | 0 |  |  | 1
[7 empty] | Plný popis: | Zhutnění podloží pod násypy z rostlé horniny třídy těžitelnosti I a II, skupiny 1 až 4 z hornin soudružných a nesoudržných
[7 empty] | Výkaz výměr: | 6,855*1,5 |  |  |  | 10.2825 | [6 empty] | _
[8 empty] | 2,4*4,8 |  |  |  | 11.52 | [6 empty] | _
[8 empty] | 1,76 |  |  |  | 1.76 | [6 empty] | _
[5 empty] | 17 | B | 216903111 | Otryskání ploch pískem | m2 | 77.425 | 0 | 77.425 |  | 0 |  | 0 |  | 0 | 21 | 0 | 0 |  |  | 1
Plný popis:
[5 empty] | 18 | SP | 271532211 | Podsyp pod základové konstrukce se zhutněním z hrubého kameniva frakce 32 až 63 mm | m3 | 3.7258 | 0 | 3.7258 |  | 0 | 2.16 | 8.0477 |  | 0 | 21 | 0 | 0 |  |  | 1
[7 empty] | Plný popis: | Podsyp pod základové konstrukce se zhutněním a urovnáním povrchu z kameniva hrubého, frakce 32 - 63 mm
[7 empty] | Výkaz výměr: | malá brána ; 6,56*0,7*0,15 |  |  |  | 0.6888 | [6 empty] | _
[8 empty] | (6,81+1,55)*0,5*0,25 |  |  |  | 1.045 | [6 empty] | _
[8 empty] | velká brána ;2,4*4,8*0,15 |  |  |  | 1.728 | [6 empty] | _
[8 empty] | zpev.plocha před vstupem : |  |  |  | 0 | [6 empty] | _
[8 empty] | schody; 0,4*(2,2+1,5+0,7)*0,15 |  |  |  | 0.264 | [6 empty] | _
[5 empty] | 19 | SP | 271532212 | Podsyp pod základové konstrukce se zhutněním z hrubého kameniva frakce 16 až 32 mm | m3 | 1.7589 | 0 | 1.7589 |  | 0 | 2.16 | 3.7991 |  | 0 | 21 | 0 | 0 |  |  | 1
[7 empty] | Plný popis: | Podsyp pod základové konstrukce se zhutněním a urovnáním povrchu z kameniva hrubého, frakce 16 - 32 mm
[7 empty] | Výkaz výměr: | velká brána; 2,4*4,8*0,1 |  |  |  | 1.152 | [6 empty] | _
[8 empty] | schody; 0,4*(2,2+1,5+0,7)*0,1 |  |  |  | 0.176 | [6 empty] | _
[8 empty] | malá brána;6,155*0,7*0,1 |  |  |  | 0.43085 | [6 empty] | _
[5 empty] | 20 | SP | 271532213 | Podsyp pod základové konstrukce se zhutněním z hrubého kameniva frakce 8 až 16 mm | m3 | 0.84781 | 0 | 0.84781 |  | 0 | 2.16 | 1.8313 |  | 0 | 21 | 0 | 0 |  |  | 1
[7 empty] | Plný popis: | Podsyp pod základové konstrukce se zhutněním a urovnáním povrchu z kameniva hrubého, frakce 8 - 16 mm
[7 empty] | Výkaz výměr: | SO 3.1 ;0,09185 |  |  |  | 0.09185 | [6 empty] | _
[8 empty] | SO 3.2 ; 0,75596 |  |  |  | 0.75596 | [6 empty] | _
[5 empty] | 21 | SP | 271572211 | Podsyp pod základové konstrukce se zhutněním z netříděného štěrkopísku | m3 | 0.86201 | 0 | 0.86201 |  | 0 | 1.98 | 1.7068 |  | 0 | 21 | 0 | 0 |  |  | 1
[7 empty] | Plný popis: | Podsyp pod základové konstrukce se zhutněním a urovnáním povrchu ze štěrkopísku netříděného
[7 empty] | Výkaz výměr: | velká brána ; 1,9*0,4*0,1 |  |  |  | 0.076 | [6 empty] | _
[8 empty] | 1,2*0,45*0,1 |  |  |  | 0.054 | [6 empty] | _
[8 empty] | podezdívka ;2,525*0,4*0,1 |  |  |  | 0.101 | [6 empty] | _
[8 empty] | malá brána; 1,9*0,405*0,1 |  |  |  | 0.07695 | [6 empty] | _
[8 empty] | (6,355+0,8)*0,3*0,1 |  |  |  | 0.21465 | [6 empty] | _
[8 empty] | 0,46*0,46*0,1 |  |  |  | 0.02116 | [6 empty] | _
[8 empty] | podezdívka ; 7,275*0,3*0,1 |  |  |  | 0.21825 | [6 empty] | _
[8 empty] | 0,1 |  |  |  | 0.1 | [6 empty] | _
[5 empty] | 22 | SP | 273321411 | Základové desky ze ŽB bez zvýšených nároků na prostředí tř. C 20/25 | m3 | 1.992 | 0 | 1.992 |  | 0 | 2.4533 | 4.887 |  | 0 | 21 | 0 | 0 |  |  | 1
[7 empty] | Plný popis: | Základy z betonu železového (bez výztuže) desky z betonu bez zvláštních nároků na prostředí tř. C 20/25
[7 empty] | Výkaz výměr: | velká brána ;2,4*4,8*0,15 |  |  |  | 1.728 | [6 empty] | _
[8 empty] | zpev.plocha před vstupem : |  |  |  | 0 | [6 empty] | _
[8 empty] | schody; 0,4*(2,2+1,5+0,7)*0,15 |  |  |  | 0.264 | [6 empty] | _
[5 empty] | 23 | SP | 273321411 | Základové desky ze ŽB bez zvýšených nároků na prostředí tř. C 20/25 | m3 | 0.60711 | 0 | 0.60711 |  | 0 | 2.4533 | 1.4894 |  | 0 | 21 | 0 | 0 |  |  | 1
[7 empty] | Plný popis: | Základy z betonu železového (bez výztuže) desky z betonu bez zvláštních nároků na prostředí tř. C 20/25
[7 empty] | Výkaz výměr: | 'malá brána ; (6,115*0,76-1,5*0,4)*0,15 |  |  |  | 0.60711 | [6 empty] | _
[5 empty] | 24 | SP | 273351121 | Zřízení bednění základových desek | m2 | 1.74 | 0 | 1.74 |  | 0 | 0.00247 | 0.0042978 |  | 0 | 21 | 0 | 0 |  |  | 1
[7 empty] | Plný popis: | Bednění základů desek zřízení
[7 empty] | Výkaz výměr: | velká brána : |  |  |  | 0 | [6 empty] | _
[8 empty] | (2,4+4,8+2,2+1,5+0,7)*0,15 |  |  |  | 1.74 | [6 empty] | _
[5 empty] | 25 | SP | 273351122 | Odstranění bednění základových desek | m2 | 1.74 | 0 | 1.74 |  | 0 |  | 0 |  | 0 | 21 | 0 | 0 |  |  | 1
[7 empty] | Plný popis: | Bednění základů desek odstranění
[5 empty] | 26 | SP | 273362021 | Výztuž základových desek svařovanými sítěmi Kari | t | 0.05825 | 0 | 0.05825 |  | 0 | 1.0628 | 0.061906 |  | 0 | 21 | 0 | 0 |  |  | 1
[7 empty] | Plný popis: | Výztuž základů desek ze svařovaných sítí z drátů typu KARI
[7 empty] | Výkaz výměr: | velká brána : |  |  |  | 0 | [6 empty] | _
[8 empty] | zpev.plocha před vstupem : |  |  |  | 0 | [6 empty] | _
[8 empty] | (2,4+4,8+2,25+1,5+0,7)*0,005 |  |  |  | 0.05825 | [6 empty] | _
[5 empty] | 27 | SP | 274313711 | Základové pásy z betonu tř. C 20/25 | m3 | 4.4424 | 0 | 4.4424 |  | 0 | 2.4533 | 10.8985 |  | 0 | 21 | 0 | 0 |  |  | 1
[7 empty] | Plný popis: | Základy z betonu prostého pasy betonu kamenem neprokládaného tř. C 20/25
[7 empty] | Výkaz výměr: | malá brána : |  |  |  | 0 | [6 empty] | _
[8 empty] | podzemní část ; (6,355+0,7)*0,3*0,85 |  |  |  | 1.799 | [6 empty] | _
[8 empty] | nadzemní část ; (6,355+0,8)*0,2*0,5 |  |  |  | 0.7155 | [6 empty] | _
[8 empty] | podezdívka ;7,275*0,3*0,65 |  |  |  | 1.4186 | [6 empty] | _
[8 empty] | podezd.nadz.část; 7,275*0,2*0,35 |  |  |  | 0.50925 | [6 empty] | _
[5 empty] | 28 | SP | 274313711 | Základové pásy z betonu tř. C 20/25 | m3 | 1.9235 | 0 | 1.9235 |  | 0 | 2.4533 | 4.7189 |  | 0 | 21 | 0 | 0 |  |  | 1
[7 empty] | Plný popis: | Základy z betonu prostého pasy betonu kamenem neprokládaného tř. C 20/25
[7 empty] | Výkaz výměr: | velká brána ; 1,9*0,4*0,9 |  |  |  | 0.684 | [6 empty] | _
[8 empty] | podezdívka ; 2,525*0,4*0,55 |  |  |  | 0.5555 | [6 empty] | _
[8 empty] | malá brána ; 1,9*0,4*0,9 |  |  |  | 0.684 | [6 empty] | _
[5 empty] | 29 | SP | 274351121 | Zřízení bednění základových pasů rovného | m2 | 12.8148 | 0 | 12.8148 |  | 0 | 0.00269 | 0.034472 |  | 0 | 21 | 0 | 0 |  |  | 1
[7 empty] | Plný popis: | Bednění základů pasů rovné zřízení
[7 empty] | Výkaz výměr: | malá brána ;(6,355+1,05)*0,8+(6,055+0,75)*0,25+(6,155+0,8)*0,37 |  |  |  | 10.1986 | [6 empty] | _
[8 empty] | (7,275+0,2)*0,35 |  |  |  | 2.6162 | [6 empty] | _
[5 empty] | 30 | SP | 274351121 | Zřízení bednění základových pasů rovného | m2 | 3.0762 | 0 | 3.0762 |  | 0 | 0.00269 | 0.0082751 |  | 0 | 21 | 0 | 0 |  |  | 1
[7 empty] | Plný popis: | Bednění základů pasů rovné zřízení
[7 empty] | Výkaz výměr: | velká brána; (1,9+0,4+1,9+0,4)*0,1 |  |  |  | 0.46 | [6 empty] | _
[8 empty] | podezdívka pohledová;(7,275+0,2)*0,35 |  |  |  | 2.6162 | [6 empty] | _
[5 empty] | 31 | SP | 274351122 | Odstranění bednění základových pasů rovného | m2 | 15.8911 | 0 | 15.8911 |  | 0 |  | 0 |  | 0 | 21 | 0 | 0 |  |  | 1
[7 empty] | Plný popis: | Bednění základů pasů rovné odstranění
[7 empty] | Výkaz výměr: | malá brána ; (6,355+1,05)*0,8+(6,055+0,75)*0,25+(6,155+0,8)*0,37 |  |  |  | 10.1986 | [6 empty] | _
[8 empty] | podezdívka ; (7,275+0,2)*2*0,35 |  |  |  | 5.2325 | [6 empty] | _
[8 empty] | velká brána ; (1,9+0,4+1,9+0,4)*0,1 |  |  |  | 0.46 | [6 empty] | _
[12 empty] | 0 | [6 empty] | _
[5 empty] | 32 | B | 27435914ik | Impregnace bet.povrchu | m2 | 77.4225 | 0 | 77.4225 |  | 0 |  | 0 |  | 0 | 21 | 0 | 0 |  |  | 1
Plný popis:
[5 empty] | 33 | B | 274359211ik | Provedení krycí desky z betonu u základové zídky vč. bednění , SO 03.1 | m | 14.53 | 0 | 14.53 |  | 0 |  | 0 |  | 0 | 21 | 0 | 0 |  |  | 1
Plný popis:
[7 empty] | Výkaz výměr: | malá brána; 7,255 |  |  |  | 7.255 | [6 empty] | _
[8 empty] | popdezdívka ; 7,275 |  |  |  | 7.275 | [6 empty] | _
[12 empty] | 0 | [6 empty] | _
[5 empty] | 34 | B | 274359212ik | Vyspravení nesoudržných místa trhlin,cement.stěrka , impregnace , viz.souhrnná zpráva | m2 | 74.5875 | 0 | 74.5875 |  | 0 |  | 0 |  | 0 | 21 | 0 | 0 |  |  | 1
Plný popis:
[5 empty] | 35 | SP | 275313611 | Základové patky z betonu tř. C 16/20 | m3 | 6.1049 | 0 | 6.1049 |  | 0 | 2.2563 | 13.7748 |  | 0 | 21 | 0 | 0 |  |  | 1
[7 empty] | Plný popis: | Základy z betonu prostého patky a bloky z betonu kamenem neprokládaného tř. C 16/20
[7 empty] | Výkaz výměr: | S3.2 patky sloupků ; 6,10492 |  |  |  | 6.1049 | [6 empty] | _
_
[8 empty] | 003: Svislé konstrukce | [5 empty] | 0 |  | 10.3345 |  | 0 |  | 0 | 0 |  |  | 10
[5 empty] | 36 | SP | 311321411 | Nosná zeď ze ŽB tř. C 25/30 bez výztuže | m3 | 0.16753 | 0 | 0.16753 |  | 0 | 2.4533 | 0.41099 |  | 0 | 21 | 0 | 0 |  |  | 1
[7 empty] | Plný popis: | Nadzákladové zdi z betonu železového (bez výztuže) nosné bez zvláštních nároků na vliv prostředí tř. C 25/30
[7 empty] | Výkaz výměr: | malá brána ; 6,81*0,41*0,06 |  |  |  | 0.16753 | [6 empty] | _
[5 empty] | 37 | SP | 311351121 | Zřízení oboustranného bednění nosných nadzákladových zdí | m2 | 2.7921 | 0 | 2.7921 |  | 0 | 0.00275 | 0.0076783 |  | 0 | 21 | 0 | 0 |  |  | 1
[7 empty] | Plný popis: | Bednění nadzákladových zdí nosných rovné oboustranné za každou stranu zřízení
[7 empty] | Výkaz výměr: | malá brána; 6,81*0,41 |  |  |  | 2.7921 | [6 empty] | _
[5 empty] | 38 | SP | 311351122 | Odstranění oboustranného bednění nosných nadzákladových zdí | m2 | 2.7921 | 0 | 2.7921 |  | 0 |  | 0 |  | 0 | 21 | 0 | 0 |  |  | 1
[7 empty] | Plný popis: | Bednění nadzákladových zdí nosných rovné oboustranné za každou stranu odstranění
[5 empty] | 39 | SP | 311362021 | Výztuž nosných zdí svařovanými sítěmi Kari | t | 0.022309 | 0 | 0.022309 |  | 0 | 1.0628 | 0.023709 |  | 0 | 21 | 0 | 0 |  |  | 1
[7 empty] | Plný popis: | Výztuž nadzákladových zdí nosných svislých nebo odkloněných od svislice, rovných nebo oblých ze svařovaných sítí z drátů typu KARI
[7 empty] | Výkaz výměr: | malá brána; 6,81*0,41*0,00799 |  |  |  | 0.022309 | [6 empty] | _
[5 empty] | 40 | SP | 316381127 | Ventilační krycí desky tl do 120 mm z betonu tř. C 12/15 až C 16/20 s přesahy do 70 mm | m2 | 1.8375 | 0 | 1.8375 |  | 0 | 0.30445 | 0.55943 |  | 0 | 21 | 0 | 0 |  |  | 1
[7 empty] | Plný popis: | Ventilační krycí desky bez otvorů z betonu prostého tř. C 12/15 až C 16/20 s obvodovou a středem vedenou konstrukční výztuží včetně bednění, s potěrem nebo s povrchem vyhlazeným ve spádu k okrajům s přesahem do 100 mm sešikmeným v podhledu proti zatékání, tl. přes 100 do 120 mm
[7 empty] | Výkaz výměr: | velká brána ; 2,7*0,5 |  |  |  | 1.35 | [6 empty] | _
[8 empty] | malá brána ; 0,75*0,55 |  |  |  | 0.4125 | [6 empty] | _
[8 empty] | 0,15*0,5 |  |  |  | 0.075 | [6 empty] | _
[5 empty] | 41 | SP | 321213112 | Zdivo nadzákladové z lomového kamene vodních staveb výplňové na maltu MC 10 | m3 | 0.747 | 0 | 0.747 |  | 0 | 2.6922 | 2.0111 |  | 0 | 21 | 0 | 0 |  |  | 1
[7 empty] | Plný popis: | Zdivo nadzákladové z lomového kamene vodních staveb přehrad, jezů a plavebních komor, spodní stavby vodních elektráren, odběrných věží a výpustných zařízení, opěrných zdí, šachet, šachtic a ostatních konstrukcí výplňové z lomového kamene tříděného na maltu cementovou MC 10
[7 empty] | Výkaz výměr: | velká brána; 2,7*0,4*0,5 |  |  |  | 0.54 | [6 empty] | _
[8 empty] | malá brána; 0,75*0,45*0,4 |  |  |  | 0.135 | [6 empty] | _
[8 empty] | 0,15*0,4*1,2 |  |  |  | 0.072 | [6 empty] | _
[5 empty] | 42 | SP | 348121221 | Osazení podhrabových desek délky do 3 m na ocelové plotové sloupky | kus | 104 | 0 | 104 |  | 0 | 0.0004 | 0.0416 |  | 0 | 21 | 0 | 0 |  |  | 1
[7 empty] | Plný popis: | Osazení podhrabových desek na ocelové sloupky, délky desek přes 2 do 3 m
[5 empty] | 43 | B | 553912ik | Dodávka držák podhrabové desky kovový 50x250 Zn | ks | 40 | 0 | 40 |  | 0 |  | 0 |  | 0 | 21 | 0 | 0 |  |  | 1
Plný popis:
[5 empty] | 44 | B | 553914ik | Dodávka držák podhrabové desky kovový 50x250 zelený | ks | 188 | 0 | 188 |  | 0 |  | 0 |  | 0 | 21 | 0 | 0 |  |  | 1
Plný popis:
[5 empty] | 45 | H | 59232541 | betonová podhrabová deska 2510x300x35mm se zámkem 25mm na ukotvení sloupků profilovaných oválných - 70x100mm | kus | 104 | 0 | 104 |  | 0 | 0.07 | 7.28 |  | 0 | 21 | 0 | 0 |  |  | 1
Plný popis:
_
[8 empty] | 006: Úpravy povrchu | [5 empty] | 0 |  | 7.8924 |  | 0 |  | 0 | 0 |  |  | 5
[5 empty] | 46 | SP | 628631211 | Spárování zdí a valů z lomového kamene cementovou maltou hl do 30 mm | m2 | 123.876 | 0 | 123.876 |  | 0 | 0.0171 | 2.1183 |  | 0 | 21 | 0 | 0 |  |  | 1
[7 empty] | Plný popis: | Spárování zdiva opěrných zdí a valů cementovou maltou hloubky spárování do 30 mm, zdiva z lomového kamene
[7 empty] | Výkaz výměr: | (3,78+8,25+27,9+23,4+20,2+1,5+1,5+16,7)*1,2 |  |  |  | 123.876 | [6 empty] | _
[5 empty] | 47 | SP | 631319013 | Příplatek k mazanině tl do 240 mm za přehlazení povrchu | m3 | 0.60711 | 0 | 0.60711 |  | 0 |  | 0 |  | 0 | 21 | 0 | 0 |  |  | 1
[7 empty] | Plný popis: | Příplatek k cenám mazanin za úpravu povrchu mazaniny přehlazením, mazanina tl. přes 120 do 240 mm
[7 empty] | Výkaz výměr: | malá brána;(6,115*0,76-1,5*0,4)*0,15 |  |  |  | 0.60711 | [6 empty] | _
[5 empty] | 48 | SP | 631319185 | Příplatek k mazanině tl do 240 mm za sklon do 35° | m3 | 0.60711 | 0 | 0.60711 |  | 0 |  | 0 |  | 0 | 21 | 0 | 0 |  |  | 1
[7 empty] | Plný popis: | Příplatek k cenám mazanin za sklon přes 15 st. do 35 st. od vodorovné roviny mazanina tl. přes 120 do 240 mm
[7 empty] | Výkaz výměr: | malá brána ;(6,115*0,76-1,5*0,4)*0,15 |  |  |  | 0.60711 | [6 empty] | _
[5 empty] | 49 | SP | 631362021 | Výztuž mazanin svařovanými sítěmi Kari | t | 0.02327 | 0 | 0.02327 |  | 0 | 1.0628 | 0.024731 |  | 0 | 21 | 0 | 0 |  |  | 1
[7 empty] | Plný popis: | Výztuž mazanin ze svařovaných sítí z drátů typu KARI
[7 empty] | Výkaz výměr: | malá brána ; 0,02327 |  |  |  | 0.02327 | [6 empty] | _
[5 empty] | 50 | SP | 632451032 | Vyrovnávací potěr tl do 30 mm z MC 15 provedený v ploše | m2 | 77.4225 | 0 | 77.4225 |  | 0 | 0.07426 | 5.7494 |  | 0 | 21 | 0 | 0 |  |  | 1
[7 empty] | Plný popis: | Potěr cementový vyrovnávací z malty (MC-15) v ploše o průměrné (střední) tl. přes 20 do 30 mm
_
[8 empty] | 009: Ostatní konstrukce a práce | [5 empty] | 0 |  | 0 |  | 5.6649 |  | 0 | 0 |  |  | 11
[5 empty] | 51 | SP | 962022491 | Bourání zdiva nadzákladového kamenného na MC přes 1 m3 | m3 | 0.312 | 0 | 0.312 |  | 0 |  | 0 | 2.5 | 0.78 | 21 | 0 | 0 |  |  | 1
[7 empty] | Plný popis: | Bourání zdiva nadzákladového kamenného na maltu cementovou, objemu přes 1 m3
[7 empty] | Výkaz výměr: | 0,4*0,15*1,2 |  |  |  | 0.072 | [6 empty] | _
[8 empty] | 1,2*0,4*0,5 |  |  |  | 0.24 | [6 empty] | _
[5 empty] | 52 | SP | 962032314 | Bourání pilířů cihelných z dutých nebo plných cihel pálených i nepálených na jakoukoli maltu | m3 | 0.84375 | 0 | 0.84375 |  | 0 |  | 0 | 1.8 | 1.5188 | 21 | 0 | 0 |  |  | 1
[7 empty] | Plný popis: | Bourání zdiva nadzákladového z cihel nebo tvárnic pilířů cihelných průřezu do 0,36 m2
[7 empty] | Výkaz výměr: | 0,75*0,75*1,3 |  |  |  | 0.73125 | [6 empty] | _
[8 empty] | 0,75*0,25*0,6 |  |  |  | 0.1125 | [6 empty] | _
[5 empty] | 53 | SP | 963012520 | Bourání stropů z ŽB desek š přes 300 mm tl přes 140 mm | m3 | 0.20963 | 0 | 0.20963 |  | 0 |  | 0 | 1.6 | 0.3354 | 21 | 0 | 0 |  |  | 1
[7 empty] | Plný popis: | Bourání stropů z desek nebo panelů železobetonových prefabrikovaných s dutinami z panelů, š. přes 300 mm tl. přes 140 mm
[7 empty] | Výkaz výměr: | 0,85*0,85*0,15 |  |  |  | 0.10837 | [6 empty] | _
[8 empty] | 0,5*0,15*0,15 |  |  |  | 0.01125 | [6 empty] | _
[8 empty] | 1,2*0,5*0,15 |  |  |  | 0.09 | [6 empty] | _
[5 empty] | 54 | B | 96599518ik | Vybourání prefa sloupků plotových , S03.2 | ks | 63 | 0 | 63 |  | 0 |  | 0 |  | 0 | 21 | 0 | 0 |  |  | 1
Plný popis:
[5 empty] | 55 | SP | 966071721 | Bourání sloupků a vzpěr plotových ocelových do 2,5 m odřezáním | kus | 43 | 0 | 43 |  | 0 |  | 0 | 0.006 | 0.258 | 21 | 0 | 0 |  |  | 1
[7 empty] | Plný popis: | Bourání plotových sloupků a vzpěr ocelových trubkových nebo profilovaných výšky do 2,50 m odřezáním
[7 empty] | Výkaz výměr: | SO 3.1 ; 43 |  |  |  | 43 | [6 empty] | _
[5 empty] | 56 | SP | 966071822 | Rozebrání oplocení z drátěného pletiva se čtvercovými oky výšky do 2,0 m | m | 252.5 | 0 | 252.5 |  | 0 |  | 0 | 0.00248 | 0.6262 | 21 | 0 | 0 |  |  | 1
[7 empty] | Plný popis: | Rozebrání oplocení z pletiva drátěného se čtvercovými oky, výšky přes 1,6 do 2,0 m
[7 empty] | Výkaz výměr: | S 03.2 ; 3+3+17,5+7,3+215+3+3,7 |  |  |  | 252.5 | [6 empty] | _
[5 empty] | 57 | SP | 966072810 | Rozebrání rámového oplocení na ocelové sloupky výšky do 1 m | m | 91.6 | 0 | 91.6 |  | 0 |  | 0 | 0.00945 | 0.86562 | 21 | 0 | 0 |  |  | 1
[7 empty] | Plný popis: | Rozebrání oplocení z dílců rámových na ocelové sloupky, výšky do 1 m
[7 empty] | Výkaz výměr: | SO3.1; 27,9+23,4+20,2+1,7+1,7+16,7 |  |  |  | 91.6 | [6 empty] | _
[5 empty] | 58 | SP | 966072811 | Rozebrání rámového oplocení na ocelové sloupky výšky do 2 m | m | 8.75 | 0 | 8.75 |  | 0 |  | 0 | 0.00925 | 0.080937 | 21 | 0 | 0 |  |  | 1
[7 empty] | Plný popis: | Rozebrání oplocení z dílců rámových na ocelové sloupky, výšky přes 1 do 2 m
[7 empty] | Výkaz výměr: | SO 3.1 ;3+1,45+1,3+3 |  |  |  | 8.75 | [6 empty] | _
[5 empty] | 59 | SP | 966073811 | Rozebrání vrat a vrátek k oplocení plochy do 6 m2 | kus | 3 | 0 | 3 |  | 0 |  | 0 | 0.21 | 0.63 | 21 | 0 | 0 |  |  | 1
[7 empty] | Plný popis: | Rozebrání vrat a vrátek k oplocení plochy jednotlivě přes 2 do 6 m2
[5 empty] | 60 | SP | 966073812 | Rozebrání vrat a vrátek k oplocení plochy do 10 m2 | kus | 2 | 0 | 2 |  | 0 |  | 0 | 0.285 | 0.57 | 21 | 0 | 0 |  |  | 1
[7 empty] | Plný popis: | Rozebrání vrat a vrátek k oplocení plochy jednotlivě přes 6 do 10 m2
[5 empty] | 61 | SP | 985131111 | Očištění ploch stěn, rubu kleneb a podlah tlakovou vodou | m2 | 2.829 | 0 | 2.829 |  | 0 |  | 0 |  | 0 | 21 | 0 | 0 |  |  | 1
[7 empty] | Plný popis: | Očištění ploch stěn, rubu kleneb a podlah tlakovou vodou
[7 empty] | Výkaz výměr: | malá brána ; 6,9*0,41 |  |  |  | 2.829 | [6 empty] | _
_
[8 empty] | 021: Silnoproud | [5 empty] | 0 |  | 0 |  | 0 |  | 0 | 0 |  |  | 2
[5 empty] | 62 | B | 210_01 | Elektroinstalace , viz. samostatný rozpočet a soupis prací | celek | 1 | 0 | 1 | 0 | 0 |  | 0 |  | 0 | 21 | 0 | 0 |  |  | 1
Plný popis:
[5 empty] | 63 | B | 2101 | Zednické výpomoce | hod | 17 | 0 | 17 |  | 0 |  | 0 |  | 0 | 21 | 0 | 0 |  |  | 1
Plný popis:
_
[8 empty] | 099: Přesun hmot HSV | [5 empty] | 0 |  | 0 |  | 0 |  | 0 | 0 |  |  | 2
[5 empty] | 64 | SP | 997013111 | Vnitrostaveništní doprava suti a vybouraných hmot pro budovy v do 6 m s použitím mechanizace | t | 5.6649 | 0 | 5.6649 |  | 0 |  | 0 |  | 0 | 21 | 0 | 0 |  |  | 1
[7 empty] | Plný popis: | Vnitrostaveništní doprava suti a vybouraných hmot vodorovně do 50 m svisle s použitím mechanizace pro budovy a haly výšky do 6 m
[5 empty] | 65 | SP | 998232110 | Přesun hmot pro oplocení zděné z cihel nebo tvárnic v do 3 m | t | 69.4893 | 0 | 69.4893 |  | 0 |  | 0 |  | 0 | 21 | 0 | 0 |  |  | 1
[7 empty] | Plný popis: | Přesun hmot pro oplocení se svislou nosnou konstrukcí zděnou z cihel, tvárnic, bloků, popř. kovovou nebo dřevěnou vodorovná dopravní vzdálenost do 50 m, pro oplocení výšky do 3 m
_
[8 empty] | 767: Konstrukce zámečnické | [5 empty] | 0 |  | 0 |  | 0 |  | 0 | 0 |  |  | 27
[5 empty] | 66 | B | 767112 | D+m oc.sloupek zdvojený (tvaru obráceného U) 100x100/5mm v.1750mm - odkaz Z8.1 | kus | 4 | 0 | 4 |  | 0 |  | 0 |  | 0 | 21 | 0 | 0 |  |  | 1
Plný popis:
[5 empty] | 67 | B | 767113 | D+m oc.sloupek zdvojený (tvaru obráceného U) 100x100/5mm v.1350mm - odkaz Z8.2 | kus | 2 | 0 | 2 |  | 0 |  | 0 |  | 0 | 21 | 0 | 0 |  |  | 1
Plný popis:
[5 empty] | 68 | B | 767114 | D+m oc.sloupek zdvojený (tvaru obráceného U) 70x70/5mm v.900mm - odkaz Z8.3 | kus | 59 | 0 | 59 |  | 0 |  | 0 |  | 0 | 21 | 0 | 0 |  |  | 1
Plný popis:
[5 empty] | 69 | B | 767115 | D+m oc.sloupek 100x100/5mm v.1750mm - odkaz Z8.4 | kus | 9 | 0 | 9 |  | 0 |  | 0 |  | 0 | 21 | 0 | 0 |  |  | 1
Plný popis:
[5 empty] | 70 | B | 767116 | D+m oc.plotová výplň v.1750mm, vodor nosné profily z pásoviny 40x40 mm dl.2350mm - odkaz Z8.5 | kus | 1 | 0 | 1 |  | 0 |  | 0 |  | 0 | 21 | 0 | 0 |  |  | 1
Plný popis:
[5 empty] | 71 | B | 7671161 | D+m oc.plotová výplň v.1750mm, vodor nosné profily z pásoviny 40x40 mm dl.2260mm - odkaz Z8.5 | kus | 2 | 0 | 2 |  | 0 |  | 0 |  | 0 | 21 | 0 | 0 |  |  | 1
Plný popis:
[5 empty] | 72 | B | 767117 | D+m oc.plotová výplň v.1000mm, vodor nosné profily z pásoviny 30x40 mm dl.2740mm - odkaz Z8.6 | kus | 1 | 0 | 1 |  | 0 |  | 0 |  | 0 | 21 | 0 | 0 |  |  | 1
Plný popis:
[5 empty] | 73 | B | 7671171 | D+m oc.plotová výplň v.1000mm, vodor nosné profily z pásoviny 30x40 mm dl.1930mm - odkaz Z8.6 | kus | 2 | 0 | 2 |  | 0 |  | 0 |  | 0 | 21 | 0 | 0 |  |  | 1
Plný popis:
[5 empty] | 74 | B | 7671172 | D+m oc.plotová výplň v.1000mm, vodor nosné profily z pásoviny 30x40 mm,dl.1900mm - odkaz Z8.6 | kus | 45 | 0 | 45 |  | 0 |  | 0 |  | 0 | 21 | 0 | 0 |  |  | 1
Plný popis:
[5 empty] | 75 | B | 7671173 | D+m oc.plotová výplň v.1000mm, vodor nosné profily z pásoviny 30x40 mm,dl.1650mm - odkaz Z8.6 | kus | 2 | 0 | 2 |  | 0 |  | 0 |  | 0 | 21 | 0 | 0 |  |  | 1
Plný popis:
[5 empty] | 76 | B | 7671174 | D+m oc.plotová výplň v.1000mm, vodor nosné profily z pásoviny 30x40 mm dl.1500mm - odkaz Z8.6 | kus | 8 | 0 | 8 |  | 0 |  | 0 |  | 0 | 21 | 0 | 0 |  |  | 1
Plný popis:
[5 empty] | 77 | B | 767118 | D+m oc.posuvná samonosná brána,průjezdný profil š.5000mm,rám JEKL 50x5 - odkaz Z8.7 / vč.el.motoru | kus | 1 | 0 | 1 |  | 0 |  | 0 |  | 0 | 21 | 0 | 0 |  |  | 1
Plný popis:
[5 empty] | 78 | B | 767119 | D+m oc.posuvná samonosná brána,průjezdný profil š.4500mm,rám JEKL 50x5 - odkaz Z8.8 / vč.el.motoru | kus | 1 | 0 | 1 |  | 0 |  | 0 |  | 0 | 21 | 0 | 0 |  |  | 1
Plný popis:
[5 empty] | 79 | B | 767120 | D+m oc.dvoukřídlá vrátka š.1800mm - odkaz Z8.9 | kus | 1 | 0 | 1 |  | 0 |  | 0 |  | 0 | 21 | 0 | 0 |  |  | 1
Plný popis:
[5 empty] | 80 | B | 767121 | D+m oc.dvoukřídlá vrátka š.1800mm - odkaz Z8.10 | kus | 1 | 0 | 1 |  | 0 |  | 0 |  | 0 | 21 | 0 | 0 |  |  | 1
Plný popis:
[5 empty] | 81 | B | 767122 | D+m oc.dvoukřídlá vrátka celk. š.1300mm s hlavním křídlem š.900mm - odkaz Z8.11 | kus | 1 | 0 | 1 |  | 0 |  | 0 |  | 0 | 21 | 0 | 0 |  |  | 1
Plný popis:
[5 empty] | 82 | B | 767123 | D+m oc.dvoukřídlá vrátka celk. š.1300mm s hlavním křídlem š.900mm - odkaz Z8.12 | kus | 1 | 0 | 1 |  | 0 |  | 0 |  | 0 | 21 | 0 | 0 |  |  | 1
Plný popis:
[5 empty] | 83 | B | 767124 | D+m oc. vrátka š.600mm - odkaz Z8.13 | kus | 1 | 0 | 1 |  | 0 |  | 0 |  | 0 | 21 | 0 | 0 |  |  | 1
Plný popis:
[5 empty] | 84 | B | 767125 | D+m oc. kce. pochůz.krytu prostoru posuvu brány (zastrop.šachty),sloupky JEKL 50x50x4 á 1225 - odkaz Z8.14 | kus | 1 | 0 | 1 |  | 0 |  | 0 |  | 0 | 21 | 0 | 0 |  |  | 1
Plný popis:
[5 empty] | 85 | B | 767126 | D+m oc.ochranná kce. prostoru posuvu brány L 40x40/5,výplň tahokov - odkaz Z8.15 | kus | 1 | 0 | 1 |  | 0 |  | 0 |  | 0 | 21 | 0 | 0 |  |  | 1
Plný popis:
[5 empty] | 86 | B | 767127 | D+m systémový plot - oc,sloupek Jekl 60x40,v.1750nn,zinkovaný - odkaz Z9.1 | kus | 11 | 0 | 11 |  | 0 |  | 0 |  | 0 | 21 | 0 | 0 |  |  | 1
Plný popis:
[5 empty] | 87 | B | 767128 | D+m systémový plot - oc,sloupek Jekl 60x40,v.1750nn,Zn + komaxit (zelená) - odkaz Z9.2 | kus | 99 | 0 | 99 |  | 0 |  | 0 |  | 0 | 21 | 0 | 0 |  |  | 1
Plný popis:
[5 empty] | 88 | B | 767129 | D+m systémový plot - 3D plotový panel 200/50/4/2500x1530mm, zinkovaný - odkaz Z9.3 | kus | 10 | 0 | 10 |  | 0 |  | 0 |  | 0 | 21 | 0 | 0 |  |  | 1
Plný popis:
[5 empty] | 89 | B | 767130 | D+m systémový plot - 3D plotový panel 200/50/4/2500x1530mm, Zn + komaxit (zelená) - odkaz Z9.4 | kus | 98 | 0 | 98 |  | 0 |  | 0 |  | 0 | 21 | 0 | 0 |  |  | 1
Plný popis:
[5 empty] | 90 | B | 767131 | D+m oc.dvoukřídlá symetrická vrata celk.š 5000mm - odkaz Z9.5 | kus | 1 | 0 | 1 |  | 0 |  | 0 |  | 0 | 21 | 0 | 0 |  |  | 1
Plný popis:
[5 empty] | 91 | B | 767132 | D+m oc.vrátka .š 1300mm - odkaz Z9.6 | kus | 1 | 0 | 1 |  | 0 |  | 0 |  | 0 | 21 | 0 | 0 |  |  | 1
Plný popis:
[5 empty] | 92 | SP | 998767201 | Přesun hmot procentní pro zámečnické konstrukce v objektech v do 6 m | % | 1.35 | 0 | 1.35 |  | 0 |  | 0 |  | 0 | 21 | 0 | 0 |  |  | 1
[7 empty] | Plný popis: | Přesun hmot pro zámečnické konstrukce stanovený procentní sazbou (%) z ceny vodorovná dopravní vzdálenost do 50 m v objektech výšky do 6 m
_
[8 empty] | 771: Podlahy z dlaždic | [5 empty] | 0 |  | 1.7354 |  | 0 |  | 0 | 0 |  |  | 3
[5 empty] | 93 | H | 59247488 | dlaždice teracová broušená 400x400x35mm | m2 | 14.3424 | 0 | 14.3424 |  | 0 | 0.086 | 1.2334 |  | 0 | 21 | 0 | 0 |  |  | 1
Plný popis:
[7 empty] | Výkaz výměr: | 13,28*1,08 |  |  |  | 14.3424 | [6 empty] | _
[12 empty] | 0 | [6 empty] | _
[5 empty] | 94 | SP | 771551112 | Montáž podlah z dlaždic teracových do malty do 9 ks/m2 | m2 | 13.28 | 0 | 13.28 |  | 0 | 0.0378 | 0.50198 |  | 0 | 21 | 0 | 0 |  |  | 1
[7 empty] | Plný popis: | Montáž podlah z dlaždic teracových kladených do malty přes 6 do 9 ks/ m2
[7 empty] | Výkaz výměr: | velká brána : |  |  |  | 0 | [6 empty] | _
[8 empty] | zpev.plocha před vstupem;2,4*4,8 |  |  |  | 11.52 | [6 empty] | _
[8 empty] | schody; 1,76 |  |  |  | 1.76 | [6 empty] | _
[5 empty] | 95 | SP | 998771201 | Přesun hmot procentní pro podlahy z dlaždic v objektech v do 6 m | % | 5.47 | 0 | 5.47 |  | 0 |  | 0 |  | 0 | 21 | 0 | 0 |  |  | 1
[7 empty] | Plný popis: | Přesun hmot pro podlahy z dlaždic stanovený procentní sazbou (%) z ceny vodorovná dopravní vzdálenost do 50 m v objektech výšky do 6 m
_
_
[8 empty] | SO_04: Vybudování stanoviště kontejnerů tříd. a tuh.komunál.odpadu | [5 empty] | 0 |  | 47.9928 |  | 0 |  | 0 | 0 |  |  | 55
[8 empty] | 001: Zemní práce | [5 empty] | 0 |  | 0 |  | 0 |  | 0 | 0 |  |  | 13
[5 empty] | 96 | SP | 121151103 | Sejmutí ornice plochy do 100 m2 tl vrstvy do 200 mm strojně | m2 | 40 | 0 | 40 |  | 0 |  | 0 |  | 0 | 21 | 0 | 0 |  |  | 1
[7 empty] | Plný popis: | Sejmutí ornice strojně při souvislé ploše do 100 m2, tl. vrstvy do 200 mm
[7 empty] | Výkaz výměr: | 40 |  |  |  | 40 | [6 empty] | _
[12 empty] | 0 | [6 empty] | _
[5 empty] | 97 | SP | 122251103 | Odkopávky a prokopávky nezapažené v hornině třídy těžitelnosti I, skupiny 3 objem do 100 m3 strojně | m3 | 15.5069 | 0 | 15.5069 |  | 0 |  | 0 |  | 0 | 21 | 0 | 0 |  |  | 1
[7 empty] | Plný popis: | Odkopávky a prokopávky nezapažené strojně v hornině třídy těžitelnosti I skupiny 3 přes 50 do 100 m3
[7 empty] | Výkaz výměr: | (5,1*7,4)*0,75/2 |  |  |  | 14.1525 | [6 empty] | _
[8 empty] | chodník;(1,195+1,325)/2*3,6*0,25 |  |  |  | 1.134 | [6 empty] | _
[8 empty] | chodníček; 0,76*1,16*0,25 |  |  |  | 0.2204 | [6 empty] | _
[12 empty] | 0 | [6 empty] | _
[5 empty] | 98 | SP | 122201109 | Příplatek za lepivost u odkopávek v hornině tř. 1 až 3 | m3 | 15.5069 | 0 | 15.5069 |  | 0 |  | 0 |  | 0 | 21 | 0 | 0 |  |  | 1
[7 empty] | Plný popis: | Odkopávky a prokopávky nezapažené s přehozením výkopku na vzdálenost do 3 m nebo s naložením na dopravní prostředek v hornině tř. 3 Příplatek k cenám za lepivost horniny tř. 3
[5 empty] | 99 | SP | 131251103 | Hloubení jam nezapažených v hornině třídy těžitelnosti I, skupiny 3 objem do 100 m3 strojně | m3 | 7.7111 | 0 | 7.7111 |  | 0 |  | 0 |  | 0 | 21 | 0 | 0 |  |  | 1
[7 empty] | Plný popis: | Hloubení nezapažených jam a zářezů strojně s urovnáním dna do předepsaného profilu a spádu v hornině třídy těžitelnosti I skupiny 3 přes 50 do 100 m3
[7 empty] | Výkaz výměr: | 4,92*5,1*0,25 |  |  |  | 6.273 | [6 empty] | _
[8 empty] | 1,2*3,6*0,25 |  |  |  | 1.08 | [6 empty] | _
[8 empty] | 1,5*1,91/2*0,25 |  |  |  | 0.35813 | [6 empty] | _
[5 empty] | 100 | SP | 131201109 | Příplatek za lepivost u hloubení jam nezapažených v hornině tř. 3 | m3 | 7.7111 | 0 | 7.7111 |  | 0 |  | 0 |  | 0 | 21 | 0 | 0 |  |  | 1
[7 empty] | Plný popis: | Hloubení nezapažených jam a zářezů s urovnáním dna do předepsaného profilu a spádu Příplatek k cenám za lepivost horniny tř. 3
[5 empty] | 101 | SP | 132251103 | Hloubení rýh nezapažených š do 800 mm v hornině třídy těžitelnosti I, skupiny 3 objem do 100 m3 - strojně | m3 | 2.6245 | 0 | 2.6245 |  | 0 |  | 0 |  | 0 | 21 | 0 | 0 |  |  | 1
[7 empty] | Plný popis: | Hloubení nezapažených rýh šířky do 800 mm strojně s urovnáním dna do předepsaného profilu a spádu v hornině třídy těžitelnosti I skupiny 3 přes 50 do 100 m3
[7 empty] | Výkaz výměr: | pasy ; 2,62453 |  |  |  | 2.6245 | [6 empty] | _
[5 empty] | 102 | SP | 132201109 | Příplatek za lepivost k hloubení rýh š do 600 mm v hornině tř. 3 | m3 | 2.6245 | 0 | 2.6245 |  | 0 |  | 0 |  | 0 | 21 | 0 | 0 |  |  | 1
[7 empty] | Plný popis: | Hloubení zapažených i nezapažených rýh šířky do 600 mm s urovnáním dna do předepsaného profilu a spádu v hornině tř. 3 Příplatek k cenám za lepivost horniny tř. 3
[5 empty] | 103 | SP | 133251103 | Hloubení šachet nezapažených v hornině třídy těžitelnosti I, skupiny 3 objem do 100 m3 | m3 | 0.14836 | 0 | 0.14836 |  | 0 |  | 0 |  | 0 | 21 | 0 | 0 |  |  | 1
[7 empty] | Plný popis: | Hloubení nezapažených šachet strojně v hornině třídy těžitelnosti I skupiny 3 přes 50 do 100 m3
[7 empty] | Výkaz výměr: | 3*(3,14*0,15*0,15)*0,7 |  |  |  | 0.14836 | [6 empty] | _
[12 empty] | 0 | [6 empty] | _
[5 empty] | 104 | SP | 133201109 | Příplatek za lepivost u hloubení šachet v hornině tř. 3 | m3 | 0.14837 | 0 | 0.14837 |  | 0 |  | 0 |  | 0 | 21 | 0 | 0 |  |  | 1
[7 empty] | Plný popis: | Hloubení zapažených i nezapažených šachet s případným nutným přemístěním výkopku ve výkopišti v hornině tř. 3 Příplatek k cenám za lepivost horniny tř. 3
[5 empty] | 105 | SP | 162751117 | Vodorovné přemístění do 10000 m výkopku/sypaniny z horniny třídy těžitelnosti I, skupiny 1 až 3 | m3 | 25.9909 | 0 | 25.9909 |  | 0 |  | 0 |  | 0 | 21 | 0 | 0 |  |  | 1
[7 empty] | Plný popis: | Vodorovné přemístění výkopku nebo sypaniny po suchu na obvyklém dopravním prostředku, bez naložení výkopku, avšak se složením bez rozhrnutí z horniny třídy těžitelnosti I skupiny 1 až 3 na vzdálenost přes 9 000 do 10 000 m
[7 empty] | Výkaz výměr: | (5,1*7,4)*0,75/2 |  |  |  | 14.1525 | [6 empty] | _
[8 empty] | chodník; (1,195+1,325)/2*3,6*0,25 |  |  |  | 1.134 | [6 empty] | _
[8 empty] | chodníček ;0,76*1,16*0,25 |  |  |  | 0.2204 | [6 empty] | _
[8 empty] | 4,92*5,1*0,25 |  |  |  | 6.273 | [6 empty] | _
[8 empty] | 1,2*3,6*0,25 |  |  |  | 1.08 | [6 empty] | _
[8 empty] | 1,5*1,91/2*0,25 |  |  |  | 0.35813 | [6 empty] | _
[8 empty] | pasy;2,62453 |  |  |  | 2.6245 | [6 empty] | _
[8 empty] | 3*(3,14*0,15*0,15)*0,7 |  |  |  | 0.14836 | [6 empty] | _
[5 empty] | 106 | SP | 162751119 | Příplatek k vodorovnému přemístění výkopku/sypaniny z horniny třídy těžitelnosti I, skupiny 1 až 3 - ZKD 1000 m přes 10000 m | m3 | 129.95 | 0 | 129.95 |  | 0 |  | 0 |  | 0 | 21 | 0 | 0 |  |  | 1
[7 empty] | Plný popis: | Vodorovné přemístění výkopku nebo sypaniny po suchu na obvyklém dopravním prostředku, bez naložení výkopku, avšak se složením bez rozhrnutí z horniny třídy těžitelnosti I skupiny 1 až 3 na vzdálenost Příplatek k ceně za každých dalších i započatých 1 000 m
[7 empty] | Výkaz výměr: | 25,99*5 |  |  |  | 129.95 | [6 empty] | _
[5 empty] | 107 | SP | 174151102 | Zásyp v uzavřených prostorech sypaninou se zhutněním | m3 | 2.4417 | 0 | 2.4417 |  | 0 |  | 0 |  | 0 | 21 | 0 | 0 |  |  | 1
[7 empty] | Plný popis: | Zásyp sypaninou z jakékoliv horniny strojně s uložením výkopku ve vrstvách se zhutněním v uzavřených prostorách s urovnáním povrchu zásypu
[7 empty] | Výkaz výměr: | (1,91+4,92)*0,55*0,65 |  |  |  | 2.4417 | [6 empty] | _
[5 empty] | 108 | SP | 181351103 | Rozprostření ornice tl vrstvy do 200 mm pl do 500 m2 v rovině nebo ve svahu do 1:5 strojně | m2 | 6.4885 | 0 | 6.4885 |  | 0 |  | 0 |  | 0 | 21 | 0 | 0 |  |  | 1
[7 empty] | Plný popis: | Rozprostření a urovnání ornice v rovině nebo ve svahu sklonu do 1:5 strojně při souvislé ploše přes 100 do 500 m2, tl. vrstvy do 200 mm
[7 empty] | Výkaz výměr: | (1,91+4,92)*0,95 |  |  |  | 6.4885 | [6 empty] | _
_
[8 empty] | 002: Základy | [5 empty] | 0 |  | 39.0827 |  | 0 |  | 0 | 0 |  |  | 10
[5 empty] | 109 | SP | 211561111 | Výplň odvodňovacích žeber nebo trativodů kamenivem hrubým drceným frakce 4 až 16 mm | m3 | 0.85375 | 0 | 0.85375 |  | 0 | 1.665 | 1.4215 |  | 0 | 21 | 0 | 0 |  |  | 1
[7 empty] | Plný popis: | Výplň kamenivem do rýh odvodňovacích žeber nebo trativodů bez zhutnění, s úpravou povrchu výplně kamenivem hrubým drceným frakce 4 až 16 mm
[7 empty] | Výkaz výměr: | (1,91+4,92)*0,5*0,25 |  |  |  | 0.85375 | [6 empty] | _
[5 empty] | 110 | SP | 171152501 | Zhutnění podloží z hornin soudržných nebo nesoudržných pod násypy | m2 | 33.3213 | 0 | 33.3213 |  | 0 |  | 0 |  | 0 | 21 | 0 | 0 |  |  | 1
[7 empty] | Plný popis: | Zhutnění podloží pod násypy z rostlé horniny třídy těžitelnosti I a II, skupiny 1 až 4 z hornin soudružných a nesoudržných
[7 empty] | Výkaz výměr: | (5,1*3,756)+(2,11*0,53)/2+(2,985*1,19)/2+(1,91*2,58)/2 |  |  |  | 23.9547 | [6 empty] | _
[8 empty] | chodník ; (1,195+1,325)/2*3,6 |  |  |  | 4.536 | [6 empty] | _
[8 empty] | chodníček ; 0,76*1,16 |  |  |  | 0.8816 | [6 empty] | _
[8 empty] | zásyp ; (4,92+2,26)*0,55 |  |  |  | 3.949 | [6 empty] | _
[12 empty] | 0 | [6 empty] | _
[5 empty] | 111 | SP | 271532211 | Podsyp pod základové konstrukce se zhutněním z hrubého kameniva frakce 32 až 63 mm | m3 | 6.4326 | 0 | 6.4326 |  | 0 | 2.16 | 13.8943 |  | 0 | 21 | 0 | 0 |  |  | 1
[7 empty] | Plný popis: | Podsyp pod základové konstrukce se zhutněním a urovnáním povrchu z kameniva hrubého, frakce 32 - 63 mm
[7 empty] | Výkaz výměr: | pasy ; (5,1+4,285+1,91+4,92-0,25)*0,1 |  |  |  | 1.5965 | [6 empty] | _
[8 empty] | deska ;3,03617 |  |  |  | 3.0362 | [6 empty] | _
[8 empty] | chodník ; (1,195+1,325)/2*3,6*0,15 |  |  |  | 0.6804 | [6 empty] | _
[8 empty] | chodníček; 0,76*1,16*0,15 |  |  |  | 0.13224 | [6 empty] | _
[8 empty] | zásyp; (4,92+2,26)*0,55*0,25 |  |  |  | 0.98725 | [6 empty] | _
[12 empty] | 0 | [6 empty] | _
[5 empty] | 112 | SP | 271532212 | Podsyp pod základové konstrukce se zhutněním z hrubého kameniva frakce 16 až 32 mm | m3 | 2.5659 | 0 | 2.5659 |  | 0 | 2.16 | 5.5423 |  | 0 | 21 | 0 | 0 |  |  | 1
[7 empty] | Plný popis: | Podsyp pod základové konstrukce se zhutněním a urovnáním povrchu z kameniva hrubého, frakce 16 - 32 mm
[7 empty] | Výkaz výměr: | deska ; 2,02411 |  |  |  | 2.0241 | [6 empty] | _
[8 empty] | chodník; (1,195+1,325)/2*3,6*0,1 |  |  |  | 0.4536 | [6 empty] | _
[8 empty] | chodníček ; 0,76*1,16*0,1 |  |  |  | 0.08816 | [6 empty] | _
[12 empty] | 0 | [6 empty] | _
[5 empty] | 113 | SP | 271532213 | Podsyp pod základové konstrukce se zhutněním z hrubého kameniva frakce 8 až 16 mm | m3 | 0.021195 | 0 | 0.021195 |  | 0 | 2.16 | 0.045781 |  | 0 | 21 | 0 | 0 |  |  | 1
[7 empty] | Plný popis: | Podsyp pod základové konstrukce se zhutněním a urovnáním povrchu z kameniva hrubého, frakce 8 - 16 mm
[7 empty] | Výkaz výměr: | sloupky ; 3*(3,14*0,15*0,15)*0,1 |  |  |  | 0.021195 | [6 empty] | _
[12 empty] | 0 | [6 empty] | _
[5 empty] | 114 | SP | 273321411 | Základové desky ze ŽB bez zvýšených nároků na prostředí tř. C 20/25 | m3 | 5.287 | 0 | 5.287 |  | 0 | 2.4533 | 12.9706 |  | 0 | 21 | 0 | 0 |  |  | 1
[7 empty] | Plný popis: | Základy z betonu železového (bez výztuže) desky z betonu bez zvláštních nároků na prostředí tř. C 20/25
[7 empty] | Výkaz výměr: | 4,31185 |  |  |  | 4.3118 | [6 empty] | _
[8 empty] | chodník; (1,195+1,325)/2*3,6*0,18 |  |  |  | 0.81648 | [6 empty] | _
[8 empty] | chodníček ; 0,76*1,16*0,18 |  |  |  | 0.15869 | [6 empty] | _
[12 empty] | 0 | [6 empty] | _
[5 empty] | 115 | SP | 273351121 | Zřízení bednění základových desek | m2 | 4.9203 | 0 | 4.9203 |  | 0 | 0.00247 | 0.012153 |  | 0 | 21 | 0 | 0 |  |  | 1
[7 empty] | Plný popis: | Bednění základů desek zřízení
[7 empty] | Výkaz výměr: | (1,91+4,92+5,1+4,285+2,18+2,58)*0,18 |  |  |  | 3.7755 | [6 empty] | _
[8 empty] | chodník ; (1,195+1,325)*0,18 |  |  |  | 0.4536 | [6 empty] | _
[8 empty] | chodníček ;2*(0,76+1,16)*0,18 |  |  |  | 0.6912 | [6 empty] | _
[12 empty] | 0 | [6 empty] | _
[5 empty] | 116 | SP | 273351122 | Odstranění bednění základových desek | m2 | 4.9203 | 0 | 4.9203 |  | 0 |  | 0 |  | 0 | 21 | 0 | 0 |  |  | 1
[7 empty] | Plný popis: | Bednění základů desek odstranění
[5 empty] | 117 | SP | 273362021 | Výztuž základových desek svařovanými sítěmi Kari | t | 0.16449 | 0 | 0.16449 |  | 0 | 1.0628 | 0.17481 |  | 0 | 21 | 0 | 0 |  |  | 1
[7 empty] | Plný popis: | Výztuž základů desek ze svařovaných sítí z drátů typu KARI
[7 empty] | Výkaz výměr: | 0,13415 |  |  |  | 0.13415 | [6 empty] | _
[8 empty] | chodník ; (1,195+1,325)/2*3,6*0,0056 |  |  |  | 0.025402 | [6 empty] | _
[8 empty] | chodníček ;;0,76*1,16*0,0056 |  |  |  | 0.004937 | [6 empty] | _
[12 empty] | 0 | [6 empty] | _
[5 empty] | 118 | SP | 274313611 | Základové pásy z betonu tř. C 16/20 | m3 | 2.2254 | 0 | 2.2254 |  | 0 | 2.2563 | 5.0213 |  | 0 | 21 | 0 | 0 |  |  | 1
[7 empty] | Plný popis: | Základy z betonu prostého pasy betonu kamenem neprokládaného tř. C 16/20
[7 empty] | Výkaz výměr: | ((5,1+4,285)*0,64+(1,91+4,92-0,25)*0,44)*0,25 |  |  |  | 2.2254 | [6 empty] | _
_
[8 empty] | 003: Svislé konstrukce | [5 empty] | 0 |  | 5.547 |  | 0 |  | 0 | 0 |  |  | 10
[5 empty] | 119 | SP | 311321817 | Nosná zeď ze ŽB pohledového tř. C 20/25 bez výztuže | m3 | 1.9893 | 0 | 1.9893 |  | 0 | 2.4533 | 4.8803 |  | 0 | 21 | 0 | 0 |  |  | 1
[7 empty] | Plný popis: | Nadzákladové zdi z betonu železového (bez výztuže) nosné pohledového (v přírodní barvě drtí a přísad) tř. C 20/25
[7 empty] | Výkaz výměr: | (1,91+4,92+1,45+1,85+4,285)*0,69*0,2 |  |  |  | 1.9893 | [6 empty] | _
[5 empty] | 120 | SP | 311351121 | Zřízení oboustranného bednění nosných nadzákladových zdí | m2 | 20.4447 | 0 | 20.4447 |  | 0 | 0.00275 | 0.056223 |  | 0 | 21 | 0 | 0 |  |  | 1
[7 empty] | Plný popis: | Bednění nadzákladových zdí nosných rovné oboustranné za každou stranu zřízení
[7 empty] | Výkaz výměr: | (1,91+4,92+1,45+1,85+4,285)*0,69*2 |  |  |  | 19.8927 | [6 empty] | _
[8 empty] | 0,2*0,69*4 |  |  |  | 0.552 | [6 empty] | _
[5 empty] | 121 | SP | 311351122 | Odstranění oboustranného bednění nosných nadzákladových zdí | m2 | 20.4447 | 0 | 20.4447 |  | 0 |  | 0 |  | 0 | 21 | 0 | 0 |  |  | 1
[7 empty] | Plný popis: | Bednění nadzákladových zdí nosných rovné oboustranné za každou stranu odstranění
[5 empty] | 122 | SP | 311362021 | Výztuž nosných zdí svařovanými sítěmi Kari | t | 0.080724 | 0 | 0.080724 |  | 0 | 1.0628 | 0.085791 |  | 0 | 21 | 0 | 0 |  |  | 1
[7 empty] | Plný popis: | Výztuž nadzákladových zdí nosných svislých nebo odkloněných od svislice, rovných nebo oblých ze svařovaných sítí z drátů typu KARI
[7 empty] | Výkaz výměr: | (1,91+4,92+1,45+1,85+4,285)*1*0,0056 |  |  |  | 0.080724 | [6 empty] | _
[5 empty] | 123 | SP | 348101220 | Osazení vrat a vrátek k oplocení na ocelové sloupky do 4 m2 | kus | 2 | 0 | 2 |  | 0 |  | 0 |  | 0 | 21 | 0 | 0 |  |  | 1
[7 empty] | Plný popis: | Osazení vrat a vrátek k oplocení na sloupky ocelové, plochy jednotlivě přes 2 do 4 m2
[5 empty] | 124 | SP | 348171130 | Montáž rámového oplocení výšky přes 1,5 do 2 m | m | 17.84 | 0 | 17.84 |  | 0 |  | 0 |  | 0 | 21 | 0 | 0 |  |  | 1
[7 empty] | Plný popis: | Montáž oplocení z dílců kovových rámových, na ocelové sloupky, výšky přes 1,5 do 2,0 m
[7 empty] | Výkaz výměr: | Z10.1 ;1,56 |  |  |  | 1.56 | [6 empty] | _
[8 empty] | Z10.2; 2,04 |  |  |  | 2.04 | [6 empty] | _
[8 empty] | Z10.3 ;1,56+4,75+1,87 |  |  |  | 8.18 | [6 empty] | _
[8 empty] | Z10.4 ; 1,96+4,1 |  |  |  | 6.06 | [6 empty] | _
[12 empty] | 0 | [6 empty] | _
[5 empty] | 125 | SP | 348272513 | Plotová stříška pro zeď tl 195 mm z tvarovek hladkých nebo štípaných přírodních | m | 14.415 | 0 | 14.415 |  | 0 | 0.0364 | 0.52471 |  | 0 | 21 | 0 | 0 |  |  | 1
[7 empty] | Plný popis: | Ploty z tvárnic betonových plotová stříška lepená mrazuvzdorným lepidlem z tvarovek hladkých nebo štípaných, sedlového tvaru přírodních, tloušťka zdiva 195 mm
[7 empty] | Výkaz výměr: | 1,91+4,92+1,45+1,85+4,285 |  |  |  | 14.415 | [6 empty] | _
[5 empty] | 126 | B | 55301 | Ocel. vrátka š.850 mm, v.1600-1880 mm , kce JAKL výplň tahokov , pozink. ozn. Z10.10 | ks | 1 | 0 | 1 |  | 0 |  | 0 |  | 0 | 21 | 0 | 0 |  |  | 1
Plný popis:
[5 empty] | 127 | B | 55302 | Ocel.vrátka š.1500 ,v. 1600-1880 mm JAKL, výplň tahokov, pozink ozn. Z10.9 | ks | 1 | 0 | 1 |  | 0 |  | 0 |  | 0 | 21 | 0 | 0 |  |  | 1
Plný popis:
[5 empty] | 128 | B | 55303 | Dodávka ocel.rámu JEKL 60/60/4 pozink+ nátěr grafit | m | 17.84 | 0 | 17.84 |  | 0 |  | 0 |  | 0 | 21 | 0 | 0 |  |  | 1
Plný popis:
[7 empty] | Výkaz výměr: | Z10.1 v. 1910 mm; 1,56 |  |  |  | 1.56 | [6 empty] | _
[8 empty] | Z10.2 v.1625 mm; 2,04 |  |  |  | 2.04 | [6 empty] | _
[8 empty] | Z10.3 v.1220 mm; 1,56+4,75+1,87 |  |  |  | 8.18 | [6 empty] | _
[8 empty] | Z10.4 v. 935 mm; 1,96+4,1 |  |  |  | 6.06 | [6 empty] | _
[12 empty] | 0 | [6 empty] | _
_
[8 empty] | 009: Ostatní konstrukce a práce | [5 empty] | 0 |  | 0.0072 |  | 0 |  | 0 | 0 |  |  | 1
[5 empty] | 129 | SP | 953945131 | Kotvy mechanické M 12 dl 115 mm pro střední zatížení do betonu, ŽB nebo kamene s vyvrtáním otvoru | kus | 24 | 0 | 24 |  | 0 | 0.0003 | 0.0072 |  | 0 | 21 | 0 | 0 |  |  | 1
[7 empty] | Plný popis: | Kotvy mechanické s vyvrtáním otvoru do betonu, železobetonu nebo tvrdého kamene pro střední zatížení průvlekové, velikost M 12, délka 115 mm
[7 empty] | Výkaz výměr: | 12*2 |  |  |  | 24 | [6 empty] | _
_
[8 empty] | 099: Přesun hmot HSV | [5 empty] | 0 |  | 0 |  | 0 |  | 0 | 0 |  |  | 1
[5 empty] | 130 | SP | 998232110 | Přesun hmot pro oplocení zděné z cihel nebo tvárnic v do 3 m | t | 44.6369 | 0 | 44.6369 |  | 0 |  | 0 |  | 0 | 21 | 0 | 0 |  |  | 1
[7 empty] | Plný popis: | Přesun hmot pro oplocení se svislou nosnou konstrukcí zděnou z cihel, tvárnic, bloků, popř. kovovou nebo dřevěnou vodorovná dopravní vzdálenost do 50 m, pro oplocení výšky do 3 m
_
[8 empty] | 711: Izolace proti vodě | [5 empty] | 0 |  | 0.0055638 |  | 0 |  | 0 | 0 |  |  | 3
[5 empty] | 131 | H | 28323006 | fólie profilovaná (nopová) drenážní HDPE s nakašírovanou filtrační textilií s výškou nopů 8mm | m2 | 11.1276 | 0 | 11.1276 |  | 0 | 0.0005 | 0.0055638 |  | 0 | 21 | 0 | 0 |  |  | 1
Plný popis:
[7 empty] | Výkaz výměr: | 10,116*1,1 |  |  |  | 11.1276 | [6 empty] | _
[12 empty] | 0 | [6 empty] | _
[5 empty] | 132 | SP | 711161173 | Provedení izolace proti zemní vlhkosti vodorovné z nopové fólie | m2 | 10.116 | 0 | 10.116 |  | 0 |  | 0 |  | 0 | 21 | 0 | 0 |  |  | 1
[7 empty] | Plný popis: | Provedení izolace proti zemní vlhkosti nopovou fólií na ploše vodorovné V z nopové fólie
[7 empty] | Výkaz výměr: | (1,91+4,92+1,6)*1,2 |  |  |  | 10.116 | [6 empty] | _
[5 empty] | 133 | SP | 998711201 | Přesun hmot procentní pro izolace proti vodě, vlhkosti a plynům v objektech v do 6 m | % | 3.05 | 0 | 3.05 |  | 0 |  | 0 |  | 0 | 21 | 0 | 0 |  |  | 1
[7 empty] | Plný popis: | Přesun hmot pro izolace proti vodě, vlhkosti a plynům stanovený procentní sazbou (%) z ceny vodorovná dopravní vzdálenost do 50 m v objektech výšky do 6 m
_
[8 empty] | 767: Konstrukce zámečnické | [5 empty] | 0 |  | 0 |  | 0 |  | 0 | 0 |  |  | 14
[5 empty] | 134 | B | 767133 | D+m oc.rám v. 1910 mm JEKL 60/60/4mm,kotvení zabetonováním nebo chem kotvami,grafit.barva - odkaz Z10.1 - viz.výkr.č.30-33 | kus | 1 | 0 | 1 |  | 0 |  | 0 |  | 0 | 21 | 0 | 0 |  |  | 1
Plný popis:
[5 empty] | 135 | B | 767134 | D+m oc.rám v. 1625mm JEKL 60/60/4mm,kotvení zabetonováním nebo chem kotvami,grafit.barva - odkaz Z10.2 - viz.výkr.č.30-33 | kus | 1 | 0 | 1 |  | 0 |  | 0 |  | 0 | 21 | 0 | 0 |  |  | 1
Plný popis:
[5 empty] | 136 | B | 767135 | D+m oc.rám v. 1220mm JEKL 60/60/4mm,kotvení zabetonováním nebo chem kotvami,grafit.barva - odkaz Z10.3 - viz.výkr.č.30-33 | kus | 1 | 0 | 1 |  | 0 |  | 0 |  | 0 | 21 | 0 | 0 |  |  | 1
Plný popis:
[5 empty] | 137 | B | 767136 | D+m oc.rám v. 935mm JEKL 60/60/4mm,kotvení zabetonováním nebo chem kotvami,grafit.barva - odkaz Z10.4 - viz.výkr.č.30-33 | kus | 3 | 0 | 3 |  | 0 |  | 0 |  | 0 | 21 | 0 | 0 |  |  | 1
Plný popis:
[5 empty] | 138 | B | 767137 | D+m výplň z tahokovu 1440x1650 mm, pozinkováno - odkaz Z10.5 - viz.výkr.č.30-33 | kus | 1 | 0 | 1 |  | 0 |  | 0 |  | 0 | 21 | 0 | 0 |  |  | 1
Plný popis:
[5 empty] | 139 | B | 767138 | D+m výplň z tahokovu 1980x1370 mm, pozinkováno - odkaz Z10.6 - viz.výkr.č.30-33 | kus | 1 | 0 | 1 |  | 0 |  | 0 |  | 0 | 21 | 0 | 0 |  |  | 1
Plný popis:
[5 empty] | 140 | B | 767139 | D+m výplň z tahokovu 1x1810x1040 mm, 3x 1810x1040mm,pozinkováno - odkaz Z10.7 - viz.výkr.č.30-33 | kus | 1 | 0 | 1 |  | 0 |  | 0 |  | 0 | 21 | 0 | 0 |  |  | 1
Plný popis:
[5 empty] | 141 | B | 7671391 | D+m výplň z tahokovu 3x 1540x1040mm,pozinkováno - odkaz Z10.7 - viz.výkr.č.30-33 | kus | 3 | 0 | 3 |  | 0 |  | 0 |  | 0 | 21 | 0 | 0 |  |  | 1
Plný popis:
[5 empty] | 142 | B | 767140 | D+m výplň z tahokovu 1990x750mm,pozinkováno - odkaz Z10.8 - viz.výkr.č.30-33 | kus | 2 | 0 | 2 |  | 0 |  | 0 |  | 0 | 21 | 0 | 0 |  |  | 1
Plný popis:
[5 empty] | 143 | B | 7671401 | D+m výplň z tahokovu 1840x750mm,pozinkováno - odkaz Z10.8 - viz.výkr.č.30-33 | kus | 1 | 0 | 1 |  | 0 |  | 0 |  | 0 | 21 | 0 | 0 |  |  | 1
Plný popis:
[5 empty] | 144 | B | 767141 | D+m oc.vrátka š.1500mm,v.1600x1880mm, kce JEKL 40/40/4 (gragit barva),výplň tahokov, pozink) - odkaz Z10.9 - viz.výkr.č.30-33 | kus | 1 | 0 | 1 |  | 0 |  | 0 |  | 0 | 21 | 0 | 0 |  |  | 1
Plný popis:
[5 empty] | 145 | B | 767142 | D+m oc.vrátka š.850mm,v.1600x1880mm, kce JEKL 40/40/4 (gragit barva),výplň tahokov, pozink) - odkaz Z10.10 - viz.výkr.č.30-33 | kus | 1 | 0 | 1 |  | 0 |  | 0 |  | 0 | 21 | 0 | 0 |  |  | 1
Plný popis:
[5 empty] | 146 | B | 767143 | D+m konstrukce segmentového zastřešení, JEKL 40/20/3, pozinkováno - odkaz Z10.11 - viz.výkr.č.30-33 | kus | 1 | 0 | 1 |  | 0 |  | 0 |  | 0 | 21 | 0 | 0 |  |  | 1
Plný popis:
[5 empty] | 147 | SP | 998767201 | Přesun hmot procentní pro zámečnické konstrukce v objektech v do 6 m | % | 1.35 | 0 | 1.35 |  | 0 |  | 0 |  | 0 | 21 | 0 | 0 |  |  | 1
[7 empty] | Plný popis: | Přesun hmot pro zámečnické konstrukce stanovený procentní sazbou (%) z ceny vodorovná dopravní vzdálenost do 50 m v objektech výšky do 6 m
_
[8 empty] | 771: Podlahy z dlaždic | [5 empty] | 0 |  | 3.3504 |  | 0 |  | 0 | 0 |  |  | 3
[5 empty] | 148 | H | 59247488 | dlaždice teracová broušená 400x400x35mm | m2 | 27.3053 | 0 | 27.3053 |  | 0 | 0.086 | 2.3483 |  | 0 | 21 | 0 | 0 |  |  | 1
Plný popis:
[7 empty] | Výkaz výměr: | 26,51*1,03 |  |  |  | 27.3053 | [6 empty] | _
[12 empty] | 0 | [6 empty] | _
[5 empty] | 149 | SP | 771551112 | Montáž podlah z dlaždic teracových do malty do 9 ks/m2 | m2 | 26.5116 | 0 | 26.5116 |  | 0 | 0.0378 | 1.0021 |  | 0 | 21 | 0 | 0 |  |  | 1
[7 empty] | Plný popis: | Montáž podlah z dlaždic teracových kladených do malty přes 6 do 9 ks/ m2
[7 empty] | Výkaz výměr: | 4,7*3,56+(1,91*0,495)/2+(2,785*1,055)/2+(2,378*1,8)/2+1,4*0,2+0,76*1,16 |  |  |  | 21.9756 | [6 empty] | _
[8 empty] | (1,195+1,325)/2*3,6 |  |  |  | 4.536 | [6 empty] | _
[5 empty] | 150 | SP | 998771201 | Přesun hmot procentní pro podlahy z dlaždic v objektech v do 6 m | % | 5.47 | 0 | 5.47 |  | 0 |  | 0 |  | 0 | 21 | 0 | 0 |  |  | 1
[7 empty] | Plný popis: | Přesun hmot pro podlahy z dlaždic stanovený procentní sazbou (%) z ceny vodorovná dopravní vzdálenost do 50 m v objektech výšky do 6 m
_
_
[8 empty] | VO: Vedlejší a ostatní náklady | [5 empty] | 0 |  | 0 |  | 0 |  | 0 | 0 |  |  | 8
[8 empty] | V01: Průzkumné, geodetické a projektové práce | [5 empty] | 0 |  | 0 |  | 0 |  | 0 | 0 |  |  | 5
[5 empty] | 151 | ON | 012002000 | Geodetické práce - Geodetické vytýčení stavby | sada | 1 | 0 | 1 |  | 0 |  | 0 |  | 0 | 21 | 0 | 0 |  |  | 1
[7 empty] | Plný popis: | Hlavní tituly průvodních činností a nákladů průzkumné, geodetické a projektové práce geodetické práce
[5 empty] | 152 | ON | 012103000 | Geodetické práce před výstavbou - Vytýčení stávajícíh inženýrských sítí | sada | 1 | 0 | 1 |  | 0 |  | 0 |  | 0 | 21 | 0 | 0 |  |  | 1
[7 empty] | Plný popis: | Průzkumné, geodetické a projektové práce geodetické práce před výstavbou
[5 empty] | 153 | ON | 012303000 | Geodetické práce po výstavbě | sada | 1 | 0 | 1 |  | 0 |  | 0 |  | 0 | 21 | 0 | 0 |  |  | 1
[7 empty] | Plný popis: | Průzkumné, geodetické a projektové práce geodetické práce po výstavbě
[7 empty] | Výkaz výměr: | Geodetické zaměření stavby vč.geometrického plánu v šesti listinných vyhotoveních , v elektronické podobě na CD ROM ( formát pro texty .doc(.rtf) ,pro tabulky .xls, pro skenované dokumenty .pdf ,pro výkresovou dokumentaci .dwg a zároveň .pdf ;1 |  |  |  | 1 | [6 empty] | _
[12 empty] | 0 | [6 empty] | _
[5 empty] | 154 | ON | 013244000 | Zpracování dílenské dokumentace potřebné pro provedení díla | sada | 1 | 0 | 1 |  | 0 |  | 0 |  | 0 | 21 | 0 | 0 |  |  | 1
[7 empty] | Plný popis: | Průzkumné, geodetické a projektové práce projektové práce dokumentace stavby (výkresová a textová) pro provádění stavby
[5 empty] | 155 | ON | 013254000 | Dokumentace skutečného provedení stavby | sada | 1 | 0 | 1 |  | 0 |  | 0 |  | 0 | 21 | 0 | 0 |  |  | 1
[7 empty] | Plný popis: | Průzkumné, geodetické a projektové práce projektové práce dokumentace stavby (výkresová a textová) skutečného provedení stavby
[7 empty] | Výkaz výměr: | ve třech vyhotoveních listinných a 2x v elektronické podobě na CD ROM; 1 |  |  |  | 1 | [6 empty] | _
[12 empty] | 0 | [6 empty] | _
_
[8 empty] | V03: Zařízení staveniště | [5 empty] | 0 |  | 0 |  | 0 |  | 0 | 0 |  |  | 1
[5 empty] | 156 | ON | 030001000 | Zařízení staveniště | sada | 1 | 0 | 1 |  | 0 |  | 0 |  | 0 | 21 | 0 | 0 |  |  | 1
[7 empty] | Plný popis: | Základní rozdělení průvodních činností a nákladů zařízení staveniště
_
[8 empty] | V04: Inženýrská činnost | [5 empty] | 0 |  | 0 |  | 0 |  | 0 | 0 |  |  | 1
[5 empty] | 157 | ON | 045002000 | Kompletační a koordinační činnost | sada | 1 | 0 | 1 |  | 0 |  | 0 |  | 0 | 21 | 0 | 0 |  |  | 1
[7 empty] | Plný popis: | Hlavní tituly průvodních činností a nákladů inženýrská činnost kompletační a koordinační činnost
_
[8 empty] | V07: Provozní vlivy | [5 empty] | 0 |  | 0 |  | 0 |  | 0 | 0 |  |  | 1
[5 empty] | 158 | ON | 071002000 | Provoz investora, třetích osob - provoz objednatele,zakrývání stávajících konstrukcí,prachotěsné zástěny | sada | 1 | 0 | 1 |  | 0 |  | 0 |  | 0 | 21 | 0 | 0 |  |  | 1
[7 empty] | Plný popis: | Hlavní tituly průvodních činností a nákladů provozní vlivy provoz investora, třetích osob
_
_
_

## Figury
Figura | Výraz | Hodnota | Popis
P3 | 14,1+3,3+3,2+14,2+14+16+1,4+3,1 | 69.3
P1kaučuk | 58,7+63,6+63,2+59,6+58,5 | 303.6
P1PVC | 28,3+27,5+21,6 | 77.4
P2 | 13,6+15,7+1,2+3,2 | 33.7
P4 | 6,2+3,75+2*12*1,8*(0,31+0,16) | 30.254
P5 | 1*1,8+(6+6+5)*0,9*(0,3+0,2)+0,9*0,95 | 10.305
S11 | 9,75*7,05*4 | 274.95
S12 | 9,8*4 | 39.2
S21 | 2,2*2*27,5-5*2,2/2*2 | 110
S22 | (5*1,5*2+(5+2,65)/2*5,8*2+2,65*2,25/2*2)*2 | 130.665
det7 | 0,9*11,6*2*2 | 41.76
det011 | 1,15*9,4*4 | 43.24
W4 | 2,65*(10,25+9,5+9,8+9,7)-(1,17*2,13*18+1,17*1,4*2+0,86*1,4*4) | 51.0627
W2 | 12,2*4 | 48.8
P6 | 131,9 | 131.9
P7 | 10,3*2 | 20.6
P8 | 50,5 | 50.5

## Elektroinstalace SO 03
| List obsahuje: |  | 1) Krycí list soupisu | 2) Rekapitulace |  |  | 3) Soupis prací | Zpět na list: | Rekapitulace stavby
[9 empty] | >> skryté sloupce << |  |  | {16e72227-8886-4534-a05c-0fef2ce63c04}
2
| KRYCÍ LIST SOUPISU | [8 empty] | v --- níže se nacházejí doplnkové a pomocné údaje k sestavám --- v |  | False
Stavba:
SO03 - Vybudování odoborných učeben v podkroví budovy A ZŠ a MŠ Košetice
| KSO: |  |  |  |  | CC-CZ:
| Místo: |  |  |  |  | Datum:
| Zadavatel: |  |  |  |  | IČ:
DIČ:
| Uchazeč: |  |  |  |  | IČ:
DIČ:
| Projektant: |  |  |  |  | IČ:
DIČ:
Poznámka:
| Cena bez DPH | [5 empty] | 0
|  |  | Základ daně |  |  | Sazba daně | Výše daně
| DPH | základní | 0 |  |  | 21% | 0
|  | snížená | 0 |  |  | 15% | 0
|  | zákl. přenesená | 0 |  |  | 21% | 0
|  | sníž. přenesená | 0 |  |  | 15% | 0
|  | nulová | 0 |  |  | 0% | 0
| Cena s DPH |  |  | v | CZK |  | 0
REKAPITULACE ČLENĚNÍ SOUPISU PRACÍ
Stavba:
SO03 - Vybudování odoborných učeben v podkroví budovy A ZŠ a MŠ Košetice
Místo: | [5 empty] | Datum:
Zadavatel: | [5 empty] | Projektant:
Uchazeč:
Kód dílu - Popis | [6 empty] | Cena celkem [CZK]
Náklady soupisu celkem | [6 empty] | 0 | [5 empty] | -1
| PSV - Práce a dodávky PSV | [5 empty] | 0
| 740 - Elektromontáže - zkoušky a revize | [5 empty] | 0
| 743 - Elektromontáže - hrubá montáž | [5 empty] | 0
| 746 - Elektromontáže - soubory pro vodiče | [5 empty] | 0
| 747 - Elektromontáže - kompletace rozvodů | [5 empty] | 0
| M - Práce a dodávky M | [5 empty] | 0
| 21-M - Elektromontáže | [5 empty] | 0
| 36-M - Montáž prov.,měř. a regul. zařízení | [5 empty] | 0
| 46-M - Zemní práce při extr.mont.pracích | [5 empty] | 0
| HZS - Hodinové zúčtovací sazby | [5 empty] | 0
| VRN - Vedlejší rozpočtové náklady | [5 empty] | 0
| VRN1 - Průzkumné, geodetické a projektové práce | [5 empty] | 0
| VRN3 - Zařízení staveniště | [5 empty] | 0
SOUPIS PRACÍ
Stavba:
SO03 - Vybudování odoborných učeben v podkroví budovy A ZŠ a MŠ Košetice
Místo: | [5 empty] | Datum:
Zadavatel: | [5 empty] | Projektant:
Uchazeč:
PČ | Typ | Kód | Popis | MJ | Množství | J.cena [CZK] | Cena celkem [CZK] | Cenová soustava
Náklady soupisu celkem | [6 empty] | 0 |  |  |  |  | D | -1 | [7 empty] | #REF!
| D | PSV | Práce a dodávky PSV |  |  |  | 0 |  |  |  | 2 | D | 0 | ROZPOCET | [6 empty] | #REF!
| D | 740 | Elektromontáže - zkoušky a revize |  |  |  | 0 |  |  |  | 2 | D | 1 | ROZPOCET | [6 empty] | 0
1 | K | 740991100 | Celková prohlídka elektrického rozvodu a zařízení do 100 000,- Kč | kus | 1 |  | 0 | CS ÚRS 2016 01 |  |  | 16 | K | 2 | ROZPOCET | 0 | 0 | 0 | 0 | 0 | 1 | 0 | 16 | -222820531
| D | 743 | Elektromontáže - hrubá montáž |  |  |  | 0 |  |  |  | 2 | D | 1 | ROZPOCET | [6 empty] | 0
2 | M | 10.044.057 | Sádra balená á 30 kg | KG | 15 |  | 0 |  |  |  | 256 | M | 2 | ROZPOCET | 0 | 0 | 0 | 0 | 0 | 1 | 0 | 64 | 1463719213
3 | K | 743112219 | Montáž trubka plastová ohebná D 48 mm uložená volně | m | 75 |  | 0 | CS ÚRS 2015 02 |  |  | 16 | K | 2 | ROZPOCET | 0 | 0 | 0 | 0 | 0 | 1 | 0 | 16 | -1115119669
4 | M | 10.153.147 | Kabelová chránička R 50/42 mm | M | 75 |  | 0 |  |  |  | 32 | M | 2 | ROZPOCET | 0 | 0 | 0 | 0 | 0 | 1 | 0 | 16 | 1125163115
5 | K | 743411311 | Montáž krabice nástěnná plastová kruhová typ KU68/2-1902, KO97 | kus | 2 |  | 0 | CS ÚRS 2015 02 |  |  | 16 | K | 2 | ROZPOCET | 0 | 0 | 0 | 0 | 0 | 1 | 0 | 16 | -1645224791
6 | M | 10.074.803 | Krabice KU 68-1903 | KS | 2 |  | 0 |  |  |  | 32 | M | 2 | ROZPOCET | 0 | 0 | 0 | 0 | 0 | 1 | 0 | 16 | 63160197
7 | K | 743414321 | Montáž rozvodka nástěnná plast čtyřhranná ACIDUR vodič D do 4mm2 | kus | 4 |  | 0 | CS ÚRS 2015 02 |  |  | 16 | K | 2 | ROZPOCET | 0 | 0 | 0 | 0 | 0 | 1 | 0 | 16 | -1413417771
8 | M | 10.074.486 | Krabice 6455-12P acidur | KS | 4 |  | 0 |  |  |  | 32 | M | 2 | ROZPOCET | 0 | 0 | 0 | 0 | 0 | 1 | 0 | 16 | -1770147547
| D | 746 | Elektromontáže - soubory pro vodiče |  |  |  | 0 |  |  |  | 2 | D | 1 | ROZPOCET | [6 empty] | 0
9 | K | 746211110 | Ukončení vodič izolovaný do 2,5mm2 v rozváděči nebo na přístroji | kus | 35 |  | 0 | CS ÚRS 2015 02 |  |  | 16 | K | 2 | ROZPOCET | 0 | 0 | 0 | 0 | 0 | 1 | 0 | 16 | -153369871
| D | 747 | Elektromontáže - kompletace rozvodů |  |  |  | 0 |  |  |  | 2 | D | 1 | ROZPOCET | [6 empty] | 0
10 | K | 747231110 | Montáž jistič jednopólový nn do 25 A bez krytu | kus | 2 |  | 0 | CS ÚRS 2016 01 |  |  | 16 | K | 2 | ROZPOCET | 0 | 0 | 0 | 0 | 0 | 1 | 0 | 16 | 786023398
11 | M | 10.842.611 | A9F83110 Jistič iC60H 1P 10A B | KS | 2 |  | 0 |  |  |  | 32 | M | 2 | ROZPOCET | 0 | 0 | 0 | 0 | 0 | 1 | 0 | 16 | 1748136592
| D | M | Práce a dodávky M |  |  |  | 0 |  |  |  | 3 | D | 0 | ROZPOCET | [6 empty] | 0
| D | 21-M | Elektromontáže |  |  |  | 0 |  |  |  | 3 | D | 1 | ROZPOCET | [6 empty] | 0
12 | M | 345626940 | svorkovnice KOPOS krabicová bezšroubová TYP016, 400 V, 3 vstupy, 2,5 mm2, 24 A | kus | 10 |  | 0 | CS ÚRS 2016 01 |  |  | 128 | M | 2 | ROZPOCET | 0 | 0 | 0 | 0 | 0 | 1 | 0 | 128 | -897263733
| P |  | Poznámka k položce: EAN 8595057613621 | [8 empty] | P | 2
13 | K | 210021063 | Osazení výstražné fólie z PVC | m | 75 |  | 0 | CS ÚRS 2016 01 |  |  | 64 | K | 2 | ROZPOCET | 0 | 0 | 0 | 0 | 0 | 1 | 0 | 64 | -281136625
14 | M | 10.042.134 | Folie ČEZ 22 rudá - blesk 250m/bal | M | 75 |  | 0 |  |  |  | 256 | M | 2 | ROZPOCET | 0 | 0 | 0 | 0 | 0 | 1 | 0 | 64 | 1001668446
15 | K | 210100019 | Připojení elektrických vrat | ks | 2 |  | 0 |  |  |  | 64 | K | 2 | ROZPOCET | 0 | 0 | 0 | 0 | 0 | 1 | 0 | 64 | -630426373
16 | K | 210810046 | Montáž měděných kabelů CYKY, CYKYD, CYKYDY, NYM, NYY, YSLY 750 V 3x2,5 mm2 uložených pevně | m | 130 |  | 0 | CS ÚRS 2015 02 |  |  | 64 | K | 2 | ROZPOCET | 0 | 0 | 0 | 0 | 0 | 1 | 0 | 64 | -1188030159
17 | M | 341110360 | kabel silový s Cu jádrem CYKY 3x2,5 mm2 | m | 130 |  | 0 | CS ÚRS 2015 02 |  |  | 128 | M | 2 | ROZPOCET | 0 | 0 | 0 | 0 | 0 | 1 | 0 | 128 | 1499248530
| P |  | Poznámka k položce: obsah kovu [kg/m], Cu =0,074, Al =0 | [8 empty] | P | 2
18 | K | PD | Přesun dodávek | % |  |  | 0 |  |  |  | 64 | K | 2 | ROZPOCET | 0 | 0 | 0 | 0 | 0 | 1 | 0 | 64 | 2118524288
19 | K | PM.1 | Přidružený materiál | % |  |  | 0 |  |  |  | 128 | K | 2 | ROZPOCET | 0 | 0 | 0 | 0 | 0 | 1 | 0 | 128 | -910016590
20 | K | PPV | Podíl přidružených výkonů | % |  |  | 0 |  |  |  | 64 | K | 2 | ROZPOCET | 0 | 0 | 0 | 0 | 0 | 1 | 0 | 64 | -1213552469
| D | 36-M | Montáž prov.,měř. a regul. zařízení |  |  |  | 0 |  |  |  | 3 | D | 1 | ROZPOCET | [6 empty] | 0
21 | K | 360020611 | Vyvrtání otvoru v betonovém zdivu do 150 mm, průměru 30 mm | kus | 10 |  | 0 | CS ÚRS 2016 01 |  |  | 64 | K | 2 | ROZPOCET | 0 | 0 | 0 | 0 | 0 | 1 | 0 | 64 | 1900546629
| D | 46-M | Zemní práce při extr.mont.pracích |  |  |  | 0 |  |  |  | 3 | D | 1 | ROZPOCET | [6 empty] | 0
22 | K | 460010025 | Vytyčení trasy inženýrských sítí v zastavěném prostoru | km | 0.06 |  | 0 | CS ÚRS 2016 01 |  |  | 64 | K | 2 | ROZPOCET | 0 | 0 | 0 | 0 | 0 | 1 | 0 | 64 | -326671568
23 | K | 460030192 | Řezání podkladu nebo krytu živičného tloušťky do 10 cm | m | 45 |  | 0 | CS ÚRS 2016 01 |  |  | 64 | K | 2 | ROZPOCET | 0 | 0 | 0 | 0 | 0 | 1 | 0 | 64 | -147322029
24 | K | 460150153 | Hloubení kabelových zapažených i nezapažených rýh ručně š 35 cm, hl 70 cm, v hornině tř 3 | m | 35 |  | 0 | CS ÚRS 2015 02 |  |  | 64 | K | 2 | ROZPOCET | 0 | 0 | 0 | 0 | 0 | 1 | 0 | 64 | 1769776867
25 | K | 460150183 | Hloubení kabelových zapažených i nezapažených rýh ručně š 35 cm, hl 100 cm, v hornině tř 3 | m | 45 |  | 0 | CS ÚRS 2016 01 |  |  | 64 | K | 2 | ROZPOCET | 0 | 0 | 0 | 0 | 0 | 1 | 0 | 64 | -127185696
26 | K | 460421182 | Lože kabelů z písku nebo štěrkopísku tl 10 cm nad kabel, kryté plastovou folií, š lože do 50 cm | m | 45 |  | 0 | CS ÚRS 2016 01 |  |  | 64 | K | 2 | ROZPOCET | 0 | 0 | 0 | 0 | 0 | 1 | 0 | 64 | -500450220
27 | K | 460560153 | Zásyp rýh ručně šířky 35 cm, hloubky 70 cm, z horniny třídy 3 | m | 35 |  | 0 | CS ÚRS 2015 02 |  |  | 64 | K | 2 | ROZPOCET | 0 | 0 | 0 | 0 | 0 | 1 | 0 | 64 | -1711300520
28 | K | 460560183 | Zásyp rýh ručně šířky 35 cm, hloubky 100 cm, z horniny třídy 3 | m | 45 |  | 0 | CS ÚRS 2016 01 |  |  | 64 | K | 2 | ROZPOCET | 0 | 0 | 0 | 0 | 0 | 1 | 0 | 64 | 1631218399
29 | K | 460620013 | Provizorní úprava terénu se zhutněním, v hornině tř 3 | m2 | 26.25 |  | 0 | CS ÚRS 2015 02 |  |  | 64 | K | 2 | ROZPOCET | 0 | 0 | 0 | 0 | 0 | 1 | 0 | 64 | 1342538781
30 | K | 460680592 | Vysekání rýh pro montáž trubek a kabelů v cihelných zdech hloubky do 5 cm a šířky do 5 cm | m | 40 |  | 0 | CS ÚRS 2015 02 |  |  | 64 | K | 2 | ROZPOCET | 0 | 0 | 0 | 0 | 0 | 1 | 0 | 64 | -868157405
| D | HZS | Hodinové zúčtovací sazby |  |  |  | 0 |  |  |  | 4 | D | 0 | ROZPOCET | [6 empty] | 0
31 | K | HZS2221 | Hodinová zúčtovací sazba elektrikář - úprava stávající elektroinstalace připojení kabelů od vrat v rozvaděči, přidání jističe | hod | 16 |  | 0 | CS ÚRS 2015 02 |  |  | 512 | K | 1 | ROZPOCET | 0 | 0 | 0 | 0 | 0 | 1 | 0 | 512 | 1986486608
| D | VRN | Vedlejší rozpočtové náklady |  |  |  | 0 |  |  |  | 5 | D | 0 | ROZPOCET | [6 empty] | 0
| D | VRN1 | Průzkumné, geodetické a projektové práce |  |  |  | 0 |  |  |  | 5 | D | 1 | ROZPOCET | [6 empty] | 0
32 | K | 013254000 | Dokumentace skutečného provedení stavby | ks | 1 |  | 0 | CS ÚRS 2016 01 |  |  | 1024 | K | 2 | ROZPOCET | 0 | 0 | 0 | 0 | 0 | 1 | 0 | 1024 | -751695796
| D | VRN3 | Zařízení staveniště |  |  |  | 0 |  |  |  | 5 | D | 1 | ROZPOCET | [6 empty] | 0
33 | K | 032903000 | Náklady na provoz a údržbu vybavení staveniště | ks | 1 |  | 0 | CS ÚRS 2016 01 |  |  | 1024 | K | 2 | ROZPOCET | 0 | 0 | 0 | 0 | 0 | 1 | 0 | 1024 | 294842422