## Rekapitulace stavby
Export Komplet | [27 empty] | 2.0 | ZAMOK |  |  |  |  | False | False | {4af1fc85-5ea7-425f-8b1b-5fdf697ff413}
[33 empty] | 0,01 | 21
[33 empty] | 0,01 | 15
|  | REKAPITULACE STAVBY | [17 empty] | v --- níže se nacházejí doplnkové a pomocné údaje k sestavám --- v | [11 empty] | Návod na vyplnění | 0,001
|  | Kód: |  |  |  |  | 01 | [24 empty] | Měnit lze pouze buňky se žlutým podbarvením! 1) na prvním listu Rekapitulace stavby vyplňte v sestavě a) Souhrnný list - údaje o Uchazeči (přenesou se do ostatních sestav i v jiných listech) b) Rekapitulace objektů - potřebné Ostatní náklady 2) na vybraných listech vyplňte v sestavě a) Krycí list - údaje o Uchazeči, pokud se liší od údajů o Uchazeči na Souhrnném listu (údaje se přenesou do ostatních sestav v daném listu) b) Rekapitulace rozpočtu - potřebné Ostatní náklady c) Celkové náklady za stavbu - ceny u položek - množství, pokud má žluté podbarvení - a v případě potřeby poznámku (ta je ve skrytém sloupci) | 0,01
|  | Stavba: |  |  |  |  | Stavební úpravy kulturního domu č.p. 106 ve Velké Chyšce | [25 empty] | 0,01
|  | KSO: | [13 empty] | CC-CZ: | [16 empty] | 0,01
|  | Místo: |  |  |  |  | Velká Chyška | [8 empty] | Datum: |  | 5. 2. 2021 | [14 empty] | 0,01
0,01
|  | Zadavatel: | [13 empty] | IČ: | [16 empty] | 0,01
|  |  | Obec Velká Chyška | [12 empty] | DIČ: | [16 empty] | 0,01
0,01
|  | Uchazeč: | [13 empty] | IČ: |  | Vyplň údaj | [14 empty] | 0,01
|  |  | Vyplň údaj | [12 empty] | DIČ: |  | Vyplň údaj | [14 empty] | 0,01
False
|  | Projektant: | [13 empty] | IČ: | [16 empty] | False
|  |  | Ing. Šlechta Jan, Bc. Moravec Pavel | [12 empty] | DIČ: | [16 empty] | True
0,01
|  | Zpracovatel: | [13 empty] | IČ: | [16 empty] | 0,01
[16 empty] | DIČ: | [16 empty] | True
Poznámka:
|  | Cena bez DPH | [13 empty] | 0
[8 empty] | Sazba daně |  |  | Základ daně |  |  |  |  | Výše daně
|  | DPH |  | základní |  |  |  | 21% |  |  | 0 |  |  |  |  | 0
|  |  |  | snížená |  |  |  | 15% |  |  | 0 |  |  |  |  | 0
|  |  |  | zákl. přenesená |  |  |  | 21% |  |  | 0 |  |  |  |  | 0
|  |  |  | sníž. přenesená |  |  |  | 15% |  |  | 0 |  |  |  |  | 0
|  |  |  | nulová |  |  |  | 0% |  |  | 0 |  |  |  |  | 0
|  | Cena s DPH | [6 empty] | v |  |  | CZK |  |  |  | 0
|  | Projektant | [11 empty] | Zpracovatel
|  | Datum a podpis: | [7 empty] | Razítko |  |  |  | Datum a podpis: |  |  | Razítko
|  | Objednavatel | [11 empty] | Uchazeč
|  | Datum a podpis: | [7 empty] | Razítko |  |  |  | Datum a podpis: |  |  | Razítko
REKAPITULACE OBJEKTŮ STAVBY A SOUPISŮ PRACÍ
| Kód: | [6 empty] | 01
| Stavba: | [6 empty] | Stavební úpravy kulturního domu č.p. 106 ve Velké Chyšce
| Místo: | [6 empty] | Velká Chyška | [6 empty] | Datum: |  | 5. 2. 2021
| Zadavatel: | [6 empty] | Obec Velká Chyška | [6 empty] | Projektant: |  | Ing. Šlechta Jan, Bc. Moravec Pavel |  |  | Informatívní údaje z listů zakázek
| Uchazeč: | [13 empty] | Zpracovatel:
| Kód |  |  |  | Popis | [7 empty] | Cena bez DPH [CZK] |  |  |  |  | Cena s DPH [CZK] | Typ | z toho Ostat. náklady [CZK] | DPH [CZK] | Normohodiny [h] | DPH základní [CZK] | DPH snížená [CZK] | DPH základní přenesená [CZK] | DPH snížená přenesená [CZK] | Základna DPH základní | Základna DPH snížená | Základna DPH zákl. přenesená | Základna DPH sníž. přenesená | Základna DPH nulová
| Náklady z rozpočtů | [11 empty] | 0 |  |  |  |  | 0 |  | 0 | 0 | 0 | 0 | 0 | 0 | 0 | 0 | 0 | 0 | 0 | 0 |  | D | 0 | ###NOIMPORT### | IMPORT | {4af1fc85-5ea7-425f-8b1b-5fdf697ff413} | {00000000-0000-0000-0000-000000000000}
/ |  | 01 |  |  |  | Zateplení kulturního domu | [6 empty] | 0 |  |  |  |  | 0 | STA | 0 | 0 | 0 | 0 | 0 | 0 | 0 | 0 | 0 | 0 | 0 | 0 |  |  | 1 |  | IMPORT | {df1b44fe-f94d-40e8-a38a-8afd25b7e15c} | {4af1fc85-5ea7-425f-8b1b-5fdf697ff413} | 2
/ |  | 02 |  |  |  | Zateplení bytu | [6 empty] | 0 |  |  |  |  | 0 | STA | 0 | 0 | 0 | 0 | 0 | 0 | 0 | 0 | 0 | 0 | 0 | 0 |  |  | 1 |  | IMPORT | {5fbfb72e-866e-41cd-8bd8-1da417495e77} | {4af1fc85-5ea7-425f-8b1b-5fdf697ff413} | 1
/ |  | 03 |  |  |  | Střecha kulturního domu | [6 empty] | 0 |  |  |  |  | 0 | STA | 0 | 0 | 0 | 0 | 0 | 0 | 0 | 0 | 0 | 0 | 0 | 0 |  |  | 1 |  | IMPORT | {4d5f9a30-478c-4aaf-853a-87eaf9c75d6e} | {4af1fc85-5ea7-425f-8b1b-5fdf697ff413} | 2
/ |  | 04 |  |  |  | Střecha bytu | [6 empty] | 0 |  |  |  |  | 0 | STA | 0 | 0 | 0 | 0 | 0 | 0 | 0 | 0 | 0 | 0 | 0 | 0 |  |  | 1 |  | IMPORT | {12e3f757-f89b-4ade-aa41-d850f10db0be} | {4af1fc85-5ea7-425f-8b1b-5fdf697ff413} | 1
/ |  | 05 |  |  |  | Kotelna na biomasu do 185 kW | [6 empty] | 0 |  |  |  |  | 0 | STA | 0 | 0 | 0 | 0 | 0 | 0 | 0 | 0 | 0 | 0 | 0 | 0 |  |  | 1 |  | IMPORT | {c63d6555-d7e2-4afd-ba77-097bf452b4d0} | {4af1fc85-5ea7-425f-8b1b-5fdf697ff413} | 2
/ |  | 06 |  |  |  | Tepelné čerpadlo do 10 kW, voda- vzduch | [6 empty] | 0 |  |  |  |  | 0 | STA | 0 | 0 | 0 | 0 | 0 | 0 | 0 | 0 | 0 | 0 | 0 | 0 |  |  | 1 |  | IMPORT | {31a9855f-8f37-4e8f-ba74-0a958fd5286b} | {4af1fc85-5ea7-425f-8b1b-5fdf697ff413} | 1
/ |  | 07 |  |  |  | Vedlejší rozpočtové náklady | [6 empty] | 0 |  |  |  |  | 0 | STA | 0 | 0 | 0 | 0 | 0 | 0 | 0 | 0 | 0 | 0 | 0 | 0 |  |  | 1 |  | IMPORT | {f7155108-801e-49d1-ba4f-63e440699ea5} | {4af1fc85-5ea7-425f-8b1b-5fdf697ff413} | 2

## 01 - Zateplení kulturního...
{df1b44fe-f94d-40e8-a38a-8afd25b7e15c}
2
| KRYCÍ LIST SOUPISU PRACÍ | [7 empty] | v --- níže se nacházejí doplnkové a pomocné údaje k sestavám --- v | [8 empty] | False
Stavba:
Stavební úpravy kulturního domu č.p. 106 ve Velké Chyšce
Objekt:
01 - Zateplení kulturního domu
| KSO: |  |  |  |  | CC-CZ:
| Místo: |  | Velká Chyška |  |  | Datum: | 5. 2. 2021
| Zadavatel: |  |  |  |  | IČ:
|  | Obec Velká Chyška |  |  |  | DIČ:
| Uchazeč: |  |  |  |  | IČ: | Vyplň údaj
|  | Vyplň údaj |  |  |  | DIČ: | Vyplň údaj
| Projektant: |  |  |  |  | IČ:
|  | Ing. Šlechta Jan, Bc. Moravec Pavel |  |  |  | DIČ:
| Zpracovatel: |  |  |  |  | IČ:
DIČ:
Poznámka:
| Cena bez DPH | [5 empty] | 0
|  |  | Základ daně |  |  | Sazba daně | Výše daně
| DPH | základní | 0 |  |  | 21% | 0
|  | snížená | 0 |  |  | 15% | 0
|  | zákl. přenesená | 0 |  |  | 21% | 0
|  | sníž. přenesená | 0 |  |  | 15% | 0
|  | nulová | 0 |  |  | 0% | 0
| Cena s DPH |  |  | v | CZK |  | 0
| Projektant |  |  | Zpracovatel
| Datum a podpis: |  | Razítko | Datum a podpis: |  |  | Razítko
| Objednavatel |  |  | Uchazeč
| Datum a podpis: |  | Razítko | Datum a podpis: |  |  | Razítko
REKAPITULACE ČLENĚNÍ SOUPISU PRACÍ
Stavba:
Stavební úpravy kulturního domu č.p. 106 ve Velké Chyšce
Objekt:
01 - Zateplení kulturního domu
Místo: |  |  | Velká Chyška |  |  | Datum: | 5. 2. 2021
Zadavatel: |  |  | Obec Velká Chyška |  |  | Projektant: | Ing. Šlechta Jan, Bc. Moravec Pavel
Uchazeč: |  |  | Vyplň údaj |  |  | Zpracovatel:
Kód dílu - Popis | [6 empty] | Cena celkem [CZK]
Náklady ze soupisu prací | [6 empty] | 0 | [11 empty] | -1
| HSV - Práce a dodávky HSV | [5 empty] | 0
| 1 - Zemní práce | [5 empty] | 0
| 2 - Zakládání | [5 empty] | 0
| 3 - Svislé a kompletní konstrukce | [5 empty] | 0
| 4 - Vodorovné konstrukce | [5 empty] | 0
| 6 - Úpravy povrchů, podlahy a osazování výplní | [5 empty] | 0
| 9 - Ostatní konstrukce a práce, bourání | [5 empty] | 0
| 997 - Přesun sutě | [5 empty] | 0
| 998 - Přesun hmot | [5 empty] | 0
| PSV - Práce a dodávky PSV | [5 empty] | 0
| 711 - Izolace proti vodě, vlhkosti a plynům | [5 empty] | 0
| 721 - Zdravotechnika - vnitřní kanalizace | [5 empty] | 0
| 762 - Konstrukce tesařské | [5 empty] | 0
| 764 - Konstrukce klempířské | [5 empty] | 0
| 766 - Konstrukce truhlářské | [5 empty] | 0
| 767 - Konstrukce zámečnické | [5 empty] | 0
| 771 - Podlahy z dlaždic | [5 empty] | 0
SOUPIS PRACÍ
Stavba:
Stavební úpravy kulturního domu č.p. 106 ve Velké Chyšce
Objekt:
01 - Zateplení kulturního domu
Místo: |  |  | Velká Chyška |  |  | Datum: | 5. 2. 2021
Zadavatel: |  |  | Obec Velká Chyška |  |  | Projektant: | Ing. Šlechta Jan, Bc. Moravec Pavel
Uchazeč: |  |  | Vyplň údaj |  |  | Zpracovatel:
PČ | Typ | Kód | Popis | MJ | Množství | J.cena [CZK] | Cena celkem [CZK] | Cenová soustava |  | DPH | J. Nh [h] | Nh celkem [h] | J. hmotnost [t] | Hmotnost celkem [t] | J. suť [t] | Suť Celkem [t]
Náklady soupisu celkem | [6 empty] | 0 |  |  |  |  | 0 |  | 66.5764 |  | 40.4986 |  | D | -1 | [10 empty] | 0
| D | HSV | Práce a dodávky HSV |  |  |  | 0 |  |  |  |  | 0 |  | 60.0356 |  | 39.8553 | 1 | D | 0 |  |  |  | ROZPOCET | [6 empty] | 0
| D | 1 | Zemní práce |  |  |  | 0 |  |  |  |  | 0 |  | 0 |  | 0 | 1 | D | 1 |  |  |  | ROZPOCET | [6 empty] | 0
1 | K | 131251100 | Hloubení jam nezapažených v hornině třídy těžitelnosti I, skupiny 3 objem do 20 m3 strojně | m3 | 20.798 |  | 0 |  |  | základní |  | 0 | 0 | 0 | 0 | 0 | 4 | K | 2 |  |  |  | ROZPOCET | 0 | 0 | 0 | 0 | 0 | 1 | 0 | 4 | 1578838743
| VV |  | "šachta"1,2*5,1*2,4 |  | 14.688 | [12 empty] | VV | 2 | 2 | True | 0 | ROZPOCET
| VV |  | 2*0,95*2,4 |  | 4.56 | [12 empty] | VV | 2 | 2 | True | 0 | ROZPOCET
| VV |  | "základ"0,5*0,5*6,2 |  | 1.55 | [12 empty] | VV | 2 | 2 | True | 0 | ROZPOCET
| VV |  | Součet |  | 20.798 | [12 empty] | VV | 2 | 4 | True | 1 | ROZPOCET
2 | K | 132212111 | Hloubení rýh š do 800 mm v soudržných horninách třídy těžitelnosti I, skupiny 3 ručně | m3 | 36.458 |  | 0 |  |  | základní |  | 0 | 0 | 0 | 0 | 0 | 4 | K | 2 |  |  |  | ROZPOCET | 0 | 0 | 0 | 0 | 0 | 1 | 0 | 4 | 1545177283
| VV |  | 2*(41,795+0,5*2+16,12)*0,5*0,5 |  | 29.458 | [12 empty] | VV | 2 | 2 | True | 0 | ROZPOCET
| VV |  | "lapače" 7* 1*1 |  | 7 | [12 empty] | VV | 2 | 2 | True | 0 | ROZPOCET
| VV |  | Součet |  | 36.458 | [12 empty] | VV | 2 | 4 | True | 1 | ROZPOCET
3 | K | 174101101 | Zásyp jam, šachet rýh nebo kolem objektů sypaninou se zhutněním | m3 | 36.458 |  | 0 |  |  | základní |  | 0 | 0 | 0 | 0 | 0 | 4 | K | 2 |  |  |  | ROZPOCET | 0 | 0 | 0 | 0 | 0 | 1 | 0 | 4 | 312489847
4 | K | 174151101 | Zásyp jam, šachet rýh nebo kolem objektů sypaninou se zhutněním | m3 | 20.798 |  | 0 |  |  | základní |  | 0 | 0 | 0 | 0 | 0 | 4 | K | 2 |  |  |  | ROZPOCET | 0 | 0 | 0 | 0 | 0 | 1 | 0 | 4 | 1726427050
| VV |  | "šachta"1,2*5,1*2,4 |  | 14.688 | [12 empty] | VV | 2 | 2 | True | 0 | ROZPOCET
| VV |  | 2*0,95*2,4 |  | 4.56 | [12 empty] | VV | 2 | 2 | True | 0 | ROZPOCET
| VV |  | "základ"0,5*0,5*6,2 |  | 1.55 | [12 empty] | VV | 2 | 2 | True | 0 | ROZPOCET
| VV |  | Součet |  | 20.798 | [12 empty] | VV | 2 | 4 | True | 1 | ROZPOCET
| D | 2 | Zakládání |  |  |  | 0 |  |  |  |  | 0 |  | 12.7558 |  | 0 | 1 | D | 1 |  |  |  | ROZPOCET | [6 empty] | 0
5 | K | 274313711 | Základové pásy z betonu tř. C 20/25 | m3 | 1.55 |  | 0 |  |  | základní |  | 0 | 2.4533 | 3.8026 | 0 | 0 | 4 | K | 2 |  |  |  | ROZPOCET | 0 | 0 | 0 | 0 | 0 | 1 | 0 | 4 | -536378836
| VV |  | 0,5*0,5*6,2 |  | 1.55 | [12 empty] | VV | 2 | 2 | True | 1 | ROZPOCET
6 | K | 279113144 | Základová zeď tl do 300 mm z tvárnic ztraceného bednění včetně výplně z betonu tř. C 20/25 | m2 | 12.24 |  | 0 |  |  | základní |  | 0 | 0.71546 | 8.7572 | 0 | 0 | 4 | K | 2 |  |  |  | ROZPOCET | 0 | 0 | 0 | 0 | 0 | 1 | 0 | 4 | 1030009926
| VV |  | 5,1*2,4 |  | 12.24 | [12 empty] | VV | 2 | 2 | True | 1 | ROZPOCET
7 | K | 279361821 | Výztuž základových zdí nosných betonářskou ocelí 10 505 | t | 0.185 |  | 0 |  |  | základní |  | 0 | 1.0594 | 0.19599 | 0 | 0 | 4 | K | 2 |  |  |  | ROZPOCET | 0 | 0 | 0 | 0 | 0 | 1 | 0 | 4 | -1463312667
| VV |  | "10"12,24*(10*0,62/1000) |  | 0.076 | [12 empty] | VV | 2 | 2 | True | 0 | ROZPOCET
| VV |  | "12"12,24*(10*0,89/1000) |  | 0.109 | [12 empty] | VV | 2 | 2 | True | 0 | ROZPOCET
| VV |  | Součet |  | 0.185 | [12 empty] | VV | 2 | 4 | True | 1 | ROZPOCET
| D | 3 | Svislé a kompletní konstrukce |  |  |  | 0 |  |  |  |  | 0 |  | 2.894 |  | 0 | 1 | D | 1 |  |  |  | ROZPOCET | [6 empty] | 0
8 | K | 346271113 | Přizdívky z cihel betonových tl 65 mm | m2 | 20.88 |  | 0 |  |  | základní |  | 0 | 0.1386 | 2.894 | 0 | 0 | 4 | K | 2 |  |  |  | ROZPOCET | 0 | 0 | 0 | 0 | 0 | 1 | 0 | 4 | -1541331282
| D | 4 | Vodorovné konstrukce |  |  |  | 0 |  |  |  |  | 0 |  | 0 |  | 0 | 1 | D | 1 |  |  |  | ROZPOCET | [6 empty] | 0
9 | K | 451577777 | Podklad nebo lože pod dlažbu vodorovný nebo do sklonu 1:5 z kameniva těženého tl do 100 mm | m2 | 35.349 |  | 0 |  |  | základní |  | 0 | 0 | 0 | 0 | 0 | 4 | K | 2 |  |  |  | ROZPOCET | 0 | 0 | 0 | 0 | 0 | 1 | 0 | 4 | 2115392762
| VV |  | 2*(41,795+0,5*2+16,12)*0,3 |  | 35.349 | [12 empty] | VV | 2 | 2 | True | 1 | ROZPOCET
| D | 6 | Úpravy povrchů, podlahy a osazování výplní |  |  |  | 0 |  |  |  |  | 0 |  | 44.3743 |  | 0 | 1 | D | 1 |  |  |  | ROZPOCET | [6 empty] | 0
10 | K | 612325302 | Vápenocementová štuková omítka ostění nebo nadpraží | m2 | 82.475 |  | 0 |  |  | základní |  | 0 | 0.03358 | 2.7695 | 0 | 0 | 4 | K | 2 |  |  |  | ROZPOCET | 0 | 0 | 0 | 0 | 0 | 1 | 0 | 4 | -1049419941
| VV |  | OKna a dveře venkovní strana | [14 empty] | VV | 2 | 1 | True | 0 | ROZPOCET
| VV |  | "O12" 5*(0,9+2*0,9)*0,3 |  | 4.05 | [12 empty] | VV | 2 | 2 | True | 0 | ROZPOCET
| VV |  | "O13" 3*(0,6+2*0,9)*0,3 |  | 2.16 | [12 empty] | VV | 2 | 2 | True | 0 | ROZPOCET
| VV |  | "O15" 1*(0,6+2*1,2)*0,3 |  | 0.9 | [12 empty] | VV | 2 | 2 | True | 0 | ROZPOCET
| VV |  | "O07" 3*(1,2+2*1,6)*0,3 |  | 3.96 | [12 empty] | VV | 2 | 2 | True | 0 | ROZPOCET
| VV |  | "O08" 5*(1,2+2*1,2)*0,3 |  | 5.4 | [12 empty] | VV | 2 | 2 | True | 0 | ROZPOCET
| VV |  | "O10" 2*(1,2+2*0,9)*0,3 |  | 1.8 | [12 empty] | VV | 2 | 2 | True | 0 | ROZPOCET
| VV |  | "014" 1*(1,9+2*0,6)*0,3 |  | 0.93 | [12 empty] | VV | 2 | 2 | True | 0 | ROZPOCET
| VV |  | "O09" 1*(1+2*1,2)*0,3 |  | 1.02 | [12 empty] | VV | 2 | 2 | True | 0 | ROZPOCET
| VV |  | "O11" 5*(0,9+2*1,2)*0,3 |  | 4.95 | [12 empty] | VV | 2 | 2 | True | 0 | ROZPOCET
| VV |  | "O02" 4*(1,8+2*1,75)*0,3 |  | 6.36 | [12 empty] | VV | 2 | 2 | True | 0 | ROZPOCET
| VV |  | "O03" 1*(1,8+2*2,1)*0,3 |  | 1.8 | [12 empty] | VV | 2 | 2 | True | 0 | ROZPOCET
| VV |  | "o05" 3*(1,8+2*2,1)*0,3 |  | 5.4 | [12 empty] | VV | 2 | 2 | True | 0 | ROZPOCET
| VV |  | "O06" 4*(1,75+2*1,2)*0,3 |  | 4.98 | [12 empty] | VV | 2 | 2 | True | 0 | ROZPOCET
| VV |  | "O01" 4*(1,8+2*2,45)*0,3 |  | 8.04 | [12 empty] | VV | 2 | 2 | True | 0 | ROZPOCET
| VV |  | "o04" 3*(2,1+2*2,1)*0,3 |  | 5.67 | [12 empty] | VV | 2 | 2 | True | 0 | ROZPOCET
| VV |  | "D1a" 1,6+2*2,1*0,3 |  | 2.86 | [12 empty] | VV | 2 | 2 | True | 0 | ROZPOCET
| VV |  | "D1b" 1,6+2*2,1*0,3 |  | 2.86 | [12 empty] | VV | 2 | 2 | True | 0 | ROZPOCET
| VV |  | "D2" 1,6+2*2,1*0,3 |  | 2.86 | [12 empty] | VV | 2 | 2 | True | 0 | ROZPOCET
| VV |  | "D3" 1,8+2*2,1*0,3 |  | 3.06 | [12 empty] | VV | 2 | 2 | True | 0 | ROZPOCET
| VV |  | "D4" 1,6+2*2,4*0,3 |  | 3.04 | [12 empty] | VV | 2 | 2 | True | 0 | ROZPOCET
| VV |  | "Kotelna"2+1,125+2+2+1,25+2 |  | 10.375 | [12 empty] | VV | 2 | 2 | True | 0 | ROZPOCET
| VV |  | Součet |  | 82.475 | [12 empty] | VV | 2 | 4 | True | 1 | ROZPOCET
11 | K | 619991001 | Zakrytí podlah fólií přilepenou lepící páskou | m2 | 235.66 |  | 0 |  |  | základní |  | 0 | 0 | 0 | 0 | 0 | 4 | K | 2 |  |  |  | ROZPOCET | 0 | 0 | 0 | 0 | 0 | 1 | 0 | 4 | -1484114482
| VV |  | 2*(41,795+0,5*2+16,12)*2 "při výměně oken a začištění" |  | 235.66 | [12 empty] | VV | 2 | 2 | True | 1 | ROZPOCET
12 | K | 619991011 | Obalení konstrukcí a prvků fólií přilepenou lepící páskou | m2 | 136.53 |  | 0 |  |  | základní |  | 0 | 0 | 0 | 0 | 0 | 4 | K | 2 |  |  |  | ROZPOCET | 0 | 0 | 0 | 0 | 0 | 1 | 0 | 4 | 182345509
| VV |  | 136,53 |  | 136.53 | [12 empty] | VV | 2 | 2 | True | 1 | ROZPOCET
13 | K | 619995001 | Začištění omítek kolem oken, dveří, podlah nebo obkladů | m | 221.2 |  | 0 |  |  | základní |  | 0 | 0.0015 | 0.3318 | 0 | 0 | 4 | K | 2 |  |  |  | ROZPOCET | 0 | 0 | 0 | 0 | 0 | 1 | 0 | 4 | -372868131
| VV |  | OKna a dveře venkovní strana | [14 empty] | VV | 2 | 1 | True | 0 | ROZPOCET
| VV |  | "O12" 5*(0,9+2*0,9) |  | 13.5 | [12 empty] | VV | 2 | 2 | True | 0 | ROZPOCET
| VV |  | "O13" 3*(0,6+2*0,9) |  | 7.2 | [12 empty] | VV | 2 | 2 | True | 0 | ROZPOCET
| VV |  | "O15" 1*(0,6+2*1,2) |  | 3 | [12 empty] | VV | 2 | 2 | True | 0 | ROZPOCET
| VV |  | "O07" 3*(1,2+2*1,6) |  | 13.2 | [12 empty] | VV | 2 | 2 | True | 0 | ROZPOCET
| VV |  | "O08" 5*(1,2+2*1,2) |  | 18 | [12 empty] | VV | 2 | 2 | True | 0 | ROZPOCET
| VV |  | "O10" 2*(1,2+2*0,9) |  | 6 | [12 empty] | VV | 2 | 2 | True | 0 | ROZPOCET
| VV |  | "014" 1*(1,9+2*0,6) |  | 3.1 | [12 empty] | VV | 2 | 2 | True | 0 | ROZPOCET
| VV |  | "O09" 1*(1+2*1,2) |  | 3.4 | [12 empty] | VV | 2 | 2 | True | 0 | ROZPOCET
| VV |  | "O11" 5*(0,9+2*1,2) |  | 16.5 | [12 empty] | VV | 2 | 2 | True | 0 | ROZPOCET
| VV |  | "O02" 4*(1,8+2*1,75) |  | 21.2 | [12 empty] | VV | 2 | 2 | True | 0 | ROZPOCET
| VV |  | "O03" 1*(1,8+2*2,1) |  | 6 | [12 empty] | VV | 2 | 2 | True | 0 | ROZPOCET
| VV |  | "o05" 3*(1,8+2*2,1) |  | 18 | [12 empty] | VV | 2 | 2 | True | 0 | ROZPOCET
| VV |  | "O06" 4*(1,75+2*1,2) |  | 16.6 | [12 empty] | VV | 2 | 2 | True | 0 | ROZPOCET
| VV |  | "O01" 4*(1,8+2*2,45) |  | 26.8 | [12 empty] | VV | 2 | 2 | True | 0 | ROZPOCET
| VV |  | "o04" 3*(2,1+2*2,1) |  | 18.9 | [12 empty] | VV | 2 | 2 | True | 0 | ROZPOCET
| VV |  | "D1a" 1,6+2*2,1 |  | 5.8 | [12 empty] | VV | 2 | 2 | True | 0 | ROZPOCET
| VV |  | "D1b" 1,6+2*2,1 |  | 5.8 | [12 empty] | VV | 2 | 2 | True | 0 | ROZPOCET
| VV |  | "D2" 1,6+2*2,1 |  | 5.8 | [12 empty] | VV | 2 | 2 | True | 0 | ROZPOCET
| VV |  | "D3" 1,8+2*2,1 |  | 6 | [12 empty] | VV | 2 | 2 | True | 0 | ROZPOCET
| VV |  | "D4" 1,6+2*2,4 |  | 6.4 | [12 empty] | VV | 2 | 2 | True | 0 | ROZPOCET
| VV |  | Součet |  | 221.2 | [12 empty] | VV | 2 | 4 | True | 1 | ROZPOCET
14 | K | 621221111 | Montáž kontaktního zateplení vnějších podhledů z minerální vlny s kolmou orientací tl do 80 mm | m2 | 86.453 |  | 0 |  |  | základní |  | 0 | 0.01137 | 0.98297 | 0 | 0 | 4 | K | 2 |  |  |  | ROZPOCET | 0 | 0 | 0 | 0 | 0 | 1 | 0 | 4 | -1514650649
| VV |  | římsy | [14 empty] | VV | 2 | 1 | True | 0 | ROZPOCET
| VV |  | "J" 35,695*(0,29+0,45) |  | 26.414 | [12 empty] | VV | 2 | 2 | True | 0 | ROZPOCET
| VV |  | "Z" 0*(0,29+0,45) |  | 0 | [12 empty] | VV | 2 | 2 | True | 0 | ROZPOCET
| VV |  | "S" (27,895+10,9+(41,795-27,895))*(0,29+0,45) |  | 38.994 | [12 empty] | VV | 2 | 2 | True | 0 | ROZPOCET
| VV |  | "V" 15,12*(0,29+0,45) |  | 11.189 | [12 empty] | VV | 2 | 2 | True | 0 | ROZPOCET
| VV |  | Mezisoučet |  | 76.597 | [12 empty] | VV | 2 | 3 | True | 0 | ROZPOCET
| VV |  | VSTUP | [14 empty] | VV | 2 | 1 | True | 0 | ROZPOCET
| VV |  | 1,4*7,04 |  | 9.856 | [12 empty] | VV | 2 | 2 | True | 0 | ROZPOCET
| VV |  | Součet |  | 86.453 | [12 empty] | VV | 2 | 4 | True | 1 | ROZPOCET
15 | M | 63151507 | deska tepelně izolační minerální kontaktních fasád kolmé vláknoλ=0,040-0,042 tl 40mm | m2 | 88.182 |  | 0 |  |  | základní |  | 0 | 0.004 | 0.35273 | 0 | 0 | 8 | M | 2 |  |  |  | ROZPOCET | 0 | 0 | 0 | 0 | 0 | 1 | 0 | 4 | 989446776
| VV |  | 86,453*1,02 'Přepočtené koeficientem množství |  | 88.182 | [12 empty] | VV | 2 | 2 | False | 1 | ROZPOCET
16 | K | 621251105 | Příplatek k cenám kontaktního zateplení podhledů za použití tepelněizolačních zátek z minerální vlny | m2 | 86.453 |  | 0 |  |  | základní |  | 0 | 9e-05 | 0.0077808 | 0 | 0 | 4 | K | 2 |  |  |  | ROZPOCET | 0 | 0 | 0 | 0 | 0 | 1 | 0 | 4 | 1136634255
17 | K | 621541011 | Tenkovrstvá silikonsilikátová zrnitá omítka tl. 1,5 mm včetně penetrace vnějších podhledů | m2 | 86.453 |  | 0 |  |  | základní |  | 0 | 0.00268 | 0.23169 | 0 | 0 | 4 | K | 2 |  |  |  | ROZPOCET | 0 | 0 | 0 | 0 | 0 | 1 | 0 | 4 | 1464883944
| VV |  | "římsa" 86,453 |  | 86.453 | [12 empty] | VV | 2 | 2 | True | 1 | ROZPOCET
18 | K | 622143004 | Montáž omítkových samolepících začišťovacích profilů pro spojení s okenním rámem | m | 221.2 |  | 0 |  |  | základní |  | 0 | 0 | 0 | 0 | 0 | 4 | K | 2 |  |  |  | ROZPOCET | 0 | 0 | 0 | 0 | 0 | 1 | 0 | 4 | 1663481460
| VV |  | APU | [14 empty] | VV | 2 | 1 | True | 0 | ROZPOCET
| VV |  | "O12" 5*(0,9+2*0,9) |  | 13.5 | [12 empty] | VV | 2 | 2 | True | 0 | ROZPOCET
| VV |  | "O13" 3*(0,6+2*0,9) |  | 7.2 | [12 empty] | VV | 2 | 2 | True | 0 | ROZPOCET
| VV |  | "O15" 1*(0,6+2*1,2) |  | 3 | [12 empty] | VV | 2 | 2 | True | 0 | ROZPOCET
| VV |  | "O07" 3*(1,2+2*1,6) |  | 13.2 | [12 empty] | VV | 2 | 2 | True | 0 | ROZPOCET
| VV |  | "O08" 5*(1,2+2*1,2) |  | 18 | [12 empty] | VV | 2 | 2 | True | 0 | ROZPOCET
| VV |  | "O10" 2*(1,2+2*0,9) |  | 6 | [12 empty] | VV | 2 | 2 | True | 0 | ROZPOCET
| VV |  | "014" 1*(1,9+2*0,6) |  | 3.1 | [12 empty] | VV | 2 | 2 | True | 0 | ROZPOCET
| VV |  | "O09" 1*(1+2*1,2) |  | 3.4 | [12 empty] | VV | 2 | 2 | True | 0 | ROZPOCET
| VV |  | "O11" 5*(0,9+2*1,2) |  | 16.5 | [12 empty] | VV | 2 | 2 | True | 0 | ROZPOCET
| VV |  | "O02" 4*(1,8+2*1,75) |  | 21.2 | [12 empty] | VV | 2 | 2 | True | 0 | ROZPOCET
| VV |  | "O03" 1*(1,8+2*2,1) |  | 6 | [12 empty] | VV | 2 | 2 | True | 0 | ROZPOCET
| VV |  | "o05" 3*(1,8+2*2,1) |  | 18 | [12 empty] | VV | 2 | 2 | True | 0 | ROZPOCET
| VV |  | "O06" 4*(1,75+2*1,2) |  | 16.6 | [12 empty] | VV | 2 | 2 | True | 0 | ROZPOCET
| VV |  | "O01" 4*(1,8+2*2,45) |  | 26.8 | [12 empty] | VV | 2 | 2 | True | 0 | ROZPOCET
| VV |  | "o04" 3*(2,1+2*2,1) |  | 18.9 | [12 empty] | VV | 2 | 2 | True | 0 | ROZPOCET
| VV |  | "D1a" 1,6+2*2,1 |  | 5.8 | [12 empty] | VV | 2 | 2 | True | 0 | ROZPOCET
| VV |  | "D1b" 1,6+2*2,1 |  | 5.8 | [12 empty] | VV | 2 | 2 | True | 0 | ROZPOCET
| VV |  | "D2" 1,6+2*2,1 |  | 5.8 | [12 empty] | VV | 2 | 2 | True | 0 | ROZPOCET
| VV |  | "D3" 1,8+2*2,1 |  | 6 | [12 empty] | VV | 2 | 2 | True | 0 | ROZPOCET
| VV |  | "D4" 1,6+2*2,4 |  | 6.4 | [12 empty] | VV | 2 | 2 | True | 0 | ROZPOCET
| VV |  | Součet |  | 221.2 | [12 empty] | VV | 2 | 4 | True | 1 | ROZPOCET
19 | M | 55343035 | profil oddělovací a ukončovací pro vnitřní omítky 10mm | m | 232.26 |  | 0 |  |  | základní |  | 0 | 0.0001 | 0.023226 | 0 | 0 | 8 | M | 2 |  |  |  | ROZPOCET | 0 | 0 | 0 | 0 | 0 | 1 | 0 | 4 | 1771915360
| VV |  | 221,2*1,05 'Přepočtené koeficientem množství |  | 232.26 | [12 empty] | VV | 2 | 2 | False | 1 | ROZPOCET
20 | K | 622211031 | Montáž kontaktního zateplení vnějších stěn z polystyrénových desek tl do 160 mm | m2 | 546.68 |  | 0 |  |  | základní |  | 0 | 0.0085 | 4.6468 | 0 | 0 | 4 | K | 2 |  |  |  | ROZPOCET | 0 | 0 | 0 | 0 | 0 | 1 | 0 | 4 | -352591842
| VV |  | sever | [14 empty] | VV | 2 | 1 | True | 0 | ROZPOCET
| VV |  | 27,895*(6,47-0,35) |  | 170.717 | [12 empty] | VV | 2 | 2 | True | 0 | ROZPOCET
| VV |  | 10,9*(6,78-3,75) |  | 33.027 | [12 empty] | VV | 2 | 2 | True | 0 | ROZPOCET
| VV |  | (41,795-27,895)*(3,75+0,05) |  | 52.82 | [12 empty] | VV | 2 | 2 | True | 0 | ROZPOCET
| VV |  | Mezisoučet |  | 256.564 | [12 empty] | VV | 2 | 3 | True | 0 | ROZPOCET
| VV |  | JIH | [14 empty] | VV | 2 | 1 | True | 0 | ROZPOCET
| VV |  | 3,1*(6,77-0,07) |  | 20.77 | [12 empty] | VV | 2 | 2 | True | 0 | ROZPOCET
| VV |  | 35,695*(6,98-0,07) |  | 246.652 | [12 empty] | VV | 2 | 2 | True | 0 | ROZPOCET
| VV |  | (1+0,56+1,44)*(4,075+0,05) |  | 12.375 | [12 empty] | VV | 2 | 2 | True | 0 | ROZPOCET
| VV |  | Mezisoučet |  | 279.797 | [12 empty] | VV | 2 | 3 | True | 0 | ROZPOCET
| VV |  | ZÁPAD | [14 empty] | VV | 2 | 1 | True | 0 | ROZPOCET
| VV |  | 0,5*(16,12*(8,25-6,77)) |  | 11.929 | [12 empty] | VV | 2 | 2 | True | 0 | ROZPOCET
| VV |  | 10,07*(6,77-0,6) |  | 62.132 | [12 empty] | VV | 2 | 2 | True | 0 | ROZPOCET
| VV |  | 6,05*(6,77-0,07) |  | 40.535 | [12 empty] | VV | 2 | 2 | True | 0 | ROZPOCET
| VV |  | Mezisoučet |  | 114.596 | [12 empty] | VV | 2 | 3 | True | 0 | ROZPOCET
| VV |  | VÝCHOD | [14 empty] | VV | 2 | 1 | True | 0 | ROZPOCET
| VV |  | 0,5*(16,12*(8,25-7,09)) |  | 9.35 | [12 empty] | VV | 2 | 2 | True | 0 | ROZPOCET
| VV |  | 12,42*(7,09-3,75) |  | 41.483 | [12 empty] | VV | 2 | 2 | True | 0 | ROZPOCET
| VV |  | 3,7*(6,98-3,75) |  | 11.951 | [12 empty] | VV | 2 | 2 | True | 0 | ROZPOCET
| VV |  | 16,12*(3,75+0,05) |  | 61.256 | [12 empty] | VV | 2 | 2 | True | 0 | ROZPOCET
| VV |  | Mezisoučet |  | 124.04 | [12 empty] | VV | 2 | 3 | True | 0 | ROZPOCET
| VV |  | odpočet okna | [14 empty] | VV | 2 | 1 | True | 0 | ROZPOCET
| VV |  | "O12" -5*(0,9*0,9) |  | -4.05 | [12 empty] | VV | 2 | 2 | True | 0 | ROZPOCET
| VV |  | "O13" -3*(0,6*0,9) |  | -1.62 | [12 empty] | VV | 2 | 2 | True | 0 | ROZPOCET
| VV |  | "O15" -1*(0,6*1,2) |  | -0.72 | [12 empty] | VV | 2 | 2 | True | 0 | ROZPOCET
| VV |  | "O07" -3*(1,2*1,6) |  | -5.76 | [12 empty] | VV | 2 | 2 | True | 0 | ROZPOCET
| VV |  | "O08"- 5*(1,2*1,2) |  | -7.2 | [12 empty] | VV | 2 | 2 | True | 0 | ROZPOCET
| VV |  | "O10" -2*(1,2*0,9) |  | -2.16 | [12 empty] | VV | 2 | 2 | True | 0 | ROZPOCET
| VV |  | "014" -1*(1,9*0,6) |  | -1.14 | [12 empty] | VV | 2 | 2 | True | 0 | ROZPOCET
| VV |  | "O09" -1*(1*1,2) |  | -1.2 | [12 empty] | VV | 2 | 2 | True | 0 | ROZPOCET
| VV |  | "O11" -5*(0,9*1,2) |  | -5.4 | [12 empty] | VV | 2 | 2 | True | 0 | ROZPOCET
| VV |  | "O02" -4*(1,8*1,75) |  | -12.6 | [12 empty] | VV | 2 | 2 | True | 0 | ROZPOCET
| VV |  | "O03" -1*(1,8*2,1) |  | -3.78 | [12 empty] | VV | 2 | 2 | True | 0 | ROZPOCET
| VV |  | "o05" -3*(1,8*2,1) |  | -11.34 | [12 empty] | VV | 2 | 2 | True | 0 | ROZPOCET
| VV |  | "O06" -4*(1,75*1,2) |  | -8.4 | [12 empty] | VV | 2 | 2 | True | 0 | ROZPOCET
| VV |  | "O01" -4*(1,8*2,45) |  | -17.64 | [12 empty] | VV | 2 | 2 | True | 0 | ROZPOCET
| VV |  | "o04" -3*(2,1*2,1) |  | -13.23 | [12 empty] | VV | 2 | 2 | True | 0 | ROZPOCET
| VV |  | "D1a" -1,6*2,1 |  | -3.36 | [12 empty] | VV | 2 | 2 | True | 0 | ROZPOCET
| VV |  | "D1b" -1,6*2,1 |  | -3.36 | [12 empty] | VV | 2 | 2 | True | 0 | ROZPOCET
| VV |  | "D2" -1,6*2,1 |  | -3.36 | [12 empty] | VV | 2 | 2 | True | 0 | ROZPOCET
| VV |  | "D3" -1,8*2,1 |  | -3.78 | [12 empty] | VV | 2 | 2 | True | 0 | ROZPOCET
| VV |  | "D4" -1,6*2,4 |  | -3.84 | [12 empty] | VV | 2 | 2 | True | 0 | ROZPOCET
| VV |  | "O16" -5*(1,5*2,1) |  | -15.75 | [12 empty] | VV | 2 | 2 | True | 0 | ROZPOCET
| VV |  | "O17" -1,8*3 |  | -5.4 | [12 empty] | VV | 2 | 2 | True | 0 | ROZPOCET
| VV |  | "O18" -1,2*1,2 |  | -1.44 | [12 empty] | VV | 2 | 2 | True | 0 | ROZPOCET
| VV |  | Mezisoučet |  | -136.53 | [12 empty] | VV | 2 | 3 | True | 0 | ROZPOCET
| VV |  | "odpočet byt" -91,787 |  | -91.787 | [12 empty] | VV | 2 | 2 | True | 0 | ROZPOCET
| VV |  | Součet |  | 546.68 | [12 empty] | VV | 2 | 4 | True | 1 | ROZPOCET
21 | M | 28376079 | deska EPS grafitová fasadní λ=0,032 tl 160mm | m2 | 557.614 |  | 0 |  |  | základní |  | 0 | 0.0024 | 1.3383 | 0 | 0 | 8 | M | 2 |  |  |  | ROZPOCET | 0 | 0 | 0 | 0 | 0 | 1 | 0 | 4 | 543028752
| VV |  | 546,68*1,02 'Přepočtené koeficientem množství |  | 557.614 | [12 empty] | VV | 2 | 2 | False | 1 | ROZPOCET
22 | K | 622211031 | Montáž kontaktního zateplení vnějších stěn z polystyrénových desek tl do 160 mm | m2 | 13.155 |  | 0 |  |  | základní |  | 0 | 0.0085 | 0.11182 | 0 | 0 | 4 | K | 2 |  |  |  | ROZPOCET | 0 | 0 | 0 | 0 | 0 | 1 | 0 | 4 | -326537255
| VV |  | "zateplení na střechách, sokl pro vytažení folie" 26,310*0,5 |  | 13.155 | [12 empty] | VV | 2 | 2 | True | 1 | ROZPOCET
23 | M | 28376357 | deska fasádní polystyrénová pro tepelné izolace spodní stavby tl 140mm | m2 | 13.418 |  | 0 |  |  | základní |  | 0 | 0.0049 | 0.065748 | 0 | 0 | 8 | M | 2 |  |  |  | ROZPOCET | 0 | 0 | 0 | 0 | 0 | 1 | 0 | 4 | -1055805920
| VV |  | 13,155*1,02 'Přepočtené koeficientem množství |  | 13.418 | [12 empty] | VV | 2 | 2 | False | 1 | ROZPOCET
24 | K | 622211031 | Montáž kontaktního zateplení vnějších stěn z polystyrénových desek tl do 160 mm | m2 | 148.481 |  | 0 |  |  | základní |  | 0 | 0.0085 | 1.2621 | 0 | 0 | 4 | K | 2 |  |  |  | ROZPOCET | 0 | 0 | 0 | 0 | 0 | 1 | 0 | 4 | 1427627454
| VV |  | Soklová část | [14 empty] | VV | 2 | 1 | True | 0 | ROZPOCET
| VV |  | "J" (0,07+0,6+0,5"pod terén")*35,695 |  | 41.763 | [12 empty] | VV | 2 | 2 | True | 0 | ROZPOCET
| VV |  | (0,6+0,6+0,5)*3,1 |  | 5.27 | [12 empty] | VV | 2 | 2 | True | 0 | ROZPOCET
| VV |  | (0,05+0,55+0,5)*(1+0,56+1,44) |  | 3.3 | [12 empty] | VV | 2 | 2 | True | 0 | ROZPOCET
| VV |  | Mezisoučet |  | 50.333 | [12 empty] | VV | 2 | 3 | True | 0 | ROZPOCET
| VV |  | "S" (0,55+0,6+0,5)*27,895 |  | 46.027 | [12 empty] | VV | 2 | 2 | True | 0 | ROZPOCET
| VV |  | (0,05+0,45+0,5)*(41,795-27,895) |  | 13.9 | [12 empty] | VV | 2 | 2 | True | 0 | ROZPOCET
| VV |  | Mezisoučet |  | 59.927 | [12 empty] | VV | 2 | 3 | True | 0 | ROZPOCET
| VV |  | "Z" (0,55+0,6+0,5)*(10,07+2"podesta") |  | 19.916 | [12 empty] | VV | 2 | 2 | True | 0 | ROZPOCET
| VV |  | (0,07+0,6+0,5)*4,05 |  | 4.739 | [12 empty] | VV | 2 | 2 | True | 0 | ROZPOCET
| VV |  | Mezisoučet |  | 24.655 | [12 empty] | VV | 2 | 3 | True | 0 | ROZPOCET
| VV |  | "V" (0,05+0,5+0,5)*(16,12-1,6-1,6) |  | 13.566 | [12 empty] | VV | 2 | 2 | True | 0 | ROZPOCET
| VV |  | Mezisoučet |  | 13.566 | [12 empty] | VV | 2 | 3 | True | 0 | ROZPOCET
| VV |  | Součet |  | 148.481 | [12 empty] | VV | 2 | 4 | True | 1 | ROZPOCET
25 | M | 28376425 | deska z polystyrénu XPS, hrana polodrážková a hladký povrch tl 160mm | m2 | 151.451 |  | 0 |  |  | základní |  | 0 | 0.0048 | 0.72696 | 0 | 0 | 8 | M | 2 |  |  |  | ROZPOCET | 0 | 0 | 0 | 0 | 0 | 1 | 0 | 4 | -1589477261
| VV |  | 148,481*1,02 'Přepočtené koeficientem množství |  | 151.451 | [12 empty] | VV | 2 | 2 | False | 1 | ROZPOCET
26 | K | 622212051 | Montáž kontaktního zateplení vnějšího ostění hl. špalety do 400 mm z polystyrenu tl do 40 mm | m | 15.4 |  | 0 |  |  | základní |  | 0 | 0.00339 | 0.052206 | 0 | 0 | 4 | K | 2 |  |  |  | ROZPOCET | 0 | 0 | 0 | 0 | 0 | 1 | 0 | 4 | -1067309646
| VV |  | "D2" 1,6+2*2,1 |  | 5.8 | [12 empty] | VV | 2 | 2 | True | 0 | ROZPOCET
| VV |  | "D3" 1,8+2*2,1 |  | 6 | [12 empty] | VV | 2 | 2 | True | 0 | ROZPOCET
| VV |  | "O16" 5*(1,5+2*2,1) |  | 28.5 | [12 empty] | VV | 2 | 2 | True | 0 | ROZPOCET
| VV |  | "O17" 1,8+2*3 |  | 7.8 | [12 empty] | VV | 2 | 2 | True | 0 | ROZPOCET
| VV |  | "O18" 1,2+2*1,2 |  | 3.6 | [12 empty] | VV | 2 | 2 | True | 0 | ROZPOCET
| VV |  | "odpočet byt" -36,3 |  | -36.3 | [12 empty] | VV | 2 | 2 | True | 0 | ROZPOCET
| VV |  | Součet |  | 15.4 | [12 empty] | VV | 2 | 4 | True | 1 | ROZPOCET
27 | M | 28376071 | deska EPS grafitová fasadní λ=0,032 tl 30mm | m2 | 16.94 |  | 0 |  |  | základní |  | 0 | 0.00045 | 0.007623 | 0 | 0 | 8 | M | 2 |  |  |  | ROZPOCET | 0 | 0 | 0 | 0 | 0 | 1 | 0 | 4 | -1976343838
| VV |  | 15,4*1,1 'Přepočtené koeficientem množství |  | 16.94 | [12 empty] | VV | 2 | 2 | False | 1 | ROZPOCET
28 | K | 622251101 | Příplatek k cenám kontaktního zateplení stěn za použití tepelněizolačních zátek z polystyrenu | m2 | 544.256 |  | 0 |  |  | základní |  | 0 | 6e-05 | 0.032655 | 0 | 0 | 4 | K | 2 |  |  |  | ROZPOCET | 0 | 0 | 0 | 0 | 0 | 1 | 0 | 4 | 1981446036
| VV |  | 636,043 |  | 636.043 | [12 empty] | VV | 2 | 2 | True | 0 | ROZPOCET
| VV |  | "odpočet byt"-91,787 |  | -91.787 | [12 empty] | VV | 2 | 2 | True | 0 | ROZPOCET
| VV |  | Součet |  | 544.256 | [12 empty] | VV | 2 | 4 | True | 1 | ROZPOCET
29 | K | 622252001 | Montáž zakládacích soklových lišt kontaktního zateplení | m | 45.976 |  | 0 |  |  | základní |  | 0 | 6e-05 | 0.0027586 | 0 | 0 | 4 | K | 2 |  |  |  | ROZPOCET | 0 | 0 | 0 | 0 | 0 | 1 | 0 | 4 | 195010277
| VV |  | 6,503*2+13-1,29+14,2-3,3+10,36 |  | 45.976 | [12 empty] | VV | 2 | 2 | True | 1 | ROZPOCET
30 | M | 59051634 | lišta zakládací pro tepelně izolační desky do roviny 143mm tl 1,0mm | m | 48.275 |  | 0 |  |  | základní |  | 0 | 0.00052 | 0.025103 | 0 | 0 | 8 | M | 2 |  |  |  | ROZPOCET | 0 | 0 | 0 | 0 | 0 | 1 | 0 | 4 | 1683607407
| VV |  | 45,976*1,05 'Přepočtené koeficientem množství |  | 48.275 | [12 empty] | VV | 2 | 2 | False | 1 | ROZPOCET
31 | K | 622252002 | Montáž ostatních lišt kontaktního zateplení | m | 747.645 |  | 0 |  |  | základní |  | 0 | 0.00025 | 0.18691 | 0 | 0 | 4 | K | 2 |  |  |  | ROZPOCET | 0 | 0 | 0 | 0 | 0 | 1 | 0 | 4 | 1685502823
| VV |  | APU | [14 empty] | VV | 2 | 1 | True | 0 | ROZPOCET
| VV |  | "O12" 5*(0,9+2*0,9) |  | 13.5 | [12 empty] | VV | 2 | 2 | True | 0 | ROZPOCET
| VV |  | "O13" 3*(0,6+2*0,9) |  | 7.2 | [12 empty] | VV | 2 | 2 | True | 0 | ROZPOCET
| VV |  | "O15" 1*(0,6+2*1,2) |  | 3 | [12 empty] | VV | 2 | 2 | True | 0 | ROZPOCET
| VV |  | "O07" 3*(1,2+2*1,6) |  | 13.2 | [12 empty] | VV | 2 | 2 | True | 0 | ROZPOCET
| VV |  | "O08" 5*(1,2+2*1,2) |  | 18 | [12 empty] | VV | 2 | 2 | True | 0 | ROZPOCET
| VV |  | "O10" 2*(1,2+2*0,9) |  | 6 | [12 empty] | VV | 2 | 2 | True | 0 | ROZPOCET
| VV |  | "014" 1*(1,9+2*0,6) |  | 3.1 | [12 empty] | VV | 2 | 2 | True | 0 | ROZPOCET
| VV |  | "O09" 1*(1+2*1,2) |  | 3.4 | [12 empty] | VV | 2 | 2 | True | 0 | ROZPOCET
| VV |  | "O11" 5*(0,9+2*1,2) |  | 16.5 | [12 empty] | VV | 2 | 2 | True | 0 | ROZPOCET
| VV |  | "O02" 4*(1,8+2*1,75) |  | 21.2 | [12 empty] | VV | 2 | 2 | True | 0 | ROZPOCET
| VV |  | "O03" 1*(1,8+2*2,1) |  | 6 | [12 empty] | VV | 2 | 2 | True | 0 | ROZPOCET
| VV |  | "o05" 3*(1,8+2*2,1) |  | 18 | [12 empty] | VV | 2 | 2 | True | 0 | ROZPOCET
| VV |  | "O06" 4*(1,75+2*1,2) |  | 16.6 | [12 empty] | VV | 2 | 2 | True | 0 | ROZPOCET
| VV |  | "O01" 4*(1,8+2*2,45) |  | 26.8 | [12 empty] | VV | 2 | 2 | True | 0 | ROZPOCET
| VV |  | "o04" 3*(2,1+2*2,1) |  | 18.9 | [12 empty] | VV | 2 | 2 | True | 0 | ROZPOCET
| VV |  | "D1a" 1,6+2*2,1 |  | 5.8 | [12 empty] | VV | 2 | 2 | True | 0 | ROZPOCET
| VV |  | "D1b" 1,6+2*2,1 |  | 5.8 | [12 empty] | VV | 2 | 2 | True | 0 | ROZPOCET
| VV |  | "D2" 1,6+2*2,1 |  | 5.8 | [12 empty] | VV | 2 | 2 | True | 0 | ROZPOCET
| VV |  | "D3" 1,8+2*2,1 |  | 6 | [12 empty] | VV | 2 | 2 | True | 0 | ROZPOCET
| VV |  | "D4" 1,6+2*2,4 |  | 6.4 | [12 empty] | VV | 2 | 2 | True | 0 | ROZPOCET
| VV |  | "O16" 5*(1,5+2*2,1) |  | 28.5 | [12 empty] | VV | 2 | 2 | True | 0 | ROZPOCET
| VV |  | "O17" 1,8+2*3 |  | 7.8 | [12 empty] | VV | 2 | 2 | True | 0 | ROZPOCET
| VV |  | "O18" 1,2+2*1,2 |  | 3.6 | [12 empty] | VV | 2 | 2 | True | 0 | ROZPOCET
| VV |  | Mezisoučet |  | 261.1 | [12 empty] | VV | 2 | 3 | True | 0 | ROZPOCET
| VV |  | ROHY | [14 empty] | VV | 2 | 1 | True | 0 | ROZPOCET
| VV |  | 261,1 "viz. APU" |  | 261.1 | [12 empty] | VV | 2 | 2 | True | 0 | ROZPOCET
| VV |  | 7+(6,87-3,775)*2+3,775 |  | 16.965 | [12 empty] | VV | 2 | 2 | True | 0 | ROZPOCET
| VV |  | 6,47*2+7 |  | 19.94 | [12 empty] | VV | 2 | 2 | True | 0 | ROZPOCET
| VV |  | "VSTUP" 7+2*3,5 |  | 14 | [12 empty] | VV | 2 | 2 | True | 0 | ROZPOCET
| VV |  | Mezisoučet |  | 312.005 | [12 empty] | VV | 2 | 3 | True | 0 | ROZPOCET
| VV |  | Parapet | [14 empty] | VV | 2 | 1 | True | 0 | ROZPOCET
| VV |  | "O12" 5*(0,9) |  | 4.5 | [12 empty] | VV | 2 | 2 | True | 0 | ROZPOCET
| VV |  | "O13" 3*(0,6) |  | 1.8 | [12 empty] | VV | 2 | 2 | True | 0 | ROZPOCET
| VV |  | "O15" 1*(0,6) |  | 0.6 | [12 empty] | VV | 2 | 2 | True | 0 | ROZPOCET
| VV |  | "O07" 3*(1,2) |  | 3.6 | [12 empty] | VV | 2 | 2 | True | 0 | ROZPOCET
| VV |  | "O08" 5*(1,2) |  | 6 | [12 empty] | VV | 2 | 2 | True | 0 | ROZPOCET
| VV |  | "O10" 2*(1,2) |  | 2.4 | [12 empty] | VV | 2 | 2 | True | 0 | ROZPOCET
| VV |  | "014" 1*(1,9) |  | 1.9 | [12 empty] | VV | 2 | 2 | True | 0 | ROZPOCET
| VV |  | "O09" 1*(1) |  | 1 | [12 empty] | VV | 2 | 2 | True | 0 | ROZPOCET
| VV |  | "O11" 5*(0,9) |  | 4.5 | [12 empty] | VV | 2 | 2 | True | 0 | ROZPOCET
| VV |  | "O02" 4*(1,8) |  | 7.2 | [12 empty] | VV | 2 | 2 | True | 0 | ROZPOCET
| VV |  | "O03" 1*(1,8) |  | 1.8 | [12 empty] | VV | 2 | 2 | True | 0 | ROZPOCET
| VV |  | "o05" 3*(1,8) |  | 5.4 | [12 empty] | VV | 2 | 2 | True | 0 | ROZPOCET
| VV |  | "O06" 4*(1,75) |  | 7 | [12 empty] | VV | 2 | 2 | True | 0 | ROZPOCET
| VV |  | "O01" 4*(1,8) |  | 7.2 | [12 empty] | VV | 2 | 2 | True | 0 | ROZPOCET
| VV |  | "o04" 3*(2,1) |  | 6.3 | [12 empty] | VV | 2 | 2 | True | 0 | ROZPOCET
| VV |  | "O16" 5*(1,5) |  | 7.5 | [12 empty] | VV | 2 | 2 | True | 0 | ROZPOCET
| VV |  | "O17" 1,8 |  | 1.8 | [12 empty] | VV | 2 | 2 | True | 0 | ROZPOCET
| VV |  | "O18" 1,2 |  | 1.2 | [12 empty] | VV | 2 | 2 | True | 0 | ROZPOCET
| VV |  | Mezisoučet |  | 71.7 | [12 empty] | VV | 2 | 3 | True | 0 | ROZPOCET
| VV |  | Římsa rohy | [14 empty] | VV | 2 | 1 | True | 0 | ROZPOCET
| VV |  | římsy | [14 empty] | VV | 2 | 1 | True | 0 | ROZPOCET
| VV |  | "J" 35,695 |  | 35.695 | [12 empty] | VV | 2 | 2 | True | 0 | ROZPOCET
| VV |  | "Z" 0 |  | 0 | [12 empty] | VV | 2 | 2 | True | 0 | ROZPOCET
| VV |  | "S" (27,895+10,9+(41,795-27,895)) |  | 52.695 | [12 empty] | VV | 2 | 2 | True | 0 | ROZPOCET
| VV |  | "V" 15,12 |  | 15.12 | [12 empty] | VV | 2 | 2 | True | 0 | ROZPOCET
| VV |  | Mezisoučet |  | 103.51 | [12 empty] | VV | 2 | 3 | True | 0 | ROZPOCET
| VV |  | Sloupy | [14 empty] | VV | 2 | 1 | True | 0 | ROZPOCET
| VV |  | (6,785+0,5)*12 |  | 87.42 | [12 empty] | VV | 2 | 2 | True | 0 | ROZPOCET
| VV |  | "odpočet byt" -88,090 |  | -88.09 | [12 empty] | VV | 2 | 2 | True | 0 | ROZPOCET
| VV |  | Součet |  | 747.645 | [12 empty] | VV | 2 | 4 | True | 1 | ROZPOCET
32 | M | 59051486 | lišta rohová PVC 10/15cm s tkaninou | m | 316.759 |  | 0 |  |  | základní |  | 0 | 3e-05 | 0.0095028 | 0 | 0 | 8 | M | 2 |  |  |  | ROZPOCET | 0 | 0 | 0 | 0 | 0 | 1 | 0 | 4 | -156733604
| VV |  | ROHY | [14 empty] | VV | 2 | 1 | True | 0 | ROZPOCET
| VV |  | 261,1 "viz. APU" |  | 261.1 | [12 empty] | VV | 2 | 2 | True | 0 | ROZPOCET
| VV |  | 7+(6,87-3,775)*2+3,775 |  | 16.965 | [12 empty] | VV | 2 | 2 | True | 0 | ROZPOCET
| VV |  | 6,47*2+7 |  | 19.94 | [12 empty] | VV | 2 | 2 | True | 0 | ROZPOCET
| VV |  | "VSTUP" 7+2*3,5 |  | 14 | [12 empty] | VV | 2 | 2 | True | 0 | ROZPOCET
| VV |  | -69,4 "nadpraží" |  | -69.4 | [12 empty] | VV | 2 | 2 | True | 0 | ROZPOCET
| VV |  | Sloupy | [14 empty] | VV | 2 | 1 | True | 0 | ROZPOCET
| VV |  | (6,785+0,5)*12 |  | 87.42 | [12 empty] | VV | 2 | 2 | True | 0 | ROZPOCET
| VV |  | "odpočet byt" -28,35 |  | -28.35 | [12 empty] | VV | 2 | 2 | True | 0 | ROZPOCET
| VV |  | Součet |  | 301.675 | [12 empty] | VV | 2 | 4 | True | 1 | ROZPOCET
| VV |  | 301,675*1,05 'Přepočtené koeficientem množství |  | 316.759 | [12 empty] | VV | 2 | 2 | False | 1 | ROZPOCET
33 | M | 59051476 | profil okenní začišťovací se sklovláknitou armovací tkaninou 9 mm/2,4 m | m | 234.134 |  | 0 |  |  | základní |  | 0 | 4e-05 | 0.0093654 | 0 | 0 | 8 | M | 2 |  |  |  | ROZPOCET | 0 | 0 | 0 | 0 | 0 | 1 | 0 | 4 | 325545002
| VV |  | APU | [14 empty] | VV | 2 | 1 | True | 0 | ROZPOCET
| VV |  | "O12" 5*(0,9+2*0,9) |  | 13.5 | [12 empty] | VV | 2 | 2 | True | 0 | ROZPOCET
| VV |  | "O13" 3*(0,6+2*0,9) |  | 7.2 | [12 empty] | VV | 2 | 2 | True | 0 | ROZPOCET
| VV |  | "O15" 1*(0,6+2*1,2) |  | 3 | [12 empty] | VV | 2 | 2 | True | 0 | ROZPOCET
| VV |  | "O07" 3*(1,2+2*1,6) |  | 13.2 | [12 empty] | VV | 2 | 2 | True | 0 | ROZPOCET
| VV |  | "O08" 5*(1,2+2*1,2) |  | 18 | [12 empty] | VV | 2 | 2 | True | 0 | ROZPOCET
| VV |  | "O10" 2*(1,2+2*0,9) |  | 6 | [12 empty] | VV | 2 | 2 | True | 0 | ROZPOCET
| VV |  | "014" 1*(1,9+2*0,6) |  | 3.1 | [12 empty] | VV | 2 | 2 | True | 0 | ROZPOCET
| VV |  | "O09" 1*(1+2*1,2) |  | 3.4 | [12 empty] | VV | 2 | 2 | True | 0 | ROZPOCET
| VV |  | "O11" 5*(0,9+2*1,2) |  | 16.5 | [12 empty] | VV | 2 | 2 | True | 0 | ROZPOCET
| VV |  | "O02" 4*(1,8+2*1,75) |  | 21.2 | [12 empty] | VV | 2 | 2 | True | 0 | ROZPOCET
| VV |  | "O03" 1*(1,8+2*2,1) |  | 6 | [12 empty] | VV | 2 | 2 | True | 0 | ROZPOCET
| VV |  | "o05" 3*(1,8+2*2,1) |  | 18 | [12 empty] | VV | 2 | 2 | True | 0 | ROZPOCET
| VV |  | "O06" 4*(1,75+2*1,2) |  | 16.6 | [12 empty] | VV | 2 | 2 | True | 0 | ROZPOCET
| VV |  | "O01" 4*(1,8+2*2,45) |  | 26.8 | [12 empty] | VV | 2 | 2 | True | 0 | ROZPOCET
| VV |  | "o04" 3*(2,1+2*2,1) |  | 18.9 | [12 empty] | VV | 2 | 2 | True | 0 | ROZPOCET
| VV |  | "D1a" 1,6+2*2,1 |  | 5.8 | [12 empty] | VV | 2 | 2 | True | 0 | ROZPOCET
| VV |  | "D1b" 1,6+2*2,1 |  | 5.8 | [12 empty] | VV | 2 | 2 | True | 0 | ROZPOCET
| VV |  | "D2" 1,6+2*2,1 |  | 5.8 | [12 empty] | VV | 2 | 2 | True | 0 | ROZPOCET
| VV |  | "D3" 1,8+2*2,1 |  | 6 | [12 empty] | VV | 2 | 2 | True | 0 | ROZPOCET
| VV |  | "D4" 1,6+2*2,4 |  | 6.4 | [12 empty] | VV | 2 | 2 | True | 0 | ROZPOCET
| VV |  | "O16" 5*(1,5+2*2,1) |  | 28.5 | [12 empty] | VV | 2 | 2 | True | 0 | ROZPOCET
| VV |  | "O17" 1,8+2*3 |  | 7.8 | [12 empty] | VV | 2 | 2 | True | 0 | ROZPOCET
| VV |  | "O18" 1,2+2*1,2 |  | 3.6 | [12 empty] | VV | 2 | 2 | True | 0 | ROZPOCET
| VV |  | "odpočet byt" -38,115 |  | -38.115 | [12 empty] | VV | 2 | 2 | True | 0 | ROZPOCET
| VV |  | Mezisoučet |  | 222.985 | [12 empty] | VV | 2 | 3 | True | 0 | ROZPOCET
| VV |  | Součet |  | 222.985 | [12 empty] | VV | 2 | 4 | True | 1 | ROZPOCET
| VV |  | 222,985*1,05 'Přepočtené koeficientem množství |  | 234.134 | [12 empty] | VV | 2 | 2 | False | 1 | ROZPOCET
34 | M | 59051510 | profil okenní s nepřiznanou podomítkovou okapnicí PVC 2,0 m | m | 182.327 |  | 0 |  |  | základní |  | 0 | 0.0003 | 0.054698 | 0 | 0 | 8 | M | 2 |  |  |  | ROZPOCET | 0 | 0 | 0 | 0 | 0 | 1 | 0 | 4 | -1533340114
| VV |  | Parapet | [14 empty] | VV | 2 | 1 | True | 0 | ROZPOCET
| VV |  | "O12" 5*(0,9) |  | 4.5 | [12 empty] | VV | 2 | 2 | True | 0 | ROZPOCET
| VV |  | "O13" 3*(0,6) |  | 1.8 | [12 empty] | VV | 2 | 2 | True | 0 | ROZPOCET
| VV |  | "O15" 1*(0,6) |  | 0.6 | [12 empty] | VV | 2 | 2 | True | 0 | ROZPOCET
| VV |  | "O07" 3*(1,2) |  | 3.6 | [12 empty] | VV | 2 | 2 | True | 0 | ROZPOCET
| VV |  | "O08" 5*(1,2) |  | 6 | [12 empty] | VV | 2 | 2 | True | 0 | ROZPOCET
| VV |  | "O10" 2*(1,2) |  | 2.4 | [12 empty] | VV | 2 | 2 | True | 0 | ROZPOCET
| VV |  | "014" 1*(1,9) |  | 1.9 | [12 empty] | VV | 2 | 2 | True | 0 | ROZPOCET
| VV |  | "O09" 1*(1) |  | 1 | [12 empty] | VV | 2 | 2 | True | 0 | ROZPOCET
| VV |  | "O11" 5*(0,9) |  | 4.5 | [12 empty] | VV | 2 | 2 | True | 0 | ROZPOCET
| VV |  | "O02" 4*(1,8) |  | 7.2 | [12 empty] | VV | 2 | 2 | True | 0 | ROZPOCET
| VV |  | "O03" 1*(1,8) |  | 1.8 | [12 empty] | VV | 2 | 2 | True | 0 | ROZPOCET
| VV |  | "o05" 3*(1,8) |  | 5.4 | [12 empty] | VV | 2 | 2 | True | 0 | ROZPOCET
| VV |  | "O06" 4*(1,75) |  | 7 | [12 empty] | VV | 2 | 2 | True | 0 | ROZPOCET
| VV |  | "O01" 4*(1,8) |  | 7.2 | [12 empty] | VV | 2 | 2 | True | 0 | ROZPOCET
| VV |  | "o04" 3*(2,1) |  | 6.3 | [12 empty] | VV | 2 | 2 | True | 0 | ROZPOCET
| VV |  | Mezisoučet |  | 61.2 | [12 empty] | VV | 2 | 3 | True | 0 | ROZPOCET
| VV |  | "D1a" 1,6 |  | 1.6 | [12 empty] | VV | 2 | 2 | True | 0 | ROZPOCET
| VV |  | "D1b" 1,6 |  | 1.6 | [12 empty] | VV | 2 | 2 | True | 0 | ROZPOCET
| VV |  | "D2" 1,6 |  | 1.6 | [12 empty] | VV | 2 | 2 | True | 0 | ROZPOCET
| VV |  | "D3" 1,8 |  | 1.8 | [12 empty] | VV | 2 | 2 | True | 0 | ROZPOCET
| VV |  | "D4" 1,6 |  | 1.6 | [12 empty] | VV | 2 | 2 | True | 0 | ROZPOCET
| VV |  | Mezisoučet |  | 8.2 | [12 empty] | VV | 2 | 3 | True | 0 | ROZPOCET
| VV |  | "O16" 5*(1,5) |  | 7.5 | [12 empty] | VV | 2 | 2 | True | 0 | ROZPOCET
| VV |  | "O17" 1,8 |  | 1.8 | [12 empty] | VV | 2 | 2 | True | 0 | ROZPOCET
| VV |  | "O18" 1,2 |  | 1.2 | [12 empty] | VV | 2 | 2 | True | 0 | ROZPOCET
| VV |  | Mezisoučet |  | 10.5 | [12 empty] | VV | 2 | 3 | True | 0 | ROZPOCET
| VV |  | "římsa rohy" 103,51 |  | 103.51 | [12 empty] | VV | 2 | 2 | True | 0 | ROZPOCET
| VV |  | "odpočet byt" -9,765 |  | -9.765 | [12 empty] | VV | 2 | 2 | True | 0 | ROZPOCET
| VV |  | Součet |  | 173.645 | [12 empty] | VV | 2 | 4 | True | 1 | ROZPOCET
| VV |  | 173,645*1,05 'Přepočtené koeficientem množství |  | 182.327 | [12 empty] | VV | 2 | 2 | False | 1 | ROZPOCET
35 | M | 59051512 | profil parapetní se sklovláknitou armovací tkaninou PVC 2 m | m | 65.032 |  | 0 |  |  | základní |  | 0 | 0.0002 | 0.013006 | 0 | 0 | 8 | M | 2 |  |  |  | ROZPOCET | 0 | 0 | 0 | 0 | 0 | 1 | 0 | 4 | -1894748342
| VV |  | Parapet | [14 empty] | VV | 2 | 1 | True | 0 | ROZPOCET
| VV |  | "O12" 5*(0,9) |  | 4.5 | [12 empty] | VV | 2 | 2 | True | 0 | ROZPOCET
| VV |  | "O13" 3*(0,6) |  | 1.8 | [12 empty] | VV | 2 | 2 | True | 0 | ROZPOCET
| VV |  | "O15" 1*(0,6) |  | 0.6 | [12 empty] | VV | 2 | 2 | True | 0 | ROZPOCET
| VV |  | "O07" 3*(1,2) |  | 3.6 | [12 empty] | VV | 2 | 2 | True | 0 | ROZPOCET
| VV |  | "O08" 5*(1,2) |  | 6 | [12 empty] | VV | 2 | 2 | True | 0 | ROZPOCET
| VV |  | "O10" 2*(1,2) |  | 2.4 | [12 empty] | VV | 2 | 2 | True | 0 | ROZPOCET
| VV |  | "014" 1*(1,9) |  | 1.9 | [12 empty] | VV | 2 | 2 | True | 0 | ROZPOCET
| VV |  | "O09" 1*(1) |  | 1 | [12 empty] | VV | 2 | 2 | True | 0 | ROZPOCET
| VV |  | "O11" 5*(0,9) |  | 4.5 | [12 empty] | VV | 2 | 2 | True | 0 | ROZPOCET
| VV |  | "O02" 4*(1,8) |  | 7.2 | [12 empty] | VV | 2 | 2 | True | 0 | ROZPOCET
| VV |  | "O03" 1*(1,8) |  | 1.8 | [12 empty] | VV | 2 | 2 | True | 0 | ROZPOCET
| VV |  | "o05" 3*(1,8) |  | 5.4 | [12 empty] | VV | 2 | 2 | True | 0 | ROZPOCET
| VV |  | "O06" 4*(1,75) |  | 7 | [12 empty] | VV | 2 | 2 | True | 0 | ROZPOCET
| VV |  | "O01" 4*(1,8) |  | 7.2 | [12 empty] | VV | 2 | 2 | True | 0 | ROZPOCET
| VV |  | "o04" 3*(2,1) |  | 6.3 | [12 empty] | VV | 2 | 2 | True | 0 | ROZPOCET
| VV |  | "O16" 5*(1,5) |  | 7.5 | [12 empty] | VV | 2 | 2 | True | 0 | ROZPOCET
| VV |  | "O17" 1,8 |  | 1.8 | [12 empty] | VV | 2 | 2 | True | 0 | ROZPOCET
| VV |  | "O18" 1,2 |  | 1.2 | [12 empty] | VV | 2 | 2 | True | 0 | ROZPOCET
| VV |  | "odpočet byt" -9,765 |  | -9.765 | [12 empty] | VV | 2 | 2 | True | 0 | ROZPOCET
| VV |  | Mezisoučet |  | 61.935 | [12 empty] | VV | 2 | 3 | True | 0 | ROZPOCET
| VV |  | Součet |  | 61.935 | [12 empty] | VV | 2 | 4 | True | 1 | ROZPOCET
| VV |  | 61,935*1,05 'Přepočtené koeficientem množství |  | 65.032 | [12 empty] | VV | 2 | 2 | False | 1 | ROZPOCET
36 | K | 622335101 | Oprava cementové hladké omítky vnějších stěn v rozsahu do 10% | m2 | 724.649 |  | 0 |  |  | základní |  | 0 | 0.00486 | 3.5218 | 0 | 0 | 4 | K | 2 |  |  |  | ROZPOCET | 0 | 0 | 0 | 0 | 0 | 1 | 0 | 4 | -197980591
| VV |  | 638,467+86,182 |  | 724.649 | [12 empty] | VV | 2 | 2 | True | 1 | ROZPOCET
37 | K | 622511111 | Tenkovrstvá akrylátová mozaiková střednězrnná omítka včetně penetrace vnějších stěn | m2 | 148.481 |  | 0 |  |  | základní |  | 0 | 0.00628 | 0.93246 | 0 | 0 | 4 | K | 2 |  |  |  | ROZPOCET | 0 | 0 | 0 | 0 | 0 | 1 | 0 | 4 | 450017173
| VV |  | 148,481 |  | 148.481 | [12 empty] | VV | 2 | 2 | True | 1 | ROZPOCET
38 | K | 622541011 | Tenkovrstvá silikonsilikátová zrnitá omítka tl. 1,5 mm včetně penetrace vnějších stěn | m2 | 580.224 |  | 0 |  |  | základní |  | 0 | 0.00268 | 1.555 | 0 | 0 | 4 | K | 2 |  |  |  | ROZPOCET | 0 | 0 | 0 | 0 | 0 | 1 | 0 | 4 | 896005066
| VV |  | 636,043 |  | 636.043 | [12 empty] | VV | 2 | 2 | True | 0 | ROZPOCET
| VV |  | "Ostění oken"261,1*0,16 |  | 41.776 | [12 empty] | VV | 2 | 2 | True | 0 | ROZPOCET
| VV |  | "odpočet byt" -97,595 |  | -97.595 | [12 empty] | VV | 2 | 2 | True | 0 | ROZPOCET
| VV |  | Součet |  | 580.224 | [12 empty] | VV | 2 | 4 | True | 1 | ROZPOCET
39 | K | 629991012 | Zakrytí výplní otvorů fólií přilepenou na začišťovací lišty | m2 | 115.38 |  | 0 |  |  | základní |  | 0 | 0 | 0 | 0 | 0 | 4 | K | 2 |  |  |  | ROZPOCET | 0 | 0 | 0 | 0 | 0 | 1 | 0 | 4 | 1822937833
| VV |  | "O12" 5*(0,9*0,9) |  | 4.05 | [12 empty] | VV | 2 | 2 | True | 0 | ROZPOCET
| VV |  | "O13" 3*(0,6*0,9) |  | 1.62 | [12 empty] | VV | 2 | 2 | True | 0 | ROZPOCET
| VV |  | "O15" 1*(0,6*1,2) |  | 0.72 | [12 empty] | VV | 2 | 2 | True | 0 | ROZPOCET
| VV |  | "O07" 3*(1,2*1,6) |  | 5.76 | [12 empty] | VV | 2 | 2 | True | 0 | ROZPOCET
| VV |  | "O08" 5*(1,2*1,2) |  | 7.2 | [12 empty] | VV | 2 | 2 | True | 0 | ROZPOCET
| VV |  | "O10" 2*(1,2*0,9) |  | 2.16 | [12 empty] | VV | 2 | 2 | True | 0 | ROZPOCET
| VV |  | "014" 1*(1,9*0,6) |  | 1.14 | [12 empty] | VV | 2 | 2 | True | 0 | ROZPOCET
| VV |  | "O09" 1*(1*1,2) |  | 1.2 | [12 empty] | VV | 2 | 2 | True | 0 | ROZPOCET
| VV |  | "O11" 5*(0,9*1,2) |  | 5.4 | [12 empty] | VV | 2 | 2 | True | 0 | ROZPOCET
| VV |  | "O02" 4*(1,8*1,75) |  | 12.6 | [12 empty] | VV | 2 | 2 | True | 0 | ROZPOCET
| VV |  | "O03" 1*(1,8*2,1) |  | 3.78 | [12 empty] | VV | 2 | 2 | True | 0 | ROZPOCET
| VV |  | "o05" 3*(1,8*2,1) |  | 11.34 | [12 empty] | VV | 2 | 2 | True | 0 | ROZPOCET
| VV |  | "O06" 4*(1,75*1,2) |  | 8.4 | [12 empty] | VV | 2 | 2 | True | 0 | ROZPOCET
| VV |  | "O01" 4*(1,8*2,45) |  | 17.64 | [12 empty] | VV | 2 | 2 | True | 0 | ROZPOCET
| VV |  | "o04" 3*(2,1*2,1) |  | 13.23 | [12 empty] | VV | 2 | 2 | True | 0 | ROZPOCET
| VV |  | "D1a" 1,6*2,1 |  | 3.36 | [12 empty] | VV | 2 | 2 | True | 0 | ROZPOCET
| VV |  | "D1b" 1,6*2,1 |  | 3.36 | [12 empty] | VV | 2 | 2 | True | 0 | ROZPOCET
| VV |  | "D2" 1,6*2,1 |  | 3.36 | [12 empty] | VV | 2 | 2 | True | 0 | ROZPOCET
| VV |  | "D3" 1,8*2,1 |  | 3.78 | [12 empty] | VV | 2 | 2 | True | 0 | ROZPOCET
| VV |  | "D4" 1,6*2,4 |  | 3.84 | [12 empty] | VV | 2 | 2 | True | 0 | ROZPOCET
| VV |  | "O16" 5*(1,5*2,1) |  | 15.75 | [12 empty] | VV | 2 | 2 | True | 0 | ROZPOCET
| VV |  | "O17" 1,8*3 |  | 5.4 | [12 empty] | VV | 2 | 2 | True | 0 | ROZPOCET
| VV |  | "O18" 1,2*1,2 |  | 1.44 | [12 empty] | VV | 2 | 2 | True | 0 | ROZPOCET
| VV |  | "odpočet byt" -21,15 |  | -21.15 | [12 empty] | VV | 2 | 2 | True | 0 | ROZPOCET
| VV |  | Součet |  | 115.38 | [12 empty] | VV | 2 | 4 | True | 1 | ROZPOCET
40 | K | 629995101 | Očištění vnějších ploch tlakovou vodou | m2 | 781.614 |  | 0 |  |  | základní |  | 0 | 0 | 0 | 0 | 0 | 4 | K | 2 |  |  |  | ROZPOCET | 0 | 0 | 0 | 0 | 0 | 1 | 0 | 4 | 1160052202
| VV |  | 638,467 |  | 638.467 | [12 empty] | VV | 2 | 2 | True | 0 | ROZPOCET
| VV |  | "římsa" 86,453 |  | 86.453 | [12 empty] | VV | 2 | 2 | True | 0 | ROZPOCET
| VV |  | Mezisoučet |  | 724.92 | [12 empty] | VV | 2 | 3 | True | 0 | ROZPOCET
| VV |  | 148,481 |  | 148.481 | [12 empty] | VV | 2 | 2 | True | 0 | ROZPOCET
| VV |  | "odpočet byt" -91,787 |  | -91.787 | [12 empty] | VV | 2 | 2 | True | 0 | ROZPOCET
| VV |  | Součet |  | 781.614 | [12 empty] | VV | 2 | 4 | True | 1 | ROZPOCET
41 | K | 631311126 | Mazanina tl do 120 mm z betonu prostého bez zvýšených nároků na prostředí tř. C 25/30 | m3 | 0.675 |  | 0 |  |  | základní |  | 0 | 2.4533 | 1.656 | 0 | 0 | 4 | K | 2 |  |  |  | ROZPOCET | 0 | 0 | 0 | 0 | 0 | 1 | 0 | 4 | 973178006
| VV |  | 1,5*4,5*0,1 |  | 0.675 | [12 empty] | VV | 2 | 2 | True | 1 | ROZPOCET
42 | K | 637211321 | Okapový chodník z betonových vymývaných dlaždic do tl 50 mm kladených do písku se zalitím spár MC | m2 | 35.349 |  | 0 |  |  | základní |  | 0 | 0.22814 | 8.0645 | 0 | 0 | 4 | K | 2 |  |  |  | ROZPOCET | 0 | 0 | 0 | 0 | 0 | 1 | 0 | 4 | -1353606173
| VV |  | 2*(41,795+0,5*2+16,12)*0,3 |  | 35.349 | [12 empty] | VV | 2 | 2 | True | 1 | ROZPOCET
43 | K | 637311131 | Okapový chodník z betonových záhonových obrubníků lože beton | m | 117.83 |  | 0 |  |  | základní |  | 0 | 0.12895 | 15.1942 | 0 | 0 | 4 | K | 2 |  |  |  | ROZPOCET | 0 | 0 | 0 | 0 | 0 | 1 | 0 | 4 | -564907801
| VV |  | 2*(41,795+0,5*2+16,12) |  | 117.83 | [12 empty] | VV | 2 | 2 | True | 1 | ROZPOCET
44 | K | 642944121R | Osazování ocelových zárubní dodatečné | kus | 3 |  | 0 |  |  | základní |  | 0 | 0.04684 | 0.14052 | 0 | 0 | 4 | K | 2 |  |  |  | ROZPOCET | 0 | 0 | 0 | 0 | 0 | 1 | 0 | 4 | 1731238089
45 | M | 55331719R | zárubeň ocelová L pro dodatečnou montáž na ostění | kus | 3 |  | 0 |  |  | základní |  | 0 | 0.02114 | 0.06342 | 0 | 0 | 8 | M | 2 |  |  |  | ROZPOCET | 0 | 0 | 0 | 0 | 0 | 1 | 0 | 4 | 585080225
46 | K | 644941112R | Osazování ventilačních mřížek velikosti do průměru 500mm | kus | 5 |  | 0 |  |  | základní |  | 0 | 0 | 0 | 0 | 0 | 4 | K | 2 |  |  |  | ROZPOCET | 0 | 0 | 0 | 0 | 0 | 1 | 0 | 4 | -358582576
47 | M | 55341428R | mřížka větrací nerezová kruhová se síťovinou 500mm | kus | 5 |  | 0 |  |  | základní |  | 0 | 0.00024 | 0.0012 | 0 | 0 | 8 | M | 2 |  |  |  | ROZPOCET | 0 | 0 | 0 | 0 | 0 | 1 | 0 | 4 | -1805266467
| D | 9 | Ostatní konstrukce a práce, bourání |  |  |  | 0 |  |  |  |  | 0 |  | 0.011493 |  | 39.8553 | 1 | D | 1 |  |  |  | ROZPOCET | [6 empty] | 0
48 | K | 941111111 | Montáž lešení řadového trubkového lehkého s podlahami zatížení do 200 kg/m2 š do 0,9 m v do 10 m | m2 | 736.582 |  | 0 |  |  | základní |  | 0 | 0 | 0 | 0 | 0 | 4 | K | 2 |  |  |  | ROZPOCET | 0 | 0 | 0 | 0 | 0 | 1 | 0 | 4 | 359418897
| VV |  | 636,043 |  | 636.043 | [12 empty] | VV | 2 | 2 | True | 0 | ROZPOCET
| VV |  | "Ostění oken"261,1*0,16 |  | 41.776 | [12 empty] | VV | 2 | 2 | True | 0 | ROZPOCET
| VV |  | "římsa" 76,597 |  | 76.597 | [12 empty] | VV | 2 | 2 | True | 0 | ROZPOCET
| VV |  | 92,166 |  | 92.166 | [12 empty] | VV | 2 | 2 | True | 0 | ROZPOCET
| VV |  | "odpočet byt" -110 |  | -110 | [12 empty] | VV | 2 | 2 | True | 0 | ROZPOCET
| VV |  | Součet |  | 736.582 | [12 empty] | VV | 2 | 4 | True | 1 | ROZPOCET
49 | K | 941111211 | Příplatek k lešení řadovému trubkovému lehkému s podlahami š 0,9 m v 10 m za první a ZKD den použití | m2 | 36829.1 |  | 0 |  |  | základní |  | 0 | 0 | 0 | 0 | 0 | 4 | K | 2 |  |  |  | ROZPOCET | 0 | 0 | 0 | 0 | 0 | 1 | 0 | 4 | -542342244
| VV |  | 846,582*50 |  | 42329.1 | [12 empty] | VV | 2 | 2 | True | 0 | ROZPOCET
| VV |  | "odpočet byt" -5500 |  | -5500 | [12 empty] | VV | 2 | 2 | True | 0 | ROZPOCET
| VV |  | Součet |  | 36829.1 | [12 empty] | VV | 2 | 4 | True | 1 | ROZPOCET
50 | K | 941111811 | Demontáž lešení řadového trubkového lehkého s podlahami zatížení do 200 kg/m2 š do 0,9 m v do 10 m | m2 | 736.582 |  | 0 |  |  | základní |  | 0 | 0 | 0 | 0 | 0 | 4 | K | 2 |  |  |  | ROZPOCET | 0 | 0 | 0 | 0 | 0 | 1 | 0 | 4 | 1672881448
| VV |  | 846,582 |  | 846.582 | [12 empty] | VV | 2 | 2 | True | 0 | ROZPOCET
| VV |  | "odpočet byt" -110 |  | -110 | [12 empty] | VV | 2 | 2 | True | 0 | ROZPOCET
| VV |  | Součet |  | 736.582 | [12 empty] | VV | 2 | 4 | True | 1 | ROZPOCET
51 | K | 944511111 | Montáž ochranné sítě z textilie z umělých vláken | m2 | 736.582 |  | 0 |  |  | základní |  | 0 | 0 | 0 | 0 | 0 | 4 | K | 2 |  |  |  | ROZPOCET | 0 | 0 | 0 | 0 | 0 | 1 | 0 | 4 | 1336397875
| VV |  | "odpočet byt" -110 |  | -110 | [12 empty] | VV | 2 | 2 | True | 0 | ROZPOCET
| VV |  | 846,582 |  | 846.582 | [12 empty] | VV | 2 | 2 | True | 0 | ROZPOCET
| VV |  | Součet |  | 736.582 | [12 empty] | VV | 2 | 4 | True | 1 | ROZPOCET
52 | K | 944511211 | Příplatek k ochranné síti za první a ZKD den použití | m2 | 36829.1 |  | 0 |  |  | základní |  | 0 | 0 | 0 | 0 | 0 | 4 | K | 2 |  |  |  | ROZPOCET | 0 | 0 | 0 | 0 | 0 | 1 | 0 | 4 | -1269882380
| VV |  | 846,582*50 |  | 42329.1 | [12 empty] | VV | 2 | 2 | True | 0 | ROZPOCET
| VV |  | "odpočet byt" -5500 |  | -5500 | [12 empty] | VV | 2 | 2 | True | 0 | ROZPOCET
| VV |  | Součet |  | 36829.1 | [12 empty] | VV | 2 | 4 | True | 1 | ROZPOCET
53 | K | 944511811 | Demontáž ochranné sítě z textilie z umělých vláken | m2 | 736.582 |  | 0 |  |  | základní |  | 0 | 0 | 0 | 0 | 0 | 4 | K | 2 |  |  |  | ROZPOCET | 0 | 0 | 0 | 0 | 0 | 1 | 0 | 4 | 650014787
| VV |  | 846,582 |  | 846.582 | [12 empty] | VV | 2 | 2 | True | 0 | ROZPOCET
| VV |  | "odpočet byt" -110 |  | -110 | [12 empty] | VV | 2 | 2 | True | 0 | ROZPOCET
| VV |  | Součet |  | 736.582 | [12 empty] | VV | 2 | 4 | True | 1 | ROZPOCET
54 | K | 961031511 | Bourání základového zdiva z tvárnic ztraceného bednění včetně výplně z betonu | m3 | 12.24 |  | 0 |  |  | základní |  | 0 | 0 | 0 | 2.1 | 25.704 | 4 | K | 2 |  |  |  | ROZPOCET | 0 | 0 | 0 | 0 | 0 | 1 | 0 | 4 | 489622722
| VV |  | 2,4*5,1 |  | 12.24 | [12 empty] | VV | 2 | 2 | True | 1 | ROZPOCET
55 | K | 962031133 | Bourání příček z cihel pálených na MVC tl do 150 mm | m2 | 0.3 |  | 0 |  |  | základní |  | 0 | 0 | 0 | 0.261 | 0.0783 | 4 | K | 2 |  |  |  | ROZPOCET | 0 | 0 | 0 | 0 | 0 | 1 | 0 | 4 | -314098578
| VV |  | 2*0,15"1S05-1S06" |  | 0.3 | [12 empty] | VV | 2 | 2 | True | 1 | ROZPOCET
56 | K | 962032231 | Bourání zdiva z cihel pálených nebo vápenopískových na MV nebo MVC přes 1 m3 | m3 | 1.451 |  | 0 |  |  | základní |  | 0 | 0 | 0 | 1.8 | 2.6118 | 4 | K | 2 |  |  |  | ROZPOCET | 0 | 0 | 0 | 0 | 0 | 1 | 0 | 4 | -711598106
| VV |  | 1,23*1,18 |  | 1.451 | [12 empty] | VV | 2 | 2 | True | 1 | ROZPOCET
57 | K | 962081131 | Bourání příček ze skleněných tvárnic tl do 100 mm | m2 | 2.72 |  | 0 |  |  | základní |  | 0 | 0 | 0 | 0.055 | 0.1496 | 4 | K | 2 |  |  |  | ROZPOCET | 0 | 0 | 0 | 0 | 0 | 1 | 0 | 4 | 741539404
| VV |  | "018" 1,2*1,2 |  | 1.44 | [12 empty] | VV | 2 | 2 | True | 0 | ROZPOCET
| VV |  | "O19" 1,6*0,8 |  | 1.28 | [12 empty] | VV | 2 | 2 | True | 0 | ROZPOCET
| VV |  | Součet |  | 2.72 | [12 empty] | VV | 2 | 4 | True | 1 | ROZPOCET
58 | K | 967031142 | Přisekání rovných ostění v cihelném zdivu na MC | m2 | 37.83 |  | 0 |  |  | základní |  | 0 | 0 | 0 | 0.059 | 2.232 | 4 | K | 2 |  |  |  | ROZPOCET | 0 | 0 | 0 | 0 | 0 | 1 | 0 | 4 | -538371096
| VV |  | OKna a dveře venkovní strana | [14 empty] | VV | 2 | 1 | True | 0 | ROZPOCET
| VV |  | "O12" 5*(0,9+2*0,9)*0,15 |  | 2.025 | [12 empty] | VV | 2 | 2 | True | 0 | ROZPOCET
| VV |  | "O13" 3*(0,6+2*0,9)*0,15 |  | 1.08 | [12 empty] | VV | 2 | 2 | True | 0 | ROZPOCET
| VV |  | "O15" 1*(0,6+2*1,2)*0,15 |  | 0.45 | [12 empty] | VV | 2 | 2 | True | 0 | ROZPOCET
| VV |  | "O07" 3*(1,2+2*1,6)*0,15 |  | 1.98 | [12 empty] | VV | 2 | 2 | True | 0 | ROZPOCET
| VV |  | "O08" 5*(1,2+2*1,2)*0,15 |  | 2.7 | [12 empty] | VV | 2 | 2 | True | 0 | ROZPOCET
| VV |  | "O10" 2*(1,2+2*0,9)*0,15 |  | 0.9 | [12 empty] | VV | 2 | 2 | True | 0 | ROZPOCET
| VV |  | "014" 1*(1,9+2*0,6)*0,15 |  | 0.465 | [12 empty] | VV | 2 | 2 | True | 0 | ROZPOCET
| VV |  | "O09" 1*(1+2*1,2)*0,15 |  | 0.51 | [12 empty] | VV | 2 | 2 | True | 0 | ROZPOCET
| VV |  | "O11" 5*(0,9+2*1,2)*0,15 |  | 2.475 | [12 empty] | VV | 2 | 2 | True | 0 | ROZPOCET
| VV |  | "O02" 4*(1,8+2*1,75)*0,15 |  | 3.18 | [12 empty] | VV | 2 | 2 | True | 0 | ROZPOCET
| VV |  | "O03" 1*(1,8+2*2,1)*0,15 |  | 0.9 | [12 empty] | VV | 2 | 2 | True | 0 | ROZPOCET
| VV |  | "o05" 3*(1,8+2*2,1)*0,15 |  | 2.7 | [12 empty] | VV | 2 | 2 | True | 0 | ROZPOCET
| VV |  | "O06" 4*(1,75+2*1,2)*0,15 |  | 2.49 | [12 empty] | VV | 2 | 2 | True | 0 | ROZPOCET
| VV |  | "O01" 4*(1,8+2*2,45)*0,15 |  | 4.02 | [12 empty] | VV | 2 | 2 | True | 0 | ROZPOCET
| VV |  | "o04" 3*(2,1+2*2,1)*0,15 |  | 2.835 | [12 empty] | VV | 2 | 2 | True | 0 | ROZPOCET
| VV |  | "D1a" 1,6+2*2,1*0,15 |  | 2.23 | [12 empty] | VV | 2 | 2 | True | 0 | ROZPOCET
| VV |  | "D1b" 1,6+2*2,1*0,15 |  | 2.23 | [12 empty] | VV | 2 | 2 | True | 0 | ROZPOCET
| VV |  | "D2" 1,6+2*2,1*0,15 |  | 2.23 | [12 empty] | VV | 2 | 2 | True | 0 | ROZPOCET
| VV |  | "D3" 1,8+2*2,1*0,15 |  | 2.43 | [12 empty] | VV | 2 | 2 | True | 0 | ROZPOCET
| VV |  | Součet |  | 37.83 | [12 empty] | VV | 2 | 4 | True | 1 | ROZPOCET
59 | K | 968062354 | Vybourání dřevěných rámů oken dvojitých včetně křídel pl do 1 m2 | m2 | 6.39 |  | 0 |  |  | základní |  | 0 | 0 | 0 | 0.075 | 0.47925 | 4 | K | 2 |  |  |  | ROZPOCET | 0 | 0 | 0 | 0 | 0 | 1 | 0 | 4 | -645218828
| VV |  | "O12" 5*0,9*0,9 |  | 4.05 | [12 empty] | VV | 2 | 2 | True | 0 | ROZPOCET
| VV |  | "O13" 3*0,6*0,9 |  | 1.62 | [12 empty] | VV | 2 | 2 | True | 0 | ROZPOCET
| VV |  | "O15" 1*0,6*1,2 |  | 0.72 | [12 empty] | VV | 2 | 2 | True | 0 | ROZPOCET
| VV |  | Součet |  | 6.39 | [12 empty] | VV | 2 | 4 | True | 1 | ROZPOCET
60 | K | 968062355 | Vybourání dřevěných rámů oken dvojitých včetně křídel pl do 2 m2 | m2 | 17.1 |  | 0 |  |  | základní |  | 0 | 0 | 0 | 0.062 | 1.0602 | 4 | K | 2 |  |  |  | ROZPOCET | 0 | 0 | 0 | 0 | 0 | 1 | 0 | 4 | -324585173
| VV |  | "O07" "3*1,2*1,6 | [14 empty] | VV | 2 | 1 | True | 0 | ROZPOCET
| VV |  | "O08" 5*1,2*1,2 |  | 7.2 | [12 empty] | VV | 2 | 2 | True | 0 | ROZPOCET
| VV |  | "O10" 2*1,2*0,9 |  | 2.16 | [12 empty] | VV | 2 | 2 | True | 0 | ROZPOCET
| VV |  | "014" 1*1,9*0,6 |  | 1.14 | [12 empty] | VV | 2 | 2 | True | 0 | ROZPOCET
| VV |  | "O09" 1*1*1,2" |  | 1.2 | [12 empty] | VV | 2 | 2 | True | 0 | ROZPOCET
| VV |  | "O11" 5*0,9*1,2 |  | 5.4 | [12 empty] | VV | 2 | 2 | True | 0 | ROZPOCET
| VV |  | Součet |  | 17.1 | [12 empty] | VV | 2 | 4 | True | 1 | ROZPOCET
61 | K | 968062356 | Vybourání dřevěných rámů oken dvojitých včetně křídel pl do 4 m2 | m2 | 36.12 |  | 0 |  |  | základní |  | 0 | 0 | 0 | 0.054 | 1.9505 | 4 | K | 2 |  |  |  | ROZPOCET | 0 | 0 | 0 | 0 | 0 | 1 | 0 | 4 | 1675235336
| VV |  | "O02" 4*1,8*1,75 |  | 12.6 | [12 empty] | VV | 2 | 2 | True | 0 | ROZPOCET
| VV |  | "O03" 1*1,8*2,1 |  | 3.78 | [12 empty] | VV | 2 | 2 | True | 0 | ROZPOCET
| VV |  | "o05" 3*1,8*2,1 |  | 11.34 | [12 empty] | VV | 2 | 2 | True | 0 | ROZPOCET
| VV |  | "O06" 4*1,75*1,2 |  | 8.4 | [12 empty] | VV | 2 | 2 | True | 0 | ROZPOCET
| VV |  | Součet |  | 36.12 | [12 empty] | VV | 2 | 4 | True | 1 | ROZPOCET
62 | K | 968062357 | Vybourání dřevěných rámů oken dvojitých včetně křídel pl přes 4 m2 | m2 | 30.87 |  | 0 |  |  | základní |  | 0 | 0 | 0 | 0.047 | 1.4509 | 4 | K | 2 |  |  |  | ROZPOCET | 0 | 0 | 0 | 0 | 0 | 1 | 0 | 4 | -1890843188
| VV |  | "O01" 4*1,8*2,45 |  | 17.64 | [12 empty] | VV | 2 | 2 | True | 0 | ROZPOCET
| VV |  | "o04" 3*2,1*2,1 |  | 13.23 | [12 empty] | VV | 2 | 2 | True | 0 | ROZPOCET
| VV |  | Součet |  | 30.87 | [12 empty] | VV | 2 | 4 | True | 1 | ROZPOCET
63 | K | 968062456 | Vybourání dřevěných dveřních zárubní pl přes 2 m2 | m2 | 13.86 |  | 0 |  |  | základní |  | 0 | 0 | 0 | 0.067 | 0.92862 | 4 | K | 2 |  |  |  | ROZPOCET | 0 | 0 | 0 | 0 | 0 | 1 | 0 | 4 | -83496423
| VV |  | "D1a" 1*1,6*2,1 |  | 3.36 | [12 empty] | VV | 2 | 2 | True | 0 | ROZPOCET
| VV |  | "D1b" 1*1,6*2,1 |  | 3.36 | [12 empty] | VV | 2 | 2 | True | 0 | ROZPOCET
| VV |  | "D2" 1*1,6*2,1 |  | 3.36 | [12 empty] | VV | 2 | 2 | True | 0 | ROZPOCET
| VV |  | "D3" 1*1,8*2,1 |  | 3.78 | [12 empty] | VV | 2 | 2 | True | 0 | ROZPOCET
| VV |  | Součet |  | 13.86 | [12 empty] | VV | 2 | 4 | True | 1 | ROZPOCET
64 | K | 978036121 | Otlučení (osekání) cementových omítek vnějších ploch v rozsahu do 10 % | m2 | 636.043 |  | 0 |  |  | základní |  | 0 | 0 | 0 | 0.005 | 3.1802 | 4 | K | 2 |  |  |  | ROZPOCET | 0 | 0 | 0 | 0 | 0 | 1 | 0 | 4 | -1166872699
65 | K | 978036121R1 | Prodloužení větracího potrubí průměr 500 mm včetně nerezové mřížky | ks | 5 |  | 0 |  |  | základní |  | 0 | 0 | 0 | 0.005 | 0.025 | 4 | K | 2 |  |  |  | ROZPOCET | 0 | 0 | 0 | 0 | 0 | 1 | 0 | 4 | 1315912203
66 | K | 978036121R2 | Prodloužení větracího potrubí průměr 100 mm včetně nerezové mřížky | ks | 1 |  | 0 |  |  | základní |  | 0 | 0 | 0 | 0.005 | 0.005 | 4 | K | 2 |  |  |  | ROZPOCET | 0 | 0 | 0 | 0 | 0 | 1 | 0 | 4 | 1550477977
67 | K | 985331112 | Dodatečné vlepování betonářské výztuže D 10 mm do cementové aktivované malty včetně vyvrtání otvoru | m | 11.52 |  | 0 |  |  | základní |  | 0 | 0.00039 | 0.0044928 | 0 | 0 | 4 | K | 2 |  |  |  | ROZPOCET | 0 | 0 | 0 | 0 | 0 | 1 | 0 | 4 | -1436809744
| VV |  | 2*2*(2,4/0,25)*0,3 |  | 11.52 | [12 empty] | VV | 2 | 2 | True | 1 | ROZPOCET
68 | M | 13021012 | tyč ocelová žebírková jakost BSt 500S (10 505) výztuž do betonu D 10mm | t | 0.007 |  | 0 |  |  | základní |  | 0 | 1 | 0.007 | 0 | 0 | 8 | M | 2 |  |  |  | ROZPOCET | 0 | 0 | 0 | 0 | 0 | 1 | 0 | 4 | -1079925774
| VV |  | 11,52*0,00064 'Přepočtené koeficientem množství |  | 0.007 | [12 empty] | VV | 2 | 2 | False | 1 | ROZPOCET
| D | 997 | Přesun sutě |  |  |  | 0 |  |  |  |  | 0 |  | 0 |  | 0 | 1 | D | 1 |  |  |  | ROZPOCET | [6 empty] | 0
69 | K | 997013113 | Vnitrostaveništní doprava suti a vybouraných hmot pro budovy v do 12 m s použitím mechanizace | t | 40.499 |  | 0 |  |  | základní |  | 0 | 0 | 0 | 0 | 0 | 4 | K | 2 |  |  |  | ROZPOCET | 0 | 0 | 0 | 0 | 0 | 1 | 0 | 4 | -1258337650
70 | K | 997013501 | Odvoz suti a vybouraných hmot na skládku nebo meziskládku do 1 km se složením | t | 40.499 |  | 0 |  |  | základní |  | 0 | 0 | 0 | 0 | 0 | 4 | K | 2 |  |  |  | ROZPOCET | 0 | 0 | 0 | 0 | 0 | 1 | 0 | 4 | -325768463
71 | K | 997013509 | Příplatek k odvozu suti a vybouraných hmot na skládku ZKD 1 km přes 1 km | t | 329.488 |  | 0 |  |  | základní |  | 0 | 0 | 0 | 0 | 0 | 4 | K | 2 |  |  |  | ROZPOCET | 0 | 0 | 0 | 0 | 0 | 1 | 0 | 4 | 1187863398
| VV |  | 41,186*8 |  | 329.488 | [12 empty] | VV | 2 | 2 | True | 1 | ROZPOCET
72 | K | 997013831 | Poplatek za uložení na skládce (skládkovné) stavebního odpadu směsného kód odpadu 170 904 | t | 41.189 |  | 0 |  |  | základní |  | 0 | 0 | 0 | 0 | 0 | 4 | K | 2 |  |  |  | ROZPOCET | 0 | 0 | 0 | 0 | 0 | 1 | 0 | 4 | -490413999
| D | 998 | Přesun hmot |  |  |  | 0 |  |  |  |  | 0 |  | 0 |  | 0 | 1 | D | 1 |  |  |  | ROZPOCET | [6 empty] | 0
73 | K | 998011002 | Přesun hmot pro budovy zděné v do 12 m | t | 60.036 |  | 0 |  |  | základní |  | 0 | 0 | 0 | 0 | 0 | 4 | K | 2 |  |  |  | ROZPOCET | 0 | 0 | 0 | 0 | 0 | 1 | 0 | 4 | -1263324834
| D | PSV | Práce a dodávky PSV |  |  |  | 0 |  |  |  |  | 0 |  | 6.5409 |  | 0.64328 | 2 | D | 0 |  |  |  | ROZPOCET | [6 empty] | 0
| D | 711 | Izolace proti vodě, vlhkosti a plynům |  |  |  | 0 |  |  |  |  | 0 |  | 0.19575 |  | 0 | 2 | D | 1 |  |  |  | ROZPOCET | [6 empty] | 0
74 | K | 711111001 | Provedení izolace proti zemní vlhkosti vodorovné za studena nátěrem penetračním | m2 | 9.18 |  | 0 |  |  | základní |  | 0 | 0 | 0 | 0 | 0 | 16 | K | 2 |  |  |  | ROZPOCET | 0 | 0 | 0 | 0 | 0 | 1 | 0 | 16 | -587648187
| VV |  | 1,8*5,1 |  | 9.18 | [12 empty] | VV | 2 | 2 | True | 1 | ROZPOCET
75 | M | 11163150 | lak penetrační asfaltový | t | 0.003 |  | 0 |  |  | základní |  | 0 | 1 | 0.003 | 0 | 0 | 32 | M | 2 |  |  |  | ROZPOCET | 0 | 0 | 0 | 0 | 0 | 1 | 0 | 16 | -65569821
| VV |  | 9,18*0,00033 'Přepočtené koeficientem množství |  | 0.003 | [12 empty] | VV | 2 | 2 | False | 1 | ROZPOCET
76 | K | 711112001 | Provedení izolace proti zemní vlhkosti svislé za studena nátěrem penetračním | m2 | 20.88 |  | 0 |  |  | základní |  | 0 | 0 | 0 | 0 | 0 | 16 | K | 2 |  |  |  | ROZPOCET | 0 | 0 | 0 | 0 | 0 | 1 | 0 | 16 | -1387561564
| VV |  | 2,4*(1,8+5,1+1,8) |  | 20.88 | [12 empty] | VV | 2 | 2 | True | 1 | ROZPOCET
77 | M | 11163150 | lak penetrační asfaltový | t | 0.007 |  | 0 |  |  | základní |  | 0 | 1 | 0.007 | 0 | 0 | 32 | M | 2 |  |  |  | ROZPOCET | 0 | 0 | 0 | 0 | 0 | 1 | 0 | 16 | -971715577
| VV |  | 20,88*0,00034 'Přepočtené koeficientem množství |  | 0.007 | [12 empty] | VV | 2 | 2 | False | 1 | ROZPOCET
78 | K | 711141559 | Provedení izolace proti zemní vlhkosti pásy přitavením vodorovné NAIP | m2 | 9.18 |  | 0 |  |  | základní |  | 0 | 0.0004 | 0.003672 | 0 | 0 | 16 | K | 2 |  |  |  | ROZPOCET | 0 | 0 | 0 | 0 | 0 | 1 | 0 | 16 | 535397511
| VV |  | 9,18 |  | 9.18 | [12 empty] | VV | 2 | 2 | True | 1 | ROZPOCET
79 | M | 62832001 | pás asfaltový natavitelný oxidovaný tl 3,5mm typu V60 S35 s vložkou ze skleněné rohože, s jemnozrnným minerálním posypem | m2 | 10.699 |  | 0 |  |  | základní |  | 0 | 0.0048 | 0.051355 | 0 | 0 | 32 | M | 2 |  |  |  | ROZPOCET | 0 | 0 | 0 | 0 | 0 | 1 | 0 | 16 | 656624293
| VV |  | 9,18*1,1655 'Přepočtené koeficientem množství |  | 10.699 | [12 empty] | VV | 2 | 2 | False | 1 | ROZPOCET
80 | K | 711142559 | Provedení izolace proti zemní vlhkosti pásy přitavením svislé NAIP | m2 | 20.88 |  | 0 |  |  | základní |  | 0 | 0.0004 | 0.008352 | 0 | 0 | 16 | K | 2 |  |  |  | ROZPOCET | 0 | 0 | 0 | 0 | 0 | 1 | 0 | 16 | -154658292
| VV |  | 20,88 |  | 20.88 | [12 empty] | VV | 2 | 2 | True | 1 | ROZPOCET
81 | M | 62832001 | pás asfaltový natavitelný oxidovaný tl 3,5mm typu V60 S35 s vložkou ze skleněné rohože, s jemnozrnným minerálním posypem | m2 | 25.494 |  | 0 |  |  | základní |  | 0 | 0.0048 | 0.12237 | 0 | 0 | 32 | M | 2 |  |  |  | ROZPOCET | 0 | 0 | 0 | 0 | 0 | 1 | 0 | 16 | 220078810
| VV |  | 20,88*1,221 'Přepočtené koeficientem množství |  | 25.494 | [12 empty] | VV | 2 | 2 | False | 1 | ROZPOCET
| D | 721 | Zdravotechnika - vnitřní kanalizace |  |  |  | 0 |  |  |  |  | 0 |  | 0.0077 |  | 0 | 2 | D | 1 |  |  |  | ROZPOCET | [6 empty] | 0
82 | K | 721242105R1 | Lapač střešních splavenin z PP se zápachovou klapkou a lapacím košem DN 110 včetně napojení na stávající dešťovou kanalizaci | kus | 7 |  | 0 |  |  | základní |  | 0 | 0.0011 | 0.0077 | 0 | 0 | 16 | K | 2 |  |  |  | ROZPOCET | 0 | 0 | 0 | 0 | 0 | 1 | 0 | 16 | 1380175243
83 | K | 998721102 | Přesun hmot tonážní pro vnitřní kanalizace v objektech v do 12 m | t | 0.008 |  | 0 |  |  | základní |  | 0 | 0 | 0 | 0 | 0 | 16 | K | 2 |  |  |  | ROZPOCET | 0 | 0 | 0 | 0 | 0 | 1 | 0 | 16 | -539750264
| D | 762 | Konstrukce tesařské |  |  |  | 0 |  |  |  |  | 0 |  | 1.8452 |  | 0 | 2 | D | 1 |  |  |  | ROZPOCET | [6 empty] | 0
84 | K | 762511222 | Podlahové kce podkladové z desek OSB tl 12 mm nebroušených na pero a drážku lepených | m2 | 235.66 |  | 0 |  |  | základní |  | 0 | 0.00783 | 1.8452 | 0 | 0 | 16 | K | 2 |  |  |  | ROZPOCET | 0 | 0 | 0 | 0 | 0 | 1 | 0 | 16 | 1840884612
| VV |  | zakrytí stávajících podlah při výměně oken a vnitřním začištění | [14 empty] | VV | 2 | 1 | True | 0 | ROZPOCET
| VV |  | 2*(41,795+0,5*2+16,12)*2 |  | 235.66 | [12 empty] | VV | 2 | 2 | True | 1 | ROZPOCET
85 | K | 998762102 | Přesun hmot tonážní pro kce tesařské v objektech v do 12 m | t | 1.845 |  | 0 |  |  | základní |  | 0 | 0 | 0 | 0 | 0 | 16 | K | 2 |  |  |  | ROZPOCET | 0 | 0 | 0 | 0 | 0 | 1 | 0 | 16 | -2138006234
| D | 764 | Konstrukce klempířské |  |  |  | 0 |  |  |  |  | 0 |  | 0.12321 |  | 0.092685 | 2 | D | 1 |  |  |  | ROZPOCET | [6 empty] | 0
86 | K | 764002851 | Demontáž oplechování parapetů do suti | m | 55.5 |  | 0 |  |  | základní |  | 0 | 0 | 0 | 0.00167 | 0.092685 | 16 | K | 2 |  |  |  | ROZPOCET | 0 | 0 | 0 | 0 | 0 | 1 | 0 | 16 | -1862563390
| VV |  | 55,5 |  | 55.5 | [12 empty] | VV | 2 | 2 | True | 1 | ROZPOCET
87 | K | 764216603 | Oplechování rovných parapetů mechanicky kotvené z Pz s povrchovou úpravou rš 250 mm | m | 55.5 |  | 0 |  |  | základní |  | 0 | 0.00222 | 0.12321 | 0 | 0 | 16 | K | 2 |  |  |  | ROZPOCET | 0 | 0 | 0 | 0 | 0 | 1 | 0 | 16 | 1751234181
| VV |  | 55,5 |  | 55.5 | [12 empty] | VV | 2 | 2 | True | 1 | ROZPOCET
88 | K | 998764102 | Přesun hmot tonážní pro konstrukce klempířské v objektech v do 12 m | t | 0.123 |  | 0 |  |  | základní |  | 0 | 0 | 0 | 0 | 0 | 16 | K | 2 |  |  |  | ROZPOCET | 0 | 0 | 0 | 0 | 0 | 1 | 0 | 16 | 1102697084
| D | 766 | Konstrukce truhlářské |  |  |  | 0 |  |  |  |  | 0 |  | 1.5371 |  | 0.185 | 2 | D | 1 |  |  |  | ROZPOCET | [6 empty] | 0
89 | K | 766441812 | Demontáž parapetních desek dřevěných nebo plastových šířky přes 30 cm délky do 1,0 m | kus | 15 |  | 0 |  |  | základní |  | 0 | 0 | 0 | 0.004 | 0.06 | 16 | K | 2 |  |  |  | ROZPOCET | 0 | 0 | 0 | 0 | 0 | 1 | 0 | 16 | 812074765
| VV |  | "O09" 1 "1*1,2" |  | 1 | [12 empty] | VV | 2 | 2 | True | 0 | ROZPOCET
| VV |  | "O11" 5 "0,9*1,2 |  | 5 | [12 empty] | VV | 2 | 2 | True | 0 | ROZPOCET
| VV |  | "O12" 5 "0,9*0,9 |  | 5 | [12 empty] | VV | 2 | 2 | True | 0 | ROZPOCET
| VV |  | "O13" 3 "0,6*0,9 |  | 3 | [12 empty] | VV | 2 | 2 | True | 0 | ROZPOCET
| VV |  | "O15" 1 "0,6*1,2 |  | 1 | [12 empty] | VV | 2 | 2 | True | 0 | ROZPOCET
| VV |  | Součet |  | 15 | [12 empty] | VV | 2 | 4 | True | 1 | ROZPOCET
90 | K | 766441821 | Demontáž parapetních desek dřevěných nebo plastových šířky do 30 cm délky přes 1,0 m | kus | 25 |  | 0 |  |  | základní |  | 0 | 0 | 0 | 0.005 | 0.125 | 16 | K | 2 |  |  |  | ROZPOCET | 0 | 0 | 0 | 0 | 0 | 1 | 0 | 16 | -289507942
| VV |  | "O01" 4 "1,8*2,45 |  | 4 | [12 empty] | VV | 2 | 2 | True | 0 | ROZPOCET
| VV |  | "O03" 1 "1,8*2,1 |  | 1 | [12 empty] | VV | 2 | 2 | True | 0 | ROZPOCET
| VV |  | "o04" 3 "2,1*2,1 |  | 3 | [12 empty] | VV | 2 | 2 | True | 0 | ROZPOCET
| VV |  | "o05" 3 "1,8*2,1 |  | 3 | [12 empty] | VV | 2 | 2 | True | 0 | ROZPOCET
| VV |  | "O06" 4 "1,75*1,2 |  | 4 | [12 empty] | VV | 2 | 2 | True | 0 | ROZPOCET
| VV |  | "O07" 3 "1,2*1,6 |  | 3 | [12 empty] | VV | 2 | 2 | True | 0 | ROZPOCET
| VV |  | "O08" 5 "1,2*1,2 |  | 5 | [12 empty] | VV | 2 | 2 | True | 0 | ROZPOCET
| VV |  | "O10" 2 "1,2*0,9 |  | 2 | [12 empty] | VV | 2 | 2 | True | 0 | ROZPOCET
| VV |  | Součet |  | 25 | [12 empty] | VV | 2 | 4 | True | 1 | ROZPOCET
91 | K | 766622115R1 | Montáž plastových oken a dveří, hliníkových dveří | m | 291.9 |  | 0 |  |  | základní |  | 0 | 0.00026 | 0.075894 | 0 | 0 | 16 | K | 2 |  |  |  | ROZPOCET | 0 | 0 | 0 | 0 | 0 | 1 | 0 | 16 | 245871831
| VV |  | 300,2- (2,1+1,05+1)*2 |  | 291.9 | [12 empty] | VV | 2 | 2 | True | 1 | ROZPOCET
92 | M | 61140043R1 | Dveře D1a | ks | 1 |  | 0 |  |  | základní |  | 0 | 0.02639 | 0.02639 | 0 | 0 | 32 | M | 2 |  |  |  | ROZPOCET | 0 | 0 | 0 | 0 | 0 | 1 | 0 | 16 | 731503257
93 | M | 61140043R2 | Dveře D1b | ks | 1 |  | 0 |  |  | základní |  | 0 | 0.02639 | 0.02639 | 0 | 0 | 32 | M | 2 |  |  |  | ROZPOCET | 0 | 0 | 0 | 0 | 0 | 1 | 0 | 16 | 583481212
94 | M | 61140043R3 | Dveře D2 | ks | 1 |  | 0 |  |  | základní |  | 0 | 0.02639 | 0.02639 | 0 | 0 | 32 | M | 2 |  |  |  | ROZPOCET | 0 | 0 | 0 | 0 | 0 | 1 | 0 | 16 | -324949947
95 | M | 61140043R4 | Dveře D3 | ks | 1 |  | 0 |  |  | základní |  | 0 | 0.02639 | 0.02639 | 0 | 0 | 32 | M | 2 |  |  |  | ROZPOCET | 0 | 0 | 0 | 0 | 0 | 1 | 0 | 16 | -1912565630
96 | M | 61140043R6 | Okno O1 | ks | 4 |  | 0 |  |  | základní |  | 0 | 0.02639 | 0.10556 | 0 | 0 | 32 | M | 2 |  |  |  | ROZPOCET | 0 | 0 | 0 | 0 | 0 | 1 | 0 | 16 | -2063275648
97 | M | 61140043R7 | Okno O2 | ks | 4 |  | 0 |  |  | základní |  | 0 | 0.02639 | 0.10556 | 0 | 0 | 32 | M | 2 |  |  |  | ROZPOCET | 0 | 0 | 0 | 0 | 0 | 1 | 0 | 16 | -1642138901
98 | M | 61140043R8 | Okno O3 | ks | 1 |  | 0 |  |  | základní |  | 0 | 0.02639 | 0.02639 | 0 | 0 | 32 | M | 2 |  |  |  | ROZPOCET | 0 | 0 | 0 | 0 | 0 | 1 | 0 | 16 | 2022572800
99 | M | 61140043R9 | Okno O4 | ks | 3 |  | 0 |  |  | základní |  | 0 | 0.02639 | 0.07917 | 0 | 0 | 32 | M | 2 |  |  |  | ROZPOCET | 0 | 0 | 0 | 0 | 0 | 1 | 0 | 16 | 2127670572
100 | M | 61140043R10 | Okno O5 | ks | 3 |  | 0 |  |  | základní |  | 0 | 0.02639 | 0.07917 | 0 | 0 | 32 | M | 2 |  |  |  | ROZPOCET | 0 | 0 | 0 | 0 | 0 | 1 | 0 | 16 | -1556781070
101 | M | 61140043R11 | Okno O6 | ks | 4 |  | 0 |  |  | základní |  | 0 | 0.02639 | 0.10556 | 0 | 0 | 32 | M | 2 |  |  |  | ROZPOCET | 0 | 0 | 0 | 0 | 0 | 1 | 0 | 16 | -1860934168
102 | M | 61140043R12 | Okno O7 | ks | 3 |  | 0 |  |  | základní |  | 0 | 0.02639 | 0.07917 | 0 | 0 | 32 | M | 2 |  |  |  | ROZPOCET | 0 | 0 | 0 | 0 | 0 | 1 | 0 | 16 | 858858847
103 | M | 61140043R13 | Okno O8 | ks | 5 |  | 0 |  |  | základní |  | 0 | 0.02639 | 0.13195 | 0 | 0 | 32 | M | 2 |  |  |  | ROZPOCET | 0 | 0 | 0 | 0 | 0 | 1 | 0 | 16 | -1772085163
104 | M | 61140043R14 | Okno O9 | ks | 1 |  | 0 |  |  | základní |  | 0 | 0.02639 | 0.02639 | 0 | 0 | 32 | M | 2 |  |  |  | ROZPOCET | 0 | 0 | 0 | 0 | 0 | 1 | 0 | 16 | -1814235497
105 | M | 61140043R15 | Okno O10 | ks | 2 |  | 0 |  |  | základní |  | 0 | 0.02639 | 0.05278 | 0 | 0 | 32 | M | 2 |  |  |  | ROZPOCET | 0 | 0 | 0 | 0 | 0 | 1 | 0 | 16 | -186639483
106 | M | 61140043R16 | Okno O11 | ks | 5 |  | 0 |  |  | základní |  | 0 | 0.02639 | 0.13195 | 0 | 0 | 32 | M | 2 |  |  |  | ROZPOCET | 0 | 0 | 0 | 0 | 0 | 1 | 0 | 16 | -1684756159
107 | M | 61140043R17 | Okno O12 | ks | 5 |  | 0 |  |  | základní |  | 0 | 0.02639 | 0.13195 | 0 | 0 | 32 | M | 2 |  |  |  | ROZPOCET | 0 | 0 | 0 | 0 | 0 | 1 | 0 | 16 | -860726764
108 | M | 61140043R18 | Okno O13 | ks | 3 |  | 0 |  |  | základní |  | 0 | 0.02639 | 0.07917 | 0 | 0 | 32 | M | 2 |  |  |  | ROZPOCET | 0 | 0 | 0 | 0 | 0 | 1 | 0 | 16 | -1452726381
109 | M | 61140043R19 | Okno O14 | ks | 1 |  | 0 |  |  | základní |  | 0 | 0.02639 | 0.02639 | 0 | 0 | 32 | M | 2 |  |  |  | ROZPOCET | 0 | 0 | 0 | 0 | 0 | 1 | 0 | 16 | 1104796408
110 | M | 61140043R20 | Okno O15 | ks | 1 |  | 0 |  |  | základní |  | 0 | 0.02639 | 0.02639 | 0 | 0 | 32 | M | 2 |  |  |  | ROZPOCET | 0 | 0 | 0 | 0 | 0 | 1 | 0 | 16 | 1181688002
111 | M | 61140043R22 | Okno O18 | ks | 1 |  | 0 |  |  | základní |  | 0 | 0.02639 | 0.02639 | 0 | 0 | 32 | M | 2 |  |  |  | ROZPOCET | 0 | 0 | 0 | 0 | 0 | 1 | 0 | 16 | -1520434360
112 | M | 61140043R23 | Okno O19 | ks | 1 |  | 0 |  |  | základní |  | 0 | 0.02639 | 0.02639 | 0 | 0 | 32 | M | 2 |  |  |  | ROZPOCET | 0 | 0 | 0 | 0 | 0 | 1 | 0 | 16 | -650376292
113 | K | 766694121 | Montáž parapetních desek dřevěných nebo plastových šířky přes 30 cm délky do 1,0 m | kus | 15 |  | 0 |  |  | základní |  | 0 | 0 | 0 | 0 | 0 | 16 | K | 2 |  |  |  | ROZPOCET | 0 | 0 | 0 | 0 | 0 | 1 | 0 | 16 | -1028648231
| VV |  | "O09" 1 "1*1,2" |  | 1 | [12 empty] | VV | 2 | 2 | True | 0 | ROZPOCET
| VV |  | "O11" 5 "0,9*1,2 |  | 5 | [12 empty] | VV | 2 | 2 | True | 0 | ROZPOCET
| VV |  | "O12" 5 "0,9*0,9 |  | 5 | [12 empty] | VV | 2 | 2 | True | 0 | ROZPOCET
| VV |  | "O13" 3 "0,6*0,9 |  | 3 | [12 empty] | VV | 2 | 2 | True | 0 | ROZPOCET
| VV |  | "O15" 1 "0,6*1,2 |  | 1 | [12 empty] | VV | 2 | 2 | True | 0 | ROZPOCET
| VV |  | Součet |  | 15 | [12 empty] | VV | 2 | 4 | True | 1 | ROZPOCET
114 | M | 61140072 | parapet plastový vnitřní – š 350mm, dekor | m | 12.4 |  | 0 |  |  | základní |  | 0 | 0.0021 | 0.02604 | 0 | 0 | 32 | M | 2 |  |  |  | ROZPOCET | 0 | 0 | 0 | 0 | 0 | 1 | 0 | 16 | 644616568
| VV |  | "O09" 1 *1 |  | 1 | [12 empty] | VV | 2 | 2 | True | 0 | ROZPOCET
| VV |  | "O11" 5 *0,9 |  | 4.5 | [12 empty] | VV | 2 | 2 | True | 0 | ROZPOCET
| VV |  | "O12" 5*0,9 |  | 4.5 | [12 empty] | VV | 2 | 2 | True | 0 | ROZPOCET
| VV |  | "O13" 3*0,6 |  | 1.8 | [12 empty] | VV | 2 | 2 | True | 0 | ROZPOCET
| VV |  | "O15" 1 *0,6 |  | 0.6 | [12 empty] | VV | 2 | 2 | True | 0 | ROZPOCET
| VV |  | Součet |  | 12.4 | [12 empty] | VV | 2 | 4 | True | 1 | ROZPOCET
115 | K | 766694122 | Montáž parapetních dřevěných nebo plastových šířky přes 30 cm délky do 1,6 m | kus | 12 |  | 0 |  |  | základní |  | 0 | 0 | 0 | 0 | 0 | 16 | K | 2 |  |  |  | ROZPOCET | 0 | 0 | 0 | 0 | 0 | 1 | 0 | 16 | -631431990
| VV |  | "O07" 3 "1,2*1,6 |  | 3 | [12 empty] | VV | 2 | 2 | True | 0 | ROZPOCET
| VV |  | "O08" 5 "1,2*1,2 |  | 5 | [12 empty] | VV | 2 | 2 | True | 0 | ROZPOCET
| VV |  | "O10" 2 "1,2*0,9 |  | 2 | [12 empty] | VV | 2 | 2 | True | 0 | ROZPOCET
| VV |  | "018" 1 |  | 1 | [12 empty] | VV | 2 | 2 | True | 0 | ROZPOCET
| VV |  | "019" 1 |  | 1 | [12 empty] | VV | 2 | 2 | True | 0 | ROZPOCET
| VV |  | Součet |  | 12 | [12 empty] | VV | 2 | 4 | True | 1 | ROZPOCET
116 | M | 61140072 | parapet plastový vnitřní – š 350mm, dekor | m | 14.8 |  | 0 |  |  | základní |  | 0 | 0.0021 | 0.03108 | 0 | 0 | 32 | M | 2 |  |  |  | ROZPOCET | 0 | 0 | 0 | 0 | 0 | 1 | 0 | 16 | -1871382815
| VV |  | "O07" 3 *1,2 |  | 3.6 | [12 empty] | VV | 2 | 2 | True | 0 | ROZPOCET
| VV |  | "O08" 5 *1,2 |  | 6 | [12 empty] | VV | 2 | 2 | True | 0 | ROZPOCET
| VV |  | "O10" 2 *1,2 |  | 2.4 | [12 empty] | VV | 2 | 2 | True | 0 | ROZPOCET
| VV |  | "018" 1,2 |  | 1.2 | [12 empty] | VV | 2 | 2 | True | 0 | ROZPOCET
| VV |  | "019" 1,6 |  | 1.6 | [12 empty] | VV | 2 | 2 | True | 0 | ROZPOCET
| VV |  | Součet |  | 14.8 | [12 empty] | VV | 2 | 4 | True | 1 | ROZPOCET
117 | K | 766694123 | Montáž parapetních dřevěných nebo plastových šířky přes 30 cm délky do 2,6 m | kus | 15 |  | 0 |  |  | základní |  | 0 | 0 | 0 | 0 | 0 | 16 | K | 2 |  |  |  | ROZPOCET | 0 | 0 | 0 | 0 | 0 | 1 | 0 | 16 | 14535727
| VV |  | "O01" 4 "1,8*2,45 |  | 4 | [12 empty] | VV | 2 | 2 | True | 0 | ROZPOCET
| VV |  | "O03" 1 "1,8*2,1 |  | 1 | [12 empty] | VV | 2 | 2 | True | 0 | ROZPOCET
| VV |  | "o04" 3 "2,1*2,1 |  | 3 | [12 empty] | VV | 2 | 2 | True | 0 | ROZPOCET
| VV |  | "o05" 3 "1,8*2,1 |  | 3 | [12 empty] | VV | 2 | 2 | True | 0 | ROZPOCET
| VV |  | "O06" 4 "1,75*1,2 |  | 4 | [12 empty] | VV | 2 | 2 | True | 0 | ROZPOCET
| VV |  | Součet |  | 15 | [12 empty] | VV | 2 | 4 | True | 1 | ROZPOCET
118 | M | 61140072 | parapet plastový vnitřní – š 350mm, dekor | m | 27.7 |  | 0 |  |  | základní |  | 0 | 0.0021 | 0.05817 | 0 | 0 | 32 | M | 2 |  |  |  | ROZPOCET | 0 | 0 | 0 | 0 | 0 | 1 | 0 | 16 | -1432492180
| VV |  | "O01" 4 *1,8 |  | 7.2 | [12 empty] | VV | 2 | 2 | True | 0 | ROZPOCET
| VV |  | "O03" 1 *1,8 |  | 1.8 | [12 empty] | VV | 2 | 2 | True | 0 | ROZPOCET
| VV |  | "o04" 3 *2,1 |  | 6.3 | [12 empty] | VV | 2 | 2 | True | 0 | ROZPOCET
| VV |  | "o05" 3 *1,8 |  | 5.4 | [12 empty] | VV | 2 | 2 | True | 0 | ROZPOCET
| VV |  | "O06" 4 *1,75 |  | 7 | [12 empty] | VV | 2 | 2 | True | 0 | ROZPOCET
| VV |  | Součet |  | 27.7 | [12 empty] | VV | 2 | 4 | True | 1 | ROZPOCET
119 | K | 998766102 | Přesun hmot tonážní pro konstrukce truhlářské v objektech v do 12 m | t | 1.537 |  | 0 |  |  | základní |  | 0 | 0 | 0 | 0 | 0 | 16 | K | 2 |  |  |  | ROZPOCET | 0 | 0 | 0 | 0 | 0 | 1 | 0 | 16 | -1705811190
| D | 767 | Konstrukce zámečnické |  |  |  | 0 |  |  |  |  | 0 |  | 0.30689 |  | 0.3656 | 2 | D | 1 |  |  |  | ROZPOCET | [6 empty] | 0
120 | K | 767111110R1 | Žebřík - demontáž, nátěr, zpětná montáž s prodloužením konzol | kpl | 1 |  | 0 |  |  | základní |  | 0 | 0.00015 | 0.00015 | 0 | 0 | 16 | K | 2 |  |  |  | ROZPOCET | 0 | 0 | 0 | 0 | 0 | 1 | 0 | 16 | -331753648
121 | K | 767111110R2 | Plechová dvířka na zadním štítě - demontáž, úprava (zmenšení), nátěr, osazení - D6 | kpl | 1 |  | 0 |  |  | základní |  | 0 | 0.00015 | 0.00015 | 0 | 0 | 16 | K | 2 |  |  |  | ROZPOCET | 0 | 0 | 0 | 0 | 0 | 1 | 0 | 16 | 528258949
122 | K | 767111110R3 | Vysazení rozvaděče na líc fasády včetně potřebných úprav | kpl | 1 |  | 0 |  |  | základní |  | 0 | 0.00015 | 0.00015 | 0 | 0 | 16 | K | 2 |  |  |  | ROZPOCET | 0 | 0 | 0 | 0 | 0 | 1 | 0 | 16 | 817123160
123 | K | 767121901R | Demontáž ocelových poklopů a jejich zpětná montáž po drobných úpravách a nátěru | ks | 4 |  | 0 |  |  | základní |  | 0 | 0 | 0 | 0.019 | 0.076 | 16 | K | 2 |  |  |  | ROZPOCET | 0 | 0 | 0 | 0 | 0 | 1 | 0 | 16 | -1704316479
124 | K | 767121901R1 | Demontáž ocelového poklopu u upravovaného shozu | ks | 1 |  | 0 |  |  | základní |  | 0 | 0 | 0 | 0.019 | 0.019 | 16 | K | 2 |  |  |  | ROZPOCET | 0 | 0 | 0 | 0 | 0 | 1 | 0 | 16 | -250627249
125 | K | 767121901R2 | Z06 Výroba a montáž ocelového poklopu u upravovaného shozu včetně nátěru a rámu | ks | 1 |  | 0 |  |  | základní |  | 0 | 0 | 0 | 0.019 | 0.019 | 16 | K | 2 |  |  |  | ROZPOCET | 0 | 0 | 0 | 0 | 0 | 1 | 0 | 16 | -179717902
126 | K | 767161823 | Demontáž zábradlí schodišťového nerozebíratelného hmotnosti 1 m zábradlí do 20 kg do suti | m | 14.1 |  | 0 |  |  | základní |  | 0 | 0 | 0 | 0.016 | 0.2256 | 16 | K | 2 |  |  |  | ROZPOCET | 0 | 0 | 0 | 0 | 0 | 1 | 0 | 16 | 1955571725
| VV |  | 14,1 |  | 14.1 | [12 empty] | VV | 2 | 2 | True | 1 | ROZPOCET
127 | K | 767220220R | Z02 Zábradlí pozinkované | ks | 1 |  | 0 |  |  | základní |  | 0 | 0.00011 | 0.00011 | 0 | 0 | 16 | K | 2 |  |  |  | ROZPOCET | 0 | 0 | 0 | 0 | 0 | 1 | 0 | 16 | -1059310711
| VV |  | 1 |  | 1 | [12 empty] | VV | 2 | 2 | True | 1 | ROZPOCET
128 | K | 767220220R2 | Z03 Zábradlí pozinkované | ks | 1 |  | 0 |  |  | základní |  | 0 | 0.00011 | 0.00011 | 0 | 0 | 16 | K | 2 |  |  |  | ROZPOCET | 0 | 0 | 0 | 0 | 0 | 1 | 0 | 16 | -520813604
| VV |  | 1 |  | 1 | [12 empty] | VV | 2 | 2 | True | 1 | ROZPOCET
129 | K | 767220220R3 | Z04 Zábradlí pozinkované | ks | 1 |  | 0 |  |  | základní |  | 0 | 0.00011 | 0.00011 | 0 | 0 | 16 | K | 2 |  |  |  | ROZPOCET | 0 | 0 | 0 | 0 | 0 | 1 | 0 | 16 | 824161941
| VV |  | 1 |  | 1 | [12 empty] | VV | 2 | 2 | True | 1 | ROZPOCET
130 | K | 767220220R4 | Z05 Zábradlí pozinkované | ks | 1 |  | 0 |  |  | základní |  | 0 | 0.00011 | 0.00011 | 0 | 0 | 16 | K | 2 |  |  |  | ROZPOCET | 0 | 0 | 0 | 0 | 0 | 1 | 0 | 16 | 48295693
| VV |  | 1 |  | 1 | [12 empty] | VV | 2 | 2 | True | 1 | ROZPOCET
131 | K | 767640221 | Montáž dveří ocelových vchodových dvoukřídlových bez nadsvětlíku | kus | 1 |  | 0 |  |  | základní |  | 0 | 0 | 0 | 0 | 0 | 16 | K | 2 |  |  |  | ROZPOCET | 0 | 0 | 0 | 0 | 0 | 1 | 0 | 16 | 784893620
132 | M | 55341326R | dveře dvoukřídlé ocelové plné 1600x2400 mm, zateplené - D5 | kus | 1 |  | 0 |  |  | základní |  | 0 | 0.086 | 0.086 | 0 | 0 | 32 | M | 2 |  |  |  | ROZPOCET | 0 | 0 | 0 | 0 | 0 | 1 | 0 | 16 | 155163342
133 | K | 767640221R | Montáž dveří ocelových jednokřídlových bez nadsvětlíku | kus | 2 |  | 0 |  |  | základní |  | 0 | 0 | 0 | 0 | 0 | 16 | K | 2 |  |  |  | ROZPOCET | 0 | 0 | 0 | 0 | 0 | 1 | 0 | 16 | -1237559766
134 | M | 55341158R | dveře jednokřídlé ocelové vchodové 1250x1950mm - D7 | kus | 1 |  | 0 |  |  | základní |  | 0 | 0.11 | 0.11 | 0 | 0 | 32 | M | 2 |  |  |  | ROZPOCET | 0 | 0 | 0 | 0 | 0 | 1 | 0 | 16 | 222991199
135 | M | 55341158R1 | dveře jednokřídlé ocelové vchodové 1250x2150mm - D8 | kus | 1 |  | 0 |  |  | základní |  | 0 | 0.11 | 0.11 | 0 | 0 | 32 | M | 2 |  |  |  | ROZPOCET | 0 | 0 | 0 | 0 | 0 | 1 | 0 | 16 | 2034688871
136 | K | 767641800 | Demontáž zárubní dveří odřezáním plochy do 2,5 m2 | kus | 2 |  | 0 |  |  | základní |  | 0 | 0 | 0 | 0.013 | 0.026 | 16 | K | 2 |  |  |  | ROZPOCET | 0 | 0 | 0 | 0 | 0 | 1 | 0 | 16 | 1700938327
| D | 771 | Podlahy z dlaždic |  |  |  | 0 |  |  |  |  | 0 |  | 2.525 |  | 0 | 2 | D | 1 |  |  |  | ROZPOCET | [6 empty] | 0
137 | K | 771274113R | Montáž obkladů stupnic z dlaždic betonových flexibilní lepidlo š do 300 mm | m | 15 |  | 0 |  |  | základní |  | 0 | 0.00153 | 0.02295 | 0 | 0 | 16 | K | 2 |  |  |  | ROZPOCET | 0 | 0 | 0 | 0 | 0 | 1 | 0 | 16 | 1683748287
| VV |  | 3*1,5 |  | 4.5 | [12 empty] | VV | 2 | 2 | True | 0 | ROZPOCET
| VV |  | 3*1,5 |  | 4.5 | [12 empty] | VV | 2 | 2 | True | 0 | ROZPOCET
| VV |  | 4*1,5 |  | 6 | [12 empty] | VV | 2 | 2 | True | 0 | ROZPOCET
| VV |  | Součet |  | 15 | [12 empty] | VV | 2 | 4 | True | 1 | ROZPOCET
138 | K | 771274232R | Montáž obkladů podstupnic z dlaždic hladkých keramických flexibilní lepidlo v do 200 mm | m | 15 |  | 0 |  |  | základní |  | 0 | 0.00102 | 0.0153 | 0 | 0 | 16 | K | 2 |  |  |  | ROZPOCET | 0 | 0 | 0 | 0 | 0 | 1 | 0 | 16 | -1021512564
| VV |  | 3*1,5 |  | 4.5 | [12 empty] | VV | 2 | 2 | True | 0 | ROZPOCET
| VV |  | 3*1,5 |  | 4.5 | [12 empty] | VV | 2 | 2 | True | 0 | ROZPOCET
| VV |  | 4*1,5 |  | 6 | [12 empty] | VV | 2 | 2 | True | 0 | ROZPOCET
| VV |  | Součet |  | 15 | [12 empty] | VV | 2 | 4 | True | 1 | ROZPOCET
139 | K | 771274232R1 | Montáž obkladů podest z dlaždic betonových flexibilní lepidlo v do 200 mm | m2 | 9.6 |  | 0 |  |  | základní |  | 0 | 0.00102 | 0.009792 | 0 | 0 | 16 | K | 2 |  |  |  | ROZPOCET | 0 | 0 | 0 | 0 | 0 | 1 | 0 | 16 | -1166196947
| VV |  | 1,5*1,5 |  | 2.25 | [12 empty] | VV | 2 | 2 | True | 0 | ROZPOCET
| VV |  | 2,3*1,5 |  | 3.45 | [12 empty] | VV | 2 | 2 | True | 0 | ROZPOCET
| VV |  | 2,6*1,5 |  | 3.9 | [12 empty] | VV | 2 | 2 | True | 0 | ROZPOCET
| VV |  | Součet |  | 9.6 | [12 empty] | VV | 2 | 4 | True | 1 | ROZPOCET
140 | M | 59245601 | dlažba desková betonová 500x500x50mm přírodní | m2 | 22.935 |  | 0 |  |  | základní |  | 0 | 0.108 | 2.477 | 0 | 0 | 32 | M | 2 |  |  |  | ROZPOCET | 0 | 0 | 0 | 0 | 0 | 1 | 0 | 16 | 746623063
| VV |  | 3*1,5*0,5 |  | 2.25 | [12 empty] | VV | 2 | 2 | True | 0 | ROZPOCET
| VV |  | 3*1,5*0,5 |  | 2.25 | [12 empty] | VV | 2 | 2 | True | 0 | ROZPOCET
| VV |  | 4*1,5*0,5 |  | 3 | [12 empty] | VV | 2 | 2 | True | 0 | ROZPOCET
| VV |  | 3*1,5*0,25 |  | 1.125 | [12 empty] | VV | 2 | 2 | True | 0 | ROZPOCET
| VV |  | 3*1,5*0,25 |  | 1.125 | [12 empty] | VV | 2 | 2 | True | 0 | ROZPOCET
| VV |  | 4*1,5*0,25 |  | 1.5 | [12 empty] | VV | 2 | 2 | True | 0 | ROZPOCET
| VV |  | 9,6 |  | 9.6 | [12 empty] | VV | 2 | 2 | True | 0 | ROZPOCET
| VV |  | Součet |  | 20.85 | [12 empty] | VV | 2 | 4 | True | 1 | ROZPOCET
| VV |  | 20,85*1,1 'Přepočtené koeficientem množství |  | 22.935 | [12 empty] | VV | 2 | 2 | False | 1 | ROZPOCET
141 | K | 998771102 | Přesun hmot tonážní pro podlahy z dlaždic v objektech v do 12 m | t | 2.525 |  | 0 |  |  | základní |  | 0 | 0 | 0 | 0 | 0 | 16 | K | 2 |  |  |  | ROZPOCET | 0 | 0 | 0 | 0 | 0 | 1 | 0 | 16 | -925570655

## 02 - Zateplení bytu
{5fbfb72e-866e-41cd-8bd8-1da417495e77}
1
| KRYCÍ LIST SOUPISU PRACÍ | [7 empty] | v --- níže se nacházejí doplnkové a pomocné údaje k sestavám --- v | [8 empty] | False
Stavba:
Stavební úpravy kulturního domu č.p. 106 ve Velké Chyšce
Objekt:
02 - Zateplení bytu
| KSO: |  |  |  |  | CC-CZ:
| Místo: |  | Velká Chyška |  |  | Datum: | 5. 2. 2021
| Zadavatel: |  |  |  |  | IČ:
|  | Obec Velká Chyška |  |  |  | DIČ:
| Uchazeč: |  |  |  |  | IČ: | Vyplň údaj
|  | Vyplň údaj |  |  |  | DIČ: | Vyplň údaj
| Projektant: |  |  |  |  | IČ:
|  | Ing. Šlechta Jan, Bc. Moravec Pavel |  |  |  | DIČ:
| Zpracovatel: |  |  |  |  | IČ:
DIČ:
Poznámka:
| Cena bez DPH | [5 empty] | 0
|  |  | Základ daně |  |  | Sazba daně | Výše daně
| DPH | základní | 0 |  |  | 21% | 0
|  | snížená | 0 |  |  | 15% | 0
|  | zákl. přenesená | 0 |  |  | 21% | 0
|  | sníž. přenesená | 0 |  |  | 15% | 0
|  | nulová | 0 |  |  | 0% | 0
| Cena s DPH |  |  | v | CZK |  | 0
| Projektant |  |  | Zpracovatel
| Datum a podpis: |  | Razítko | Datum a podpis: |  |  | Razítko
| Objednavatel |  |  | Uchazeč
| Datum a podpis: |  | Razítko | Datum a podpis: |  |  | Razítko
REKAPITULACE ČLENĚNÍ SOUPISU PRACÍ
Stavba:
Stavební úpravy kulturního domu č.p. 106 ve Velké Chyšce
Objekt:
02 - Zateplení bytu
Místo: |  |  | Velká Chyška |  |  | Datum: | 5. 2. 2021
Zadavatel: |  |  | Obec Velká Chyška |  |  | Projektant: | Ing. Šlechta Jan, Bc. Moravec Pavel
Uchazeč: |  |  | Vyplň údaj |  |  | Zpracovatel:
Kód dílu - Popis | [6 empty] | Cena celkem [CZK]
Náklady ze soupisu prací | [6 empty] | 0 | [11 empty] | -1
| HSV - Práce a dodávky HSV | [5 empty] | 0
| 6 - Úpravy povrchů, podlahy a osazování výplní | [5 empty] | 0
| 9 - Ostatní konstrukce a práce, bourání | [5 empty] | 0
| 998 - Přesun hmot | [5 empty] | 0
| PSV - Práce a dodávky PSV | [5 empty] | 0
| 764 - Konstrukce klempířské | [5 empty] | 0
| 766 - Konstrukce truhlářské | [5 empty] | 0
SOUPIS PRACÍ
Stavba:
Stavební úpravy kulturního domu č.p. 106 ve Velké Chyšce
Objekt:
02 - Zateplení bytu
Místo: |  |  | Velká Chyška |  |  | Datum: | 5. 2. 2021
Zadavatel: |  |  | Obec Velká Chyška |  |  | Projektant: | Ing. Šlechta Jan, Bc. Moravec Pavel
Uchazeč: |  |  | Vyplň údaj |  |  | Zpracovatel:
PČ | Typ | Kód | Popis | MJ | Množství | J.cena [CZK] | Cena celkem [CZK] | Cenová soustava |  | DPH | J. Nh [h] | Nh celkem [h] | J. hmotnost [t] | Hmotnost celkem [t] | J. suť [t] | Suť Celkem [t]
Náklady soupisu celkem | [6 empty] | 0 |  |  |  |  | 0 |  | 1.5434 |  | 0.71227 |  | D | -1 | [10 empty] | 0
| D | HSV | Práce a dodávky HSV |  |  |  | 0 |  |  |  |  | 0 |  | 1.4423 |  | 0.69006 | 1 | D | 0 |  |  |  | ROZPOCET | [6 empty] | 0
| D | 6 | Úpravy povrchů, podlahy a osazování výplní |  |  |  | 0 |  |  |  |  | 0 |  | 1.4423 |  | 0 | 1 | D | 1 |  |  |  | ROZPOCET | [6 empty] | 0
1 | K | 622211031 | Montáž kontaktního zateplení vnějších stěn z polystyrénových desek tl do 160 mm | m2 | 91.787 |  | 0 |  |  | snížená |  | 0 | 0.0085 | 0.78019 | 0 | 0 | 4 | K | 2 |  |  |  | ROZPOCET | 0 | 0 | 0 | 0 | 0 | 2 | 0 | 4 | -611419710
| VV |  | sever+jih | [14 empty] | VV | 2 | 1 | True | 0 | ROZPOCET
| VV |  | 2*10,9*(6,78-3,75) |  | 66.054 | [12 empty] | VV | 2 | 2 | True | 0 | ROZPOCET
| VV |  | Mezisoučet |  | 66.054 | [12 empty] | VV | 2 | 3 | True | 0 | ROZPOCET
| VV |  | VÝCHOD | [14 empty] | VV | 2 | 1 | True | 0 | ROZPOCET
| VV |  | 12,42*(7,09-3,75) |  | 41.483 | [12 empty] | VV | 2 | 2 | True | 0 | ROZPOCET
| VV |  | Mezisoučet |  | 41.483 | [12 empty] | VV | 2 | 3 | True | 0 | ROZPOCET
| VV |  | odpočet okna | [14 empty] | VV | 2 | 1 | True | 0 | ROZPOCET
| VV |  | "O16" -5*(1,5*2,1) |  | -15.75 | [12 empty] | VV | 2 | 2 | True | 0 | ROZPOCET
| VV |  | Mezisoučet |  | -15.75 | [12 empty] | VV | 2 | 3 | True | 0 | ROZPOCET
| VV |  | Součet |  | 91.787 | [12 empty] | VV | 2 | 4 | True | 1 | ROZPOCET
2 | M | 28376079 | deska EPS grafitová fasadní λ=0,032 tl 160mm | m2 | 93.623 |  | 0 |  |  | snížená |  | 0 | 0.0024 | 0.2247 | 0 | 0 | 8 | M | 2 |  |  |  | ROZPOCET | 0 | 0 | 0 | 0 | 0 | 2 | 0 | 4 | -1402795803
| VV |  | 91,787*1,02 'Přepočtené koeficientem množství |  | 93.623 | [12 empty] | VV | 2 | 2 | False | 1 | ROZPOCET
3 | K | 622212051 | Montáž kontaktního zateplení vnějšího ostění hl. špalety do 400 mm z polystyrenu tl do 40 mm | m | 36.3 |  | 0 |  |  | snížená |  | 0 | 0.00339 | 0.12306 | 0 | 0 | 4 | K | 2 |  |  |  | ROZPOCET | 0 | 0 | 0 | 0 | 0 | 2 | 0 | 4 | -1064704400
| VV |  | "O16" 5*(1,5+2*2,1) |  | 28.5 | [12 empty] | VV | 2 | 2 | True | 0 | ROZPOCET
| VV |  | "O17" 1,8+2*3 |  | 7.8 | [12 empty] | VV | 2 | 2 | True | 0 | ROZPOCET
| VV |  | Součet |  | 36.3 | [12 empty] | VV | 2 | 4 | True | 1 | ROZPOCET
4 | M | 28376071 | deska EPS grafitová fasadní λ=0,032 tl 30mm | m2 | 39.93 |  | 0 |  |  | snížená |  | 0 | 0.00045 | 0.017968 | 0 | 0 | 8 | M | 2 |  |  |  | ROZPOCET | 0 | 0 | 0 | 0 | 0 | 2 | 0 | 4 | 768218572
| VV |  | 36,3*1,1 'Přepočtené koeficientem množství |  | 39.93 | [12 empty] | VV | 2 | 2 | False | 1 | ROZPOCET
5 | K | 622251101 | Příplatek k cenám kontaktního zateplení stěn za použití tepelněizolačních zátek z polystyrenu | m2 | 91.787 |  | 0 |  |  | snížená |  | 0 | 6e-05 | 0.0055072 | 0 | 0 | 4 | K | 2 |  |  |  | ROZPOCET | 0 | 0 | 0 | 0 | 0 | 2 | 0 | 4 | -829783847
| VV |  | 91,787 |  | 91.787 | [12 empty] | VV | 2 | 2 | True | 1 | ROZPOCET
6 | K | 622252002 | Montáž ostatních lišt kontaktního zateplení | m | 88.09 |  | 0 |  |  | snížená |  | 0 | 0.00025 | 0.022023 | 0 | 0 | 4 | K | 2 |  |  |  | ROZPOCET | 0 | 0 | 0 | 0 | 0 | 2 | 0 | 4 | 3883150
| VV |  | APU | [14 empty] | VV | 2 | 1 | True | 0 | ROZPOCET
| VV |  | "O16" 5*(1,5+2*2,1) |  | 28.5 | [12 empty] | VV | 2 | 2 | True | 0 | ROZPOCET
| VV |  | "O17" 1,8+2*3 |  | 7.8 | [12 empty] | VV | 2 | 2 | True | 0 | ROZPOCET
| VV |  | Mezisoučet |  | 36.3 | [12 empty] | VV | 2 | 3 | True | 0 | ROZPOCET
| VV |  | ROHY | [14 empty] | VV | 2 | 1 | True | 0 | ROZPOCET
| VV |  | 36,3 "viz. APU" |  | 36.3 | [12 empty] | VV | 2 | 2 | True | 0 | ROZPOCET
| VV |  | (6,87-3,775)*2 |  | 6.19 | [12 empty] | VV | 2 | 2 | True | 0 | ROZPOCET
| VV |  | Mezisoučet |  | 42.49 | [12 empty] | VV | 2 | 3 | True | 0 | ROZPOCET
| VV |  | Parapet | [14 empty] | VV | 2 | 1 | True | 0 | ROZPOCET
| VV |  | "O16" 5*(1,5) |  | 7.5 | [12 empty] | VV | 2 | 2 | True | 0 | ROZPOCET
| VV |  | "O17" 1,8 |  | 1.8 | [12 empty] | VV | 2 | 2 | True | 0 | ROZPOCET
| VV |  | Mezisoučet |  | 9.3 | [12 empty] | VV | 2 | 3 | True | 0 | ROZPOCET
| VV |  | Součet |  | 88.09 | [12 empty] | VV | 2 | 4 | True | 1 | ROZPOCET
7 | M | 59051486 | lišta rohová PVC 10/15cm s tkaninou | m | 28.35 |  | 0 |  |  | snížená |  | 0 | 3e-05 | 0.0008505 | 0 | 0 | 8 | M | 2 |  |  |  | ROZPOCET | 0 | 0 | 0 | 0 | 0 | 2 | 0 | 4 | -1260389646
| VV |  | ROHY | [14 empty] | VV | 2 | 1 | True | 0 | ROZPOCET
| VV |  | 36,3 "viz. APU" |  | 36.3 | [12 empty] | VV | 2 | 2 | True | 0 | ROZPOCET
| VV |  | -9,3 "nadprazi" |  | -9.3 | [12 empty] | VV | 2 | 2 | True | 0 | ROZPOCET
| VV |  | Součet |  | 27 | [12 empty] | VV | 2 | 4 | True | 1 | ROZPOCET
| VV |  | 27*1,05 'Přepočtené koeficientem množství |  | 28.35 | [12 empty] | VV | 2 | 2 | False | 1 | ROZPOCET
8 | M | 59051476 | profil okenní začišťovací se sklovláknitou armovací tkaninou 9 mm/2,4 m | m | 38.115 |  | 0 |  |  | snížená |  | 0 | 4e-05 | 0.0015246 | 0 | 0 | 8 | M | 2 |  |  |  | ROZPOCET | 0 | 0 | 0 | 0 | 0 | 2 | 0 | 4 | 1206505367
| VV |  | APU | [14 empty] | VV | 2 | 1 | True | 0 | ROZPOCET
| VV |  | "O16" 5*(1,5+2*2,1) |  | 28.5 | [12 empty] | VV | 2 | 2 | True | 0 | ROZPOCET
| VV |  | "O17" 1,8+2*3 |  | 7.8 | [12 empty] | VV | 2 | 2 | True | 0 | ROZPOCET
| VV |  | Mezisoučet |  | 36.3 | [12 empty] | VV | 2 | 3 | True | 0 | ROZPOCET
| VV |  | Součet |  | 36.3 | [12 empty] | VV | 2 | 4 | True | 1 | ROZPOCET
| VV |  | 36,3*1,05 'Přepočtené koeficientem množství |  | 38.115 | [12 empty] | VV | 2 | 2 | False | 1 | ROZPOCET
9 | M | 59051510 | profil okenní s nepřiznanou podomítkovou okapnicí PVC 2,0 m | m | 9.765 |  | 0 |  |  | snížená |  | 0 | 0.0003 | 0.0029295 | 0 | 0 | 8 | M | 2 |  |  |  | ROZPOCET | 0 | 0 | 0 | 0 | 0 | 2 | 0 | 4 | -693037217
| VV |  | Parapet | [14 empty] | VV | 2 | 1 | True | 0 | ROZPOCET
| VV |  | "O16" 5*(1,5) |  | 7.5 | [12 empty] | VV | 2 | 2 | True | 0 | ROZPOCET
| VV |  | "O17" 1,8 |  | 1.8 | [12 empty] | VV | 2 | 2 | True | 0 | ROZPOCET
| VV |  | Součet |  | 9.3 | [12 empty] | VV | 2 | 4 | True | 1 | ROZPOCET
| VV |  | 9,3*1,05 'Přepočtené koeficientem množství |  | 9.765 | [12 empty] | VV | 2 | 2 | False | 1 | ROZPOCET
10 | M | 59051512 | profil parapetní se sklovláknitou armovací tkaninou PVC 2 m | m | 9.765 |  | 0 |  |  | snížená |  | 0 | 0.0002 | 0.001953 | 0 | 0 | 8 | M | 2 |  |  |  | ROZPOCET | 0 | 0 | 0 | 0 | 0 | 2 | 0 | 4 | 409860881
| VV |  | Parapet | [14 empty] | VV | 2 | 1 | True | 0 | ROZPOCET
| VV |  | "O16" 5*(1,5) |  | 7.5 | [12 empty] | VV | 2 | 2 | True | 0 | ROZPOCET
| VV |  | "O17" 1,8 |  | 1.8 | [12 empty] | VV | 2 | 2 | True | 0 | ROZPOCET
| VV |  | Mezisoučet |  | 9.3 | [12 empty] | VV | 2 | 3 | True | 0 | ROZPOCET
| VV |  | Součet |  | 9.3 | [12 empty] | VV | 2 | 4 | True | 1 | ROZPOCET
| VV |  | 9,3*1,05 'Přepočtené koeficientem množství |  | 9.765 | [12 empty] | VV | 2 | 2 | False | 1 | ROZPOCET
11 | K | 622541011 | Tenkovrstvá silikonsilikátová zrnitá omítka tl. 1,5 mm včetně penetrace vnějších stěn | m2 | 97.595 |  | 0 |  |  | snížená |  | 0 | 0.00268 | 0.26155 | 0 | 0 | 4 | K | 2 |  |  |  | ROZPOCET | 0 | 0 | 0 | 0 | 0 | 2 | 0 | 4 | 1773615817
| VV |  | 91,787 |  | 91.787 | [12 empty] | VV | 2 | 2 | True | 0 | ROZPOCET
| VV |  | "Ostění oken"36,3*0,16 |  | 5.808 | [12 empty] | VV | 2 | 2 | True | 0 | ROZPOCET
| VV |  | Součet |  | 97.595 | [12 empty] | VV | 2 | 4 | True | 1 | ROZPOCET
12 | K | 629991012 | Zakrytí výplní otvorů fólií přilepenou na začišťovací lišty | m2 | 21.15 |  | 0 |  |  | snížená |  | 0 | 0 | 0 | 0 | 0 | 4 | K | 2 |  |  |  | ROZPOCET | 0 | 0 | 0 | 0 | 0 | 2 | 0 | 4 | -400033358
| VV |  | "O16" 5*(1,5*2,1) |  | 15.75 | [12 empty] | VV | 2 | 2 | True | 0 | ROZPOCET
| VV |  | "O17" 1,8*3 |  | 5.4 | [12 empty] | VV | 2 | 2 | True | 0 | ROZPOCET
| VV |  | Součet |  | 21.15 | [12 empty] | VV | 2 | 4 | True | 1 | ROZPOCET
13 | K | 629995101 | Očištění vnějších ploch tlakovou vodou | m2 | 91.787 |  | 0 |  |  | snížená |  | 0 | 0 | 0 | 0 | 0 | 4 | K | 2 |  |  |  | ROZPOCET | 0 | 0 | 0 | 0 | 0 | 2 | 0 | 4 | -1769066989
| VV |  | 91,787 |  | 91.787 | [12 empty] | VV | 2 | 2 | True | 1 | ROZPOCET
| D | 9 | Ostatní konstrukce a práce, bourání |  |  |  | 0 |  |  |  |  | 0 |  | 0 |  | 0.69006 | 1 | D | 1 |  |  |  | ROZPOCET | [6 empty] | 0
14 | K | 941111111 | Montáž lešení řadového trubkového lehkého s podlahami zatížení do 200 kg/m2 š do 0,9 m v do 10 m | m2 | 110 |  | 0 |  |  | snížená |  | 0 | 0 | 0 | 0 | 0 | 4 | K | 2 |  |  |  | ROZPOCET | 0 | 0 | 0 | 0 | 0 | 2 | 0 | 4 | -1675215131
| VV |  | 110 |  | 110 | [12 empty] | VV | 2 | 2 | True | 1 | ROZPOCET
15 | K | 941111211 | Příplatek k lešení řadovému trubkovému lehkému s podlahami š 0,9 m v 10 m za první a ZKD den použití | m2 | 5500 |  | 0 |  |  | snížená |  | 0 | 0 | 0 | 0 | 0 | 4 | K | 2 |  |  |  | ROZPOCET | 0 | 0 | 0 | 0 | 0 | 2 | 0 | 4 | 2031849319
| VV |  | 110*50 |  | 5500 | [12 empty] | VV | 2 | 2 | True | 1 | ROZPOCET
16 | K | 941111811 | Demontáž lešení řadového trubkového lehkého s podlahami zatížení do 200 kg/m2 š do 0,9 m v do 10 m | m2 | 110 |  | 0 |  |  | snížená |  | 0 | 0 | 0 | 0 | 0 | 4 | K | 2 |  |  |  | ROZPOCET | 0 | 0 | 0 | 0 | 0 | 2 | 0 | 4 | 238250682
| VV |  | 110 |  | 110 | [12 empty] | VV | 2 | 2 | True | 1 | ROZPOCET
17 | K | 944511111 | Montáž ochranné sítě z textilie z umělých vláken | m2 | 110 |  | 0 |  |  | snížená |  | 0 | 0 | 0 | 0 | 0 | 4 | K | 2 |  |  |  | ROZPOCET | 0 | 0 | 0 | 0 | 0 | 2 | 0 | 4 | -111100351
| VV |  | 110 |  | 110 | [12 empty] | VV | 2 | 2 | True | 1 | ROZPOCET
18 | K | 944511211 | Příplatek k ochranné síti za první a ZKD den použití | m2 | 5500 |  | 0 |  |  | snížená |  | 0 | 0 | 0 | 0 | 0 | 4 | K | 2 |  |  |  | ROZPOCET | 0 | 0 | 0 | 0 | 0 | 2 | 0 | 4 | -386134828
| VV |  | 110*50 |  | 5500 | [12 empty] | VV | 2 | 2 | True | 1 | ROZPOCET
19 | K | 944511811 | Demontáž ochranné sítě z textilie z umělých vláken | m2 | 110 |  | 0 |  |  | snížená |  | 0 | 0 | 0 | 0 | 0 | 4 | K | 2 |  |  |  | ROZPOCET | 0 | 0 | 0 | 0 | 0 | 2 | 0 | 4 | 928789069
| VV |  | 110 |  | 110 | [12 empty] | VV | 2 | 2 | True | 1 | ROZPOCET
20 | K | 962081131 | Bourání příček ze skleněných tvárnic tl do 100 mm | m2 | 5.38 |  | 0 |  |  | snížená |  | 0 | 0 | 0 | 0.055 | 0.2959 | 4 | K | 2 |  |  |  | ROZPOCET | 0 | 0 | 0 | 0 | 0 | 2 | 0 | 4 | -1620943621
| VV |  | "D4" 1*0,9 |  | 0.9 | [12 empty] | VV | 2 | 2 | True | 0 | ROZPOCET
| VV |  | "0,17" 1,6*2,8 |  | 4.48 | [12 empty] | VV | 2 | 2 | True | 0 | ROZPOCET
| VV |  | Součet |  | 5.38 | [12 empty] | VV | 2 | 4 | True | 1 | ROZPOCET
21 | K | 967031142 | Přisekání rovných ostění v cihelném zdivu na MC | m2 | 2.32 |  | 0 |  |  | snížená |  | 0 | 0 | 0 | 0.059 | 0.13688 | 4 | K | 2 |  |  |  | ROZPOCET | 0 | 0 | 0 | 0 | 0 | 2 | 0 | 4 | 6886877
| VV |  | OKna a dveře venkovní strana | [14 empty] | VV | 2 | 1 | True | 0 | ROZPOCET
| VV |  | "D4" 1,6+2*2,4*0,15 |  | 2.32 | [12 empty] | VV | 2 | 2 | True | 0 | ROZPOCET
| VV |  | Součet |  | 2.32 | [12 empty] | VV | 2 | 4 | True | 1 | ROZPOCET
22 | K | 968062456 | Vybourání dřevěných dveřních zárubní pl přes 2 m2 | m2 | 3.84 |  | 0 |  |  | snížená |  | 0 | 0 | 0 | 0.067 | 0.25728 | 4 | K | 2 |  |  |  | ROZPOCET | 0 | 0 | 0 | 0 | 0 | 2 | 0 | 4 | 704722783
| VV |  | "D4" 1,6*2,4 |  | 3.84 | [12 empty] | VV | 2 | 2 | True | 0 | ROZPOCET
| VV |  | Součet |  | 3.84 | [12 empty] | VV | 2 | 4 | True | 1 | ROZPOCET
| D | 998 | Přesun hmot |  |  |  | 0 |  |  |  |  | 0 |  | 0 |  | 0 | 1 | D | 1 |  |  |  | ROZPOCET | [6 empty] | 0
23 | K | 998011002 | Přesun hmot pro budovy zděné v do 12 m | t | 1.442 |  | 0 |  |  | snížená |  | 0 | 0 | 0 | 0 | 0 | 4 | K | 2 |  |  |  | ROZPOCET | 0 | 0 | 0 | 0 | 0 | 2 | 0 | 4 | 184578571
| D | PSV | Práce a dodávky PSV |  |  |  | 0 |  |  |  |  | 0 |  | 0.1011 |  | 0.022211 | 2 | D | 0 |  |  |  | ROZPOCET | [6 empty] | 0
| D | 764 | Konstrukce klempířské |  |  |  | 0 |  |  |  |  | 0 |  | 0.040512 |  | 0.022211 | 2 | D | 1 |  |  |  | ROZPOCET | [6 empty] | 0
24 | K | 764002851 | Demontáž oplechování parapetů do suti | m | 13.3 |  | 0 |  |  | snížená |  | 0 | 0 | 0 | 0.00167 | 0.022211 | 16 | K | 2 |  |  |  | ROZPOCET | 0 | 0 | 0 | 0 | 0 | 2 | 0 | 16 | -2124229021
| VV |  | 13,3 |  | 13.3 | [12 empty] | VV | 2 | 2 | True | 1 | ROZPOCET
25 | K | 764216603 | Oplechování rovných parapetů mechanicky kotvené z Pz s povrchovou úpravou rš 250 mm | m | 1.6 |  | 0 |  |  | snížená |  | 0 | 0.00222 | 0.003552 | 0 | 0 | 16 | K | 2 |  |  |  | ROZPOCET | 0 | 0 | 0 | 0 | 0 | 2 | 0 | 16 | 1113716119
| VV |  | "017" 1,6 |  | 1.6 | [12 empty] | VV | 2 | 2 | True | 1 | ROZPOCET
26 | K | 764216605 | Oplechování rovných parapetů mechanicky kotvené z Pz s povrchovou úpravou rš 400 mm | m | 10.5 |  | 0 |  |  | snížená |  | 0 | 0.00352 | 0.03696 | 0 | 0 | 16 | K | 2 |  |  |  | ROZPOCET | 0 | 0 | 0 | 0 | 0 | 2 | 0 | 16 | -1541860647
| VV |  | 10,5 |  | 10.5 | [12 empty] | VV | 2 | 2 | True | 1 | ROZPOCET
27 | K | 998764102 | Přesun hmot tonážní pro konstrukce klempířské v objektech v do 12 m | t | 0.041 |  | 0 |  |  | snížená |  | 0 | 0 | 0 | 0 | 0 | 16 | K | 2 |  |  |  | ROZPOCET | 0 | 0 | 0 | 0 | 0 | 2 | 0 | 16 | -1501172235
| D | 766 | Konstrukce truhlářské |  |  |  | 0 |  |  |  |  | 0 |  | 0.060586 |  | 0 | 2 | D | 1 |  |  |  | ROZPOCET | [6 empty] | 0
28 | K | 766622115R1 | Montáž plastových oken a dveří, hliníkových dveří | m | 17.1 |  | 0 |  |  | snížená |  | 0 | 0.00026 | 0.004446 | 0 | 0 | 16 | K | 2 |  |  |  | ROZPOCET | 0 | 0 | 0 | 0 | 0 | 2 | 0 | 16 | -1383944693
| VV |  | (1,6+2,8)*2 + (2,1+1,05+1)*2 |  | 17.1 | [12 empty] | VV | 2 | 2 | True | 1 | ROZPOCET
29 | M | 61140043R5 | Dveře D4 | ks | 1 |  | 0 |  |  | snížená |  | 0 | 0.02639 | 0.02639 | 0 | 0 | 32 | M | 2 |  |  |  | ROZPOCET | 0 | 0 | 0 | 0 | 0 | 2 | 0 | 16 | -408055791
30 | M | 61140043R21 | Okno O17 | ks | 1 |  | 0 |  |  | snížená |  | 0 | 0.02639 | 0.02639 | 0 | 0 | 32 | M | 2 |  |  |  | ROZPOCET | 0 | 0 | 0 | 0 | 0 | 2 | 0 | 16 | -909128742
31 | K | 766694122 | Montáž parapetních dřevěných nebo plastových šířky přes 30 cm délky do 1,6 m | kus | 1 |  | 0 |  |  | snížená |  | 0 | 0 | 0 | 0 | 0 | 16 | K | 2 |  |  |  | ROZPOCET | 0 | 0 | 0 | 0 | 0 | 2 | 0 | 16 | -756453345
| VV |  | "017"1 |  | 1 | [12 empty] | VV | 2 | 2 | True | 0 | ROZPOCET
| VV |  | Součet |  | 1 | [12 empty] | VV | 2 | 4 | True | 1 | ROZPOCET
32 | M | 61140072 | parapet plastový vnitřní – š 350mm, dekor | m | 1.6 |  | 0 |  |  | snížená |  | 0 | 0.0021 | 0.00336 | 0 | 0 | 32 | M | 2 |  |  |  | ROZPOCET | 0 | 0 | 0 | 0 | 0 | 2 | 0 | 16 | -423156410
| VV |  | "017" 1,6 |  | 1.6 | [12 empty] | VV | 2 | 2 | True | 0 | ROZPOCET
| VV |  | Součet |  | 1.6 | [12 empty] | VV | 2 | 4 | True | 1 | ROZPOCET

## 03 - Střecha kulturního domu
{4d5f9a30-478c-4aaf-853a-87eaf9c75d6e}
2
| KRYCÍ LIST SOUPISU PRACÍ | [7 empty] | v --- níže se nacházejí doplnkové a pomocné údaje k sestavám --- v | [8 empty] | False
Stavba:
Stavební úpravy kulturního domu č.p. 106 ve Velké Chyšce
Objekt:
03 - Střecha kulturního domu
| KSO: |  |  |  |  | CC-CZ:
| Místo: |  | Velká Chyška |  |  | Datum: | 5. 2. 2021
| Zadavatel: |  |  |  |  | IČ:
|  | Obec Velká Chyška |  |  |  | DIČ:
| Uchazeč: |  |  |  |  | IČ: | Vyplň údaj
|  | Vyplň údaj |  |  |  | DIČ: | Vyplň údaj
| Projektant: |  |  |  |  | IČ:
|  | Ing. Šlechta Jan, Bc. Moravec Pavel |  |  |  | DIČ:
| Zpracovatel: |  |  |  |  | IČ:
DIČ:
Poznámka:
| Cena bez DPH | [5 empty] | 0
|  |  | Základ daně |  |  | Sazba daně | Výše daně
| DPH | základní | 0 |  |  | 21% | 0
|  | snížená | 0 |  |  | 15% | 0
|  | zákl. přenesená | 0 |  |  | 21% | 0
|  | sníž. přenesená | 0 |  |  | 15% | 0
|  | nulová | 0 |  |  | 0% | 0
| Cena s DPH |  |  | v | CZK |  | 0
| Projektant |  |  | Zpracovatel
| Datum a podpis: |  | Razítko | Datum a podpis: |  |  | Razítko
| Objednavatel |  |  | Uchazeč
| Datum a podpis: |  | Razítko | Datum a podpis: |  |  | Razítko
REKAPITULACE ČLENĚNÍ SOUPISU PRACÍ
Stavba:
Stavební úpravy kulturního domu č.p. 106 ve Velké Chyšce
Objekt:
03 - Střecha kulturního domu
Místo: |  |  | Velká Chyška |  |  | Datum: | 5. 2. 2021
Zadavatel: |  |  | Obec Velká Chyška |  |  | Projektant: | Ing. Šlechta Jan, Bc. Moravec Pavel
Uchazeč: |  |  | Vyplň údaj |  |  | Zpracovatel:
Kód dílu - Popis | [6 empty] | Cena celkem [CZK]
Náklady ze soupisu prací | [6 empty] | 0 | [11 empty] | -1
| HSV - Práce a dodávky HSV | [5 empty] | 0
| 9 - Ostatní konstrukce a práce, bourání | [5 empty] | 0
| 997 - Přesun sutě | [5 empty] | 0
| PSV - Práce a dodávky PSV | [5 empty] | 0
| 712 - Povlakové krytiny | [5 empty] | 0
| 713 - Izolace tepelné | [5 empty] | 0
| 741 - Elektroinstalace - silnoproud | [5 empty] | 0
| 762 - Konstrukce tesařské | [5 empty] | 0
| 764 - Konstrukce klempířské | [5 empty] | 0
SOUPIS PRACÍ
Stavba:
Stavební úpravy kulturního domu č.p. 106 ve Velké Chyšce
Objekt:
03 - Střecha kulturního domu
Místo: |  |  | Velká Chyška |  |  | Datum: | 5. 2. 2021
Zadavatel: |  |  | Obec Velká Chyška |  |  | Projektant: | Ing. Šlechta Jan, Bc. Moravec Pavel
Uchazeč: |  |  | Vyplň údaj |  |  | Zpracovatel:
PČ | Typ | Kód | Popis | MJ | Množství | J.cena [CZK] | Cena celkem [CZK] | Cenová soustava |  | DPH | J. Nh [h] | Nh celkem [h] | J. hmotnost [t] | Hmotnost celkem [t] | J. suť [t] | Suť Celkem [t]
Náklady soupisu celkem | [6 empty] | 0 |  |  |  |  | 0 |  | 10.091 |  | 4.5678 |  | D | -1 | [10 empty] | 0
| D | HSV | Práce a dodávky HSV |  |  |  | 0 |  |  |  |  | 0 |  | 0 |  | 3.8531 | 1 | D | 0 |  |  |  | ROZPOCET | [6 empty] | 0
| D | 9 | Ostatní konstrukce a práce, bourání |  |  |  | 0 |  |  |  |  | 0 |  | 0 |  | 3.8531 | 1 | D | 1 |  |  |  | ROZPOCET | [6 empty] | 0
1 | K | 941111211 | Příplatek k lešení řadovému trubkovému lehkému s podlahami š 0,9 m v 10 m za první a ZKD den použití | m2 | 29463.28 |  | 0 |  |  | základní |  | 0 | 0 | 0 | 0 | 0 | 4 | K | 2 |  |  |  | ROZPOCET | 0 | 0 | 0 | 0 | 0 | 1 | 0 | 4 | -1314536328
| VV |  | (846,582-110)*40 |  | 29463.28 | [12 empty] | VV | 2 | 2 | True | 1 | ROZPOCET
2 | K | 944511211 | Příplatek k ochranné síti za první a ZKD den použití | m2 | 29463.28 |  | 0 |  |  | základní |  | 0 | 0 | 0 | 0 | 0 | 4 | K | 2 |  |  |  | ROZPOCET | 0 | 0 | 0 | 0 | 0 | 1 | 0 | 4 | 1454530599
| VV |  | (846,582-110)*40 |  | 29463.28 | [12 empty] | VV | 2 | 2 | True | 1 | ROZPOCET
3 | K | 962032240 | Bourání zdiva z cihel pálených nebo vápenopískových na MC do 1m3 | m3 | 0.742 |  | 0 |  |  | základní |  | 0 | 0 | 0 | 1.95 | 1.4469 | 4 | K | 2 |  |  |  | ROZPOCET | 0 | 0 | 0 | 0 | 0 | 1 | 0 | 4 | 1478939080
| VV |  | (3,3+3,2+3,39)*0,3*0,25 |  | 0.742 | [12 empty] | VV | 2 | 2 | True | 1 | ROZPOCET
4 | K | 962032641 | Bourání zdiva komínového nad střechou z cihel na MC | m3 | 1.44 |  | 0 |  |  | základní |  | 0 | 0 | 0 | 1.671 | 2.4062 | 4 | K | 2 |  |  |  | ROZPOCET | 0 | 0 | 0 | 0 | 0 | 1 | 0 | 4 | -1815155080
| VV |  | 5*(0,4*0,4*1,8) |  | 1.44 | [12 empty] | VV | 2 | 2 | True | 1 | ROZPOCET
| D | 997 | Přesun sutě |  |  |  | 0 |  |  |  |  | 0 |  | 0 |  | 0 | 1 | D | 1 |  |  |  | ROZPOCET | [6 empty] | 0
5 | K | 997013113 | Vnitrostaveništní doprava suti a vybouraných hmot pro budovy v do 12 m s použitím mechanizace | t | 4.568 |  | 0 |  |  | základní |  | 0 | 0 | 0 | 0 | 0 | 4 | K | 2 |  |  |  | ROZPOCET | 0 | 0 | 0 | 0 | 0 | 1 | 0 | 4 | -1546658862
6 | K | 997013501 | Odvoz suti a vybouraných hmot na skládku nebo meziskládku do 1 km se složením | t | 4.568 |  | 0 |  |  | základní |  | 0 | 0 | 0 | 0 | 0 | 4 | K | 2 |  |  |  | ROZPOCET | 0 | 0 | 0 | 0 | 0 | 1 | 0 | 4 | -992736902
7 | K | 997013509 | Příplatek k odvozu suti a vybouraných hmot na skládku ZKD 1 km přes 1 km | t | 37.424 |  | 0 |  |  | základní |  | 0 | 0 | 0 | 0 | 0 | 4 | K | 2 |  |  |  | ROZPOCET | 0 | 0 | 0 | 0 | 0 | 1 | 0 | 4 | 53217074
| VV |  | 4,678*8 |  | 37.424 | [12 empty] | VV | 2 | 2 | True | 1 | ROZPOCET
8 | K | 997013803 | Poplatek za uložení na skládce (skládkovné) stavebního odpadu cihelného kód odpadu 170 102 | t | 12.006 |  | 0 |  |  | základní |  | 0 | 0 | 0 | 0 | 0 | 4 | K | 2 |  |  |  | ROZPOCET | 0 | 0 | 0 | 0 | 0 | 1 | 0 | 4 | 838279268
| D | PSV | Práce a dodávky PSV |  |  |  | 0 |  |  |  |  | 0 |  | 10.091 |  | 0.71468 | 2 | D | 0 |  |  |  | ROZPOCET | [6 empty] | 0
| D | 712 | Povlakové krytiny |  |  |  | 0 |  |  |  |  | 0 |  | 2.998 |  | 0 | 2 | D | 1 |  |  |  | ROZPOCET | [6 empty] | 0
9 | K | 712363115 | Provedení povlakové krytiny střech do 10° zaizolování prostupů kruhového průřezu D do 300 mm | kus | 5 |  | 0 |  |  | základní |  | 0 | 0.0075 | 0.0375 | 0 | 0 | 16 | K | 2 |  |  |  | ROZPOCET | 0 | 0 | 0 | 0 | 0 | 1 | 0 | 16 | 1425594359
10 | M | 28342013 | manžeta těsnící pro prostupy hydroizolací z PVC uzavřená kruhová vnitřní průměr 90-114 | kus | 5 |  | 0 |  |  | základní |  | 0 | 0.0003 | 0.0015 | 0 | 0 | 32 | M | 2 |  |  |  | ROZPOCET | 0 | 0 | 0 | 0 | 0 | 1 | 0 | 16 | -687046697
11 | K | 712363117 | Provedení povlakové krytiny střech do 10° zaizolování prostupů kruhového průřezu D do 1000 mm | kus | 3 |  | 0 |  |  | základní |  | 0 | 0.0225 | 0.0675 | 0 | 0 | 16 | K | 2 |  |  |  | ROZPOCET | 0 | 0 | 0 | 0 | 0 | 1 | 0 | 16 | 1975693800
12 | K | 71236311R1 | Kontrola funkčnosti odvětrání půdního prostoru | kpl | 1 |  | 0 |  |  | základní |  | 0 | 0.0075 | 0.0075 | 0 | 0 | 16 | K | 2 |  |  |  | ROZPOCET | 0 | 0 | 0 | 0 | 0 | 1 | 0 | 16 | -1829253805
13 | K | 712363352 | Povlakové krytiny střech do 10° z tvarovaných poplastovaných lišt délky 2 m koutová lišta vnitřní rš 100 mm | m | 32 |  | 0 |  |  | základní |  | 0 | 0.0006 | 0.0192 | 0 | 0 | 16 | K | 2 |  |  |  | ROZPOCET | 0 | 0 | 0 | 0 | 0 | 1 | 0 | 16 | 740674437
| VV |  | 32 |  | 32 | [12 empty] | VV | 2 | 2 | True | 1 | ROZPOCET
14 | K | 712363353 | Povlakové krytiny střech do 10° z tvarovaných poplastovaných lišt délky 2 m koutová lišta vnější rš 100 mm | m | 32 |  | 0 |  |  | základní |  | 0 | 0.0006 | 0.0192 | 0 | 0 | 16 | K | 2 |  |  |  | ROZPOCET | 0 | 0 | 0 | 0 | 0 | 1 | 0 | 16 | 575197959
| VV |  | 32 |  | 32 | [12 empty] | VV | 2 | 2 | True | 1 | ROZPOCET
15 | K | 712363357R | Povlakové krytiny střech do 10° z tvarovaných poplastovaných lišt délky 2 m okapnice široká rš 265 mm | m | 93 |  | 0 |  |  | základní |  | 0 | 0.0015 | 0.1395 | 0 | 0 | 16 | K | 2 |  |  |  | ROZPOCET | 0 | 0 | 0 | 0 | 0 | 1 | 0 | 16 | -1460871769
| VV |  | 93 |  | 93 | [12 empty] | VV | 2 | 2 | True | 1 | ROZPOCET
16 | K | 712363359 | Povlakové krytiny střech do 10° z tvarovaných poplastovaných lišt délky 2 m závětrná lišta rš 300 mm | m | 37 |  | 0 |  |  | základní |  | 0 | 0.00162 | 0.05994 | 0 | 0 | 16 | K | 2 |  |  |  | ROZPOCET | 0 | 0 | 0 | 0 | 0 | 1 | 0 | 16 | 156430014
| VV |  | 37 |  | 37 | [12 empty] | VV | 2 | 2 | True | 1 | ROZPOCET
17 | K | 712363366 | Povlakové krytiny střech do 10° z tvarovaných poplastovaných lišt délky 2 m rovná lišta rš 100 mm | m | 32.97 |  | 0 |  |  | základní |  | 0 | 0.00054 | 0.017804 | 0 | 0 | 16 | K | 2 |  |  |  | ROZPOCET | 0 | 0 | 0 | 0 | 0 | 1 | 0 | 16 | -34961674
| VV |  | 13-1,29+14,2-3,3+10,36 |  | 32.97 | [12 empty] | VV | 2 | 2 | True | 1 | ROZPOCET
18 | K | 712363369R | Povlakové krytiny střech do 10° z tvarovaných poplastovaných lišt délky 2 m příklopná lišta rš 150 mm | m | 93 |  | 0 |  |  | základní |  | 0 | 0.00054 | 0.05022 | 0 | 0 | 16 | K | 2 |  |  |  | ROZPOCET | 0 | 0 | 0 | 0 | 0 | 1 | 0 | 16 | 886983560
| VV |  | 93 |  | 93 | [12 empty] | VV | 2 | 2 | True | 1 | ROZPOCET
19 | K | 712363601 | Provedení povlak krytiny mechanicky kotvenou do betonu TI tl přes 240mm vnitřní pole,budova v do 18m | m2 | 501.813 |  | 0 |  |  | základní |  | 0 | 0.00014 | 0.070254 | 0 | 0 | 16 | K | 2 |  |  |  | ROZPOCET | 0 | 0 | 0 | 0 | 0 | 1 | 0 | 16 | -1338551169
| VV |  | ST2 | [14 empty] | VV | 2 | 1 | True | 0 | ROZPOCET
| VV |  | 24,695*(6,605-6,605/10+7,452-7,452/10) |  | 312.424 | [12 empty] | VV | 2 | 2 | True | 0 | ROZPOCET
| VV |  | ST3 | [14 empty] | VV | 2 | 1 | True | 0 | ROZPOCET
| VV |  | (3,3-3,3/10)*15,41+(3,991-3,991/10)*10,9+(2,87-2,87/10)*28,19+(3,395-3,395/10)*10,36 |  | 189.389 | [12 empty] | VV | 2 | 2 | True | 0 | ROZPOCET
| VV |  | Součet |  | 501.813 | [12 empty] | VV | 2 | 4 | True | 1 | ROZPOCET
20 | M | 28322000 | fólie hydroizolační střešní mPVC mechanicky kotvená tl 2,0mm šedá | m2 | 577.085 |  | 0 |  |  | základní |  | 0 | 0.00254 | 1.4658 | 0 | 0 | 32 | M | 2 |  |  |  | ROZPOCET | 0 | 0 | 0 | 0 | 0 | 1 | 0 | 16 | 134014862
| VV |  | 501,813*1,15 'Přepočtené koeficientem množství |  | 577.085 | [12 empty] | VV | 2 | 2 | False | 1 | ROZPOCET
21 | K | 712363602 | Provedení povlak krytiny mechanicky kotvenou do betonu TI tl přes 240 mm krajní pole,budova v do 18m | m2 | 55.757 |  | 0 |  |  | základní |  | 0 | 0.00028 | 0.015612 | 0 | 0 | 16 | K | 2 |  |  |  | ROZPOCET | 0 | 0 | 0 | 0 | 0 | 1 | 0 | 16 | -1420222437
| VV |  | ST2 | [14 empty] | VV | 2 | 1 | True | 0 | ROZPOCET
| VV |  | 24,695*(6,605/10+7,452/10) |  | 34.714 | [12 empty] | VV | 2 | 2 | True | 0 | ROZPOCET
| VV |  | ST3 | [14 empty] | VV | 2 | 1 | True | 0 | ROZPOCET
| VV |  | (3,3/10)*15,41+(3,991/10)*10,9+(2,87/10)*28,19+(3,395/10)*10,36 |  | 21.043 | [12 empty] | VV | 2 | 2 | True | 0 | ROZPOCET
| VV |  | Součet |  | 55.757 | [12 empty] | VV | 2 | 4 | True | 1 | ROZPOCET
22 | M | 28322000 | fólie hydroizolační střešní mPVC mechanicky kotvená tl 2,0mm šedá | m2 | 64.121 |  | 0 |  |  | základní |  | 0 | 0.00254 | 0.16287 | 0 | 0 | 32 | M | 2 |  |  |  | ROZPOCET | 0 | 0 | 0 | 0 | 0 | 1 | 0 | 16 | -1741343454
| VV |  | 55,757*1,15 'Přepočtené koeficientem množství |  | 64.121 | [12 empty] | VV | 2 | 2 | False | 1 | ROZPOCET
23 | K | 712391171 | Provedení povlakové krytiny střech do 10° podkladní textilní vrstvy | m2 | 557.57 |  | 0 |  |  | základní |  | 0 | 0 | 0 | 0 | 0 | 16 | K | 2 |  |  |  | ROZPOCET | 0 | 0 | 0 | 0 | 0 | 1 | 0 | 16 | 2061650789
| VV |  | ST2 | [14 empty] | VV | 2 | 1 | True | 0 | ROZPOCET
| VV |  | 24,695*(6,605-6,605/10+7,452-7,452/10) |  | 312.424 | [12 empty] | VV | 2 | 2 | True | 0 | ROZPOCET
| VV |  | ST3 | [14 empty] | VV | 2 | 1 | True | 0 | ROZPOCET
| VV |  | (3,3-3,3/10)*15,41+(3,991-3,991/10)*10,9+(2,87-2,87/10)*28,19+(3,395-3,395/10)*10,36 |  | 189.389 | [12 empty] | VV | 2 | 2 | True | 0 | ROZPOCET
| VV |  | ST2 | [14 empty] | VV | 2 | 1 | True | 0 | ROZPOCET
| VV |  | 24,695*(6,605/10+7,452/10) |  | 34.714 | [12 empty] | VV | 2 | 2 | True | 0 | ROZPOCET
| VV |  | ST3 | [14 empty] | VV | 2 | 1 | True | 0 | ROZPOCET
| VV |  | (3,3/10)*15,41+(3,991/10)*10,9+(2,87/10)*28,19+(3,395/10)*10,36 |  | 21.043 | [12 empty] | VV | 2 | 2 | True | 0 | ROZPOCET
| VV |  | Součet |  | 557.57 | [12 empty] | VV | 2 | 4 | True | 1 | ROZPOCET
24 | M | 69311199 | geotextilie netkaná separační, ochranná, filtrační, drenážní PES(70%)+PP(30%) 300g/m2 | m2 | 641.206 |  | 0 |  |  | základní |  | 0 | 0.0003 | 0.19236 | 0 | 0 | 32 | M | 2 |  |  |  | ROZPOCET | 0 | 0 | 0 | 0 | 0 | 1 | 0 | 16 | -1189878184
| VV |  | 557,57*1,15 'Přepočtené koeficientem množství |  | 641.206 | [12 empty] | VV | 2 | 2 | False | 1 | ROZPOCET
25 | K | 712431111 | Provedení povlakové krytiny střech do 30° podkladní vrstvy pásy na sucho samolepící | m2 | 145.641 |  | 0 |  |  | základní |  | 0 | 0 | 0 | 0 | 0 | 16 | K | 2 |  |  |  | ROZPOCET | 0 | 0 | 0 | 0 | 0 | 1 | 0 | 16 | -1934475542
| VV |  | (15,41+14,2+28,19+10,36+24,7+11+5,31+0,75+4,94)*(0,1+0,3+0,4) |  | 91.888 | [12 empty] | VV | 2 | 2 | True | 0 | ROZPOCET
| VV |  | (6,605+7,452)*2 *0,5 |  | 14.057 | [12 empty] | VV | 2 | 2 | True | 0 | ROZPOCET
| VV |  | (3,3+3,991+2,87)*0,5 |  | 5.081 | [12 empty] | VV | 2 | 2 | True | 0 | ROZPOCET
| VV |  | (6,605+7,452)*0,5 |  | 7.029 | [12 empty] | VV | 2 | 2 | True | 0 | ROZPOCET
| VV |  | 45,976*0,6 |  | 27.586 | [12 empty] | VV | 2 | 2 | True | 0 | ROZPOCET
| VV |  | Součet |  | 145.641 | [12 empty] | VV | 2 | 4 | True | 1 | ROZPOCET
26 | M | 62866281 | pás asfaltový samolepicí modifikovaný SBS tl 3mm s vložkou ze skleněné tkaniny se spalitelnou fólií nebo jemnozrnným minerálním posypem nebo textilií na horním povrchu | m2 | 167.487 |  | 0 |  |  | základní |  | 0 | 0.004 | 0.66995 | 0 | 0 | 32 | M | 2 |  |  |  | ROZPOCET | 0 | 0 | 0 | 0 | 0 | 1 | 0 | 16 | 1458406247
| VV |  | 145,641*1,15 'Přepočtené koeficientem množství |  | 167.487 | [12 empty] | VV | 2 | 2 | False | 1 | ROZPOCET
27 | K | 712998001 | Montáž atikového chrliče z PVC DN 50 | kus | 23 |  | 0 |  |  | základní |  | 0 | 5e-05 | 0.00115 | 0 | 0 | 16 | K | 2 |  |  |  | ROZPOCET | 0 | 0 | 0 | 0 | 0 | 1 | 0 | 16 | -2046324055
| VV |  | "114,86/5, 1ks na 5m" 23 |  | 23 | [12 empty] | VV | 2 | 2 | True | 1 | ROZPOCET
28 | K | 712998001R | Nástřešní větrací jednotka | kus | 3 |  | 0 |  |  | základní |  | 0 | 5e-05 | 0.00015 | 0 | 0 | 16 | K | 2 |  |  |  | ROZPOCET | 0 | 0 | 0 | 0 | 0 | 1 | 0 | 16 | -1181352680
| VV |  | 3 |  | 3 | [12 empty] | VV | 2 | 2 | True | 1 | ROZPOCET
29 | K | 998712102 | Přesun hmot tonážní tonážní pro krytiny povlakové v objektech v do 12 m | t | 2.998 |  | 0 |  |  | základní |  | 0 | 0 | 0 | 0 | 0 | 16 | K | 2 |  |  |  | ROZPOCET | 0 | 0 | 0 | 0 | 0 | 1 | 0 | 16 | -1847469572
| D | 713 | Izolace tepelné |  |  |  | 0 |  |  |  |  | 0 |  | 5.269 |  | 0 | 2 | D | 1 |  |  |  | ROZPOCET | [6 empty] | 0
30 | K | 713141136 | Montáž izolace tepelné střech plochých lepené za studena nízkoexpanzní (PUR) pěnou 1 vrstva desek | m2 | 1115.14 |  | 0 |  |  | základní |  | 0 | 0.00012 | 0.13382 | 0 | 0 | 16 | K | 2 |  |  |  | ROZPOCET | 0 | 0 | 0 | 0 | 0 | 1 | 0 | 16 | -1918622994
| VV |  | ST2 | [14 empty] | VV | 2 | 1 | True | 0 | ROZPOCET
| VV |  | 24,695*(6,605+7,452)*2 "vrstvy" |  | 694.275 | [12 empty] | VV | 2 | 2 | True | 0 | ROZPOCET
| VV |  | ST3 | [14 empty] | VV | 2 | 1 | True | 0 | ROZPOCET
| VV |  | (3,3*15,41+3,991*10,9+2,87*28,19+3,395*10,36)*2"vrstvy" |  | 420.865 | [12 empty] | VV | 2 | 2 | True | 0 | ROZPOCET
| VV |  | Součet |  | 1115.14 | [12 empty] | VV | 2 | 4 | True | 1 | ROZPOCET
31 | M | 28375993 | deska EPS 150 pro trvalé zatížení v tlaku (max. 3000 kg/m2) tl 200mm | m2 | 568.721 |  | 0 |  |  | základní |  | 0 | 0.006 | 3.4123 | 0 | 0 | 32 | M | 2 |  |  |  | ROZPOCET | 0 | 0 | 0 | 0 | 0 | 1 | 0 | 16 | -1824455581
| VV |  | ST2 | [14 empty] | VV | 2 | 1 | True | 0 | ROZPOCET
| VV |  | 24,695*(6,605+7,452) |  | 347.138 | [12 empty] | VV | 2 | 2 | True | 0 | ROZPOCET
| VV |  | ST3 | [14 empty] | VV | 2 | 1 | True | 0 | ROZPOCET
| VV |  | (3,3*15,41+3,991*10,9+2,87*28,19+3,395*10,36) |  | 210.432 | [12 empty] | VV | 2 | 2 | True | 0 | ROZPOCET
| VV |  | Součet |  | 557.57 | [12 empty] | VV | 2 | 4 | True | 1 | ROZPOCET
| VV |  | 557,57*1,02 'Přepočtené koeficientem množství |  | 568.721 | [12 empty] | VV | 2 | 2 | False | 1 | ROZPOCET
32 | M | 28375914 | deska EPS 150 pro trvalé zatížení v tlaku (max. 3000 kg/m2) tl 100mm | m2 | 557.57 |  | 0 |  |  | základní |  | 0 | 0.003 | 1.6727 | 0 | 0 | 32 | M | 2 |  |  |  | ROZPOCET | 0 | 0 | 0 | 0 | 0 | 1 | 0 | 16 | -1755323409
| VV |  | ST1 | [14 empty] | VV | 2 | 1 | True | 0 | ROZPOCET
| VV |  | 0 |  | 0 | [12 empty] | VV | 2 | 2 | True | 0 | ROZPOCET
| VV |  | ST2 | [14 empty] | VV | 2 | 1 | True | 0 | ROZPOCET
| VV |  | 24,695*(6,605+7,452)*1 "vrstvy" |  | 347.138 | [12 empty] | VV | 2 | 2 | True | 0 | ROZPOCET
| VV |  | ST3 | [14 empty] | VV | 2 | 1 | True | 0 | ROZPOCET
| VV |  | (3,3*15,41+3,991*10,9+2,87*28,19+3,395*10,36)*1"vrstvy" |  | 210.432 | [12 empty] | VV | 2 | 2 | True | 0 | ROZPOCET
| VV |  | Součet |  | 557.57 | [12 empty] | VV | 2 | 4 | True | 1 | ROZPOCET
33 | K | 713141261 | Přikotvení tepelné izolace šrouby do betonu nebo pórobetonu pro izolaci tl přes 240 mm | m2 | 557.57 |  | 0 |  |  | základní |  | 0 | 9e-05 | 0.050181 | 0 | 0 | 16 | K | 2 |  |  |  | ROZPOCET | 0 | 0 | 0 | 0 | 0 | 1 | 0 | 16 | 205743475
| VV |  | ST1 | [14 empty] | VV | 2 | 1 | True | 0 | ROZPOCET
| VV |  | 0 |  | 0 | [12 empty] | VV | 2 | 2 | True | 0 | ROZPOCET
| VV |  | ST2 | [14 empty] | VV | 2 | 1 | True | 0 | ROZPOCET
| VV |  | 24,695*(6,605+7,452) |  | 347.138 | [12 empty] | VV | 2 | 2 | True | 0 | ROZPOCET
| VV |  | ST3 | [14 empty] | VV | 2 | 1 | True | 0 | ROZPOCET
| VV |  | (3,3*15,41+3,991*10,9+2,87*28,19+3,395*10,36) |  | 210.432 | [12 empty] | VV | 2 | 2 | True | 0 | ROZPOCET
| VV |  | Součet |  | 557.57 | [12 empty] | VV | 2 | 4 | True | 1 | ROZPOCET
34 | K | 998713102 | Přesun hmot tonážní pro izolace tepelné v objektech v do 12 m | t | 5.269 |  | 0 |  |  | základní |  | 0 | 0 | 0 | 0 | 0 | 16 | K | 2 |  |  |  | ROZPOCET | 0 | 0 | 0 | 0 | 0 | 1 | 0 | 16 | -1456852421
| D | 741 | Elektroinstalace - silnoproud |  |  |  | 0 |  |  |  |  | 0 |  | 0.15548 |  | 0.10716 | 2 | D | 1 |  |  |  | ROZPOCET | [6 empty] | 0
35 | K | 741420001 | Montáž drát nebo lano hromosvodné svodové D do 10 mm s podpěrou | m | 111.38 |  | 0 |  |  | základní |  | 0 | 0 | 0 | 0 | 0 | 16 | K | 2 |  |  |  | ROZPOCET | 0 | 0 | 0 | 0 | 0 | 1 | 0 | 16 | -6057403
| VV |  | 6,47+0,6+6,99+0,6 |  | 14.66 | [12 empty] | VV | 2 | 2 | True | 0 | ROZPOCET
| VV |  | 7+0,55+6,87+0,45 |  | 14.87 | [12 empty] | VV | 2 | 2 | True | 0 | ROZPOCET
| VV |  | 15+11+24+6,45+6,86+3,29+6,86+3,29+5,1 |  | 81.85 | [12 empty] | VV | 2 | 2 | True | 0 | ROZPOCET
| VV |  | Součet |  | 111.38 | [12 empty] | VV | 2 | 4 | True | 1 | ROZPOCET
36 | M | 35441077 | drát D 8mm AlMgSi | kg | 111.38 |  | 0 |  |  | základní |  | 0 | 0.001 | 0.11138 | 0 | 0 | 32 | M | 2 |  |  |  | ROZPOCET | 0 | 0 | 0 | 0 | 0 | 1 | 0 | 16 | -1994704517
37 | K | 741420051 | Montáž vedení hromosvodné-úhelník nebo trubka s držáky do zdiva | kus | 4 |  | 0 |  |  | základní |  | 0 | 0 | 0 | 0 | 0 | 64 | K | 2 |  |  |  | ROZPOCET | 0 | 0 | 0 | 0 | 0 | 1 | 0 | 64 | -232524574
38 | M | 35441830 | úhelník ochranný na ochranu svodu - 1700 mm, FeZn | kus | 4 |  | 0 |  |  | základní |  | 0 | 0.0042 | 0.0168 | 0 | 0 | 256 | M | 2 |  |  |  | ROZPOCET | 0 | 0 | 0 | 0 | 0 | 1 | 0 | 64 | 279495924
39 | K | 741420083 | Montáž vedení hromosvodné-štítek k označení svodu | kus | 4 |  | 0 |  |  | základní |  | 0 | 0 | 0 | 0 | 0 | 16 | K | 2 |  |  |  | ROZPOCET | 0 | 0 | 0 | 0 | 0 | 1 | 0 | 16 | -1482926532
40 | K | 741421813 | Demontáž drátu nebo lana svodového vedení D přes 8 mm kolmý svod | m | 29.53 |  | 0 |  |  | základní |  | 0 | 0 | 0 | 0.00062 | 0.018309 | 16 | K | 2 |  |  |  | ROZPOCET | 0 | 0 | 0 | 0 | 0 | 1 | 0 | 16 | 41638594
| VV |  | 6,47+0,6+6,99+0,6 |  | 14.66 | [12 empty] | VV | 2 | 2 | True | 0 | ROZPOCET
| VV |  | 7+0,55+6,87+0,45 |  | 14.87 | [12 empty] | VV | 2 | 2 | True | 0 | ROZPOCET
| VV |  | Součet |  | 29.53 | [12 empty] | VV | 2 | 4 | True | 1 | ROZPOCET
41 | K | 741421823 | Demontáž drátu nebo lana svodového vedení D přes 8 mm rovná střecha | m | 81.85 |  | 0 |  |  | základní |  | 0 | 0 | 0 | 0.00062 | 0.050747 | 16 | K | 2 |  |  |  | ROZPOCET | 0 | 0 | 0 | 0 | 0 | 1 | 0 | 16 | 866731809
| VV |  | 15+11+24+6,45+6,86+3,29+6,86+3,29+5,1 |  | 81.85 | [12 empty] | VV | 2 | 2 | True | 1 | ROZPOCET
42 | K | 741421855 | Demontáž vedení hromosvodné-podpěra střešní pro plochou střechu | kus | 82 |  | 0 |  |  | základní |  | 0 | 0 | 0 | 0.00028 | 0.02296 | 16 | K | 2 |  |  |  | ROZPOCET | 0 | 0 | 0 | 0 | 0 | 1 | 0 | 16 | -1182842580
43 | K | 741421863 | Demontáž vedení hromosvodné-podpěra svislého vedení zazděného | kus | 30 |  | 0 |  |  | základní |  | 0 | 0 | 0 | 0.00021 | 0.0063 | 16 | K | 2 |  |  |  | ROZPOCET | 0 | 0 | 0 | 0 | 0 | 1 | 0 | 16 | 355726255
44 | K | 741421871 | Demontáž vedení hromosvodné-ochranného úhelníku délky do 1,4 m | kus | 4 |  | 0 |  |  | základní |  | 0 | 0 | 0 | 0.00221 | 0.00884 | 16 | K | 2 |  |  |  | ROZPOCET | 0 | 0 | 0 | 0 | 0 | 1 | 0 | 16 | -1917538645
45 | K | 741430004 | Montáž tyč jímací délky do 3 m na střešní hřeben | kus | 6 |  | 0 |  |  | základní |  | 0 | 0 | 0 | 0 | 0 | 16 | K | 2 |  |  |  | ROZPOCET | 0 | 0 | 0 | 0 | 0 | 1 | 0 | 16 | -1088696537
46 | M | 35441123 | tyč jímací s rovným koncem 2000 mm nerez | kus | 6 |  | 0 |  |  | základní |  | 0 | 0.00455 | 0.0273 | 0 | 0 | 32 | M | 2 |  |  |  | ROZPOCET | 0 | 0 | 0 | 0 | 0 | 1 | 0 | 16 | 1500470875
47 | K | 998741102 | Přesun hmot tonážní pro silnoproud v objektech v do 12 m | t | 0.139 |  | 0 |  |  | základní |  | 0 | 0 | 0 | 0 | 0 | 16 | K | 2 |  |  |  | ROZPOCET | 0 | 0 | 0 | 0 | 0 | 1 | 0 | 16 | 52126005
| D | 762 | Konstrukce tesařské |  |  |  | 0 |  |  |  |  | 0 |  | 1.4616 |  | 0 | 2 | D | 1 |  |  |  | ROZPOCET | [6 empty] | 0
48 | K | 762341026R1 | Bednění střech rovných z desek OSB tl 22 mm na pero a drážku šroubovaných přes tepelnou izolaci včetně vytvoření spádového klínu | m2 | 102.712 |  | 0 |  |  | základní |  | 0 | 0.01423 | 1.4616 | 0 | 0 | 16 | K | 2 |  |  |  | ROZPOCET | 0 | 0 | 0 | 0 | 0 | 1 | 0 | 16 | 350460299
| VV |  | (15,41+14,2+28,19+10,36+24,7)*(0,8+0,1"spádový klín") |  | 83.574 | [12 empty] | VV | 2 | 2 | True | 0 | ROZPOCET
| VV |  | (6,605+7,452)*2 *0,5 |  | 14.057 | [12 empty] | VV | 2 | 2 | True | 0 | ROZPOCET
| VV |  | (3,3+3,991+2,87)*0,5 |  | 5.081 | [12 empty] | VV | 2 | 2 | True | 0 | ROZPOCET
| VV |  | Součet |  | 102.712 | [12 empty] | VV | 2 | 4 | True | 1 | ROZPOCET
49 | K | 998762102 | Přesun hmot tonážní pro kce tesařské v objektech v do 12 m | t | 1.462 |  | 0 |  |  | základní |  | 0 | 0 | 0 | 0 | 0 | 16 | K | 2 |  |  |  | ROZPOCET | 0 | 0 | 0 | 0 | 0 | 1 | 0 | 16 | 644127687
| D | 764 | Konstrukce klempířské |  |  |  | 0 |  |  |  |  | 0 |  | 0.20686 |  | 0.60753 | 2 | D | 1 |  |  |  | ROZPOCET | [6 empty] | 0
50 | K | 764002811 | Demontáž okapového plechu do suti v krytině povlakové | m | 107.56 |  | 0 |  |  | základní |  | 0 | 0 | 0 | 0.00177 | 0.19038 | 16 | K | 2 |  |  |  | ROZPOCET | 0 | 0 | 0 | 0 | 0 | 1 | 0 | 16 | -447351065
| VV |  | 15,41+3,7+14,2+28,19+10,36+24,7+11 |  | 107.56 | [12 empty] | VV | 2 | 2 | True | 1 | ROZPOCET
51 | K | 764002841 | Demontáž oplechování horních ploch zdí a nadezdívek do suti | m | 22.89 |  | 0 |  |  | základní |  | 0 | 0 | 0 | 0.00191 | 0.04372 | 16 | K | 2 |  |  |  | ROZPOCET | 0 | 0 | 0 | 0 | 0 | 1 | 0 | 16 | 1754617876
| VV |  | ATIKY | [14 empty] | VV | 2 | 1 | True | 0 | ROZPOCET
| VV |  | 3,3+3,2+3,39+6,5+6,5 |  | 22.89 | [12 empty] | VV | 2 | 2 | True | 1 | ROZPOCET
52 | K | 764004801 | Demontáž podokapního žlabu do suti | m | 92.86 |  | 0 |  |  | základní |  | 0 | 0 | 0 | 0.0026 | 0.24144 | 16 | K | 2 |  |  |  | ROZPOCET | 0 | 0 | 0 | 0 | 0 | 1 | 0 | 16 | -1582407892
| VV |  | 15,41+14,2+28,19+10,36+24,7 |  | 92.86 | [12 empty] | VV | 2 | 2 | True | 1 | ROZPOCET
53 | K | 764004861 | Demontáž svodu do suti | m | 33.5 |  | 0 |  |  | základní |  | 0 | 0 | 0 | 0.00394 | 0.13199 | 16 | K | 2 |  |  |  | ROZPOCET | 0 | 0 | 0 | 0 | 0 | 1 | 0 | 16 | 808452286
| VV |  | 7*2 |  | 14 | [12 empty] | VV | 2 | 2 | True | 0 | ROZPOCET
| VV |  | 6,5*3 |  | 19.5 | [12 empty] | VV | 2 | 2 | True | 0 | ROZPOCET
| VV |  | Součet |  | 33.5 | [12 empty] | VV | 2 | 4 | True | 1 | ROZPOCET
54 | K | 764511602 | Žlab podokapní půlkruhový z Pz s povrchovou úpravou rš 330 mm | m | 71 |  | 0 |  |  | základní |  | 0 | 0.00174 | 0.12354 | 0 | 0 | 16 | K | 2 |  |  |  | ROZPOCET | 0 | 0 | 0 | 0 | 0 | 1 | 0 | 16 | 677606230
| VV |  | 71 |  | 71 | [12 empty] | VV | 2 | 2 | True | 1 | ROZPOCET
55 | K | 764518622 | Svody kruhové včetně objímek, kolen, odskoků z Pz s povrchovou úpravou průměru 100 mm | m | 39.3 |  | 0 |  |  | základní |  | 0 | 0.00212 | 0.083316 | 0 | 0 | 16 | K | 2 |  |  |  | ROZPOCET | 0 | 0 | 0 | 0 | 0 | 1 | 0 | 16 | -74486009
| VV |  | 39,3 |  | 39.3 | [12 empty] | VV | 2 | 2 | True | 1 | ROZPOCET
56 | K | 998764102 | Přesun hmot tonážní pro konstrukce klempířské v objektech v do 12 m | t | 0.207 |  | 0 |  |  | základní |  | 0 | 0 | 0 | 0 | 0 | 16 | K | 2 |  |  |  | ROZPOCET | 0 | 0 | 0 | 0 | 0 | 1 | 0 | 16 | 149033113

## 04 - Střecha bytu
{12e3f757-f89b-4ade-aa41-d850f10db0be}
1
| KRYCÍ LIST SOUPISU PRACÍ | [7 empty] | v --- níže se nacházejí doplnkové a pomocné údaje k sestavám --- v | [8 empty] | False
Stavba:
Stavební úpravy kulturního domu č.p. 106 ve Velké Chyšce
Objekt:
04 - Střecha bytu
| KSO: |  |  |  |  | CC-CZ:
| Místo: |  | Velká Chyška |  |  | Datum: | 5. 2. 2021
| Zadavatel: |  |  |  |  | IČ:
|  | Obec Velká Chyška |  |  |  | DIČ:
| Uchazeč: |  |  |  |  | IČ: | Vyplň údaj
|  | Vyplň údaj |  |  |  | DIČ: | Vyplň údaj
| Projektant: |  |  |  |  | IČ:
|  | Ing. Šlechta Jan, Bc. Moravec Pavel |  |  |  | DIČ:
| Zpracovatel: |  |  |  |  | IČ:
DIČ:
Poznámka:
| Cena bez DPH | [5 empty] | 0
|  |  | Základ daně |  |  | Sazba daně | Výše daně
| DPH | základní | 0 |  |  | 21% | 0
|  | snížená | 0 |  |  | 15% | 0
|  | zákl. přenesená | 0 |  |  | 21% | 0
|  | sníž. přenesená | 0 |  |  | 15% | 0
|  | nulová | 0 |  |  | 0% | 0
| Cena s DPH |  |  | v | CZK |  | 0
| Projektant |  |  | Zpracovatel
| Datum a podpis: |  | Razítko | Datum a podpis: |  |  | Razítko
| Objednavatel |  |  | Uchazeč
| Datum a podpis: |  | Razítko | Datum a podpis: |  |  | Razítko
REKAPITULACE ČLENĚNÍ SOUPISU PRACÍ
Stavba:
Stavební úpravy kulturního domu č.p. 106 ve Velké Chyšce
Objekt:
04 - Střecha bytu
Místo: |  |  | Velká Chyška |  |  | Datum: | 5. 2. 2021
Zadavatel: |  |  | Obec Velká Chyška |  |  | Projektant: | Ing. Šlechta Jan, Bc. Moravec Pavel
Uchazeč: |  |  | Vyplň údaj |  |  | Zpracovatel:
Kód dílu - Popis | [6 empty] | Cena celkem [CZK]
Náklady ze soupisu prací | [6 empty] | 0 | [11 empty] | -1
| HSV - Práce a dodávky HSV | [5 empty] | 0
| 9 - Ostatní konstrukce a práce, bourání | [5 empty] | 0
| 997 - Přesun sutě | [5 empty] | 0
| PSV - Práce a dodávky PSV | [5 empty] | 0
| 712 - Povlakové krytiny | [5 empty] | 0
| 713 - Izolace tepelné | [5 empty] | 0
| 762 - Konstrukce tesařské | [5 empty] | 0
| 764 - Konstrukce klempířské | [5 empty] | 0
SOUPIS PRACÍ
Stavba:
Stavební úpravy kulturního domu č.p. 106 ve Velké Chyšce
Objekt:
04 - Střecha bytu
Místo: |  |  | Velká Chyška |  |  | Datum: | 5. 2. 2021
Zadavatel: |  |  | Obec Velká Chyška |  |  | Projektant: | Ing. Šlechta Jan, Bc. Moravec Pavel
Uchazeč: |  |  | Vyplň údaj |  |  | Zpracovatel:
PČ | Typ | Kód | Popis | MJ | Množství | J.cena [CZK] | Cena celkem [CZK] | Cenová soustava |  | DPH | J. Nh [h] | Nh celkem [h] | J. hmotnost [t] | Hmotnost celkem [t] | J. suť [t] | Suť Celkem [t]
Náklady soupisu celkem | [6 empty] | 0 |  |  |  |  | 0 |  | 1.9346 |  | 0.62543 |  | D | -1 | [10 empty] | 0
| D | HSV | Práce a dodávky HSV |  |  |  | 0 |  |  |  |  | 0 |  | 0 |  | 0 | 1 | D | 0 |  |  |  | ROZPOCET | [6 empty] | 0
| D | 9 | Ostatní konstrukce a práce, bourání |  |  |  | 0 |  |  |  |  | 0 |  | 0 |  | 0 | 1 | D | 1 |  |  |  | ROZPOCET | [6 empty] | 0
1 | K | 941111211 | Příplatek k lešení řadovému trubkovému lehkému s podlahami š 0,9 m v 10 m za první a ZKD den použití | m2 | 4400 |  | 0 |  |  | snížená |  | 0 | 0 | 0 | 0 | 0 | 4 | K | 2 |  |  |  | ROZPOCET | 0 | 0 | 0 | 0 | 0 | 2 | 0 | 4 | 1263914482
| VV |  | 110*40 |  | 4400 | [12 empty] | VV | 2 | 2 | True | 1 | ROZPOCET
2 | K | 944511211 | Příplatek k ochranné síti za první a ZKD den použití | m2 | 4400 |  | 0 |  |  | snížená |  | 0 | 0 | 0 | 0 | 0 | 4 | K | 2 |  |  |  | ROZPOCET | 0 | 0 | 0 | 0 | 0 | 2 | 0 | 4 | -721980794
| VV |  | 110*40 |  | 4400 | [12 empty] | VV | 2 | 2 | True | 1 | ROZPOCET
| D | 997 | Přesun sutě |  |  |  | 0 |  |  |  |  | 0 |  | 0 |  | 0 | 1 | D | 1 |  |  |  | ROZPOCET | [6 empty] | 0
3 | K | 997013113 | Vnitrostaveništní doprava suti a vybouraných hmot pro budovy v do 12 m s použitím mechanizace | t | 0.625 |  | 0 |  |  | snížená |  | 0 | 0 | 0 | 0 | 0 | 4 | K | 2 |  |  |  | ROZPOCET | 0 | 0 | 0 | 0 | 0 | 2 | 0 | 4 | -28454306
4 | K | 997013501 | Odvoz suti a vybouraných hmot na skládku nebo meziskládku do 1 km se složením | t | 0.625 |  | 0 |  |  | snížená |  | 0 | 0 | 0 | 0 | 0 | 4 | K | 2 |  |  |  | ROZPOCET | 0 | 0 | 0 | 0 | 0 | 2 | 0 | 4 | -1027910541
5 | K | 997013509 | Příplatek k odvozu suti a vybouraných hmot na skládku ZKD 1 km přes 1 km | t | 5 |  | 0 |  |  | snížená |  | 0 | 0 | 0 | 0 | 0 | 4 | K | 2 |  |  |  | ROZPOCET | 0 | 0 | 0 | 0 | 0 | 2 | 0 | 4 | -36264644
| VV |  | 0,625*8 |  | 5 | [12 empty] | VV | 2 | 2 | True | 1 | ROZPOCET
6 | K | 997013813 | Poplatek za uložení na skládce (skládkovné) stavebního odpadu z plastických hmot kód odpadu 17 02 03 | t | 0.625 |  | 0 |  |  | snížená |  | 0 | 0 | 0 | 0 | 0 | 4 | K | 2 |  |  |  | ROZPOCET | 0 | 0 | 0 | 0 | 0 | 2 | 0 | 4 | -2053807817
| D | PSV | Práce a dodávky PSV |  |  |  | 0 |  |  |  |  | 0 |  | 1.9346 |  | 0.62543 | 2 | D | 0 |  |  |  | ROZPOCET | [6 empty] | 0
| D | 712 | Povlakové krytiny |  |  |  | 0 |  |  |  |  | 0 |  | 0.61378 |  | 0.51504 | 2 | D | 1 |  |  |  | ROZPOCET | [6 empty] | 0
7 | K | 712363115 | Provedení povlakové krytiny střech do 10° zaizolování prostupů kruhového průřezu D do 300 mm | kus | 2 |  | 0 |  |  | snížená |  | 0 | 0.0075 | 0.015 | 0 | 0 | 16 | K | 2 |  |  |  | ROZPOCET | 0 | 0 | 0 | 0 | 0 | 2 | 0 | 16 | -1087620031
8 | M | 28342013 | manžeta těsnící pro prostupy hydroizolací z PVC uzavřená kruhová vnitřní průměr 90-114 | kus | 2 |  | 0 |  |  | snížená |  | 0 | 0.0003 | 0.0006 | 0 | 0 | 32 | M | 2 |  |  |  | ROZPOCET | 0 | 0 | 0 | 0 | 0 | 2 | 0 | 16 | 944180290
9 | K | 712363352 | Povlakové krytiny střech do 10° z tvarovaných poplastovaných lišt délky 2 m koutová lišta vnitřní rš 100 mm | m | 13 |  | 0 |  |  | snížená |  | 0 | 0.0006 | 0.0078 | 0 | 0 | 16 | K | 2 |  |  |  | ROZPOCET | 0 | 0 | 0 | 0 | 0 | 2 | 0 | 16 | -378253918
| VV |  | 13 |  | 13 | [12 empty] | VV | 2 | 2 | True | 1 | ROZPOCET
10 | K | 712363353 | Povlakové krytiny střech do 10° z tvarovaných poplastovaných lišt délky 2 m koutová lišta vnější rš 100 mm | m | 13 |  | 0 |  |  | snížená |  | 0 | 0.0006 | 0.0078 | 0 | 0 | 16 | K | 2 |  |  |  | ROZPOCET | 0 | 0 | 0 | 0 | 0 | 2 | 0 | 16 | -1966003003
11 | K | 712363357R | Povlakové krytiny střech do 10° z tvarovaných poplastovaných lišt délky 2 m okapnice široká rš 265 mm | m | 22 |  | 0 |  |  | snížená |  | 0 | 0.0015 | 0.033 | 0 | 0 | 16 | K | 2 |  |  |  | ROZPOCET | 0 | 0 | 0 | 0 | 0 | 2 | 0 | 16 | 491250058
12 | K | 712363359 | Povlakové krytiny střech do 10° z tvarovaných poplastovaných lišt délky 2 m závětrná lišta rš 300 mm | m | 13 |  | 0 |  |  | snížená |  | 0 | 0.00162 | 0.02106 | 0 | 0 | 16 | K | 2 |  |  |  | ROZPOCET | 0 | 0 | 0 | 0 | 0 | 2 | 0 | 16 | -395937412
| VV |  | 13 |  | 13 | [12 empty] | VV | 2 | 2 | True | 0 | ROZPOCET
| VV |  | Součet |  | 13 | [12 empty] | VV | 2 | 4 | True | 1 | ROZPOCET
13 | K | 712363366 | Povlakové krytiny střech do 10° z tvarovaných poplastovaných lišt délky 2 m rovná lišta rš 100 mm | m | 13.006 |  | 0 |  |  | snížená |  | 0 | 0.00054 | 0.0070232 | 0 | 0 | 16 | K | 2 |  |  |  | ROZPOCET | 0 | 0 | 0 | 0 | 0 | 2 | 0 | 16 | 219993181
| VV |  | 6,503*2 |  | 13.006 | [12 empty] | VV | 2 | 2 | True | 1 | ROZPOCET
14 | K | 712363369R | Povlakové krytiny střech do 10° z tvarovaných poplastovaných lišt délky 2 m příklopná lišta rš 150 mm | m | 13 |  | 0 |  |  | snížená |  | 0 | 0.00054 | 0.00702 | 0 | 0 | 16 | K | 2 |  |  |  | ROZPOCET | 0 | 0 | 0 | 0 | 0 | 2 | 0 | 16 | -1375054425
15 | K | 712363501 | Provedení povlak krytiny mechanicky kotvenou do betonu TI tl do 200 mm vnitřní pole, budova v do 18m | m2 | 128.759 |  | 0 |  |  | snížená |  | 0 | 0.00011 | 0.014163 | 0 | 0 | 16 | K | 2 |  |  |  | ROZPOCET | 0 | 0 | 0 | 0 | 0 | 2 | 0 | 16 | -1985487321
| VV |  | ST1 | [14 empty] | VV | 2 | 1 | True | 0 | ROZPOCET
| VV |  | 11*(6,503-6,503/10+6,503-6,503/10) |  | 128.759 | [12 empty] | VV | 2 | 2 | True | 1 | ROZPOCET
16 | M | 28322000 | fólie hydroizolační střešní mPVC mechanicky kotvená tl 2,0mm šedá | m2 | 148.073 |  | 0 |  |  | snížená |  | 0 | 0.00254 | 0.37611 | 0 | 0 | 32 | M | 2 |  |  |  | ROZPOCET | 0 | 0 | 0 | 0 | 0 | 2 | 0 | 16 | 1324071203
| VV |  | 128,759*1,15 'Přepočtené koeficientem množství |  | 148.073 | [12 empty] | VV | 2 | 2 | False | 1 | ROZPOCET
17 | K | 712363502 | Provedení povlak krytiny mechanicky kotvenou do betonu TI tl do 200 mm krajní pole, budova v do 18m | m2 | 14.307 |  | 0 |  |  | snížená |  | 0 | 0.00022 | 0.0031475 | 0 | 0 | 16 | K | 2 |  |  |  | ROZPOCET | 0 | 0 | 0 | 0 | 0 | 2 | 0 | 16 | 853635320
| VV |  | ST1 | [14 empty] | VV | 2 | 1 | True | 0 | ROZPOCET
| VV |  | 11*(6,503/10+6,503/10) |  | 14.307 | [12 empty] | VV | 2 | 2 | True | 1 | ROZPOCET
18 | M | 28322000 | fólie hydroizolační střešní mPVC mechanicky kotvená tl 2,0mm šedá | m2 | 16.453 |  | 0 |  |  | snížená |  | 0 | 0.00254 | 0.041791 | 0 | 0 | 32 | M | 2 |  |  |  | ROZPOCET | 0 | 0 | 0 | 0 | 0 | 2 | 0 | 16 | 874279714
| VV |  | 14,307*1,15 'Přepočtené koeficientem množství |  | 16.453 | [12 empty] | VV | 2 | 2 | False | 1 | ROZPOCET
19 | K | 712363803 | Odstranění povlakové krytiny mechanicky kotvené do betonu, budova v do 18 m | m2 | 143.066 |  | 0 |  |  | snížená |  | 0 | 0 | 0 | 0.0036 | 0.51504 | 16 | K | 2 |  |  |  | ROZPOCET | 0 | 0 | 0 | 0 | 0 | 2 | 0 | 16 | 1828306119
20 | K | 712391171 | Provedení povlakové krytiny střech do 10° podkladní textilní vrstvy | m2 | 143.066 |  | 0 |  |  | snížená |  | 0 | 0 | 0 | 0 | 0 | 16 | K | 2 |  |  |  | ROZPOCET | 0 | 0 | 0 | 0 | 0 | 2 | 0 | 16 | -1030355217
| VV |  | ST1 | [14 empty] | VV | 2 | 1 | True | 0 | ROZPOCET
| VV |  | 11*(6,503-6,503/10+6,503-6,503/10) |  | 128.759 | [12 empty] | VV | 2 | 2 | True | 0 | ROZPOCET
| VV |  | ST1 | [14 empty] | VV | 2 | 1 | True | 0 | ROZPOCET
| VV |  | 11*(6,503/10+6,503/10) |  | 14.307 | [12 empty] | VV | 2 | 2 | True | 0 | ROZPOCET
| VV |  | Součet |  | 143.066 | [12 empty] | VV | 2 | 4 | True | 1 | ROZPOCET
21 | M | 69311199 | geotextilie netkaná separační, ochranná, filtrační, drenážní PES(70%)+PP(30%) 300g/m2 | m2 | 164.526 |  | 0 |  |  | snížená |  | 0 | 0.0003 | 0.049358 | 0 | 0 | 32 | M | 2 |  |  |  | ROZPOCET | 0 | 0 | 0 | 0 | 0 | 2 | 0 | 16 | 2104766932
| VV |  | 143,066*1,15 'Přepočtené koeficientem množství |  | 164.526 | [12 empty] | VV | 2 | 2 | False | 1 | ROZPOCET
22 | K | 712431111 | Provedení povlakové krytiny střech do 30° podkladní vrstvy pásy na sucho samolepící | m2 | 6.503 |  | 0 |  |  | snížená |  | 0 | 0 | 0 | 0 | 0 | 16 | K | 2 |  |  |  | ROZPOCET | 0 | 0 | 0 | 0 | 0 | 2 | 0 | 16 | 1709348415
| VV |  | (6,503+6,503)*0,5 |  | 6.503 | [12 empty] | VV | 2 | 2 | True | 0 | ROZPOCET
| VV |  | Součet |  | 6.503 | [12 empty] | VV | 2 | 4 | True | 1 | ROZPOCET
23 | M | 62866281 | pás asfaltový samolepicí modifikovaný SBS tl 3mm s vložkou ze skleněné tkaniny se spalitelnou fólií nebo jemnozrnným minerálním posypem nebo textilií na horním povrchu | m2 | 7.478 |  | 0 |  |  | snížená |  | 0 | 0.004 | 0.029912 | 0 | 0 | 32 | M | 2 |  |  |  | ROZPOCET | 0 | 0 | 0 | 0 | 0 | 2 | 0 | 16 | -902382978
| VV |  | 6,503*1,15 'Přepočtené koeficientem množství |  | 7.478 | [12 empty] | VV | 2 | 2 | False | 1 | ROZPOCET
24 | K | 998712102 | Přesun hmot tonážní tonážní pro krytiny povlakové v objektech v do 12 m | t | 0.614 |  | 0 |  |  | snížená |  | 0 | 0 | 0 | 0 | 0 | 16 | K | 2 |  |  |  | ROZPOCET | 0 | 0 | 0 | 0 | 0 | 2 | 0 | 16 | -1583738711
| D | 713 | Izolace tepelné |  |  |  | 0 |  |  |  |  | 0 |  | 0.90274 |  | 0 | 2 | D | 1 |  |  |  | ROZPOCET | [6 empty] | 0
25 | K | 713141136 | Montáž izolace tepelné střech plochých lepené za studena nízkoexpanzní (PUR) pěnou 1 vrstva desek | m2 | 143.066 |  | 0 |  |  | snížená |  | 0 | 0.00012 | 0.017168 | 0 | 0 | 16 | K | 2 |  |  |  | ROZPOCET | 0 | 0 | 0 | 0 | 0 | 2 | 0 | 16 | -832057510
| VV |  | ST1 | [14 empty] | VV | 2 | 1 | True | 0 | ROZPOCET
| VV |  | 11*(6,503+6,503) |  | 143.066 | [12 empty] | VV | 2 | 2 | True | 0 | ROZPOCET
| VV |  | Součet |  | 143.066 | [12 empty] | VV | 2 | 4 | True | 1 | ROZPOCET
26 | M | 28375993 | deska EPS 150 pro trvalé zatížení v tlaku (max. 3000 kg/m2) tl 200mm | m2 | 145.927 |  | 0 |  |  | snížená |  | 0 | 0.006 | 0.87556 | 0 | 0 | 32 | M | 2 |  |  |  | ROZPOCET | 0 | 0 | 0 | 0 | 0 | 2 | 0 | 16 | 109357418
| VV |  | ST1 | [14 empty] | VV | 2 | 1 | True | 0 | ROZPOCET
| VV |  | 11*(6,503+6,503) |  | 143.066 | [12 empty] | VV | 2 | 2 | True | 0 | ROZPOCET
| VV |  | Součet |  | 143.066 | [12 empty] | VV | 2 | 4 | True | 1 | ROZPOCET
| VV |  | 143,066*1,02 'Přepočtené koeficientem množství |  | 145.927 | [12 empty] | VV | 2 | 2 | False | 1 | ROZPOCET
27 | K | 713141241 | Přikotvení tepelné izolace šrouby do betonu nebo pórobetonu pro izolaci tl přes 140 do 200 mm | m2 | 143.066 |  | 0 |  |  | snížená |  | 0 | 7e-05 | 0.010015 | 0 | 0 | 16 | K | 2 |  |  |  | ROZPOCET | 0 | 0 | 0 | 0 | 0 | 2 | 0 | 16 | -835619469
| VV |  | "ST1" 143,066 |  | 143.066 | [12 empty] | VV | 2 | 2 | True | 1 | ROZPOCET
28 | K | 998713102 | Přesun hmot tonážní pro izolace tepelné v objektech v do 12 m | t | 0.903 |  | 0 |  |  | snížená |  | 0 | 0 | 0 | 0 | 0 | 16 | K | 2 |  |  |  | ROZPOCET | 0 | 0 | 0 | 0 | 0 | 2 | 0 | 16 | -2012604310
| D | 762 | Konstrukce tesařské |  |  |  | 0 |  |  |  |  | 0 |  | 0.37429 |  | 0 | 2 | D | 1 |  |  |  | ROZPOCET | [6 empty] | 0
29 | K | 762341026R1 | Bednění střech rovných z desek OSB tl 22 mm na pero a drážku šroubovaných přes tepelnou izolaci včetně vytvoření spádového klínu | m2 | 26.303 |  | 0 |  |  | snížená |  | 0 | 0.01423 | 0.37429 | 0 | 0 | 16 | K | 2 |  |  |  | ROZPOCET | 0 | 0 | 0 | 0 | 0 | 2 | 0 | 16 | 1569154277
| VV |  | (11+5,31+0,75+4,94)*(0,8+0,1"spádový klín") |  | 19.8 | [12 empty] | VV | 2 | 2 | True | 0 | ROZPOCET
| VV |  | (6,503+6,503)*0,5 |  | 6.503 | [12 empty] | VV | 2 | 2 | True | 0 | ROZPOCET
| VV |  | Součet |  | 26.303 | [12 empty] | VV | 2 | 4 | True | 1 | ROZPOCET
30 | K | 998762102 | Přesun hmot tonážní pro kce tesařské v objektech v do 12 m | t | 0.374 |  | 0 |  |  | snížená |  | 0 | 0 | 0 | 0 | 0 | 16 | K | 2 |  |  |  | ROZPOCET | 0 | 0 | 0 | 0 | 0 | 2 | 0 | 16 | -1640371348
| D | 764 | Konstrukce klempířské |  |  |  | 0 |  |  |  |  | 0 |  | 0.043792 |  | 0.11039 | 2 | D | 1 |  |  |  | ROZPOCET | [6 empty] | 0
31 | K | 764004801 | Demontáž podokapního žlabu do suti | m | 22 |  | 0 |  |  | snížená |  | 0 | 0 | 0 | 0.0026 | 0.0572 | 16 | K | 2 |  |  |  | ROZPOCET | 0 | 0 | 0 | 0 | 0 | 2 | 0 | 16 | -2010037274
| VV |  | 11+5,31+0,75+4,94 |  | 22 | [12 empty] | VV | 2 | 2 | True | 1 | ROZPOCET
32 | K | 764004861 | Demontáž svodu do suti | m | 13.5 |  | 0 |  |  | snížená |  | 0 | 0 | 0 | 0.00394 | 0.05319 | 16 | K | 2 |  |  |  | ROZPOCET | 0 | 0 | 0 | 0 | 0 | 2 | 0 | 16 | -1178355437
| VV |  | 7*1 |  | 7 | [12 empty] | VV | 2 | 2 | True | 0 | ROZPOCET
| VV |  | 6,5*1 |  | 6.5 | [12 empty] | VV | 2 | 2 | True | 0 | ROZPOCET
| VV |  | Součet |  | 13.5 | [12 empty] | VV | 2 | 4 | True | 1 | ROZPOCET
33 | K | 764511602 | Žlab podokapní půlkruhový z Pz s povrchovou úpravou rš 330 mm | m | 22 |  | 0 |  |  | snížená |  | 0 | 0.00174 | 0.03828 | 0 | 0 | 16 | K | 2 |  |  |  | ROZPOCET | 0 | 0 | 0 | 0 | 0 | 2 | 0 | 16 | -1131596739
| VV |  | 22 |  | 22 | [12 empty] | VV | 2 | 2 | True | 1 | ROZPOCET
34 | K | 764518622 | Svody kruhové včetně objímek, kolen, odskoků z Pz s povrchovou úpravou průměru 100 mm | m | 2.6 |  | 0 |  |  | snížená |  | 0 | 0.00212 | 0.005512 | 0 | 0 | 16 | K | 2 |  |  |  | ROZPOCET | 0 | 0 | 0 | 0 | 0 | 2 | 0 | 16 | 1837360312
| VV |  | 2,6 |  | 2.6 | [12 empty] | VV | 2 | 2 | True | 1 | ROZPOCET
35 | K | 998764102 | Přesun hmot tonážní pro konstrukce klempířské v objektech v do 12 m | t | 0.044 |  | 0 |  |  | snížená |  | 0 | 0 | 0 | 0 | 0 | 16 | K | 2 |  |  |  | ROZPOCET | 0 | 0 | 0 | 0 | 0 | 2 | 0 | 16 | 1884604366

## 05 - Kotelna na biomasu d...
{c63d6555-d7e2-4afd-ba77-097bf452b4d0}
2
| KRYCÍ LIST SOUPISU PRACÍ | [7 empty] | v --- níže se nacházejí doplnkové a pomocné údaje k sestavám --- v | [8 empty] | False
Stavba:
Stavební úpravy kulturního domu č.p. 106 ve Velké Chyšce
Objekt:
05 - Kotelna na biomasu do 185 kW
| KSO: |  |  |  |  | CC-CZ:
| Místo: |  | Velká Chyška |  |  | Datum: | 5. 2. 2021
| Zadavatel: |  |  |  |  | IČ:
|  | Obec Velká Chyška |  |  |  | DIČ:
| Uchazeč: |  |  |  |  | IČ: | Vyplň údaj
|  | Vyplň údaj |  |  |  | DIČ: | Vyplň údaj
| Projektant: |  |  |  |  | IČ:
|  | Ing. Šlechta Jan, Bc. Moravec Pavel |  |  |  | DIČ:
| Zpracovatel: |  |  |  |  | IČ:
DIČ:
Poznámka:
| Cena bez DPH | [5 empty] | 0
|  |  | Základ daně |  |  | Sazba daně | Výše daně
| DPH | základní | 0 |  |  | 21% | 0
|  | snížená | 0 |  |  | 15% | 0
|  | zákl. přenesená | 0 |  |  | 21% | 0
|  | sníž. přenesená | 0 |  |  | 15% | 0
|  | nulová | 0 |  |  | 0% | 0
| Cena s DPH |  |  | v | CZK |  | 0
| Projektant |  |  | Zpracovatel
| Datum a podpis: |  | Razítko | Datum a podpis: |  |  | Razítko
| Objednavatel |  |  | Uchazeč
| Datum a podpis: |  | Razítko | Datum a podpis: |  |  | Razítko
REKAPITULACE ČLENĚNÍ SOUPISU PRACÍ
Stavba:
Stavební úpravy kulturního domu č.p. 106 ve Velké Chyšce
Objekt:
05 - Kotelna na biomasu do 185 kW
Místo: |  |  | Velká Chyška |  |  | Datum: | 5. 2. 2021
Zadavatel: |  |  | Obec Velká Chyška |  |  | Projektant: | Ing. Šlechta Jan, Bc. Moravec Pavel
Uchazeč: |  |  | Vyplň údaj |  |  | Zpracovatel:
Kód dílu - Popis | [6 empty] | Cena celkem [CZK]
Náklady ze soupisu prací | [6 empty] | 0 | [11 empty] | -1
| D1 - Kotelna na biomasu do 185kW | [5 empty] | 0
SOUPIS PRACÍ
Stavba:
Stavební úpravy kulturního domu č.p. 106 ve Velké Chyšce
Objekt:
05 - Kotelna na biomasu do 185 kW
Místo: |  |  | Velká Chyška |  |  | Datum: | 5. 2. 2021
Zadavatel: |  |  | Obec Velká Chyška |  |  | Projektant: | Ing. Šlechta Jan, Bc. Moravec Pavel
Uchazeč: |  |  | Vyplň údaj |  |  | Zpracovatel:
PČ | Typ | Kód | Popis | MJ | Množství | J.cena [CZK] | Cena celkem [CZK] | Cenová soustava |  | DPH | J. Nh [h] | Nh celkem [h] | J. hmotnost [t] | Hmotnost celkem [t] | J. suť [t] | Suť Celkem [t]
Náklady soupisu celkem | [6 empty] | 0 |  |  |  |  | 0 |  | 0 |  | 0 |  | D | -1 | [10 empty] | 0
| D | D1 | Kotelna na biomasu do 185kW |  |  |  | 0 |  |  |  |  | 0 |  | 0 |  | 0 | 1 | D | 0 |  |  |  | ROZPOCET | [6 empty] | 0
1 | K | Pol1 | Kotel ocelový na biomasu s ručním přikládáním, zplynovací s vrchním přikládáním, ekodesing dle EU 2015/1189, třída kotle dle ČSN EN 303-5- 5. třída, 150kw, násypka 400l | ks | 1 |  | 0 |  |  | základní |  | 0 | 0 | 0 | 0 | 0 | 4 | K | 1 |  |  |  | ROZPOCET | 0 | 0 | 0 | 0 | 0 | 1 | 0 | 4 | -686381746
2 | K | Pol10 | rozdělovač a sběrač dn 100, 3*topný okruh + konzole + izolace tl 40mm vata + al | mj | 1 |  | 0 |  |  | základní |  | 0 | 0 | 0 | 0 | 0 | 4 | K | 1 |  |  |  | ROZPOCET | 0 | 0 | 0 | 0 | 0 | 1 | 0 | 4 | 927637976
3 | K | Pol11 | trojcestný ventil + sevopohon 230V, 2" + šroubení | ks | 4 |  | 0 |  |  | základní |  | 0 | 0 | 0 | 0 | 0 | 4 | K | 1 |  |  |  | ROZPOCET | 0 | 0 | 0 | 0 | 0 | 1 | 0 | 4 | -1623162707
4 | K | Pol12 | oběhové čerpadlo 40/70, 1 /1/4" + šroubení | ks | 2 |  | 0 |  |  | základní |  | 0 | 0 | 0 | 0 | 0 | 4 | K | 1 |  |  |  | ROZPOCET | 0 | 0 | 0 | 0 | 0 | 1 | 0 | 4 | -2094656254
5 | K | Pol13 | teploměr + jímka | ks | 20 |  | 0 |  |  | základní |  | 0 | 0 | 0 | 0 | 0 | 4 | K | 1 |  |  |  | ROZPOCET | 0 | 0 | 0 | 0 | 0 | 1 | 0 | 4 | -1624771803
6 | K | Pol14 | tlakoměr + jímka | ks | 3 |  | 0 |  |  | základní |  | 0 | 0 | 0 | 0 | 0 | 4 | K | 1 |  |  |  | ROZPOCET | 0 | 0 | 0 | 0 | 0 | 1 | 0 | 4 | -1734229294
7 | K | Pol15 | termoregulační ventil Stad do 2" | ks | 2 |  | 0 |  |  | základní |  | 0 | 0 | 0 | 0 | 0 | 4 | K | 1 |  |  |  | ROZPOCET | 0 | 0 | 0 | 0 | 0 | 1 | 0 | 4 | 1806778655
8 | K | Pol16 | filtr mosaz do 2" | ks | 5 |  | 0 |  |  | základní |  | 0 | 0 | 0 | 0 | 0 | 4 | K | 1 |  |  |  | ROZPOCET | 0 | 0 | 0 | 0 | 0 | 1 | 0 | 4 | -817946569
9 | K | Pol17 | poj, ventil 1" do 3bar | ks | 5 |  | 0 |  |  | základní |  | 0 | 0 | 0 | 0 | 0 | 4 | K | 1 |  |  |  | ROZPOCET | 0 | 0 | 0 | 0 | 0 | 1 | 0 | 4 | -1022266387
10 | K | Pol18 | oběhové čerpadlo do 32/120 | ks | 2 |  | 0 |  |  | základní |  | 0 | 0 | 0 | 0 | 0 | 4 | K | 1 |  |  |  | ROZPOCET | 0 | 0 | 0 | 0 | 0 | 1 | 0 | 4 | 1082751360
11 | K | Pol19 | dochlazovací smyčka + dopojení na vodu | ks | 2 |  | 0 |  |  | základní |  | 0 | 0 | 0 | 0 | 0 | 4 | K | 1 |  |  |  | ROZPOCET | 0 | 0 | 0 | 0 | 0 | 1 | 0 | 4 | 1506769673
12 | K | Pol2 | Kotel ocelový na biomasu s ručním přikládáním, zplynovací s vrchním přikládáním, ekodesing dle EU 2015/1189, třída kotle dle ČSN EN 303-5- 5. třída, 35kw, násypka 140l | ks | 1 |  | 0 |  |  | základní |  | 0 | 0 | 0 | 0 | 0 | 4 | K | 1 |  |  |  | ROZPOCET | 0 | 0 | 0 | 0 | 0 | 1 | 0 | 4 | 2133845221
13 | K | Pol21 | odkap od poj.ventilů do 10mb + vysazení odbočky | mj | 1 |  | 0 |  |  | základní |  | 0 | 0 | 0 | 0 | 0 | 4 | K | 1 |  |  |  | ROZPOCET | 0 | 0 | 0 | 0 | 0 | 1 | 0 | 4 | -1440753993
14 | K | Pol22 | montáž kotelny | mj | 1 |  | 0 |  |  | základní |  | 0 | 0 | 0 | 0 | 0 | 4 | K | 1 |  |  |  | ROZPOCET | 0 | 0 | 0 | 0 | 0 | 1 | 0 | 4 | 1513629295
15 | K | Pol23 | drobný spoj.matriál | mj | 1 |  | 0 |  |  | základní |  | 0 | 0 | 0 | 0 | 0 | 4 | K | 1 |  |  |  | ROZPOCET | 0 | 0 | 0 | 0 | 0 | 1 | 0 | 4 | 489528679
16 | K | Pol24 | montáž přívodu vody pro dpouštění do 10 mb | mj | 1 |  | 0 |  |  | základní |  | 0 | 0 | 0 | 0 | 0 | 4 | K | 1 |  |  |  | ROZPOCET | 0 | 0 | 0 | 0 | 0 | 1 | 0 | 4 | -1543960348
17 | K | Pol25 | topná zkouška | h | 72 |  | 0 |  |  | základní |  | 0 | 0 | 0 | 0 | 0 | 4 | K | 1 |  |  |  | ROZPOCET | 0 | 0 | 0 | 0 | 0 | 1 | 0 | 4 | -1699475939
18 | K | Pol26 | revize, pasporty, zaškolení obsluhy, kniha kotelny | mj | 1 |  | 0 |  |  | základní |  | 0 | 0 | 0 | 0 | 0 | 4 | K | 1 |  |  |  | ROZPOCET | 0 | 0 | 0 | 0 | 0 | 1 | 0 | 4 | -1434089258
19 | K | Pol27 | autorizované spuštění | mj | 1 |  | 0 |  |  | základní |  | 0 | 0 | 0 | 0 | 0 | 4 | K | 1 |  |  |  | ROZPOCET | 0 | 0 | 0 | 0 | 0 | 1 | 0 | 4 | -1068423102
20 | K | Pol28 | rozvod kotelny do 2", fe/ Cu | mb | 58 |  | 0 |  |  | základní |  | 0 | 0 | 0 | 0 | 0 | 4 | K | 1 |  |  |  | ROZPOCET | 0 | 0 | 0 | 0 | 0 | 1 | 0 | 4 | -1913132643
21 | K | Pol29 | izolace kotelny tl 40 mm + vat + al, t.v..:0,037 při + 50°C, A2 | mb | 58 |  | 0 |  |  | základní |  | 0 | 0 | 0 | 0 | 0 | 4 | K | 1 |  |  |  | ROZPOCET | 0 | 0 | 0 | 0 | 0 | 1 | 0 | 4 | -1376990959
22 | K | Pol3 | akumulační nádrž 1100/2436 (v/š), 2000L, Fe | ks | 3 |  | 0 |  |  | základní |  | 0 | 0 | 0 | 0 | 0 | 4 | K | 1 |  |  |  | ROZPOCET | 0 | 0 | 0 | 0 | 0 | 1 | 0 | 4 | 1064475887
23 | K | Pol30 | Ventil odvzdušňovací | ks | 8 |  | 0 |  |  | základní |  | 0 | 0 | 0 | 0 | 0 | 4 | K | 1 |  |  |  | ROZPOCET | 0 | 0 | 0 | 0 | 0 | 1 | 0 | 4 | 1595795028
24 | K | Pol31 | vyparacování prováděcí projekt.dokumentace, 3*paré | ks | 1 |  | 0 |  |  | základní |  | 0 | 0 | 0 | 0 | 0 | 4 | K | 1 |  |  |  | ROZPOCET | 0 | 0 | 0 | 0 | 0 | 1 | 0 | 4 | -1439248365
25 | K | Pol32 | Ventil vypouštěcí - závitový Vypouštěcí kohout 1/2" | ks | 10 |  | 0 |  |  | základní |  | 0 | 0 | 0 | 0 | 0 | 4 | K | 1 |  |  |  | ROZPOCET | 0 | 0 | 0 | 0 | 0 | 1 | 0 | 4 | 1187429029
26 | K | Pol33 | demontáž stávající kotelny - rozřezání kotelny, vynesení, ekologická likvidace | mj | 1 |  | 0 |  |  | základní |  | 0 | 0 | 0 | 0 | 0 | 4 | K | 1 |  |  |  | ROZPOCET | 0 | 0 | 0 | 0 | 0 | 1 | 0 | 4 | 2007273731
27 | K | Pol34 | zámečnické práce v kotelně | mj | 1 |  | 0 |  |  | základní |  | 0 | 0 | 0 | 0 | 0 | 4 | K | 1 |  |  |  | ROZPOCET | 0 | 0 | 0 | 0 | 0 | 1 | 0 | 4 | -1264132859
28 | K | Pol35 | dopojení kotlů na komín dle ČSN 734201, vložkování stavajícího komína AC včetně revize(2* komín, 2*kouřovod) | MJ | 1 |  | 0 |  |  | základní |  | 0 | 0 | 0 | 0 | 0 | 4 | K | 1 |  |  |  | ROZPOCET | 0 | 0 | 0 | 0 | 0 | 1 | 0 | 4 | -1435550010
29 | K | Pol4 | izolace koženk.úprava s izolací. nad a i pod nádrž - pro aku. nádrž ÚT | ks | 3 |  | 0 |  |  | základní |  | 0 | 0 | 0 | 0 | 0 | 4 | K | 1 |  |  |  | ROZPOCET | 0 | 0 | 0 | 0 | 0 | 1 | 0 | 4 | -1324520080
30 | K | Pol5 | Inteligentní regulátor | ks | 1 |  | 0 |  |  | základní |  | 0 | 0 | 0 | 0 | 0 | 4 | K | 1 |  |  |  | ROZPOCET | 0 | 0 | 0 | 0 | 0 | 1 | 0 | 4 | 1164426826
| VV |  | 1 |  | 1 | [12 empty] | VV | 1 | 2 | True | 1 | ROZPOCET
| VV |  | se vzd.přístupem(web. rozhraní - v ceně) s ovládním pro tři OT okruhy s micháním a čerpadlem, ovládání 2-kotlů na tuhá paliva | [14 empty] | VV | 1 | 1 | True | 0 | ROZPOCET
| VV |  | (ochrana zpátečky - čepadlo + 3-ces.ventil) s možností nastavení teploty vratné vody, ovládání 3-prostorových term., ethernetová zásuvka, | [14 empty] | VV | 1 | 1 | True | 0 | ROZPOCET
| VV |  | slot pro pamětovou kartu, ovl.1*venkovní čidlo, české menu., ovládání 2-cestných ventilů - 2x. ( investor zajistí nternetové připojení), | [14 empty] | VV | 1 | 1 | True | 0 | ROZPOCET
| VV |  | prodrátování kotelny, podružný rozvaděč s jističem, zkušební provoz, revize. včetně jímek a čidel dle schéma, 2*prostorové čidlo, 1*venkovní, | [14 empty] | VV | 1 | 1 | True | 0 | ROZPOCET
| VV |  | vč.monitoru pro ovl.kotelny. | [14 empty] | VV | 1 | 1 | True | 0 | ROZPOCET
31 | K | Pol6 | expanzní nádoba 700l | ks | 2 |  | 0 |  |  | základní |  | 0 | 0 | 0 | 0 | 0 | 4 | K | 1 |  |  |  | ROZPOCET | 0 | 0 | 0 | 0 | 0 | 1 | 0 | 4 | -1187422690
32 | K | Pol7 | servisní ventil | ks | 2 |  | 0 |  |  | základní |  | 0 | 0 | 0 | 0 | 0 | 4 | K | 1 |  |  |  | ROZPOCET | 0 | 0 | 0 | 0 | 0 | 1 | 0 | 4 | -1787430900
33 | K | Pol8 | Kohout FF páka , plnoprůtočný do 2" závitový _ kulový voda poniklovaný + šroubení | mj | 24 |  | 0 |  |  | základní |  | 0 | 0 | 0 | 0 | 0 | 4 | K | 1 |  |  |  | ROZPOCET | 0 | 0 | 0 | 0 | 0 | 1 | 0 | 4 | -168049386
34 | K | Pol9 | Klapka mosaz - do 2" zpětná voda + přechod + šroubení | mj | 8 |  | 0 |  |  | základní |  | 0 | 0 | 0 | 0 | 0 | 4 | K | 1 |  |  |  | ROZPOCET | 0 | 0 | 0 | 0 | 0 | 1 | 0 | 4 | -2134728650

## 06 - Tepelné čerpadlo do ...
{31a9855f-8f37-4e8f-ba74-0a958fd5286b}
1
| KRYCÍ LIST SOUPISU PRACÍ | [7 empty] | v --- níže se nacházejí doplnkové a pomocné údaje k sestavám --- v | [8 empty] | False
Stavba:
Stavební úpravy kulturního domu č.p. 106 ve Velké Chyšce
Objekt:
06 - Tepelné čerpadlo do 10 kW, voda- vzduch
| KSO: |  |  |  |  | CC-CZ:
| Místo: |  | Velká Chyška |  |  | Datum: | 5. 2. 2021
| Zadavatel: |  |  |  |  | IČ:
|  | Obec Velká Chyška |  |  |  | DIČ:
| Uchazeč: |  |  |  |  | IČ: | Vyplň údaj
|  | Vyplň údaj |  |  |  | DIČ: | Vyplň údaj
| Projektant: |  |  |  |  | IČ:
|  | Ing. Šlechta Jan, Bc. Moravec Pavel |  |  |  | DIČ:
| Zpracovatel: |  |  |  |  | IČ:
DIČ:
Poznámka:
| Cena bez DPH | [5 empty] | 0
|  |  | Základ daně |  |  | Sazba daně | Výše daně
| DPH | základní | 0 |  |  | 21% | 0
|  | snížená | 0 |  |  | 15% | 0
|  | zákl. přenesená | 0 |  |  | 21% | 0
|  | sníž. přenesená | 0 |  |  | 15% | 0
|  | nulová | 0 |  |  | 0% | 0
| Cena s DPH |  |  | v | CZK |  | 0
| Projektant |  |  | Zpracovatel
| Datum a podpis: |  | Razítko | Datum a podpis: |  |  | Razítko
| Objednavatel |  |  | Uchazeč
| Datum a podpis: |  | Razítko | Datum a podpis: |  |  | Razítko
REKAPITULACE ČLENĚNÍ SOUPISU PRACÍ
Stavba:
Stavební úpravy kulturního domu č.p. 106 ve Velké Chyšce
Objekt:
06 - Tepelné čerpadlo do 10 kW, voda- vzduch
Místo: |  |  | Velká Chyška |  |  | Datum: | 5. 2. 2021
Zadavatel: |  |  | Obec Velká Chyška |  |  | Projektant: | Ing. Šlechta Jan, Bc. Moravec Pavel
Uchazeč: |  |  | Vyplň údaj |  |  | Zpracovatel:
Kód dílu - Popis | [6 empty] | Cena celkem [CZK]
Náklady ze soupisu prací | [6 empty] | 0 | [11 empty] | -1
| D2 - Tepelné čerpadlo do 10kw, voda/vzduch, venkovní jednotka(chladivo jen ve venk.jednotce) | [5 empty] | 0
SOUPIS PRACÍ
Stavba:
Stavební úpravy kulturního domu č.p. 106 ve Velké Chyšce
Objekt:
06 - Tepelné čerpadlo do 10 kW, voda- vzduch
Místo: |  |  | Velká Chyška |  |  | Datum: | 5. 2. 2021
Zadavatel: |  |  | Obec Velká Chyška |  |  | Projektant: | Ing. Šlechta Jan, Bc. Moravec Pavel
Uchazeč: |  |  | Vyplň údaj |  |  | Zpracovatel:
PČ | Typ | Kód | Popis | MJ | Množství | J.cena [CZK] | Cena celkem [CZK] | Cenová soustava |  | DPH | J. Nh [h] | Nh celkem [h] | J. hmotnost [t] | Hmotnost celkem [t] | J. suť [t] | Suť Celkem [t]
Náklady soupisu celkem | [6 empty] | 0 |  |  |  |  | 0 |  | 0 |  | 0 |  | D | -1 | [10 empty] | 0
| D | D2 | Tepelné čerpadlo do 10kw, voda/vzduch, venkovní jednotka(chladivo jen ve venk.jednotce) |  |  |  | 0 |  |  |  |  | 0 |  | 0 |  | 0 | 1 | D | 0 |  |  |  | ROZPOCET | [6 empty] | 0
1 | K | Pol36 | Tepelné čerpadlo | ks | 1 |  | 0 |  |  | snížená |  | 0 | 0 | 0 | 0 | 0 | 4 | K | 1 |  |  |  | ROZPOCET | 0 | 0 | 0 | 0 | 0 | 2 | 0 | 4 | -1398781344
| VV |  | 1 |  | 1 | [12 empty] | VV | 1 | 2 | True | 1 | ROZPOCET
| VV |  | topný výkon 6,2kW, při A7/W35, en.třída A ++, příkon 1,6kW, max.teplota 65°C, Typ kompresoru / použitý olej - scroll/ PVE FV 50S, | [14 empty] | VV | 1 | 1 | True | 0 | ROZPOCET
| VV |  | množství chladiva 2,2kg)R407C, hladina akustického tlaku ve vzdálenosti 5mb 36dB(A), | [14 empty] | VV | 1 | 1 | True | 0 | ROZPOCET
| VV |  | výkon parametry -15°C - 55°C(výstup.tepl.) - 3,27kWvýkon - 2,01kW příkon - top.faktor 1,63. , rozměr 530/1245/530mm. | [14 empty] | VV | 1 | 1 | True | 0 | ROZPOCET
2 | K | Pol37 | Šroubení Cu28 x 1" M | ks | 1 |  | 0 |  |  | snížená |  | 0 | 0 | 0 | 0 | 0 | 4 | K | 1 |  |  |  | ROZPOCET | 0 | 0 | 0 | 0 | 0 | 2 | 0 | 4 | 720470688
3 | K | Pol38 | Hadice opletená 1" M x 1" F, délka 500 mm, nebo kompenzátor | ks | 1 |  | 0 |  |  | snížená |  | 0 | 0 | 0 | 0 | 0 | 4 | K | 1 |  |  |  | ROZPOCET | 0 | 0 | 0 | 0 | 0 | 2 | 0 | 4 | -1605715978
4 | K | Pol39 | Regulátor otopného systému a tepelného čerpadla | ks | 1 |  | 0 |  |  | snížená |  | 0 | 0 | 0 | 0 | 0 | 4 | K | 1 |  |  |  | ROZPOCET | 0 | 0 | 0 | 0 | 0 | 2 | 0 | 4 | -1407494103
| VV |  | 1 |  | 1 | [12 empty] | VV | 1 | 2 | True | 1 | ROZPOCET
| VV |  | včetně vzdáleného přístupu přes internet( v ceně i přístup do portálu výrobce), Inteligentní regulátor pro řízení tepelných čerpadel, | [14 empty] | VV | 1 | 1 | True | 0 | ROZPOCET
| VV |  | solárního systému a 2 směšovaných okruhů otopné soustavy. Obsahuje zdroj, PWM modul, 8GB kartu, | [14 empty] | VV | 1 | 1 | True | 0 | ROZPOCET
| VV |  | 1 venkovní čidlo, 2 teplotní čidla do jímky + čerpadlová skupina 1"(izolována) | [14 empty] | VV | 1 | 1 | True | 0 | ROZPOCET
5 | K | Pol40 | Čidlo pokojové pro regulátor | ks | 1 |  | 0 |  |  | snížená |  | 0 | 0 | 0 | 0 | 0 | 4 | K | 1 |  |  |  | ROZPOCET | 0 | 0 | 0 | 0 | 0 | 2 | 0 | 4 | -266359300
6 | K | Pol41 | Akumulační nádrž pro UT 181l , pr.450mm, v-1351mm | ks | 1 |  | 0 |  |  | snížená |  | 0 | 0 | 0 | 0 | 0 | 4 | K | 1 |  |  |  | ROZPOCET | 0 | 0 | 0 | 0 | 0 | 2 | 0 | 4 | 1606757243
7 | K | Pol42 | Izolace pro akum. nádrž UT , koženka | ks | 1 |  | 0 |  |  | snížená |  | 0 | 0 | 0 | 0 | 0 | 4 | K | 1 |  |  |  | ROZPOCET | 0 | 0 | 0 | 0 | 0 | 2 | 0 | 4 | 1512024065
8 | K | Pol43 | Topné těleso 6 kW bez termostatu, 6/4", poniklované | ks | 1 |  | 0 |  |  | snížená |  | 0 | 0 | 0 | 0 | 0 | 4 | K | 1 |  |  |  | ROZPOCET | 0 | 0 | 0 | 0 | 0 | 2 | 0 | 4 | -364720216
9 | K | Pol44 | Termostat zak.s čidlem Pt1000 s jímkou dvojitý prov.0-90/hav.100 | ks | 1 |  | 0 |  |  | snížená |  | 0 | 0 | 0 | 0 | 0 | 4 | K | 1 |  |  |  | ROZPOCET | 0 | 0 | 0 | 0 | 0 | 2 | 0 | 4 | 1602666565
10 | K | Pol45 | Čerpadlová skupina CSE MIX W 1F pro směšovaný otopný okruh(čerpadlo a 3-ces.ventil), 1" | ks | 1 |  | 0 |  |  | snížená |  | 0 | 0 | 0 | 0 | 0 | 4 | K | 1 |  |  |  | ROZPOCET | 0 | 0 | 0 | 0 | 0 | 2 | 0 | 4 | 357044410
11 | K | Pol46 | Expanzní nádoba otopná 40 l - HS , 6 bar, 3/4" M | ks | 1 |  | 0 |  |  | snížená |  | 0 | 0 | 0 | 0 | 0 | 4 | K | 1 |  |  |  | ROZPOCET | 0 | 0 | 0 | 0 | 0 | 2 | 0 | 4 | -1525711120
12 | K | Pol47 | Držák expanzní nádoby na zeď kompletní | ks | 1 |  | 0 |  |  | snížená |  | 0 | 0 | 0 | 0 | 0 | 4 | K | 1 |  |  |  | ROZPOCET | 0 | 0 | 0 | 0 | 0 | 2 | 0 | 4 | -111917875
13 | K | Pol48 | Ventil 3/4" uzavírací s vypouštěním pro exp. nádobu | ks | 1 |  | 0 |  |  | snížená |  | 0 | 0 | 0 | 0 | 0 | 4 | K | 1 |  |  |  | ROZPOCET | 0 | 0 | 0 | 0 | 0 | 2 | 0 | 4 | 1654961917
14 | K | Pol49 | Topný kabel pro odkap od TČ, L=3,5m | ks | 1 |  | 0 |  |  | snížená |  | 0 | 0 | 0 | 0 | 0 | 4 | K | 1 |  |  |  | ROZPOCET | 0 | 0 | 0 | 0 | 0 | 2 | 0 | 4 | -148565843
15 | K | Pol50 | ventil 1" KK | ks | 1 |  | 0 |  |  | snížená |  | 0 | 0 | 0 | 0 | 0 | 4 | K | 1 |  |  |  | ROZPOCET | 0 | 0 | 0 | 0 | 0 | 2 | 0 | 4 | -45966473
16 | K | Pol51 | zpětná klapka 1" MS | ks | 1 |  | 0 |  |  | snížená |  | 0 | 0 | 0 | 0 | 0 | 4 | K | 1 |  |  |  | ROZPOCET | 0 | 0 | 0 | 0 | 0 | 2 | 0 | 4 | -297687477
17 | K | Pol52 | vyp.ventil 1/2" | ks | 2 |  | 0 |  |  | snížená |  | 0 | 0 | 0 | 0 | 0 | 4 | K | 1 |  |  |  | ROZPOCET | 0 | 0 | 0 | 0 | 0 | 2 | 0 | 4 | 873187204
18 | K | Pol53 | šroubení 1" MS | ks | 10 |  | 0 |  |  | snížená |  | 0 | 0 | 0 | 0 | 0 | 4 | K | 1 |  |  |  | ROZPOCET | 0 | 0 | 0 | 0 | 0 | 2 | 0 | 4 | 602953964
19 | K | Pol54 | tlakoměr + jímka | ks | 1 |  | 0 |  |  | snížená |  | 0 | 0 | 0 | 0 | 0 | 4 | K | 1 |  |  |  | ROZPOCET | 0 | 0 | 0 | 0 | 0 | 2 | 0 | 4 | 787607221
20 | K | Pol55 | teploměr + jímka | ks | 1 |  | 0 |  |  | snížená |  | 0 | 0 | 0 | 0 | 0 | 4 | K | 1 |  |  |  | ROZPOCET | 0 | 0 | 0 | 0 | 0 | 2 | 0 | 4 | 1496080855
21 | K | Pol56 | montáž + dodávka rozvaděče + prodrátování regulace + spuštění kotle( podružný rozvaděč + jističe a příslušenství, dle dohody) | mj | 1 |  | 0 |  |  | snížená |  | 0 | 0 | 0 | 0 | 0 | 4 | K | 1 |  |  |  | ROZPOCET | 0 | 0 | 0 | 0 | 0 | 2 | 0 | 4 | -1709065351
22 | K | Pol58 | montáž včetně likvidace stávajícího kotle, základ pod tep. čerpadlo a dopojení odpadu tep. čerpadla do 10 m. | mj | 1 |  | 0 |  |  | snížená |  | 0 | 0 | 0 | 0 | 0 | 4 | K | 1 |  |  |  | ROZPOCET | 0 | 0 | 0 | 0 | 0 | 2 | 0 | 4 | 1696066998
23 | K | Pol59 | materiál na propojení kotle , nádrží, Cu do 28mm do 10mb | mj | 1 |  | 0 |  |  | snížená |  | 0 | 0 | 0 | 0 | 0 | 4 | K | 1 |  |  |  | ROZPOCET | 0 | 0 | 0 | 0 | 0 | 2 | 0 | 4 | 1628552009
24 | K | Pol60 | drobný spoj.materiál | mj | 1 |  | 0 |  |  | snížená |  | 0 | 0 | 0 | 0 | 0 | 4 | K | 1 |  |  |  | ROZPOCET | 0 | 0 | 0 | 0 | 0 | 2 | 0 | 4 | -1555526018
25 | K | Pol61 | izolace vata s AL polepem 20mm potrubí v kotelně, ven (odhad metrů) | m | 10 |  | 0 |  |  | snížená |  | 0 | 0 | 0 | 0 | 0 | 4 | K | 1 |  |  |  | ROZPOCET | 0 | 0 | 0 | 0 | 0 | 2 | 0 | 4 | -455521466

## 07 - Vedlejší rozpočtové ...
{f7155108-801e-49d1-ba4f-63e440699ea5}
2
| KRYCÍ LIST SOUPISU PRACÍ | [7 empty] | v --- níže se nacházejí doplnkové a pomocné údaje k sestavám --- v | [8 empty] | False
Stavba:
Stavební úpravy kulturního domu č.p. 106 ve Velké Chyšce
Objekt:
07 - Vedlejší rozpočtové náklady
| KSO: |  |  |  |  | CC-CZ:
| Místo: |  | Velká Chyška |  |  | Datum: | 5. 2. 2021
| Zadavatel: |  |  |  |  | IČ:
|  | Obec Velká Chyška |  |  |  | DIČ:
| Uchazeč: |  |  |  |  | IČ: | Vyplň údaj
|  | Vyplň údaj |  |  |  | DIČ: | Vyplň údaj
| Projektant: |  |  |  |  | IČ:
|  | Ing. Šlechta Jan, Bc. Moravec Pavel |  |  |  | DIČ:
| Zpracovatel: |  |  |  |  | IČ:
DIČ:
Poznámka:
| Cena bez DPH | [5 empty] | 0
|  |  | Základ daně |  |  | Sazba daně | Výše daně
| DPH | základní | 0 |  |  | 21% | 0
|  | snížená | 0 |  |  | 15% | 0
|  | zákl. přenesená | 0 |  |  | 21% | 0
|  | sníž. přenesená | 0 |  |  | 15% | 0
|  | nulová | 0 |  |  | 0% | 0
| Cena s DPH |  |  | v | CZK |  | 0
| Projektant |  |  | Zpracovatel
| Datum a podpis: |  | Razítko | Datum a podpis: |  |  | Razítko
| Objednavatel |  |  | Uchazeč
| Datum a podpis: |  | Razítko | Datum a podpis: |  |  | Razítko
REKAPITULACE ČLENĚNÍ SOUPISU PRACÍ
Stavba:
Stavební úpravy kulturního domu č.p. 106 ve Velké Chyšce
Objekt:
07 - Vedlejší rozpočtové náklady
Místo: |  |  | Velká Chyška |  |  | Datum: | 5. 2. 2021
Zadavatel: |  |  | Obec Velká Chyška |  |  | Projektant: | Ing. Šlechta Jan, Bc. Moravec Pavel
Uchazeč: |  |  | Vyplň údaj |  |  | Zpracovatel:
Kód dílu - Popis | [6 empty] | Cena celkem [CZK]
Náklady ze soupisu prací | [6 empty] | 0 | [11 empty] | -1
| VRN - Vedlejší rozpočtové náklady | [5 empty] | 0
| VRN2 - Příprava staveniště | [5 empty] | 0
| VRN3 - Zařízení staveniště | [5 empty] | 0
| VRN4 - Inženýrská činnost | [5 empty] | 0
| VRN7 - Provozní vlivy | [5 empty] | 0
SOUPIS PRACÍ
Stavba:
Stavební úpravy kulturního domu č.p. 106 ve Velké Chyšce
Objekt:
07 - Vedlejší rozpočtové náklady
Místo: |  |  | Velká Chyška |  |  | Datum: | 5. 2. 2021
Zadavatel: |  |  | Obec Velká Chyška |  |  | Projektant: | Ing. Šlechta Jan, Bc. Moravec Pavel
Uchazeč: |  |  | Vyplň údaj |  |  | Zpracovatel:
PČ | Typ | Kód | Popis | MJ | Množství | J.cena [CZK] | Cena celkem [CZK] | Cenová soustava |  | DPH | J. Nh [h] | Nh celkem [h] | J. hmotnost [t] | Hmotnost celkem [t] | J. suť [t] | Suť Celkem [t]
Náklady soupisu celkem | [6 empty] | 0 |  |  |  |  | 0 |  | 0 |  | 0 |  | D | -1 | [10 empty] | 0
| D | VRN | Vedlejší rozpočtové náklady |  |  |  | 0 |  |  |  |  | 0 |  | 0 |  | 0 | 5 | D | 0 |  |  |  | ROZPOCET | [6 empty] | 0
| D | VRN2 | Příprava staveniště |  |  |  | 0 |  |  |  |  | 0 |  | 0 |  | 0 | 5 | D | 1 |  |  |  | ROZPOCET | [6 empty] | 0
1 | K | 020001000 | Příprava staveniště | % |  |  | 0 |  |  | základní |  | 0 | 0 | 0 | 0 | 0 | 1024 | K | 2 |  |  |  | ROZPOCET | 0 | 0 | 0 | 0 | 0 | 1 | 0 | 1024 | -17639338
| D | VRN3 | Zařízení staveniště |  |  |  | 0 |  |  |  |  | 0 |  | 0 |  | 0 | 5 | D | 1 |  |  |  | ROZPOCET | [6 empty] | 0
2 | K | 030001000 | Zařízení staveniště | % |  |  | 0 |  |  | základní |  | 0 | 0 | 0 | 0 | 0 | 1024 | K | 2 |  |  |  | ROZPOCET | 0 | 0 | 0 | 0 | 0 | 1 | 0 | 1024 | -1747882332
3 | K | 034103000 | Oplocení staveniště | m | 9000 |  | 0 |  |  | základní |  | 0 | 0 | 0 | 0 | 0 | 1024 | K | 2 |  |  |  | ROZPOCET | 0 | 0 | 0 | 0 | 0 | 1 | 0 | 1024 | 167085771
| VV |  | 180"m"*50"dní" |  | 9000 | [12 empty] | VV | 2 | 2 | True | 1 | ROZPOCET
| D | VRN4 | Inženýrská činnost |  |  |  | 0 |  |  |  |  | 0 |  | 0 |  | 0 | 5 | D | 1 |  |  |  | ROZPOCET | [6 empty] | 0
4 | K | 040001000 | Inženýrská činnost | % |  |  | 0 |  |  | základní |  | 0 | 0 | 0 | 0 | 0 | 1024 | K | 2 |  |  |  | ROZPOCET | 0 | 0 | 0 | 0 | 0 | 1 | 0 | 1024 | 958342445
| D | VRN7 | Provozní vlivy |  |  |  | 0 |  |  |  |  | 0 |  | 0 |  | 0 | 5 | D | 1 |  |  |  | ROZPOCET | [6 empty] | 0
5 | K | 0 | Provozní vlivy | % |  |  | 0 |  |  | základní |  | 0 | 0 | 0 | 0 | 0 | 1024 | K | 2 |  |  |  | ROZPOCET | 0 | 0 | 0 | 0 | 0 | 1 | 0 | 1024 | -1539256321
6 | K | 071002000 | Provoz investora, třetích osob | % |  |  | 0 |  |  | základní |  | 0 | 0 | 0 | 0 | 0 | 1024 | K | 2 |  |  |  | ROZPOCET | 0 | 0 | 0 | 0 | 0 | 1 | 0 | 1024 | -164516770