## pomůcky
Pokud technická specifikace obsahuje požadavky nebo odkazy na obchodní firmy, názvy nebo jména a příjmení, specifická označení zboží a služeb, které platí pro určitou osobu, popřípadě její organizační složku za příznačné, patenty na vynálezy, užitné vzory, průmyslové vzory, ochranné známky nebo označení původu, umožňuje zadavatel pro plnění veřejné zakázky použití i jiných, kvalitativně a technicky obdobných řešení.
č.p. | Položka | Typ / Identifikace výrobku | Výrobce | Minimální technické parametry | Počet | Cena za jednotku bez DPH | Cena za jednotku s DPH | Cena celkem bez DPH | Cena celkem s DPH
pomůcky - fyzika/chemie
1 | Bezdrátový spektrofotometr |  |  | Minimální technická specifikace: - spektrofotometr, bezdrátový (připojení např. pomocí USB, BT) - pro spektroskopické pokusy a experimenty, např.: Kinetika, Beerův zákon, koncentrace barev - v. dopravy a případného potřebného SW | 1 |  | 0 | 0 | 0
2 | Optické vlákno |  |  | Minimální technická specifikace: - optické vlákno k spektrofotometru - vč. dopravy | 1 |  | 0 | 0 | 0
3 | Magnetická míchačka |  |  | Minimální technická specifikace: - magnetické míchadlo/varná deska pro ohřev vody a pokusy se sledováním změn barev při míchání roztoků - rychlost min.: 200 – 1500 ot./min. - vč. dopravy | 1 |  | 0 | 0 | 0
4 | digi váha |  |  | Minimální technická specifikace: - digitální váha - rozlišení (přesnost) min. 0,1 g - min. váhové množství: 2 000 g - vč. dopravy | 1 |  | 0 | 0 | 0
5 | ideální plyn |  |  | Minimální technická specifikace: - pomůcka pro pokusy zákona ideálního plynu - pro ukázku závislosti teploty, tlaku a objemu plynu - vč. dopravy | 1 |  | 0 | 0 | 0
6 | absolutní nula |  |  | Minimální technick áspecifikace: - pomůcka pro pokusy k odvození teploty absolutní nuly - vč. dopravy | 1 |  | 0 | 0 | 0
7 | Žákovská sada pro učebnu přírodních věd - pro 3 studenty |  |  | Minimální technická specifikace: Žákovská sada pro experimenty v učebně přírodních věd obsahující: plastový kufřík pro bezpečné uložení senzorů (každý senzor má speciálně tvarovanou přihrádku), metodickou příručka učitele (včetně popisu úlohy, seznamu pomůcek a odhadu času potřebného na experiment), min. 28 žákovských úloh a sadu senzorů (bezdrátový senzor pH, bezdrátový senzor pohybu, bezdrátový senzor síly a zrychlení, bezdrátový senzor tlaku, bezdrátový senzor teploty, bezdrátový senzor napětí, bezdrátový vozík s integrovaným senzorem síly, rychlosti a zrychlení). Každý senzor musí být vybaven baterií a bezdrátovým komunikačním rozhraním standardu Bluetooth. Všechny senzory musí pracovat v jednom, společném sw prostředí - vč. dopravy, zaškolení | 13 |  | 0 | 0 | 0
8 | Rozšiřující sada senzorů a čidel pro studentskou sadu - pro 3 studenty |  |  | Minimální technická specifikace: - rozšiřující sada pro experimenty pro učebnu přírodních věd - obsahující min. 6 senzorů - bezdrátový senzor plynného CO2 (min. 0 - 100000 ppm), bezdrátový senzor vodivosti (min. 0-20 000 μS/cm), bezdrátový senzor proudu (min. rozsah 0 - 0,6A), bezdrátový světelný senzor (min. 400 - 800 nm, měří min.: intenzitu světla, RGB, UVA a UVB), bezdrátový kolorimetr a turbidimetr, bezdrátový senzor magnetického pole (min. dva rozsahy min. ± 49 G a min. ± 1300 G). Každý senzor musí být vybaven baterií a bezdrátovým komunikačním rozhraním standardu Bluetooth. Všechny senzory musí pracovat v jednom, společném sw prostředí. - vč. dopravy, instalace a zaškolení | 1 |  | 0 | 0 | 0
9 | Sada senzorů a čidel pro Fyziku |  |  | Minimální technická specifikace: - Sada obsahuje min.: univerzální rozhraní pro měření (min.: 6x vstup, osciloskop, generátor signálů), kovovou dráhu (o délce min. 2,2m, min. 2x bezdrátový vozík se senzory, které měří min.: sílu, rychlost a akceleraci), min. 2x rotor pro pohon bezdrátového vozíku, sadu pro základní elektrické obvody (např.: spojovací díly, žárovku, napájecí modul a baterii), sadu jednoduché stroje (např.: kladky, páky, ozubená kola), sadu rotace a setrvačnost, sadu pro stavbu mostních konstrukcí, dopadovou plošinu (rozsah min: -800N až +3000N), bezdrátový senzor rotace (rozlišení max. 0,25°), bezdrátovou fotobránu, senzor zvuku s mikrofonem (rozsah min. 30-9000Hz), dobíjecí stanici pro až 10 bezdrátových senzor s konektorem USB/microUSB. - vč. dopravy, instalace a zaškolení | 1 |  | 0 | 0 | 0
10 | SW |  |  | Minimální technické parametry: - SW licence, české prostředí, připravené úlohy - min.: zobrazujte a zaznamenává data v reálném čase, zakresluje odhad přímo do měřeného grafu, prezentujte data - vč. dopravy, instalace a zaškolení uživatele | 1 |  | 0 | 0 | 0
11 | SW |  |  | Minimální technické parametry: - SW pro pokročilá měření v přírodních vědách, min.: hodnoty, grafy, vzorkování, manuální odečet dat, přehrání pokus standardní, sníženou nebo zvýšenou rychlostí, nahrávání videa a synchronizace s daty - vč. dopravy, instalace a zaškolení uživatele | 1 |  | 0 | 0 | 0
12 | Lidské oko |  |  | Minimální technické parametry: - funkční model lidského oka pro znázornění anatomického modelu oka a jeho funkce - vč. min. 1 čočky - vč. dopravy | 1 |  | 0 | 0 | 0
13 | Ruční generátor |  |  | Minimální technická specifikace: - ruční generátor el. napětí - pro pokusy na přeměny energií - vč. dopravy | 2 |  | 0 | 0 | 0
14 | Větrná el. |  |  | Minimální technická specifikace: - model větrné elektrárny pro školní výuku - demonstrace výroby elektřiny - vč. dopravy | 4 |  | 0 | 0 | 0
15 | Vozíček |  |  | Minimální technická specifikace: - bezdrátový vozíček s integrovanými senzory, pro pokusy s pohybem a sílou/energií - vč. dopravy, nastavení | 3 |  | 0 | 0 | 0
16 | Dráha s vozíčky |  |  | Minimální technická specifikace: - dráha pro bezdrátové vozíčky pro pokusy s pohybem a sílou/energií - délka min. 1 m - vč. dopravy, instalace | 1 |  | 0 | 0 | 0
17 | Míchačka barev |  |  | Minimální technická specifikace: - míchačka barev, pro pokusy se světlem a barvami - LED zdroj světla se 3 barvami (červená, zelená, modrá), ovládání intenzity světla - vč. dopravy | 1 |  | 0 | 0 | 0
18 | Sada čoček |  |  | Minimální technická specifikace: - sada čoček a laseru pro demonstraci laserového světla - vč. zdroje laserového světla, min. 5 čoček - vč. dopravy | 1 |  | 0 | 0 | 0
19 | Rozhraní |  |  | Minimální tehcnická specifikace: - sestava rozhraní a signálového generátoru - min. 5 vstupů pro senzory - součástí sestavy min. 3 programovatelné zdroje napětí s možností nastavení tvaru a frekvence výstupního signálu, osciloskop - vč. dopravy, instalace | 1 |  | 0 | 0 | 0
20 | Digi váha |  |  | Minimální technické parametry: - digitální váha - nerezová/ocelová vážící plocha, LCD displej, napájení bateriemi/sítí - váživost min. 2000 g - stavitelné nožičky - vč. dopravy | 1 |  | 0 | 0 | 0
21 | Pravítko |  |  | Minimální technická specifikace: - dřevěné pravítko, délka měření 1 m - rozlišením min. v cm - vč. dopravy | 1 |  | 0 | 0 | 0
22 | Stopky |  |  | Minimální technická specifikace: - stopky s LCD displejem, voděodolné - ovládání min. 3 tlačítky, možnost měření min. 2 časů, rozlišení min. 0,01 s - datum a čas, budík - vč. dopravy | 1 |  | 0 | 0 | 0
23 | Siloměr |  |  | Minimání technické parametry: - siloměr k měření závaží, zátěží a k měření sil - se stupnicí v newtonech nebo gramech a kilogramech s kalibrací nuly - 500g/5N - vč. dopravy | 12 |  | 0 | 0 | 0
24 | Sada na demonstraci |  |  | Minimální technická specifikace: - sada vybavení k demonstraci zákonů a pokusů s rovnováhou (páka) - min.: stojan, páka s otvory pro zavěšení závaží - možnost utvořit váhy - vč. sady závaží s možností uchycení na páku, min. 10 kusů závaží (max. 50 g každého z nich) - vč. dopravy | 1 |  | 0 | 0 | 0
25 | Vztlak kapaliny |  |  | Minimální technická specifikace: - školní pomůcka k pokusům Archimedova zákona - důkazy vztlaku kapaliny - vč. dopravy | 1 |  | 0 | 0 | 0
26 | Sada válců |  |  | Minimální technická specifikace: - sada min. tří válců se shodným objemem a různou hmotností, materiály (min. 1 ks): mosaz, hliník, železo/ocel - vč. dopravy | 1 |  | 0 | 0 | 0
27 | Sada válců |  |  | Minimální technická specifikace: - sada min. tří válců o stejné hmotnosta různým objemem, materiály (min. 1 ks): mosaz, hliník, železo/ocel - vč. dopravy | 2 |  | 0 | 0 | 0
28 | Magnetické pole |  |  | Minimální technická specifikace: - zařízení k zobrazení čar magnetického pole, min. dvourozměrné. Demonstrační zařízení k min. dvourozměrnému zobrazení čar magnetického pole - skládá se z nádoby s kapalinou, která obsahuje magnetický prášek/železné pylyny - vč. magnetu - vč. dopravy | 1 |  | 0 | 0 | 0
29 | Mikroskop |  |  | Minimální technická specifikace: - monokulární, otočná hlavice 360°, úhel sklonu 30° - okuláry min: širokoúhlé WF10x/18 mm - hlava: revolverová pro min. 4 objektivy - objektivy min.: achromatické 4:1/0,10, 10:1/0,25, 40:1/0,65 - celkové zvětšení: min.: 40x, 100x a 400x - stolek: min. 115 x 100 mm, koaxiální ovládání posuvů - zaostřování: jemné a hrubé - kondenzor min.: Abbe s irisovou aperturní clonou - osvětlení min.: LED a plynulou regulací intenzity jasu | 1 |  | 0 | 0 | 0
30 | Newtonova trubice |  |  | Minimální technické parametry: - Newtonova trubice pro pokusy volného pádu - zátka a ventil/kohoutek k odčerpání vzduchu - uvnitř trubice drobné předměty pro pokusy volného pádu a vakua, nebo možnost vložení drobných předmětů d otrubice - vč. dopravy | 2 |  | 0 | 0 | 0
31 | Model motoru |  |  | Minimální technická specifikace: - model čtyřdobého/čtyřtaktního dieslového motoru - pomůcka pro demonstraci funkcí a chodu motoru, zejm. vstřikování paliva - vč. dopravy | 1 |  | 0 | 0 | 0
32 | Model motoru |  |  | Minimální technická specifikace: - model čtyřdobého/čtyřtaktního spalovacího motoru - model demonstruje funkce části motoru (např.: řízení ventilů, zapalování, karburátor, komprese, sání, nebo výfuk) - ovládání min.: ruční, setrvačníkové - vč. dopravy | 1 |  | 0 | 0 | 0
33 | Pokusy s vakuem |  |  | Minimální technická specifikace: - sada pro pokusy s vakuem - min. dvoustupňová kompaktní rotační vakuová vývěva. Talíř vakuové vývěvy s gumovým těsněním - vakuový zvon, vnitřní Ø min. 150 mm, vč vakuové hadice pro spojení vakuové vývěvy a talíře - vč. dopravy | 1 |  | 0 | 0 | 0
34 | Optika |  |  | Minimální technické parametry: - sada žákovských cvičení pro pokusy s optikou paprsků. Obsahuje sadu plochých modelů čoček, zrcadel různých tvarů a poloměrů. - součástí dodávky jsou kompletní fólie/modely k následujícím tématům: model lidského oka, Fotoaparát, Galileův teleskop, Keplerův teleskop - vč. laseru, jako zdroje laserového světla, min. 3 paprsky - vč. dopravy, zaškolení | 8 |  | 0 | 0 | 0
35 | Generátor |  |  | Minimální technické parametry: - Van de Graaffův generátor pro pokusy s elektrickým napětím a elektrickým polem, min. ruční pohon - výška: min. 360 mm, Ø koule min.: 120 mm - vč. dopravy | 1 |  | 0 | 0 | 0
36 | Elektroskop |  |  | Minimální technická specifikace: - elektroskop, model s kondenzátorovými destičkami/destičkou - pro názorné pokusy z elektrostatiky (např. elektrický náboj, napětí) - vč. min. 4mm bezpečnostní zdířky pro uzemnění skříně. - vč. dopravy | 2 |  | 0 | 0 | 0
37 | Kádina |  |  | Minimální technická specifikace: - kádinka vysoká, sklo, 150 ml - vč. dopravy | 10 |  | 0 | 0 | 0
38 | Kádina |  |  | Minimální technická specifikace: - kádinka nízká, sklo, 250 ml - vč. dopravy | 10 |  | 0 | 0 | 0
39 | Orbit |  |  | Minimální technická specifikace: - Tellurium, názorný model Slunce, Země a Měsíce s obsluhou pro znázornění průběhů pohybů - pro výukové účely k vysvětlení astronomických jevů, např.: Den a noc, pohyb Slunce, Roční období, - vč. dopravy | 1 |  | 0 | 0 | 0
40 | Vlasec |  |  | Minimální technická specifikace: - ohebný nylonový vlasec. Zatížitelnost/nosnost min. 7 kg, průměr min. 0,4 mm, délka min. 50 m - vč. dopravy | 1 |  | 0 | 0 | 0
41 | Optika |  |  | Minimální technické parametry: - sada pro pokusy s optikou, pokusy min.: Šíření světla a stín, Odraz na zrcadle, Dráha paprsků na zakřivených zrcadlech, Lom světla, Ohnisková vzdálenost, Rozklad světla. - vč. zdroje optického světla - vč. dopravyu pracovat bez omezení. Dělená Petriho miska, Matnice. | 5 |  | 0 | 0 | 0
42 | Magnet |  |  | Minimální technická specifikace: - silné magnety, tvar válce, ø min. 6 mm, 1 dvojice - vč. dopravy | 12 |  | 0 | 0 | 0
43 | Magnet |  |  | Minimální technická specifikace: - magnet, tvar kvádru, délka min.: 100 mm, severní pól vyznačen - vč. dopravy | 2 |  | 0 | 0 | 0
44 | Magnet |  |  | Minimální technická specifikace: - magnet, tvar válce, délka: 100 mm - vč. dopravy | 2 |  | 0 | 0 | 0
45 | Magnet |  |  | Minimální technická specifikace: - magnet, tvar válce, 1 dvojice, délka: min. 60 mm - vč. dopravy | 1 |  | 0 | 0 | 0
46 | Válec |  |  | Minimální technick áspecifikace: - odměrný válec vysoký, min. 100 ml - vč. dopravy | 10 |  | 0 | 0 | 0
47 | Teploměr |  |  | Minimální technické parametry: - teploměr, od -10°C do +110°C / 1°C - vč. dopravy | 10 |  | 0 | 0 | 0
[7 empty] | celkem | 0 | 0