## Pokyny pro vyplnění
Pokyny pro vyplnění
Ve všech listech tohoto souboru můžete měnit pouze buňky s modrým pozadím. Jedná se o tyto údaje : - údaje o firmě - jednotkové ceny položek zadané na maximálně dvě desetinná místa

## Stavba
#RTSROZP# | Soupis stavebních prací, dodávek a služeb
| Stavba: |  | 21_04_II | REKONSTRUKCE VODOVODU KOŠETICE - II. etapa
| Zadavatel |  |  |  |  | IČO:
DIČ:
| Projektant: |  |  |  |  | IČO:
DIČ:
| Zhotovitel: |  |  |  |  | IČO:
DIČ:
Vypracoval:
Rekapitulace dílčích částí
#CASTI>> | Číslo | Název |  |  | Cena bez DPH | DPH 21% | Cena celkem
1 | Stavba |  |  |  | 0 | #NAME? | #NAME?
2 |  | Ostatní a vedlejší náklady
3 | 00 | Ostatní a vedlejší náklady |  |  | 0 | 0 | 0
2 |  | Stavební objekt
2 | 02 | SO 02 VODOVOD
3 | 02.1 | Nová část rozvodného řadu B, HM 3,825 až 5,165, dl. 134 m |  |  | 0 | 0 | 0
3 | 02.2 | Vodovodní přípojky |  |  | 0 | 0 | 0
| Celkem za stavbu |  |  |  | 0 | 0 | 0
|  | v |  |  | dne
|  |  | Za zhotovitele |  |  | Za objednatele
Note on D11: Název
Note on D12: Ulice
Note on D13: PSČ
Note on E13: Místo
Note on I11: IČO
Note on I12: DIČ

## VzorPolozky (hidden)
Položkový rozpočet
S:
O:
R:

## 00 00 Naklady
Soupis vedlejších a ostatních nákladů | [26 empty] | #TypZaznamu#
S: | 21_04_II | REKONSTRUKCE VODOVODU KOŠETICE - II. etapa | [24 empty] | STA
O: | 00 | OSTATNÍ A VEDLEJŠÍ NÁKLADY | [21 empty] | NAK |  |  | OBJ
R: | 00 | Ostatní a vedlejší náklady | [24 empty] | ROZ
P.č. | Číslo položky | Název položky | MJ | Množství | Cena / MJ | Celkem | Dodávka | Dodávka celk. | Montáž | Montáž celk. | DPH | Cena s DPH | Hmotnost / MJ | Hmotnost celk.(t) | Dem. hmotnost / MJ | Dem. hmotnost celk.(t) | Ceník | Cen. soustava / platnost | Cenová úroveň | Nhod / MJ | Nhod celk. | Dodavatel | Typ položky
Díl: | ON | Ostatní náklady |  |  |  | 0 |  | 0 |  | 0 |  | 0 |  | 0 |  | 0 |  |  |  |  | 0 | [5 empty] | DIL
1 | ON01 | Geodetické práce - vytyčení stavby a inženýrských sítí | soubor | 1 |  | 0 |  | 0 |  | 0 | 21 | 0 | 0 | 0 | 0 | 0 |  | Vlastní | Indiv | 0 | 0 |  | Práce |  |  |  | POL1_
|  | Technická zpráva : | [24 empty] | VV | 0
|  | Pozn. 9 : | [24 empty] | VV | 0
|  | 1 |  | 1 | [22 empty] | VV | 0
|  | Mezisoučet |  | 1 | [22 empty] | VV | 1
2 | ON02 | Geodetické zaměření a dokumentace skutečného provedení stavby | soubor | 1 |  | 0 |  | 0 |  | 0 | 21 | 0 | 0 | 0 | 0 | 0 |  | Vlastní | Indiv | 0 | 0 |  | Práce |  |  |  | POL1_
|  | Technická zpráva : | [24 empty] | VV | 0
|  | Pozn. 10 : | [24 empty] | VV | 0
|  | Geodetické zaměření stavby v digitální podobě bude vyhotoveno dle dokumentu č. 12 - směrnice pro GIS - VODAK Humpolec, s.r.o. : | [24 empty] | VV | 0
|  | Následně ke kolaudaci musí stavitel předložit - "Žádost o vyjádření k vodohospodářským sítím a objektům B" dokumentace - ZSPS. : | [24 empty] | VV | 0
|  | 1 |  | 1 | [22 empty] | VV | 0
|  | Mezisoučet |  | 1 | [22 empty] | VV | 1
3 | ON03 | Zařízení staveniště | soubor | 1 |  | 0 |  | 0 |  | 0 | 21 | 0 | 0 | 0 | 0 | 0 |  | Vlastní | Indiv | 0 | 0 |  | Práce |  |  |  | POL1_
|  | Technická zpráva : | [24 empty] | VV | 0
|  | = Poz.5 "práce provozovatele vodovodu" : | [24 empty] | VV | 0
|  | Toto je společně s odstávkami vodovodního potrubí spojeného s výstavbou nového potrubí, odvzdušnění, odkalení potrubí vše zahrnuto do položky. : | [24 empty] | VV | 0
|  | 1 |  | 1 | [22 empty] | VV | 0
|  | Mezisoučet |  | 1 | [22 empty] | VV | 1
5 | ON05 | Práce provozovatele (odstávky potrubí) | soubor | 1 |  | 0 |  | 0 |  | 0 | 21 | 0 | 0 | 0 | 0 | 0 |  | Vlastní | Indiv | 0 | 0 |  | Práce |  |  |  | POL1_
|  | Technická zpráva : | [24 empty] | VV | 0
|  | Pozn. 5 : | [24 empty] | VV | 0
|  | Nutná je spolupráce s provozovatelem pří přepojováním vodovodu a vodovodních přípojek. : | [24 empty] | VV | 0
|  | Zhotovitel by měl dle svých schopností odhadnout, které práce spojené s výměnou vodovodu může udělat sám a s jakým rozsahem prací se obrátit na provozovatele. : | [24 empty] | VV | 0
|  | /Projednat tyto věci s provozovatelelem/. S vybudováním suchovodu musí dojít k náhradnímu přepojení jednot-livých RD s potrubím za budoucími vodoměrnými šachtami. : | [24 empty] | VV | 0
|  | Toto je společně s odstávkami vodovodního potrubí spojené s výstavbou nového potrubí, odvzdušnění, odkalení potrubí. Vše zahrnuto do položky "práce provozovatele vodovodu". : | [24 empty] | VV | 0
|  | Dále je v položce zahrnuto přesunutí vodoměrů z objektů do vodoměrných šachet a prostavení vnitřních vodovodních rozvodů po demontáži vodoměrů v objektech. : | [24 empty] | VV | 0
|  | 1 |  | 1 | [22 empty] | VV | 0
|  | Mezisoučet |  | 1 | [22 empty] | VV | 1
6 | ON06 | Povrchovod - náhradní zásobování vodou | m | 134 |  | 0 |  | 0 |  | 0 | 21 | 0 | 0 | 0 | 0 | 0 |  | Vlastní | Indiv | 0 | 0 |  | Práce |  |  |  | POL1_
|  | Technická zpráva : | [24 empty] | VV | 0
|  | Pozn.6 : | [24 empty] | VV | 0
|  | Je třeba počítat s náhradním zásobováním, tedy povrchovodem. Nutná též spolupráce s provozovatelem pří přepojování vodovodu a vodovodních přípojek. : | [24 empty] | VV | 0
|  | 134 |  | 134 | [22 empty] | VV | 0
|  | Mezisoučet |  | 134 | [22 empty] | VV | 1
7 | ON07 | Orientační tabulky rozvodné vodovodní sítě | kus | 7 |  | 0 |  | 0 |  | 0 | 21 | 0 | 0 | 0 | 0 | 0 |  | Vlastní | Indiv | 0 | 0 |  | Práce |  |  |  | POL1_
8 | ON09 | Zajištění dopravně inženýrského opatření | soubor | 1 |  | 0 |  | 0 |  | 0 | 21 | 0 | 0 | 0 | 0 | 0 |  | Vlastní | Indiv | 0 | 0 |  | Práce |  |  |  | POL1_
[25 empty] | 15 | 21 | DPH
| Celkem |  |  |  |  | 0 | [18 empty] | 0 | 0 | SUM
END
Note on S6: Jedná se o informaci, zda se jedná o položku, která je do rozpočtu zadána z cenové soustavy RTS, nebo vlastní.
Note on T6: Jedná se o název CÚ, která je zadána u položky rozpočtu

## 02 02.1 Pol
Položkový soupis prací a dodávek | [26 empty] | #TypZaznamu#
S: | 21_04_II | REKONSTRUKCE VODOVODU KOŠETICE - II. etapa | [24 empty] | STA
O: | 02 | SO 02 VODOVOD | [21 empty] | STA |  |  | OBJ
R: | 02.1 | Nová část rozvodného řadu B, HM 3,825 až 5,165, dl. 134 m | [24 empty] | ROZ
P.č. | Číslo položky | Název položky | MJ | Množství | Cena / MJ | Celkem | Dodávka | Dodávka celk. | Montáž | Montáž celk. | DPH | Cena s DPH | Hmotnost / MJ | Hmotnost celk.(t) | Dem. hmotnost / MJ | Dem. hmotnost celk.(t) | Ceník | Cen. soustava / platnost | Cenová úroveň | Nhod / MJ | Nhod celk. | Dodavatel | Typ položky
Díl: | 1 | Zemní práce |  |  |  | 0 |  | 0 |  | 0 |  | 0 |  | 274.59 |  | 128.39 |  |  |  |  | 312.84 | [5 empty] | DIL
1 | 113107630R00 | Odstranění podkladů nebo krytů z kameniva hrubého drceného, v ploše jednotlivě nad 50 m2, tloušťka vrstvy 300 mm | m2 | 120.6 |  | 0 |  | 0 |  | 0 | 21 | 0 | 0 | 0 | 0.66 | 79.6 | 822-1 | RTS 21/ I | RTS 21/ I | 0.119 | 14.35 |  | Práce |  |  |  | POL1_
2 | R | Odstranění podkladu, krytu frézováním povrch živičný, plochy do 500 m2 na jednom objektu nebo při provádění pruhu šířky do 1000 mm, tloušťky do 100 mm | m2 | 187.6 |  | 0 |  | 0 |  | 0 | 21 | 0 | 0 | 0 | 0.11 | 20.64 | 822-1 | RTS 21/ I | RTS 21/ I | 0.08 | 15.01 |  | Práce |  |  |  | POL1_
|  | s naložením na dopravní prostředek, očištění povrchu od frézované plochy, opotřebování frézovacích nástrojů (nožů, upínacích kroužků, držáků) nutné ruční odstranění (vybourání) živičného krytu kolem překážek, | [24 empty] | SPI |  | s naložením na dopravní prostředek, očištění povrchu od frézované plochy, opotřebování frézovacích nástrojů (nožů, upínacích kroužků, držáků) nutné ruční odstranění (vybourání) živičného krytu kolem překážek,
|  | Technická zpráva : | [24 empty] | VV | 0
|  | Před zahájením zemních prací bude asfaltový povrch sfrézován v tl. 5 cm na ploše : 187,6 |  | 187.6 | [22 empty] | VV | 0
|  | Mezisoučet |  | 187.6 | [22 empty] | VV | 1
3 | 113151119R00 | Odstranění podkladu, krytu frézováním povrch živičný, plochy do 500 m2 na jednom objektu nebo při provádění pruhu šířky do 750 mm, tloušťky 100 mm | m2 | 120.6 |  | 0 |  | 0 |  | 0 | 21 | 0 | 0 | 0 | 0.22 | 26.53 | 822-1 | RTS 21/ I | RTS 21/ I | 0.12 | 14.47 |  | Práce |  |  |  | POL1_
|  | s naložením na dopravní prostředek, očištění povrchu od frézované plochy, opotřebování frézovacích nástrojů (nožů, upínacích kroužků, držáků) nutné ruční odstranění (vybourání) živičného krytu kolem překážek, | [24 empty] | SPI |  | s naložením na dopravní prostředek, očištění povrchu od frézované plochy, opotřebování frézovacích nástrojů (nožů, upínacích kroužků, držáků) nutné ruční odstranění (vybourání) živičného krytu kolem překážek,
|  | Technická zpráva : | [24 empty] | VV | 0
|  | Poté dofrézováno tl. 10 cm - již jen v šíři rýh: : 120,6 |  | 120.6 | [22 empty] | VV | 0
|  | Mezisoučet |  | 120.6 | [22 empty] | VV | 1
4 | 113202111R00 | Vytrhání obrub z krajníků nebo obrubníků stojatých | m | 6 |  | 0 |  | 0 |  | 0 | 21 | 0 | 0 | 0 | 0.27 | 1.62 | 822-1 | RTS 21/ I | RTS 21/ I | 0.12 | 0.72 |  | Práce |  |  |  | POL1_
|  | s vybouráním lože, s přemístěním hmot na skládku na vzdálenost do 3 m nebo naložením na dopravní prostředek | [24 empty] | SPI |  | s vybouráním lože, s přemístěním hmot na skládku na vzdálenost do 3 m nebo naložením na dopravní prostředek
|  | Technická zpráva : | [24 empty] | VV | 0
|  | Vybourání stávajících obrubníků : 6 |  | 6 | [22 empty] | VV | 0
|  | Mezisoučet |  | 6 | [22 empty] | VV | 1
5 | R | Hloubení rýh šířky přes 60 do 200 cm do 1000 m3, v hornině 3, hloubení strojně včetně příplatku za lepivost | m3 | 150.75 |  | 0 |  | 0 |  | 0 | 21 | 0 | 0 | 0 | 0 | 0 | 800-1 | RTS 21/ I | RTS 21/ I | 0.16 | 24.12 |  | Práce |  |  |  | POL1_
|  | zapažených i nezapažených, s urovnáním dna do předepsaného profilu a spádu, s případně nutným přehozením výkopku na vzdálenost do 3 m ve výkopišti, s přehozením výkopku na přilehlém terénu na vzdálenost do 5 m od podélné osy rýhy nebo s naložením výkopku na dopravní prostředek. | [24 empty] | SPI |  | zapažených i nezapažených, s urovnáním dna do předepsaného profilu a spádu, s případně nutným přehozením výkopku na vzdálenost do 3 m ve výkopišti, s přehozením výkopku na přilehlém terénu na vzdálenost do 5 m od podélné osy rýhy nebo s naložením výkopku na dopravní prostředek.
|  | Technická zpráva : | [24 empty] | VV | 0
|  | Předpokládáme třídy těžitelnosti: 3 = 100% : | [24 empty] | VV | 0
|  | Poz.2 = Hloubka krytí potrubí každé vodovodní přípojky bude minimálně 1,4 m : | [24 empty] | VV | 0
|  | asfaltová vozovka : 0,90*(1,70-0,45)*134 |  | 150.75 | [22 empty] | VV | 0
|  | Mezisoučet |  | 150.75 | [22 empty] | VV | 1
7 | 151101101R00 | Zřízení pažení a rozepření stěn rýh příložné pro jakoukoliv mezerovitost, hloubky do 2 m | m2 | 455.6 |  | 0 |  | 0 |  | 0 | 21 | 0 | 0.00099 | 0.45 | 0 | 0 | 800-1 | RTS 21/ I | RTS 21/ I | 0.236 | 107.52 |  | Práce |  |  |  | POL1_
|  | pro podzemní vedení pro všechny šířky rýhy, | [24 empty] | SPI
|  | 1,70*134*2 |  | 455.6 | [22 empty] | VV | 0
|  | Mezisoučet |  | 455.6 | [22 empty] | VV | 1
8 | 151101111R00 | Odstranění pažení a rozepření rýh příložné , hloubky do 2 m | m2 | 455.6 |  | 0 |  | 0 |  | 0 | 21 | 0 | 0 | 0 | 0 | 0 | 800-1 | RTS 21/ I | RTS 21/ I | 0.07 | 31.89 |  | Práce |  |  |  | POL1_
|  | pro podzemní vedení s uložením materiálu na vzdálenost do 3 m od kraje výkopu, | [24 empty] | SPI
9 | 161101101R00 | Svislé přemístění výkopku z horniny 1 až 4, při hloubce výkopu přes 1 do 2,5 m | m3 | 75.375 |  | 0 |  | 0 |  | 0 | 21 | 0 | 0 | 0 | 0 | 0 | 800-1 | RTS 21/ I | RTS 21/ I | 0.345 | 26 |  | Práce |  |  |  | POL1_
|  | bez naložení do dopravní nádoby, ale s vyprázdněním dopravní nádoby na hromadu nebo na dopravní prostředek, | [24 empty] | SPI |  | bez naložení do dopravní nádoby, ale s vyprázdněním dopravní nádoby na hromadu nebo na dopravní prostředek,
|  | 50 % : 150,750*0,50 |  | 75.375 | [22 empty] | VV | 0
|  | Mezisoučet |  | 75.375 | [22 empty] | VV | 1
10 | R | Vodorovné přemístění výkopku z horniny 1 až 4, na vzdálenost do 1 000 m na KÚ Obce Košetice | m3 | 49.446 |  | 0 |  | 0 |  | 0 | 21 | 0 | 0 | 0 | 0 | 0 | 800-1 | RTS 21/ I | RTS 21/ I | 0.011 | 0.54 |  | Práce |  |  |  | POL1_
|  | po suchu, bez naložení výkopku, avšak se složením bez rozhrnutí, zpáteční cesta vozidla. | [24 empty] | SPI
|  | Technická zpráva : | [24 empty] | VV | 0
|  | vytl. kub : 49,446 |  | 49.446 | [22 empty] | VV | 0
|  | Mezisoučet |  | 49.446 | [22 empty] | VV | 1
12 | 171201201R00 | Uložení sypaniny na dočasnou skládku tak, že na 1 m2 plochy připadá přes 2 m3 výkopku nebo ornice | m3 | 49.446 |  | 0 |  | 0 |  | 0 | 21 | 0 | 0 | 0 | 0 | 0 | 800-1 | RTS 21/ I | RTS 21/ I | 0.009 | 0.45 |  | Práce |  |  |  | POL1_
|  | lože : 12,060 |  | 12.06 | [22 empty] | VV | 0
|  | obsyp : 36,11256 |  | 36.1126 | [22 empty] | VV | 0
|  | vytlačená kub. potrubím : 1,27344 |  | 1.2734 | [22 empty] | VV | 0
|  | Mezisoučet |  | 49.446 | [22 empty] | VV | 1
13 | R | Zásyp sypaninou se zhutněním jam, šachet, rýh nebo kolem objektů v těchto vykopávkách | m3 | 101.304 |  | 0 |  | 0 |  | 0 | 21 | 0 | 0 | 0 | 0 | 0 | 800-1 | RTS 21/ I | RTS 21/ I | 0.202 | 20.46 |  | Práce |  |  |  | POL1_
|  | z jakékoliv horniny s uložením výkopku po vrstvách, | [24 empty] | SPI
|  | Technická zpráva : | [24 empty] | VV | 0
|  | zásyp bude primárně prováděn z vytěženého materiálu (pokud bude vhodný). V případě nevhodnosti vytěženého materiálu bude zásyp proveden ze štěrkodrti fr. 0/63. Uchazeč ocení do této položky pouze práci spojenou se zpětným zásypem rýhy a náklady na naložení a přesun vytěženého materiálu z mezideponie (do 1 km) zpět na stavbu. | [24 empty] | VV | 0
|  | - ukončit 45 cm od stávajícího asfaltového povrchu v hm 0,00 až 1,94, výška 45 cm jsou konstrukční vrstvy vozovky : | [24 empty] | VV | 0
|  | výkop : 150,750 |  | 150.75 | [22 empty] | VV | 0
|  | vytl. kub. : -49,446 |  | -49.446 | [22 empty] | VV | 0
|  | Mezisoučet |  | 101.304 | [22 empty] | VV | 1
14 | 175101101R00 | Obsyp potrubí bez prohození sypaniny, bez dodávky obsypového materiálu | m3 | 36.1126 |  | 0 |  | 0 |  | 0 | 21 | 0 | 0 | 0 | 0 | 0 | 800-1 | RTS 21/ I | RTS 21/ I | 1.587 | 57.31 |  | Práce |  |  |  | POL1_
|  | sypaninou z vhodných hornin tř. 1 - 4 nebo materiálem připraveným podél výkopu ve vzdálenosti do 3 m od jeho kraje, pro jakoukoliv hloubku výkopu a jakoukoliv míru zhutnění, | [24 empty] | SPI |  | sypaninou z vhodných hornin tř. 1 - 4 nebo materiálem připraveným podél výkopu ve vzdálenosti do 3 m od jeho kraje, pro jakoukoliv hloubku výkopu a jakoukoliv míru zhutnění,
|  | Technická zpráva : | [24 empty] | VV | 0
|  | Obsyp: (do výše 20 cm nad potrubí), lomová prosívka, frakce 0-4 mm. : | [24 empty] | VV | 0
|  | Strojní hutnění až při min. výšce 30 cm materiálu nad vrcholem potrubí. : | [24 empty] | VV | 0
|  | 0,90*(0,110+0,200)*134 |  | 37.386 | [22 empty] | VV | 0
|  | Mezisoučet |  | 37.386 | [22 empty] | VV | 1
|  | -pi*0,110^2*1/4*134 |  | -1.2734 | [22 empty] | VV | 0
|  | Mezisoučet |  | -1.2734 | [22 empty] | VV | 1
15 | 583412063/01 | Lomová prosívka frakce 0/4 | t | 72.0446 |  | 0 |  | 0 |  | 0 | 21 | 0 | 1 | 72.04 | 0 | 0 |  | Vlastní | Indiv | 0 | 0 |  | Specifikace |  |  |  | POL3_
|  | Technická zpráva : | [24 empty] | VV | 0
|  | Obsyp: (do výše 20 cm nad potrubí), lomová prosívka, frakce 0-4 mm : 36,11256*1,900*1,05 |  | 72.0446 | [22 empty] | VV | 0
|  | Mezisoučet |  | 72.0446 | [22 empty] | VV | 1
16 | R | štěrkodrť frakce 0 / 63 mm | t | 202.1015 |  | 0 |  | 0 |  | 0 | 21 | 0 | 1 | 202.1 | 0 | 0 | SPCM | RTS 21/ I | RTS 21/ I | 0 | 0 |  | Specifikace |  |  |  | POL3_
|  | Technická zpráva : | [24 empty] | VV | 0
|  | Zásyp - ze štěrkodrti: 143,26650*1,9*1,05. Položka bude čerpána pouze v případě nevhodnosti vytěženého materiálu pro zpětný zásyp. |  | 202.1015 | [22 empty] | VV | 0
|  | Mezisoučet |  | 202.1015 | [22 empty] | VV | 1
Díl: | 4 | Vodorovné konstrukce |  |  |  | 0 |  | 0 |  | 0 |  | 0 |  | 20.54 |  | 0 |  |  |  |  | 15.71 | [5 empty] | DIL
17 | 451541111R00 | Lože pod potrubí, stoky a drobné objekty ze štěrkodrtě 0÷63 mm | m3 | 12.06 |  | 0 |  | 0 |  | 0 | 21 | 0 | 1.7034 | 20.54 | 0 | 0 | 827-1 | RTS 21/ I | RTS 21/ I | 1.303 | 15.71 |  | Práce |  |  |  | POL1_
|  | v otevřeném výkopu, | [24 empty] | SPI
|  | Technická zpráva : | [24 empty] | VV | 0
|  | Podsyp: lomová prosívka (kamenivo) frakce 0-4 mm, tl. 10 cm : | [24 empty] | VV | 0
|  | 0,90*0,100*134 |  | 12.06 | [22 empty] | VV | 0
|  | Mezisoučet |  | 12.06 | [22 empty] | VV | 1
Díl: | 5 | Komunikace |  |  |  | 0 |  | 0 |  | 0 |  | 0 |  | 136.76 |  | 0 |  |  |  |  | 9.41 | [5 empty] | DIL
18 | 564851111R00 | Podklad ze štěrkodrti s rozprostřením a zhutněním frakce 0-63 mm, tloušťka po zhutnění 150 mm | m2 | 120.6 |  | 0 |  | 0 |  | 0 | 21 | 0 | 0.378 | 45.59 | 0 | 0 | 822-1 | RTS 21/ I | RTS 21/ I | 0.026 | 3.14 |  | Práce |  |  |  | POL1_
|  | Technická zpráva : | [24 empty] | VV | 0
|  | Oprava konstrukce vozovky pro vodovod i pro přípojky: : 120,6 |  | 120.6 | [22 empty] | VV | 0
|  | Mezisoučet |  | 120.6 | [22 empty] | VV | 1
19 | R | Zřízení vrstvy tl 150mm z R-materiálu (frézovaný asfalt) bez dodávky materiálu | m2 | 241.2 |  | 0 |  | 0 |  | 0 | 21 | 0 | 0.378 | 91.17 | 0 | 0 | 822-1 | RTS 21/ I | RTS 21/ I | 0.026 | 6.27 |  | Práce |  |  |  | POL1_
'Uchazeč ocení do této položky pouze práci spojenou se zřízením provizorní konstrukční vozovkové vrstvy tl. 150 mm z R-materiálu a náklady na naložení a přesun vytěženého materiálu z mezideponie (do 1 km) zpět na stavbu: 120,6*2
Díl: | 57 | Kryty štěrkových a živičných komunikací |  |  |  | 0 |  | 0 |  | 0 |  | 0 |  | 0 |  | 20.64 |  |  |  |  | 15.01 | [5 empty] | DIL
23 | 113151114R00 | Odstranění podkladu, krytu frézováním povrch živičný, plochy do 500 m2 na jednom objektu nebo při provádění pruhu šířky do 750 mm, tloušťky 50 mm | m2 | 187.6 |  | 0 |  | 0 |  | 0 | 21 | 0 | 0 | 0 | 0.11 | 20.64 | 822-1 | RTS 21/ I | RTS 21/ I | 0.08 | 15.01 |  | Práce |  |  |  | POL1_
|  | s naložením na dopravní prostředek, očištění povrchu od frézované plochy, opotřebování frézovacích nástrojů (nožů, upínacích kroužků, držáků) nutné ruční odstranění (vybourání) živičného krytu kolem překážek, | [24 empty] | SPI |  | s naložením na dopravní prostředek, očištění povrchu od frézované plochy, opotřebování frézovacích nástrojů (nožů, upínacích kroužků, držáků) nutné ruční odstranění (vybourání) živičného krytu kolem překážek,
Díl: | 8 | Trubní vedení |  |  |  | 0 |  | 0 |  | 0 |  | 0 |  | 0.9 |  | 0 |  |  |  |  | 101.03 | [5 empty] | DIL
25 | 857601102R00 | Montáž litinových tvarovek na potrubí litinovém tlakovém jednoosých, na potrubí z trub hrdlových v otevřeném výkopu, v otevřeném kanálu nebo v šachtě, DN 100 mm | kus | 1 |  | 0 |  | 0 |  | 0 | 21 | 0 | 0 | 0 | 0 | 0 | 827-1 | RTS 21/ I | RTS 21/ I | 1.2736 | 1.27 |  | Práce |  |  |  | POL1_
|  | Technická zpráva : | [24 empty] | VV | 0
|  | výpis materiálu : | [24 empty] | VV | 0
|  | příruba jiš. : 1 |  | 1 | [22 empty] | VV | 0
|  | Mezisoučet |  | 1 | [22 empty] | VV | 1
26 | 871251111R00 | Montáž potrubí z plastických hmot z tlakových trubek z tvrdého PVC těsněných gumovým kroužkem, vnějšího průměru 110 mm | m | 134 |  | 0 |  | 0 |  | 0 | 21 | 0 | 2e-05 | 0 | 0 | 0 | 827-1 | RTS 21/ I | RTS 21/ I | 0.107 | 14.34 |  | Práce |  |  |  | POL1_
|  | v otevřeném výkopu, | [24 empty] | SPI
|  | Technická zpráva : | [24 empty] | VV | 0
|  | výpis materiálu : 134 |  | 134 | [22 empty] | VV | 0
|  | Mezisoučet |  | 134 | [22 empty] | VV | 1
27 | 891173111R00 | Montáž vodovodních armatur na potrubí ventilů hlavních pro přípojky, DN 32 mm | kus | 7 |  | 0 |  | 0 |  | 0 | 21 | 0 | 2e-05 | 0 | 0 | 0 | 827-1 | RTS 21/ I | RTS 21/ I | 0.432 | 3.02 |  | Práce |  |  |  | POL1_
|  | Technická zpráva : | [24 empty] | VV | 0
|  | výpis materiálu : 7 |  | 7 | [22 empty] | VV | 0
|  | Mezisoučet |  | 7 | [22 empty] | VV | 1
28 | 891269111R00 | Montáž vodovodních armatur na potrubí navrtávacích pasů s ventilem Jt 1 Mpa na potrubí z trub osinkocementových, litinových, ocelových nebo plastických hmot, DN 100 mm | kus | 7 |  | 0 |  | 0 |  | 0 | 21 | 0 | 0 | 0 | 0 | 0 | 827-1 | RTS 21/ I | RTS 21/ I | 3.51 | 24.57 |  | Práce |  |  |  | POL1_
|  | Technická zpráva : | [24 empty] | VV | 0
|  | výpis materiálu : 7 |  | 7 | [22 empty] | VV | 0
|  | Mezisoučet |  | 7 | [22 empty] | VV | 1
29 | 892372111R00 | Zabezpečení konců vodovodního potrubí při tlakových zkouškách DN do 300 mm | úsek | 1 |  | 0 |  | 0 |  | 0 | 21 | 0 | 0.03503 | 0.04 | 0 | 0 | 827-1 | RTS 21/ I | RTS 21/ I | 10.13 | 10.13 |  | Práce |  |  |  | POL1_
|  | montáž a demontáž výrobků nebo dílců pro zabezpečení dvou konců zkoušeného úseku potrubí pro jakýkoliv způsob zabezpečení, montáž a demontáž koncových tvarovek, montáž zaslepovací příruby, zaslepení odboček pro hydranty, vzdušníky a jiné armatury a odbočky pro odbočující řady, | [24 empty] | SPI |  | montáž a demontáž výrobků nebo dílců pro zabezpečení dvou konců zkoušeného úseku potrubí pro jakýkoliv způsob zabezpečení, montáž a demontáž koncových tvarovek, montáž zaslepovací příruby, zaslepení odboček pro hydranty, vzdušníky a jiné armatury a odbočky pro odbočující řady,
30 | 892271111R00 | Tlakové zkoušky vodovodního potrubí DN 100 nebo 125 mm | m | 134 |  | 0 |  | 0 |  | 0 | 21 | 0 | 0 | 0 | 0 | 0 | 827-1 | RTS 21/ I | RTS 21/ I | 0.044 | 5.9 |  | Práce |  |  |  | POL1_
|  | přísun, montáže, demontáže a odsunu zkoušecího čerpadla, napuštění tlakovou vodou a dodání vody pro tlakovou zkoušku, | [24 empty] | SPI |  | přísun, montáže, demontáže a odsunu zkoušecího čerpadla, napuštění tlakovou vodou a dodání vody pro tlakovou zkoušku,
|  | Technická zpráva : | [24 empty] | VV | 0
|  | výpis materiálu : 134 |  | 134 | [22 empty] | VV | 0
|  | Mezisoučet |  | 134 | [22 empty] | VV | 1
31 | 892273111R00 | Proplach a desinfekce vodovodního potrubí DN od 80 do 125 mm | m | 134 |  | 0 |  | 0 |  | 0 | 21 | 0 | 0 | 0 | 0 | 0 | 827-1 | RTS 21/ I | RTS 21/ I | 0.21 | 28.14 |  | Práce |  |  |  | POL1_
|  | napuštění a vypuštění vody, dodání vody a desinfekčního prostředku, náklady na bakteriologický rozbor vody, | [24 empty] | SPI |  | napuštění a vypuštění vody, dodání vody a desinfekčního prostředku, náklady na bakteriologický rozbor vody,
32 | 899401111R00 | Osazení poklopů litinových ventilových | kus | 7 |  | 0 |  | 0 |  | 0 | 21 | 0 | 0.06383 | 0.45 | 0 | 0 | 827-1 | RTS 21/ I | RTS 21/ I | 0.772 | 5.4 |  | Práce |  |  |  | POL1_
|  | včetně podezdění | [24 empty] | SPI
|  | Technická zpráva : | [24 empty] | VV | 0
|  | výpis materiálu : 7 |  | 7 | [22 empty] | VV | 0
|  | Mezisoučet |  | 7 | [22 empty] | VV | 1
33 | 899721112R00 | Výstražné fólie výstražná fólie pro vodovod, šířka 30 cm | m | 134 |  | 0 |  | 0 |  | 0 | 21 | 0 | 0 | 0 | 0 | 0 | 827-1 | RTS 21/ I | RTS 21/ I | 0.026 | 3.48 |  | Práce |  |  |  | POL1_
|  | Technická zpráva : | [24 empty] | VV | 0
|  | výpis materiálu : 134 |  | 134 | [22 empty] | VV | 0
|  | Mezisoučet |  | 134 | [22 empty] | VV | 1
34 | 899731114R00 | Signalizační vodič CYY, 6 mm2 | m | 140.7 |  | 0 |  | 0 |  | 0 | 21 | 0 | 8e-05 | 0.01 | 0 | 0 | 827-1 | RTS 21/ I | RTS 21/ I | 0.034 | 4.78 |  | Práce |  |  |  | POL1_
|  | Technická zpráva : | [24 empty] | VV | 0
|  | výpis materiálu : 134*1,05 |  | 140.7 | [22 empty] | VV | 0
|  | Mezisoučet |  | 140.7 | [22 empty] | VV | 1
35 | MAT2101 | PŘÍRUBA JIŠT. 0400 "2000" TV. LIT., D100/DN 110 PN 10 | ks | 1 |  | 0 |  | 0 |  | 0 | 21 | 0 | 0.00631 | 0.01 | 0 | 0 |  | Vlastní | Indiv | 0 | 0 |  | Specifikace |  |  |  | POL3_0
36 | MAT2102 | NAVRT. PAS UZAV. HAKU 5320 ZAK-34 PRO PE, PVC D110 PN 16 | ks | 7 |  | 0 |  | 0 |  | 0 | 21 | 0 | 0.00375 | 0.03 | 0 | 0 |  | Vlastní | Indiv | 0 | 0 |  | Specifikace |  |  |  | POL3_0
37 | MAT2103 | Š 2810 ZAK-34/ISO PRO PE, DOM. PŘ. D32 PN 16 | ks | 7 |  | 0 |  | 0 |  | 0 | 21 | 0 | 0.00243 | 0.02 | 0 | 0 |  | Vlastní | Indiv | 0 | 0 |  | Specifikace |  |  |  | POL3_0
38 | MAT2104 | ZS 9601 TEL., DOM. PŘ., KR. 1,30-1,80 M, DN 3/4"-2" | ks | 7 |  | 0 |  | 0 |  | 0 | 21 | 0 | 0.0034 | 0.02 | 0 | 0 |  | Vlastní | Indiv | 0 | 0 |  | Specifikace |  |  |  | POL3_0
39 | MAT2105 | Poklop ventilový samoniveleční | ks | 7 |  | 0 |  | 0 |  | 0 | 21 | 0 | 0.00897 | 0.06 | 0 | 0 |  | Vlastní | Indiv | 0 | 0 |  | Specifikace |  |  |  | POL3_0
40 | MAT2106 | Vodovodní potrubí tlakové z PVC-O, 110/3,1/6000 mm, PN 16 | m | 138.02 |  | 0 |  | 0 |  | 0 | 21 | 0 | 0.0019 | 0.26 | 0 | 0 |  | Vlastní | Indiv | 0 | 0 |  | Specifikace |  |  |  | POL3_0
|  | 134*1,03 |  | 138.02 | [22 empty] | VV | 0
|  | Mezisoučet |  | 138.02 | [22 empty] | VV | 1
Díl: | 91 | Doplňující práce na komunikaci |  |  |  | 0 |  | 0 |  | 0 |  | 0 |  | 2.39 |  | 0 |  |  |  |  | 2.06 | [5 empty] | DIL
41 | 917862111R00 | Osazení silničního nebo chodníkového betonového obrubníku stojatého, s boční opěrou z betonu prostého, do lože z betonu prostého C 12/15 | m | 6 |  | 0 |  | 0 |  | 0 | 21 | 0 | 0.188 | 1.13 | 0 | 0 | 822-1 | RTS 21/ I | RTS 21/ I | 0.272 | 1.63 |  | Práce |  |  |  | POL1_
|  | S dodáním hmot pro lože tl. 80-100 mm. | [24 empty] | SPI
|  | Technická zpráva : | [24 empty] | VV | 0
|  | Osazeních nových obrubníků do betonového lože : 6 |  | 6 | [22 empty] | VV | 0
|  | Mezisoučet |  | 6 | [22 empty] | VV | 1
42 | 918101111R00 | Lože pod obrubníky, krajníky nebo obruby z betonu prostého C 12/15 | m3 | 0.3 |  | 0 |  | 0 |  | 0 | 21 | 0 | 2.525 | 0.76 | 0 | 0 | 822-1 | RTS 21/ I | RTS 21/ I | 1.442 | 0.43 |  | Práce |  |  |  | POL1_
|  | z dlažebních kostek z betonu prostého | [24 empty] | SPI
|  | Technická zpráva : | [24 empty] | VV | 0
|  | betonová silniční obruba 15/25/100 uložená do betonového lože C 20/25nXF3 : 0,25*0,20*6 |  | 0.3 | [22 empty] | VV | 0
|  | Mezisoučet |  | 0.3 | [22 empty] | VV | 1
43 | 59217472R | obrubník silniční materiál beton; l = 1000,0 mm; š = 150,0 mm; h = 250,0 mm; barva šedá | kus | 6.06 |  | 0 |  | 0 |  | 0 | 21 | 0 | 0.0821 | 0.5 | 0 | 0 | SPCM | RTS 21/ I | RTS 21/ I | 0 | 0 |  | Specifikace |  |  |  | POL3_
|  | 6*1,01 |  | 6.06 | [22 empty] | VV | 0
|  | Mezisoučet |  | 6.06 | [22 empty] | VV | 1
Díl: | D96 | Přesuny suti a vybouraných hmot |  |  |  | 0 |  | 0 |  | 0 |  | 0 |  | 0 |  | 0 |  |  |  |  | 2.38 | [5 empty] | DIL
45 | 979082213R00 | Vodorovná doprava suti po suchu bez naložení, ale se složením a hrubým urovnáním na vzdálenost do 1 km | t | 126.764 |  | 0 |  | 0 |  | 0 | 21 | 0 | 0 | 0 | 0 | 0 | 822-1 | RTS 21/ I | RTS 21/ I | 0.01 | 1.27 |  | Práce |  |  |  | POL1_
|  | asfalt z frézování rýh bude odvezen na obecní deponii, uložení bez poplatku, přesun 1 km | [24 empty] | VV | 0
47 | 979084213R00 | Vodorovná doprava vybouraných hmot po suchu Vodorovná doprava vybour. hmot po suchu do 1 km | t | 1.62 |  | 0 |  | 0 |  | 0 | 21 | 0 | 0 | 0 | 0 | 0 | 822-1 | RTS 21/ I | RTS 21/ I | 0.688 | 1.11 |  | Práce |  |  |  | POL1_
|  | obrubníky : 1,620 |  | 1.62 | [22 empty] | VV | 0
|  | Mezisoučet |  | 1.62 | [22 empty] | VV | 1
[25 empty] | 15 | 21 | DPH
| Celkem |  |  |  |  | 0 | [18 empty] | 0 | 0 | SUM
END
Note on S6: Jedná se o informaci, zda se jedná o položku, která je do rozpočtu zadána z cenové soustavy RTS, nebo vlastní.
Note on T6: Jedná se o název CÚ, která je zadána u položky rozpočtu

## 02 02.2 Pol
Položkový soupis prací a dodávek | [26 empty] | #TypZaznamu#
S: | 21_04_II | REKONSTRUKCE VODOVODU KOŠETICE - II. etapa | [24 empty] | STA
O: | 02 | SO 02 VODOVOD | [21 empty] | STA |  |  | OBJ
R: | 02.2 | Vodovodní přípojky | [24 empty] | ROZ
P.č. | Číslo položky | Název položky | MJ | Množství | Cena / MJ | Celkem | Dodávka | Dodávka celk. | Montáž | Montáž celk. | DPH | Cena s DPH | Hmotnost / MJ | Hmotnost celk.(t) | Dem. hmotnost / MJ | Dem. hmotnost celk.(t) | Ceník | Cen. soustava / platnost | Cenová úroveň | Nhod / MJ | Nhod celk. | Dodavatel | Typ položky
Díl: | 1 | Zemní práce |  |  |  | 0 |  | 0 |  | 0 |  | 0 |  | 7.35 |  | 7.18 |  |  |  |  | 79.92 | [5 empty] | DIL
1 | 113106231R00 | Rozebrání vozovek a ploch s jakoukoliv výplní spár v jakékoliv ploše, ze zámkové dlažky, kladených do lože z kameniva | m2 | 10.8 |  | 0 |  | 0 |  | 0 | 21 | 0 | 0 | 0 | 0.225 | 2.43 | 822-1 | RTS 21/ I | RTS 21/ I | 0.142 | 1.53 |  | Práce |  |  |  | POL1_
|  | s přemístěním hmot na skládku na vzdálenost do 3 m nebo s naložením na dopravní prostředek | [24 empty] | SPI
|  | Technická zpráva : | [24 empty] | VV | 0
|  | Rozebrání betonové dlažby : 10,80 |  | 10.8 | [22 empty] | VV | 0
|  | Mezisoučet |  | 10.8 | [22 empty] | VV | 1
2 | 113107520R00 | Odstranění podkladů nebo krytů z kameniva hrubého drceného, v ploše jednotlivě do 50 m2, tloušťka vrstvy 200 mm | m2 | 10.8 |  | 0 |  | 0 |  | 0 | 21 | 0 | 0 | 0 | 0.44 | 4.75 | 822-1 | RTS 21/ I | RTS 21/ I | 0.632 | 6.83 |  | Práce |  |  |  | POL1_
3 | 119001412R00 | Dočasné zajištění podzemního potrubí nebo vedení betonového potrubí DN přes 200 do 500 mm | m | 4.2 |  | 0 |  | 0 |  | 0 | 21 | 0 | 0.01271 | 0.05 | 0 | 0 | 800-1 | RTS 21/ I | RTS 21/ I | 1.153 | 4.84 |  | Práce |  |  |  | POL1_
|  | ve výkopišti ve stavu a poloze, ve kterých byla na začátku zemních prací, a to podepřením, vzepřením nebo vyvěšením, případně s ochranným bedněním, se zřízením a odstraněním zajišťovací konstrukce a včetně opotřebení použitých materiálů, | [24 empty] | SPI |  | ve výkopišti ve stavu a poloze, ve kterých byla na začátku zemních prací, a to podepřením, vzepřením nebo vyvěšením, případně s ochranným bedněním, se zřízením a odstraněním zajišťovací konstrukce a včetně opotřebení použitých materiálů,
|  | Technická zpráva : | [24 empty] | VV | 0
|  | kanalizační potrubí : 0,60*7 |  | 4.2 | [22 empty] | VV | 0
|  | Mezisoučet |  | 4.2 | [22 empty] | VV | 1
4 | 119001423R00 | Dočasné zajištění podzemního potrubí nebo vedení kabelů přes 6 kabelů | m | 12.6 |  | 0 |  | 0 |  | 0 | 21 | 0 | 0.06963 | 0.88 | 0 | 0 | 800-1 | RTS 21/ I | RTS 21/ I | 1.246 | 15.7 |  | Práce |  |  |  | POL1_
|  | ve výkopišti ve stavu a poloze, ve kterých byla na začátku zemních prací, a to podepřením, vzepřením nebo vyvěšením, případně s ochranným bedněním, se zřízením a odstraněním zajišťovací konstrukce a včetně opotřebení použitých materiálů, | [24 empty] | SPI |  | ve výkopišti ve stavu a poloze, ve kterých byla na začátku zemních prací, a to podepřením, vzepřením nebo vyvěšením, případně s ochranným bedněním, se zřízením a odstraněním zajišťovací konstrukce a včetně opotřebení použitých materiálů,
|  | Technická zpráva : | [24 empty] | VV | 0
|  | NN : 0,60*7 |  | 4.2 | [22 empty] | VV | 0
|  | O2 : 0,60*7 |  | 4.2 | [22 empty] | VV | 0
|  | VO : 0,60*7 |  | 4.2 | [22 empty] | VV | 0
|  | Mezisoučet |  | 12.6 | [22 empty] | VV | 1
5 | 120001101R00 | Ztížené vykopávky v horninách jakékoliv třídy | m3 | 7.586 |  | 0 |  | 0 |  | 0 | 21 | 0 | 0 | 0 | 0 | 0 | 800-1 | RTS 21/ I | RTS 21/ I | 1.548 | 11.74 |  | Práce |  |  |  | POL1_
|  | příplatek k cenám vykopávek za ztížení vykopávky v blízkosti podzemního vedení nebo výbušnin v horninách jakékoliv třídy, | [24 empty] | SPI |  | příplatek k cenám vykopávek za ztížení vykopávky v blízkosti podzemního vedení nebo výbušnin v horninách jakékoliv třídy,
|  | Technická zpráva : | [24 empty] | VV | 0
|  | Poz.2= Příplatek v délce 1/3 délky každé přípojky za ztížení vykopávky : | [24 empty] | VV | 0
|  | Začátek provozního součtu | [24 empty] | VV
|  | asfaltová vozovka : 0,60*(1,50-0,45)*29 |  | 18.27 | [22 empty] | VV | 2
|  | dlažba : 0,60*(1,50-0,30)*4,6 |  | 3.312 | [22 empty] | VV | 2
|  | zatravněno : 0,60*(1,50-0,10)*1,4 |  | 1.176 | [22 empty] | VV | 2
|  | Mezisoučet |  | 22.758 | [22 empty] | VV | 3
|  | Konec provozního součtu | [24 empty] | VV
|  | 22,758*1/3 |  | 7.586 | [22 empty] | VV | 0
|  | Mezisoučet |  | 7.586 | [22 empty] | VV | 1
6 | R | Hloubení rýh šířky do 60 cm do 50 m3, v hornině 3, hlhloubení strojně včetně příplatku za lepivost | m3 | 15.3 |  | 0 |  | 0 |  | 0 | 21 | 0 | 0 | 0 | 0 | 0 | 800-1 | RTS 21/ I | RTS 21/ I | 0.365 | 5.58 |  | Práce |  |  |  | POL1_
|  | zapažených i nezapažených s urovnáním dna do předepsaného profilu a spádu, s přehozením výkopku na přilehlém terénu na vzdálenost do 3 m od podélné osy rýhy nebo s naložením výkopku na dopravní prostředek. | [24 empty] | SPI |  | zapažených i nezapažených s urovnáním dna do předepsaného profilu a spádu, s přehozením výkopku na přilehlém terénu na vzdálenost do 3 m od podélné osy rýhy nebo s naložením výkopku na dopravní prostředek.
|  | Technická zpráva : | [24 empty] | VV | 0
|  | Předpokládáme třídy těžitelnosti: 3 = 100% : | [24 empty] | VV | 0
|  | Poz.2 = Hloubka krytí potrubí každé vodovodní přípojky bude minimálně 1,4 m : | [24 empty] | VV | 0
|  | asfaltová vozovka : 0,60*(1,50-0,45)*14 |  | 8.82 | [22 empty] | VV | 0
|  | dlažba : 0,60*(1,50-0,30)*9,0 |  | 6.48 | [22 empty] | VV | 0
|  | Mezisoučet |  | 15.3 | [22 empty] | VV | 1
8 | 151101101R00 | Zřízení pažení a rozepření stěn rýh příložné pro jakoukoliv mezerovitost, hloubky do 2 m | m2 | 69 |  | 0 |  | 0 |  | 0 | 21 | 0 | 0.00099 | 0.07 | 0 | 0 | 800-1 | RTS 21/ I | RTS 21/ I | 0.236 | 16.28 |  | Práce |  |  |  | POL1_
|  | pro podzemní vedení pro všechny šířky rýhy, | [24 empty] | SPI
|  | 1,50*23*2 |  | 69 | [22 empty] | VV | 0
|  | Mezisoučet |  | 69 | [22 empty] | VV | 1
9 | 151101111R00 | Odstranění pažení a rozepření rýh příložné , hloubky do 2 m | m2 | 69 |  | 0 |  | 0 |  | 0 | 21 | 0 | 0 | 0 | 0 | 0 | 800-1 | RTS 21/ I | RTS 21/ I | 0.07 | 4.83 |  | Práce |  |  |  | POL1_
|  | pro podzemní vedení s uložením materiálu na vzdálenost do 3 m od kraje výkopu, | [24 empty] | SPI
10 | 161101101R00 | Svislé přemístění výkopku z horniny 1 až 4, při hloubce výkopu přes 1 do 2,5 m | m3 | 15.3 |  | 0 |  | 0 |  | 0 | 21 | 0 | 0 | 0 | 0 | 0 | 800-1 | RTS 21/ I | RTS 21/ I | 0.345 | 5.28 |  | Práce |  |  |  | POL1_
|  | bez naložení do dopravní nádoby, ale s vyprázdněním dopravní nádoby na hromadu nebo na dopravní prostředek, | [24 empty] | SPI |  | bez naložení do dopravní nádoby, ale s vyprázdněním dopravní nádoby na hromadu nebo na dopravní prostředek,
|  | 100 % : 15,30 |  | 15.3 | [22 empty] | VV | 0
|  | Mezisoučet |  | 15.3 | [22 empty] | VV | 1
11 | R | Vodorovné přemístění výkopku z horniny 1 až 4, na vzdálenost do 1 000 m na KÚ Obce Košetice | m3 | 4.5816 |  | 0 |  | 0 |  | 0 | 21 | 0 | 0 | 0 | 0 | 0 | 800-1 | RTS 21/ I | RTS 21/ I | 0.011 | 0.05 |  | Práce |  |  |  | POL1_
|  | po suchu, bez naložení výkopku, avšak se složením bez rozhrnutí, zpáteční cesta vozidla. | [24 empty] | SPI
|  | Technická zpráva : | [24 empty] | VV | 0
|  | 'V rozpočtu bude pouze položka na přesun do 1 000 m : | [24 empty] | VV | 0
|  | vytl. kub : 4,58160 |  | 4.5816 | [22 empty] | VV | 0
|  | Mezisoučet |  | 4.5816 | [22 empty] | VV | 1
13 | 171201201R00 | Uložení sypaniny na dočasnou skládku tak, že na 1 m2 plochy připadá přes 2 m3 výkopku nebo ornice | m3 | 4.5816 |  | 0 |  | 0 |  | 0 | 21 | 0 | 0 | 0 | 0 | 0 | 800-1 | RTS 21/ I | RTS 21/ I | 0.009 | 0.04 |  | Práce |  |  |  | POL1_
|  | lože : 1,380 |  | 1.38 | [22 empty] | VV | 0
|  | obsyp : 3,18310 |  | 3.1831 | [22 empty] | VV | 0
|  | vytlačená kub. potrubím : 0,01850 |  | 0.0185 | [22 empty] | VV | 0
|  | Mezisoučet |  | 4.5816 | [22 empty] | VV | 1
14 | R | Zásyp sypaninou se zhutněním jam, šachet, rýh nebo kolem objektů v těchto vykopávkách | m3 | 10.7184 |  | 0 |  | 0 |  | 0 | 21 | 0 | 0 | 0 | 0 | 0 | 800-1 | RTS 21/ I | RTS 21/ I | 0.202 | 2.17 |  | Práce |  |  |  | POL1_
|  | z vhodné horniny nebo zeminy s uložením výkopku po vrstvách, | [24 empty] | SPI
|  | Technická zpráva : | [24 empty] | VV | 0
|  | 'zásyp bude primárně prováděn z vytěženého materiálu (pokud bude vhodný). V případě nevhodnosti vytěženého materiálu bude zásyp proveden ze štěrkodrti fr. 0/63. Uchazeč ocení do této položky pouze práci spojenou se zpětným zásypem rýhy a náklady na naložení a přesun vytěženého materiálu z mezideponie (do 1 km) zpět na stavbu. | [24 empty] | VV | 0
|  | - ukončit 45 cm od stávajícího asfaltového povrchu, výška 45 cm jsou konstrukční vrstvy vozovky : | [24 empty] | VV | 0
|  | - ukončit 30 cm od stávajícího povrchu chodníku, výška 30 cm jsou konstrukční vrstvy chodníků : | [24 empty] | VV | 0
|  | výkop : 15,300 |  | 15.3 | [22 empty] | VV | 0
|  | vytl. kub. : -4,58160 |  | -4.5816 | [22 empty] | VV | 0
|  | Mezisoučet |  | 10.7184 | [22 empty] | VV | 1
15 | 175101101R00 | Obsyp potrubí bez prohození sypaniny, bez dodávky obsypového materiálu | m3 | 3.1831 |  | 0 |  | 0 |  | 0 | 21 | 0 | 0 | 0 | 0 | 0 | 800-1 | RTS 21/ I | RTS 21/ I | 1.587 | 5.05 |  | Práce |  |  |  | POL1_
|  | sypaninou z vhodných hornin tř. 1 - 4 nebo materiálem připraveným podél výkopu ve vzdálenosti do 3 m od jeho kraje, pro jakoukoliv hloubku výkopu a jakoukoliv míru zhutnění, | [24 empty] | SPI |  | sypaninou z vhodných hornin tř. 1 - 4 nebo materiálem připraveným podél výkopu ve vzdálenosti do 3 m od jeho kraje, pro jakoukoliv hloubku výkopu a jakoukoliv míru zhutnění,
|  | Technická zpráva : | [24 empty] | VV | 0
|  | Obsyp: (do výše 20 cm nad potrubí), lomová prosívka, frakce 0-4 mm. : | [24 empty] | VV | 0
|  | Strojní hutnění až při min. výšce 30 cm materiálu nad vrcholem potrubí. : | [24 empty] | VV | 0
|  | 0,60*(0,032+0,200)*23 |  | 3.2016 | [22 empty] | VV | 0
|  | Mezisoučet |  | 3.2016 | [22 empty] | VV | 1
|  | -pi*0,032^2*1/4*23 |  | -0.0185 | [22 empty] | VV | 0
|  | Mezisoučet |  | -0.0185 | [22 empty] | VV | 1
16 | 583412063/01 | Lomová prosívka frakce 0/4 | t | 6.3503 |  | 0 |  | 0 |  | 0 | 21 | 0 | 1 | 6.35 | 0 | 0 |  | Vlastní | Indiv | 0 | 0 |  | Specifikace |  |  |  | POL3_
|  | Technická zpráva : | [24 empty] | VV | 0
|  | Obsyp: (do výše 20 cm nad potrubí), lomová prosívka, frakce 0-4 mm : 3,18310*1,900*1,05 |  | 6.3503 | [22 empty] | VV | 0
|  | Mezisoučet |  | 6.3503 | [22 empty] | VV | 1
Díl: | 4 | Vodorovné konstrukce |  |  |  | 0 |  | 0 |  | 0 |  | 0 |  | 2.35 |  | 0 |  |  |  |  | 1.8 | [5 empty] | DIL
17 | 451541111R00 | Lože pod potrubí, stoky a drobné objekty ze štěrkodrtě 0÷63 mm | m3 | 1.38 |  | 0 |  | 0 |  | 0 | 21 | 0 | 1.7034 | 2.35 | 0 | 0 | 827-1 | RTS 21/ I | RTS 21/ I | 1.303 | 1.8 |  | Práce |  |  |  | POL1_
|  | v otevřeném výkopu, | [24 empty] | SPI
|  | Technická zpráva : | [24 empty] | VV | 0
|  | Podsyp: lomová prosívka (kamenivo) frakce 0-4 mm, tl. 10 cm : | [24 empty] | VV | 0
|  | 0,60*0,100*23 |  | 1.38 | [22 empty] | VV | 0
|  | Mezisoučet |  | 1.38 | [22 empty] | VV | 1
Díl: | 59 | Komunikace |  |  |  | 0 |  | 0 |  | 0 |  | 0 |  | 9.01 |  | 0 |  |  |  |  | 4.72 | [5 empty] | DIL
18 | 564831111R00 | Podklad ze štěrkodrti s rozprostřením a zhutněním frakce 0-63 mm, tloušťka po zhutnění 100 mm | m2 | 10.8 |  | 0 |  | 0 |  | 0 | 21 | 0 | 0.288 | 3.11 | 0 | 0 | 822-1 | RTS 21/ I | RTS 20/ I | 0.023 | 0.25 |  | Práce |  |  |  | POL1_
|  | Technická zpráva : | [24 empty] | VV | 0
|  | Oprava chodníku : | [24 empty] | VV | 0
|  | Ložná vrstva (drobné kamenivo) tl. 100 mm : | [24 empty] | VV | 0
|  | 10,80 |  | 10.8 | [22 empty] | VV | 0
|  | Mezisoučet |  | 10.8 | [22 empty] | VV | 1
19 | 564851111RT2 | Podklad ze štěrkodrti s rozprostřením a zhutněním frakce 0-32 mm, tloušťka po zhutnění 150 mm | m2 | 10.8 |  | 0 |  | 0 |  | 0 | 21 | 0 | 0.378 | 4.08 | 0 | 0 | 822-1 | RTS 21/ I | RTS 21/ I | 0.026 | 0.28 |  | Práce |  |  |  | POL1_
|  | Technická zpráva : | [24 empty] | VV | 0
|  | Oprava chodníku : 10,80 |  | 10.8 | [22 empty] | VV | 0
|  | Mezisoučet |  | 10.8 | [22 empty] | VV | 1
20 | 596841111R00 | Kladení dlažby z betonových nebo kameninových dlaždic do lože z cementové malty tloušťky do 30 mm | m2 | 10.8 |  | 0 |  | 0 |  | 0 | 21 | 0 | 0.16848 | 1.82 | 0 | 0 | 822-1 | RTS 21/ I | RTS 21/ I | 0.388 | 4.19 |  | Práce |  |  |  | POL1_
|  | komunikací pro pěší do velikosti dlaždic 0,25 m2 s provedením lože do tl. 30 mm, s vyplněním spár a se smetením přebytečného materiálu na vzdálenost do 3 m | [24 empty] | SPI |  | komunikací pro pěší do velikosti dlaždic 0,25 m2 s provedením lože do tl. 30 mm, s vyplněním spár a se smetením přebytečného materiálu na vzdálenost do 3 m
|  | Technická zpráva : | [24 empty] | VV | 0
|  | Oprava chodníku : | [24 empty] | VV | 0
|  | Cementová stabilizace tl. 30 mm : | [24 empty] | VV | 0
|  | Betonová dlažba stávající /30 x 30 cm/ tl. 60 mm : | [24 empty] | VV | 0
|  | 10,80 |  | 10.8 | [22 empty] | VV | 0
|  | Mezisoučet |  | 10.8 | [22 empty] | VV | 1
Díl: | 8 | Trubní vedení |  |  |  | 0 |  | 0 |  | 0 |  | 0 |  | 4.68 |  | 0 |  |  |  |  | 112.93 | [5 empty] | DIL
21 | 857601101R00 | Montáž litinových tvarovek na potrubí litinovém tlakovém jednoosých, na potrubí z trub hrdlových v otevřeném výkopu, v otevřeném kanálu nebo v šachtě, DN 80 mm | kus | 20 |  | 0 |  | 0 |  | 0 | 21 | 0 | 0 | 0 | 0 | 0 | 827-1 | RTS 21/ I | RTS 21/ I | 1.22 | 24.4 |  | Práce |  |  |  | POL1_1
|  | Technická zpráva : | [24 empty] | VV | 0
|  | výpis materiálu : | [24 empty] | VV | 0
|  | ISO spojky : 20 |  | 20 | [22 empty] | VV | 0
|  | Mezisoučet |  | 20 | [22 empty] | VV | 1
22 | 871161121R00 | Montáž potrubí z plastických hmot z tlakových trubek polyetylenových, vnějšího průměru 32 mm | m | 23 |  | 0 |  | 0 |  | 0 | 21 | 0 | 0 | 0 | 0 | 0 | 827-1 | RTS 21/ I | RTS 21/ I | 0.034 | 0.78 |  | Práce |  |  |  | POL1_1
|  | v otevřeném výkopu, | [24 empty] | SPI
|  | Technická zpráva : | [24 empty] | VV | 0
|  | výpis materiálu : | [24 empty] | VV | 0
|  | 23,0 |  | 23 | [22 empty] | VV | 0
|  | Mezisoučet |  | 23 | [22 empty] | VV | 1
23 | 892241111R00 | Tlakové zkoušky vodovodního potrubí DN do 80 mm | m | 23 |  | 0 |  | 0 |  | 0 | 21 | 0 | 0 | 0 | 0 | 0 | 827-1 | RTS 21/ I | RTS 21/ I | 0.044 | 1.01 |  | Práce |  |  |  | POL1_1
|  | přísun, montáže, demontáže a odsunu zkoušecího čerpadla, napuštění tlakovou vodou a dodání vody pro tlakovou zkoušku, | [24 empty] | SPI |  | přísun, montáže, demontáže a odsunu zkoušecího čerpadla, napuštění tlakovou vodou a dodání vody pro tlakovou zkoušku,
|  | Technická zpráva : | [24 empty] | VV | 0
|  | výpis materiálu : | [24 empty] | VV | 0
|  | 23,0 |  | 23 | [22 empty] | VV | 0
|  | Mezisoučet |  | 23 | [22 empty] | VV | 1
24 | 892372111R00 | Zabezpečení konců vodovodního potrubí při tlakových zkouškách DN do 300 mm | úsek | 7 |  | 0 |  | 0 |  | 0 | 21 | 0 | 0.03503 | 0.25 | 0 | 0 | 827-1 | RTS 21/ I | RTS 21/ I | 10.13 | 70.91 |  | Práce |  |  |  | POL1_
|  | montáž a demontáž výrobků nebo dílců pro zabezpečení dvou konců zkoušeného úseku potrubí pro jakýkoliv způsob zabezpečení, montáž a demontáž koncových tvarovek, montáž zaslepovací příruby, zaslepení odboček pro hydranty, vzdušníky a jiné armatury a odbočky pro odbočující řady, | [24 empty] | SPI |  | montáž a demontáž výrobků nebo dílců pro zabezpečení dvou konců zkoušeného úseku potrubí pro jakýkoliv způsob zabezpečení, montáž a demontáž koncových tvarovek, montáž zaslepovací příruby, zaslepení odboček pro hydranty, vzdušníky a jiné armatury a odbočky pro odbočující řady,
25 | 892233111R00 | Proplach a desinfekce vodovodního potrubí DN od 40 do 70 mm | m | 23 |  | 0 |  | 0 |  | 0 | 21 | 0 | 0 | 0 | 0 | 0 | 827-1 | RTS 21/ I | RTS 21/ I | 0.15 | 3.45 |  | Práce |  |  |  | POL1_1
|  | napuštění a vypuštění vody, dodání vody a desinfekčního prostředku, náklady na bakteriologický rozbor vody, | [24 empty] | SPI |  | napuštění a vypuštění vody, dodání vody a desinfekčního prostředku, náklady na bakteriologický rozbor vody,
26 | 893152111R00 | Montáž šachty vodoměrné a revizní plastové hranaté | kus | 10 |  | 0 |  | 0 |  | 0 | 21 | 0 | 0.40105 | 4.01 | 0 | 0 | 801-1 | RTS 21/ I | RTS 21/ I | 1.0924 | 10.92 |  | Práce |  |  |  | POL1_
|  | Včetně zřízení podkladního betonu v tl. 10 cm vyztuženého sítí 8/100/100. | [24 empty] | POP
|  | Technická zpráva : | [24 empty] | VV | 0
|  | výpis materiálu : | [24 empty] | VV | 0
|  | 10 |  | 10 | [22 empty] | VV | 0
|  | Mezisoučet |  | 10 | [22 empty] | VV | 1
27 | 899721112R00 | Výstražné fólie výstražná fólie pro vodovod, šířka 30 cm | m | 23 |  | 0 |  | 0 |  | 0 | 21 | 0 | 0 | 0 | 0 | 0 | 827-1 | RTS 21/ I | RTS 21/ I | 0.026 | 0.6 |  | Práce |  |  |  | POL1_
|  | Technická zpráva : | [24 empty] | VV | 0
|  | výpis materiálu : | [24 empty] | VV | 0
|  | 23,0 |  | 23 | [22 empty] | VV | 0
|  | Mezisoučet |  | 23 | [22 empty] | VV | 1
28 | 899731113R00 | Signalizační vodič CYY, 4 mm2 | m | 25.3 |  | 0 |  | 0 |  | 0 | 21 | 0 | 5e-05 | 0 | 0 | 0 | 827-1 | RTS 21/ I | RTS 21/ I | 0.034 | 0.86 |  | Práce |  |  |  | POL1_
|  | Technická zpráva : | [24 empty] | VV | 0
|  | výpis materiálu : | [24 empty] | VV | 0
|  | 23,0*1,10 |  | 25.3 | [22 empty] | VV | 0
|  | Mezisoučet |  | 25.3 | [22 empty] | VV | 1
29 | MAT2201 | Vodovodní potrubí tlakové z PE 100 RC, SDR 11, PN 16, DN 25 mm (rozměr 32 x 3,0 mm) | m | 23 |  | 0 |  | 0 |  | 0 | 21 | 0 | 0.00028 | 0.01 | 0 | 0 |  | Vlastní | Indiv | 0 | 0 |  | Specifikace |  |  |  | POL3_0
30 | MAT2202 | Tvarovka ISO spojka 32 | ks | 20 |  | 0 |  | 0 |  | 0 | 21 | 0 | 0.00044 | 0.01 | 0 | 0 |  | Vlastní | Indiv | 0 | 0 |  | Specifikace |  |  |  | POL3_0
31 | MAT2203 | Vodoměrná šachta Modulo 1 | ks | 10 |  | 0 |  | 0 |  | 0 | 21 | 0 | 0.04 | 0.4 | 0 | 0 |  | Vlastní | Indiv | 0 | 0 |  | Specifikace |  |  |  | POL3_0
Díl: | 96 | Bourání konstrukcí |  |  |  | 0 |  | 0 |  | 0 |  | 0 |  | 0 |  | 0 |  |  |  |  | 1.24 | [5 empty] | DIL
32 | 979054441R00 | Očištění vybouraných obrubníků, dlaždic dlaždic, desek nebo tvarovek s původním vyplněním spár kamenivem těženým | m2 | 10.8 |  | 0 |  | 0 |  | 0 | 21 | 0 | 0 | 0 | 0 | 0 | 822-1 | RTS 21/ I | RTS 21/ I | 0.115 | 1.24 |  | Práce |  |  |  | POL1_
|  | krajníků, desek nebo panelů od spojovacího materiálu s odklizením a uložením očištěných hmot a spojovacího materiálu na skládku na vzdálenost do 10 m | [24 empty] | SPI |  | krajníků, desek nebo panelů od spojovacího materiálu s odklizením a uložením očištěných hmot a spojovacího materiálu na skládku na vzdálenost do 10 m
|  | Technická zpráva : | [24 empty] | VV | 0
|  | Poz.4.= : | [24 empty] | VV | 0
|  | Betonová dlažba bude očištěna a ponechána na stavbě : 10,80 |  | 10.8 | [22 empty] | VV | 0
|  | Mezisoučet |  | 10.8 | [22 empty] | VV | 1
Díl: | D96 | Přesuny suti a vybouraných hmot |  |  |  | 0 |  | 0 |  | 0 |  | 0 |  | 0 |  | 0 |  |  |  |  | 0.05 | [5 empty] | DIL
34 | 979082213R00 | Vodorovná doprava suti po suchu bez naložení, ale se složením a hrubým urovnáním na vzdálenost do 1 km | t | 4.752 |  | 0 |  | 0 |  | 0 | 21 | 0 | 0 | 0 | 0 | 0 | 822-1 | RTS 21/ I | RTS 21/ I | 0.01 | 0.05 |  | Práce |  |  |  | POL1_
|  | kamenivo z komunikace a chodníků , odvoz a uložení podkladních vrstev komunikace si zajistí zhotovitel sám : | [24 empty] | VV | 0
|  | V rozpočtu bude pouze položka na přesun do 15 km. : 4,752 |  | 4.752 | [22 empty] | VV | 0
|  | Mezisoučet |  | 4.752 | [22 empty] | VV | 1
35 | 979082219R00 | Vodorovná doprava suti po suchu příplatek k ceně za každý další i započatý 1 km přes 1 km | t | 66.528 |  | 0 |  | 0 |  | 0 | 21 | 0 | 0 | 0 | 0 | 0 | 822-1 | RTS 21/ I | RTS 21/ I | 0 | 0 |  | Práce |  |  |  | POL1_
|  | do 15 km - kamenivo z komunikací a chodníků : 4,752*14 |  | 66.528 | [22 empty] | VV | 0
|  | Mezisoučet |  | 66.528 | [22 empty] | VV | 1
[25 empty] | 15 | 21 | DPH
| Celkem |  |  |  |  | 0 | [18 empty] | 0 | 0 | SUM
END
Note on S6: Jedná se o informaci, zda se jedná o položku, která je do rozpočtu zadána z cenové soustavy RTS, nebo vlastní.
Note on T6: Jedná se o název CÚ, která je zadána u položky rozpočtu