## Rekapitulace stavby
Export Komplet | [27 empty] | 2.0 | ZAMOK |  |  |  |  | False | False | {a574ef38-853f-4bce-8fb6-b62ca8ad3033}
[33 empty] | 0,01 | 21
[33 empty] | 0,01 | 15
|  | REKAPITULACE STAVBY | [17 empty] | v --- níže se nacházejí doplnkové a pomocné údaje k sestavám --- v | [11 empty] | Návod na vyplnění | 0,001
|  | Kód: |  |  |  |  | 01 | [24 empty] | Měnit lze pouze buňky se žlutým podbarvením! 1) na prvním listu Rekapitulace stavby vyplňte v sestavě a) Souhrnný list - údaje o Uchazeči (přenesou se do ostatních sestav i v jiných listech) b) Rekapitulace objektů - potřebné Ostatní náklady 2) na vybraných listech vyplňte v sestavě a) Krycí list - údaje o Uchazeči, pokud se liší od údajů o Uchazeči na Souhrnném listu (údaje se přenesou do ostatních sestav v daném listu) b) Rekapitulace rozpočtu - potřebné Ostatní náklady c) Celkové náklady za stavbu - ceny u položek - množství, pokud má žluté podbarvení - a v případě potřeby poznámku (ta je ve skrytém sloupci) | 0,01
|  | Stavba: |  |  |  |  | Rekonstrukce objektu mateřské školy č.p. 367 na parc. č. st. 412 a 2464/4 v k.ú. Horní Cerekev | [25 empty] | 0,01
|  | KSO: | [13 empty] | CC-CZ: | [16 empty] | 0,01
|  | Místo: |  |  |  |  | Horní Cerekev | [8 empty] | Datum: |  | 20. 11. 2020 | [14 empty] | 0,01
0,01
|  | Zadavatel: | [13 empty] | IČ: | [16 empty] | 0,01
|  |  | Město Horní Cerekev | [12 empty] | DIČ: | [16 empty] | 0,01
0,01
|  | Uchazeč: | [13 empty] | IČ: |  | Vyplň údaj | [14 empty] | 0,01
|  |  | Vyplň údaj | [12 empty] | DIČ: |  | Vyplň údaj | [14 empty] | 0,01
False
|  | Projektant: | [13 empty] | IČ: | [16 empty] | False
|  |  | INTEGRA Pelhřimov | [12 empty] | DIČ: | [16 empty] | True
0,01
|  | Zpracovatel: | [13 empty] | IČ: | [16 empty] | 0,01
[16 empty] | DIČ: | [16 empty] | True
Poznámka:
|  | Cena bez DPH | [13 empty] | 0
[8 empty] | Sazba daně |  |  | Základ daně |  |  |  |  | Výše daně
|  | DPH |  | základní |  |  |  | 21% |  |  | 0 |  |  |  |  | 0
|  |  |  | snížená |  |  |  | 15% |  |  | 0 |  |  |  |  | 0
|  |  |  | zákl. přenesená |  |  |  | 21% |  |  | 0 |  |  |  |  | 0
|  |  |  | sníž. přenesená |  |  |  | 15% |  |  | 0 |  |  |  |  | 0
|  |  |  | nulová |  |  |  | 0% |  |  | 0 |  |  |  |  | 0
|  | Cena s DPH | [6 empty] | v |  |  | CZK |  |  |  | 0
|  | Projektant | [11 empty] | Zpracovatel
|  | Datum a podpis: | [7 empty] | Razítko |  |  |  | Datum a podpis: |  |  | Razítko
|  | Objednavatel | [11 empty] | Uchazeč
|  | Datum a podpis: | [7 empty] | Razítko |  |  |  | Datum a podpis: |  |  | Razítko
REKAPITULACE OBJEKTŮ STAVBY A SOUPISŮ PRACÍ
| Kód: | [6 empty] | 01
| Stavba: | [6 empty] | Rekonstrukce objektu mateřské školy č.p. 367 na parc. č. st. 412 a 2464/4 v k.ú. Horní Cerekev
| Místo: | [6 empty] | Horní Cerekev | [6 empty] | Datum: |  | 20. 11. 2020
| Zadavatel: | [6 empty] | Město Horní Cerekev | [6 empty] | Projektant: |  | INTEGRA Pelhřimov |  |  | Informatívní údaje z listů zakázek
| Uchazeč: | [13 empty] | Zpracovatel:
| Kód |  |  |  | Popis | [7 empty] | Cena bez DPH [CZK] |  |  |  |  | Cena s DPH [CZK] | Typ | z toho Ostat. náklady [CZK] | DPH [CZK] | Normohodiny [h] | DPH základní [CZK] | DPH snížená [CZK] | DPH základní přenesená [CZK] | DPH snížená přenesená [CZK] | Základna DPH základní | Základna DPH snížená | Základna DPH zákl. přenesená | Základna DPH sníž. přenesená | Základna DPH nulová
| Náklady z rozpočtů | [11 empty] | 0 |  |  |  |  | 0 |  | 0 | 0 | 0 | 0 | 0 | 0 | 0 | 0 | 0 | 0 | 0 | 0 |  | D | 0 | ###NOIMPORT### | IMPORT | {a574ef38-853f-4bce-8fb6-b62ca8ad3033} | {00000000-0000-0000-0000-000000000000}
|  | 00 |  |  |  | VRN | [6 empty] | 0 |  |  |  |  | 0 | STA | 0 | 0 | 0 | 0 | 0 | 0 | 0 | 0 | 0 | 0 | 0 | 0 |  | D | 1 | ###NOIMPORT### | IMPORT | {617d5c4f-8744-490a-ae82-9e898f778ea3} | {a574ef38-853f-4bce-8fb6-b62ca8ad3033} | 2
/ |  |  | 00-1-1 |  |  |  | VRN - MŠ vnitřní prostory | [5 empty] | 0 |  |  |  |  | 0 | Soupis | 0 | 0 | 0 | 0 | 0 | 0 | 0 | 0 | 0 | 0 | 0 | 0 |  |  | 2 |  | IMPORT | {27cad04f-1c1f-478f-a458-46abfbbe1b31} | {617d5c4f-8744-490a-ae82-9e898f778ea3}
/ |  |  | 00-1-2 |  |  |  | VRN - Zateplení fasády | [5 empty] | 0 |  |  |  |  | 0 | Soupis | 0 | 0 | 0 | 0 | 0 | 0 | 0 | 0 | 0 | 0 | 0 | 0 |  |  | 2 |  | IMPORT | {faad172a-1322-47e9-b730-56f11651fbd4} | {617d5c4f-8744-490a-ae82-9e898f778ea3}
|  | 01 |  |  |  | Vlastní snížení | [6 empty] | 0 |  |  |  |  | 0 | STA | 0 | 0 | 0 | 0 | 0 | 0 | 0 | 0 | 0 | 0 | 0 | 0 |  | D | 1 | ###NOIMPORT### | IMPORT | {fdf5228c-b21c-4826-981d-fb73bdf2fd0e} | {a574ef38-853f-4bce-8fb6-b62ca8ad3033} | 2
/ |  |  | 01-01 |  |  |  | Bourací práce - MŠ vnitřní prostory | [5 empty] | 0 |  |  |  |  | 0 | Soupis | 0 | 0 | 0 | 0 | 0 | 0 | 0 | 0 | 0 | 0 | 0 | 0 |  |  | 2 |  | IMPORT | {888f8e05-1810-4d51-a1a3-304f37182fdb} | {fdf5228c-b21c-4826-981d-fb73bdf2fd0e}
/ |  |  | 01-02 |  |  |  | Bourací práce - Zateplení fasády | [5 empty] | 0 |  |  |  |  | 0 | Soupis | 0 | 0 | 0 | 0 | 0 | 0 | 0 | 0 | 0 | 0 | 0 | 0 |  |  | 2 |  | IMPORT | {38f90c51-6a11-469b-a957-044537fab099} | {fdf5228c-b21c-4826-981d-fb73bdf2fd0e}
/ |  |  | 01-1-1 |  |  |  | Navrhovaný stav - MŠ vnitřní prostory | [5 empty] | 0 |  |  |  |  | 0 | Soupis | 0 | 0 | 0 | 0 | 0 | 0 | 0 | 0 | 0 | 0 | 0 | 0 |  |  | 2 |  | IMPORT | {7a5baed3-9d08-4942-a5b0-5aaea009b811} | {fdf5228c-b21c-4826-981d-fb73bdf2fd0e}
/ |  |  | 01-1-2 |  |  |  | Navrhovaný stav - Zateplení fasády | [5 empty] | 0 |  |  |  |  | 0 | Soupis | 0 | 0 | 0 | 0 | 0 | 0 | 0 | 0 | 0 | 0 | 0 | 0 |  |  | 2 |  | IMPORT | {247221cc-a98e-4b42-9399-7b8880f9a575} | {fdf5228c-b21c-4826-981d-fb73bdf2fd0e}
/ |  |  | 01-2 |  |  |  | Tepelné čerpadlo - stavební připravenost | [5 empty] | 0 |  |  |  |  | 0 | Soupis | 0 | 0 | 0 | 0 | 0 | 0 | 0 | 0 | 0 | 0 | 0 | 0 |  |  | 2 |  | IMPORT | {8a16e866-312a-4d7a-ae7a-55926b16e4c3} | {fdf5228c-b21c-4826-981d-fb73bdf2fd0e}
/ |  |  | 01-3 |  |  |  | Ústřední vytápění | [5 empty] | 0 |  |  |  |  | 0 | Soupis | 0 | 0 | 0 | 0 | 0 | 0 | 0 | 0 | 0 | 0 | 0 | 0 |  |  | 2 |  | IMPORT | {6c308d6d-26ac-4b49-9867-d633ca053b5e} | {fdf5228c-b21c-4826-981d-fb73bdf2fd0e}
/ |  |  | 01-4 |  |  |  | Elektroinstalace | [5 empty] | 0 |  |  |  |  | 0 | Soupis | 0 | 0 | 0 | 0 | 0 | 0 | 0 | 0 | 0 | 0 | 0 | 0 |  |  | 2 |  | IMPORT | {8d6cc4b2-99e0-450d-b724-f5270bd60e67} | {fdf5228c-b21c-4826-981d-fb73bdf2fd0e}
/ |  |  | 01-5 |  |  |  | VZT | [5 empty] | 0 |  |  |  |  | 0 | Soupis | 0 | 0 | 0 | 0 | 0 | 0 | 0 | 0 | 0 | 0 | 0 | 0 |  |  | 2 |  | IMPORT | {d5599e5e-a0df-4803-b7bb-ed90db42a05e} | {fdf5228c-b21c-4826-981d-fb73bdf2fd0e}
|  | 10 |  |  |  | Zpevněné plochy, sadové úpravy, elektropřípojka | [6 empty] | 0 |  |  |  |  | 0 | STA | 0 | 0 | 0 | 0 | 0 | 0 | 0 | 0 | 0 | 0 | 0 | 0 |  | D | 1 | ###NOIMPORT### | IMPORT | {2290ba8f-f6ed-4127-b51a-5ddb3f5c24c6} | {a574ef38-853f-4bce-8fb6-b62ca8ad3033} | 2
/ |  |  | 10-01 |  |  |  | Zpevněné plochy | [5 empty] | 0 |  |  |  |  | 0 | Soupis | 0 | 0 | 0 | 0 | 0 | 0 | 0 | 0 | 0 | 0 | 0 | 0 |  |  | 2 |  | IMPORT | {445b6b8f-edd4-4947-a614-a2c9ddc09a8e} | {2290ba8f-f6ed-4127-b51a-5ddb3f5c24c6}
/ |  |  | 10-03 |  |  |  | Elektropřípojka | [5 empty] | 0 |  |  |  |  | 0 | Soupis | 0 | 0 | 0 | 0 | 0 | 0 | 0 | 0 | 0 | 0 | 0 | 0 |  |  | 2 |  | IMPORT | {61f8e282-44ad-4594-b45d-81a46fe12a4f} | {2290ba8f-f6ed-4127-b51a-5ddb3f5c24c6}

## 00-1-1 - VRN - MŠ vnitřní...
{27cad04f-1c1f-478f-a458-46abfbbe1b31}
2
| KRYCÍ LIST SOUPISU PRACÍ | [7 empty] | v --- níže se nacházejí doplnkové a pomocné údaje k sestavám --- v | [8 empty] | False
Stavba:
Rekonstrukce objektu mateřské školy č.p. 367 na parc. č. st. 412 a 2464/4 v k.ú. Horní Cerekev
Objekt:
00 - VRN
Soupis:
00-1-1 - VRN - MŠ vnitřní prostory
| KSO: |  |  |  |  | CC-CZ:
| Místo: |  | Horní Cerekev |  |  | Datum: | 20. 11. 2020
| Zadavatel: |  |  |  |  | IČ:
|  | Město Horní Cerekev |  |  |  | DIČ:
| Uchazeč: |  |  |  |  | IČ: | Vyplň údaj
|  | Vyplň údaj |  |  |  | DIČ: | Vyplň údaj
| Projektant: |  |  |  |  | IČ:
|  | INTEGRA Pelhřimov |  |  |  | DIČ:
| Zpracovatel: |  |  |  |  | IČ:
DIČ:
Poznámka:
| Cena bez DPH | [5 empty] | 0
|  |  | Základ daně |  |  | Sazba daně | Výše daně
| DPH | základní | 0 |  |  | 21% | 0
|  | snížená | 0 |  |  | 15% | 0
|  | zákl. přenesená | 0 |  |  | 21% | 0
|  | sníž. přenesená | 0 |  |  | 15% | 0
|  | nulová | 0 |  |  | 0% | 0
| Cena s DPH |  |  | v | CZK |  | 0
| Projektant |  |  | Zpracovatel
| Datum a podpis: |  | Razítko | Datum a podpis: |  |  | Razítko
| Objednavatel |  |  | Uchazeč
| Datum a podpis: |  | Razítko | Datum a podpis: |  |  | Razítko
REKAPITULACE ČLENĚNÍ SOUPISU PRACÍ
Stavba:
Rekonstrukce objektu mateřské školy č.p. 367 na parc. č. st. 412 a 2464/4 v k.ú. Horní Cerekev
Objekt:
00 - VRN
Soupis:
00-1-1 - VRN - MŠ vnitřní prostory
Místo: |  |  | Horní Cerekev |  |  | Datum: | 20. 11. 2020
Zadavatel: |  |  | Město Horní Cerekev |  |  | Projektant: | INTEGRA Pelhřimov
Uchazeč: |  |  | Vyplň údaj |  |  | Zpracovatel:
Kód dílu - Popis | [6 empty] | Cena celkem [CZK]
Náklady ze soupisu prací | [6 empty] | 0 | [11 empty] | -1
| VRN - Vedlejší rozpočtové náklady | [5 empty] | 0
| VRN1 - Průzkumné, geodetické a projektové práce | [5 empty] | 0
SOUPIS PRACÍ
Stavba:
Rekonstrukce objektu mateřské školy č.p. 367 na parc. č. st. 412 a 2464/4 v k.ú. Horní Cerekev
Objekt:
00 - VRN
Soupis:
00-1-1 - VRN - MŠ vnitřní prostory
Místo: |  |  | Horní Cerekev |  |  | Datum: | 20. 11. 2020
Zadavatel: |  |  | Město Horní Cerekev |  |  | Projektant: | INTEGRA Pelhřimov
Uchazeč: |  |  | Vyplň údaj |  |  | Zpracovatel:
PČ | Typ | Kód | Popis | MJ | Množství | J.cena [CZK] | Cena celkem [CZK] | Cenová soustava |  | DPH | J. Nh [h] | Nh celkem [h] | J. hmotnost [t] | Hmotnost celkem [t] | J. suť [t] | Suť Celkem [t]
Náklady soupisu celkem | [6 empty] | 0 |  |  |  |  | 0 |  | 0 |  | 0 |  | D | -1 | [7 empty] | 0
| D | VRN | Vedlejší rozpočtové náklady |  |  |  | 0 |  |  |  |  | 0 |  | 0 |  | 0 | 5 | D | 0 | ROZPOCET | [6 empty] | 0
| D | VRN1 | Průzkumné, geodetické a projektové práce |  |  |  | 0 |  |  |  |  | 0 |  | 0 |  | 0 | 5 | D | 1 | ROZPOCET | [6 empty] | 0
1 | K | 013254000 | Dokumentace skutečného provedení stavby | … | 1 |  | 0 | CS ÚRS 2020 01 |  | základní |  | 0 | 0 | 0 | 0 | 0 | 1024 | K | 2 | ROZPOCET | 0 | 0 | 0 | 0 | 0 | 1 | 0 | 1024 | -1970125350
2 | K | 032103000 | Zařízení staveniště | … | 1 |  | 0 | CS ÚRS 2020 01 |  | základní |  | 0 | 0 | 0 | 0 | 0 | 1024 | K | 2 | ROZPOCET | 0 | 0 | 0 | 0 | 0 | 1 | 0 | 1024 | 1988032296
3 | K | 045203000 | Kompletace dokladové části stavby k předání, převzetí a kolaudaci díla | … | 1 |  | 0 | CS ÚRS 2020 01 |  | základní |  | 0 | 0 | 0 | 0 | 0 | 1024 | K | 2 | ROZPOCET | 0 | 0 | 0 | 0 | 0 | 1 | 0 | 1024 | -903134073
4 | K | 091704001 | Zkoušky toxicity jednotlivých druhů odpadů vzniklých na stavbě - výluhem | ... | 1 |  | 0 |  |  | základní |  | 0 | 0 | 0 | 0 | 0 | 1024 | K | 2 | ROZPOCET | 0 | 0 | 0 | 0 | 0 | 1 | 0 | 1024 | 1607028049

## 00-1-2 - VRN - Zateplení ...
{faad172a-1322-47e9-b730-56f11651fbd4}
2
| KRYCÍ LIST SOUPISU PRACÍ | [7 empty] | v --- níže se nacházejí doplnkové a pomocné údaje k sestavám --- v | [8 empty] | False
Stavba:
Rekonstrukce objektu mateřské školy č.p. 367 na parc. č. st. 412 a 2464/4 v k.ú. Horní Cerekev
Objekt:
00 - VRN
Soupis:
00-1-2 - VRN - Zateplení fasády
| KSO: |  |  |  |  | CC-CZ:
| Místo: |  | Horní Cerekev |  |  | Datum: | 20. 11. 2020
| Zadavatel: |  |  |  |  | IČ:
|  | Město Horní Cerekev |  |  |  | DIČ:
| Uchazeč: |  |  |  |  | IČ: | Vyplň údaj
|  | Vyplň údaj |  |  |  | DIČ: | Vyplň údaj
| Projektant: |  |  |  |  | IČ:
|  | INTEGRA Pelhřimov |  |  |  | DIČ:
| Zpracovatel: |  |  |  |  | IČ:
DIČ:
Poznámka:
| Cena bez DPH | [5 empty] | 0
|  |  | Základ daně |  |  | Sazba daně | Výše daně
| DPH | základní | 0 |  |  | 21% | 0
|  | snížená | 0 |  |  | 15% | 0
|  | zákl. přenesená | 0 |  |  | 21% | 0
|  | sníž. přenesená | 0 |  |  | 15% | 0
|  | nulová | 0 |  |  | 0% | 0
| Cena s DPH |  |  | v | CZK |  | 0
| Projektant |  |  | Zpracovatel
| Datum a podpis: |  | Razítko | Datum a podpis: |  |  | Razítko
| Objednavatel |  |  | Uchazeč
| Datum a podpis: |  | Razítko | Datum a podpis: |  |  | Razítko
REKAPITULACE ČLENĚNÍ SOUPISU PRACÍ
Stavba:
Rekonstrukce objektu mateřské školy č.p. 367 na parc. č. st. 412 a 2464/4 v k.ú. Horní Cerekev
Objekt:
00 - VRN
Soupis:
00-1-2 - VRN - Zateplení fasády
Místo: |  |  | Horní Cerekev |  |  | Datum: | 20. 11. 2020
Zadavatel: |  |  | Město Horní Cerekev |  |  | Projektant: | INTEGRA Pelhřimov
Uchazeč: |  |  | Vyplň údaj |  |  | Zpracovatel:
Kód dílu - Popis | [6 empty] | Cena celkem [CZK]
Náklady ze soupisu prací | [6 empty] | 0 | [11 empty] | -1
| VRN - Vedlejší rozpočtové náklady | [5 empty] | 0
| VRN1 - Průzkumné, geodetické a projektové práce | [5 empty] | 0
SOUPIS PRACÍ
Stavba:
Rekonstrukce objektu mateřské školy č.p. 367 na parc. č. st. 412 a 2464/4 v k.ú. Horní Cerekev
Objekt:
00 - VRN
Soupis:
00-1-2 - VRN - Zateplení fasády
Místo: |  |  | Horní Cerekev |  |  | Datum: | 20. 11. 2020
Zadavatel: |  |  | Město Horní Cerekev |  |  | Projektant: | INTEGRA Pelhřimov
Uchazeč: |  |  | Vyplň údaj |  |  | Zpracovatel:
PČ | Typ | Kód | Popis | MJ | Množství | J.cena [CZK] | Cena celkem [CZK] | Cenová soustava |  | DPH | J. Nh [h] | Nh celkem [h] | J. hmotnost [t] | Hmotnost celkem [t] | J. suť [t] | Suť Celkem [t]
Náklady soupisu celkem | [6 empty] | 0 |  |  |  |  | 0 |  | 0 |  | 0 |  | D | -1 | [7 empty] | 0
| D | VRN | Vedlejší rozpočtové náklady |  |  |  | 0 |  |  |  |  | 0 |  | 0 |  | 0 | 5 | D | 0 | ROZPOCET | [6 empty] | 0
| D | VRN1 | Průzkumné, geodetické a projektové práce |  |  |  | 0 |  |  |  |  | 0 |  | 0 |  | 0 | 5 | D | 1 | ROZPOCET | [6 empty] | 0
1 | K | 013254000 | Dokumentace skutečného provedení stavby | … | 1 |  | 0 | CS ÚRS 2020 01 |  | základní |  | 0 | 0 | 0 | 0 | 0 | 1024 | K | 2 | ROZPOCET | 0 | 0 | 0 | 0 | 0 | 1 | 0 | 1024 | -1692033015
2 | K | 013294000 | Dílenská dokumentace | … | 1 |  | 0 | CS ÚRS 2020 01 |  | základní |  | 0 | 0 | 0 | 0 | 0 | 1024 | K | 2 | ROZPOCET | 0 | 0 | 0 | 0 | 0 | 1 | 0 | 1024 | -267056943
3 | K | 032103000 | Zařízení staveniště | … | 1 |  | 0 | CS ÚRS 2020 01 |  | základní |  | 0 | 0 | 0 | 0 | 0 | 1024 | K | 2 | ROZPOCET | 0 | 0 | 0 | 0 | 0 | 1 | 0 | 1024 | 1336128060
4 | K | 045203000 | Kompletace dokladové části stavby k předání, převzetí a kolaudaci díla | … | 1 |  | 0 | CS ÚRS 2020 01 |  | základní |  | 0 | 0 | 0 | 0 | 0 | 1024 | K | 2 | ROZPOCET | 0 | 0 | 0 | 0 | 0 | 1 | 0 | 1024 | 685101904
5 | K | 091704001 | Zkoušky toxicity jednotlivých druhů odpadů vzniklých na stavbě - výluhem | ... | 1 |  | 0 |  |  | základní |  | 0 | 0 | 0 | 0 | 0 | 1024 | K | 2 | ROZPOCET | 0 | 0 | 0 | 0 | 0 | 1 | 0 | 1024 | -1564702626
6 | K | 032803002 | Zabezpečení výkoů přechodovými lávkami | … | 1 |  | 0 |  |  | základní |  | 0 | 0 | 0 | 0 | 0 | 1024 | K | 2 | ROZPOCET | 0 | 0 | 0 | 0 | 0 | 1 | 0 | 1024 | -1446787717

## 01-01 - Bourací práce - M...
{888f8e05-1810-4d51-a1a3-304f37182fdb}
2
| KRYCÍ LIST SOUPISU PRACÍ | [7 empty] | v --- níže se nacházejí doplnkové a pomocné údaje k sestavám --- v | [8 empty] | False
Stavba:
Rekonstrukce objektu mateřské školy č.p. 367 na parc. č. st. 412 a 2464/4 v k.ú. Horní Cerekev
Objekt:
01 - Vlastní snížení
Soupis:
01-01 - Bourací práce - MŠ vnitřní prostory
| KSO: |  |  |  |  | CC-CZ:
| Místo: |  | Horní Cerekev |  |  | Datum: | 20. 11. 2020
| Zadavatel: |  |  |  |  | IČ:
|  | Město Horní Cerekev |  |  |  | DIČ:
| Uchazeč: |  |  |  |  | IČ: | Vyplň údaj
|  | Vyplň údaj |  |  |  | DIČ: | Vyplň údaj
| Projektant: |  |  |  |  | IČ:
|  | INTEGRA Pelhřimov |  |  |  | DIČ:
| Zpracovatel: |  |  |  |  | IČ:
DIČ:
Poznámka:
| Cena bez DPH | [5 empty] | 0
|  |  | Základ daně |  |  | Sazba daně | Výše daně
| DPH | základní | 0 |  |  | 21% | 0
|  | snížená | 0 |  |  | 15% | 0
|  | zákl. přenesená | 0 |  |  | 21% | 0
|  | sníž. přenesená | 0 |  |  | 15% | 0
|  | nulová | 0 |  |  | 0% | 0
| Cena s DPH |  |  | v | CZK |  | 0
| Projektant |  |  | Zpracovatel
| Datum a podpis: |  | Razítko | Datum a podpis: |  |  | Razítko
| Objednavatel |  |  | Uchazeč
| Datum a podpis: |  | Razítko | Datum a podpis: |  |  | Razítko
REKAPITULACE ČLENĚNÍ SOUPISU PRACÍ
Stavba:
Rekonstrukce objektu mateřské školy č.p. 367 na parc. č. st. 412 a 2464/4 v k.ú. Horní Cerekev
Objekt:
01 - Vlastní snížení
Soupis:
01-01 - Bourací práce - MŠ vnitřní prostory
Místo: |  |  | Horní Cerekev |  |  | Datum: | 20. 11. 2020
Zadavatel: |  |  | Město Horní Cerekev |  |  | Projektant: | INTEGRA Pelhřimov
Uchazeč: |  |  | Vyplň údaj |  |  | Zpracovatel:
Kód dílu - Popis | [6 empty] | Cena celkem [CZK]
Náklady ze soupisu prací | [6 empty] | 0 | [11 empty] | -1
| HSV - Práce a dodávky HSV | [5 empty] | 0
| 3 - Svislé a kompletní konstrukce | [5 empty] | 0
| 6 - Úpravy povrchů, podlahy a osazování výplní | [5 empty] | 0
| 9 - Ostatní konstrukce a práce, bourání | [5 empty] | 0
| 94 - Lešení a stavební výtahy | [5 empty] | 0
| 96 - Bourání konstrukcí | [5 empty] | 0
| 997 - Přesun sutě | [5 empty] | 0
| 998 - Přesun hmot | [5 empty] | 0
| PSV - Práce a dodávky PSV | [5 empty] | 0
| 713 - Izolace tepelné | [5 empty] | 0
| 721 - Zdravotechnika - vnitřní kanalizace | [5 empty] | 0
| 725 - Zdravotechnika - zařizovací předměty | [5 empty] | 0
| 751 - Vzduchotechnika | [5 empty] | 0
| 762 - Konstrukce tesařské | [5 empty] | 0
| 763 - Konstrukce suché výstavby | [5 empty] | 0
| 766 - Konstrukce truhlářské | [5 empty] | 0
| 776 - Podlahy povlakové | [5 empty] | 0
| 783 - Dokončovací práce - nátěry | [5 empty] | 0
| 784 - Dokončovací práce - malby a tapety | [5 empty] | 0
| 787 - Dokončovací práce - zasklívání | [5 empty] | 0
SOUPIS PRACÍ
Stavba:
Rekonstrukce objektu mateřské školy č.p. 367 na parc. č. st. 412 a 2464/4 v k.ú. Horní Cerekev
Objekt:
01 - Vlastní snížení
Soupis:
01-01 - Bourací práce - MŠ vnitřní prostory
Místo: |  |  | Horní Cerekev |  |  | Datum: | 20. 11. 2020
Zadavatel: |  |  | Město Horní Cerekev |  |  | Projektant: | INTEGRA Pelhřimov
Uchazeč: |  |  | Vyplň údaj |  |  | Zpracovatel:
PČ | Typ | Kód | Popis | MJ | Množství | J.cena [CZK] | Cena celkem [CZK] | Cenová soustava |  | DPH | J. Nh [h] | Nh celkem [h] | J. hmotnost [t] | Hmotnost celkem [t] | J. suť [t] | Suť Celkem [t]
Náklady soupisu celkem | [6 empty] | 0 |  |  |  |  | 0 |  | 14.3118 |  | 59.365 |  | D | -1 | [10 empty] | 0
| D | HSV | Práce a dodávky HSV |  |  |  | 0 |  |  |  |  | 0 |  | 12.8587 |  | 34.8387 | 1 | D | 0 |  |  |  | ROZPOCET | [6 empty] | 0
| D | 3 | Svislé a kompletní konstrukce |  |  |  | 0 |  |  |  |  | 0 |  | 1.0637 |  | 0 | 1 | D | 1 |  |  |  | ROZPOCET | [6 empty] | 0
1 | K | 317121151 | Montáž ŽB překladů prefabrikovaných do rýh světlosti otvoru do 1050 mm | kus | 19 |  | 0 | CS ÚRS 2020 02 |  | základní |  | 0 | 0.02588 | 0.49172 | 0 | 0 | 4 | K | 2 |  |  |  | ROZPOCET | 0 | 0 | 0 | 0 | 0 | 1 | 0 | 4 | -86203883
2 | M | 59640021 | překlad keramický nosný š 70mm dl 1m | kus | 12 |  | 0 | CS ÚRS 2020 02 |  | základní |  | 0 | 0.036 | 0.432 | 0 | 0 | 8 | M | 2 |  |  |  | ROZPOCET | 0 | 0 | 0 | 0 | 0 | 1 | 0 | 4 | -915538945
| VV |  | VM1 | [14 empty] | VV | 2 | 1 | True | 0 | ROZPOCET
| VV |  | 4*3 |  | 12 | [12 empty] | VV | 2 | 2 | True | 0 | ROZPOCET
| VV |  | Součet |  | 12 | [12 empty] | VV | 2 | 4 | True | 1 | ROZPOCET
3 | M | 59640009 | překlad keramický plochý š 145mm dl 1m | kus | 7 |  | 0 | CS ÚRS 2020 02 |  | základní |  | 0 | 0.02 | 0.14 | 0 | 0 | 8 | M | 2 |  |  |  | ROZPOCET | 0 | 0 | 0 | 0 | 0 | 1 | 0 | 4 | -1853621151
| VV |  | VM2 | [14 empty] | VV | 2 | 1 | True | 0 | ROZPOCET
| VV |  | 1*7 |  | 7 | [12 empty] | VV | 2 | 2 | True | 0 | ROZPOCET
| VV |  | Součet |  | 7 | [12 empty] | VV | 2 | 4 | True | 1 | ROZPOCET
| D | 6 | Úpravy povrchů, podlahy a osazování výplní |  |  |  | 0 |  |  |  |  | 0 |  | 11.705 |  | 13.271 | 1 | D | 1 |  |  |  | ROZPOCET | [6 empty] | 0
4 | K | 619991011 | Obalení konstrukcí a prvků fólií přilepenou lepící páskou | m2 | 200 |  | 0 | CS ÚRS 2020 02 |  | základní |  | 0 | 0 | 0 | 0 | 0 | 4 | K | 2 |  |  |  | ROZPOCET | 0 | 0 | 0 | 0 | 0 | 1 | 0 | 4 | -1808372818
5 | K | 619996117 | Ochrana podlahy obedněním z OSB desek | m2 | 663.55 |  | 0 | CS ÚRS 2020 02 |  | základní |  | 0 | 0.01764 | 11.705 | 0.02 | 13.271 | 4 | K | 2 |  |  |  | ROZPOCET | 0 | 0 | 0 | 0 | 0 | 1 | 0 | 4 | -1812287539
| VV |  | 2,46+5,06+6,66+10,6+2,06+1,36+23,51+13,52+7,67 |  | 72.9 | [12 empty] | VV | 2 | 2 | True | 0 | ROZPOCET
| VV |  | 51,59+4,4+38,15+17,28+48,06+8,34+5,16+5,09+2,19+3,57 |  | 183.83 | [12 empty] | VV | 2 | 2 | True | 0 | ROZPOCET
| VV |  | 3,77+29,25+11,65+7,49+53,38+6,95+14,02+40,39 |  | 166.9 | [12 empty] | VV | 2 | 2 | True | 0 | ROZPOCET
| VV |  | 2,17+4,18+2,5+4,53+21,48+15,37+7,8+63,58+55,03 |  | 176.64 | [12 empty] | VV | 2 | 2 | True | 0 | ROZPOCET
| VV |  | 11,32+29,11+22,85 |  | 63.28 | [12 empty] | VV | 2 | 2 | True | 0 | ROZPOCET
| VV |  | Součet |  | 663.55 | [12 empty] | VV | 2 | 4 | True | 1 | ROZPOCET
| D | 9 | Ostatní konstrukce a práce, bourání |  |  |  | 0 |  |  |  |  | 0 |  | 0.089973 |  | 21.5677 | 1 | D | 1 |  |  |  | ROZPOCET | [6 empty] | 0
| D | 94 | Lešení a stavební výtahy |  |  |  | 0 |  |  |  |  | 0 |  | 0.086261 |  | 0 | 1 | D | 2 |  |  |  | ROZPOCET | [6 empty] | 0
6 | K | 949101111 | Lešení pomocné pro objekty pozemních staveb s lešeňovou podlahou v do 1,9 m zatížení do 150 kg/m2 | m2 | 663.55 |  | 0 | CS ÚRS 2020 02 |  | základní |  | 0 | 0.00013 | 0.086261 | 0 | 0 | 4 | K | 3 |  |  |  | ROZPOCET | 0 | 0 | 0 | 0 | 0 | 1 | 0 | 4 | 896145847
| VV |  | 2,46+5,06+6,66+10,6+2,06+1,36+23,51+13,52+7,67 |  | 72.9 | [12 empty] | VV | 3 | 2 | True | 0 | ROZPOCET
| VV |  | 51,59+4,4+38,15+17,28+48,06+8,34+5,16+5,09+2,19+3,57 |  | 183.83 | [12 empty] | VV | 3 | 2 | True | 0 | ROZPOCET
| VV |  | 3,77+29,25+11,65+7,49+53,38+6,95+14,02+40,39 |  | 166.9 | [12 empty] | VV | 3 | 2 | True | 0 | ROZPOCET
| VV |  | 2,17+4,18+2,5+4,53+21,48+15,37+7,8+63,58+55,03 |  | 176.64 | [12 empty] | VV | 3 | 2 | True | 0 | ROZPOCET
| VV |  | 11,32+29,11+22,85 |  | 63.28 | [12 empty] | VV | 3 | 2 | True | 0 | ROZPOCET
| VV |  | Součet |  | 663.55 | [12 empty] | VV | 3 | 4 | True | 1 | ROZPOCET
| D | 96 | Bourání konstrukcí |  |  |  | 0 |  |  |  |  | 0 |  | 0.003712 |  | 21.5677 | 1 | D | 2 |  |  |  | ROZPOCET | [6 empty] | 0
7 | K | 9600001 | Vyklizení vnitřních prostor kuchyně - č115, uložení pro další použití | kus | 1 |  | 0 |  |  | základní |  | 0 | 0 | 0 | 0 | 0 | 4 | K | 3 |  |  |  | ROZPOCET | 0 | 0 | 0 | 0 | 0 | 1 | 0 | 4 | 1560065821
8 | K | 9600002 | Vyklizení vnitřních prostor kuchyně - č116, uložení pro další použití | kus | 1 |  | 0 |  |  | základní |  | 0 | 0 | 0 | 0 | 0 | 4 | K | 3 |  |  |  | ROZPOCET | 0 | 0 | 0 | 0 | 0 | 1 | 0 | 4 | -630559579
9 | K | 9600004 | Demontáž vnitřního vybavení, uložení pro další použití | kpl | 1 |  | 0 |  |  | základní |  | 0 | 0 | 0 | 0 | 0 | 4 | K | 3 |  |  |  | ROZPOCET | 0 | 0 | 0 | 0 | 0 | 1 | 0 | 4 | -1619253914
10 | K | 962081131 | Bourání příček ze skleněných tvárnic tl do 100 mm | m2 | 2.793 |  | 0 | CS ÚRS 2020 02 |  | základní |  | 0 | 0 | 0 | 0.055 | 0.15362 | 4 | K | 3 |  |  |  | ROZPOCET | 0 | 0 | 0 | 0 | 0 | 1 | 0 | 4 | 653982650
| VV |  | č102 | [14 empty] | VV | 3 | 1 | True | 0 | ROZPOCET
| VV |  | 2,25*0,7 |  | 1.575 | [12 empty] | VV | 3 | 2 | True | 0 | ROZPOCET
| VV |  | č132 | [14 empty] | VV | 3 | 1 | True | 0 | ROZPOCET
| VV |  | 1,74*0,7 |  | 1.218 | [12 empty] | VV | 3 | 2 | True | 0 | ROZPOCET
| VV |  | Součet |  | 2.793 | [12 empty] | VV | 3 | 4 | True | 1 | ROZPOCET
11 | K | 965046111 | Broušení stávajících betonových podlah úběr do 3 mm | m2 | 168.49 |  | 0 | CS ÚRS 2020 02 |  | základní |  | 0 | 0 | 0 | 0.007 | 1.1794 | 4 | K | 3 |  |  |  | ROZPOCET | 0 | 0 | 0 | 0 | 0 | 1 | 0 | 4 | -1996887686
| VV |  | č142 | [14 empty] | VV | 3 | 1 | True | 0 | ROZPOCET
| VV |  | 29,11 |  | 29.11 | [12 empty] | VV | 3 | 2 | True | 0 | ROZPOCET
| VV |  | č143 | [14 empty] | VV | 3 | 1 | True | 0 | ROZPOCET
| VV |  | 22,85 |  | 22.85 | [12 empty] | VV | 3 | 2 | True | 0 | ROZPOCET
| VV |  | č115 | [14 empty] | VV | 3 | 1 | True | 0 | ROZPOCET
| VV |  | 48,06 |  | 48.06 | [12 empty] | VV | 3 | 2 | True | 0 | ROZPOCET
| VV |  | č116 | [14 empty] | VV | 3 | 1 | True | 0 | ROZPOCET
| VV |  | 8,34 |  | 8.34 | [12 empty] | VV | 3 | 2 | True | 0 | ROZPOCET
| VV |  | č117 | [14 empty] | VV | 3 | 1 | True | 0 | ROZPOCET
| VV |  | 5,16 |  | 5.16 | [12 empty] | VV | 3 | 2 | True | 0 | ROZPOCET
| VV |  | č118 | [14 empty] | VV | 3 | 1 | True | 0 | ROZPOCET
| VV |  | 5,09 |  | 5.09 | [12 empty] | VV | 3 | 2 | True | 0 | ROZPOCET
| VV |  | č119 | [14 empty] | VV | 3 | 1 | True | 0 | ROZPOCET
| VV |  | 2,19 |  | 2.19 | [12 empty] | VV | 3 | 2 | True | 0 | ROZPOCET
| VV |  | č120 | [14 empty] | VV | 3 | 1 | True | 0 | ROZPOCET
| VV |  | 3,57 |  | 3.57 | [12 empty] | VV | 3 | 2 | True | 0 | ROZPOCET
| VV |  | č121 | [14 empty] | VV | 3 | 1 | True | 0 | ROZPOCET
| VV |  | 3,77 |  | 3.77 | [12 empty] | VV | 3 | 2 | True | 0 | ROZPOCET
| VV |  | č106 | [14 empty] | VV | 3 | 1 | True | 0 | ROZPOCET
| VV |  | 2,06 |  | 2.06 | [12 empty] | VV | 3 | 2 | True | 0 | ROZPOCET
| VV |  | č107 | [14 empty] | VV | 3 | 1 | True | 0 | ROZPOCET
| VV |  | 1,36 |  | 1.36 | [12 empty] | VV | 3 | 2 | True | 0 | ROZPOCET
| VV |  | č123 | [14 empty] | VV | 3 | 1 | True | 0 | ROZPOCET
| VV |  | 29,25 |  | 29.25 | [12 empty] | VV | 3 | 2 | True | 0 | ROZPOCET
| VV |  | č134 | [14 empty] | VV | 3 | 1 | True | 0 | ROZPOCET
| VV |  | 2,5 |  | 2.5 | [12 empty] | VV | 3 | 2 | True | 0 | ROZPOCET
| VV |  | č133 | [14 empty] | VV | 3 | 1 | True | 0 | ROZPOCET
| VV |  | 5,18 |  | 5.18 | [12 empty] | VV | 3 | 2 | True | 0 | ROZPOCET
| VV |  | Součet |  | 168.49 | [12 empty] | VV | 3 | 4 | True | 1 | ROZPOCET
12 | K | 965046119 | Příplatek k broušení stávajících betonových podlah za každý další 1 mm úběru | m2 | 1104.6 |  | 0 | CS ÚRS 2020 02 |  | základní |  | 0 | 0 | 0 | 0.002 | 2.2092 | 4 | K | 3 |  |  |  | ROZPOCET | 0 | 0 | 0 | 0 | 0 | 1 | 0 | 4 | -1424060560
| VV |  | č142 | [14 empty] | VV | 3 | 1 | True | 0 | ROZPOCET
| VV |  | 29,11*7 |  | 203.77 | [12 empty] | VV | 3 | 2 | True | 0 | ROZPOCET
| VV |  | č143 | [14 empty] | VV | 3 | 1 | True | 0 | ROZPOCET
| VV |  | 22,85*7 |  | 159.95 | [12 empty] | VV | 3 | 2 | True | 0 | ROZPOCET
| VV |  | č115 | [14 empty] | VV | 3 | 1 | True | 0 | ROZPOCET
| VV |  | 48,06*7 |  | 336.42 | [12 empty] | VV | 3 | 2 | True | 0 | ROZPOCET
| VV |  | č116 | [14 empty] | VV | 3 | 1 | True | 0 | ROZPOCET
| VV |  | 8,34*7 |  | 58.38 | [12 empty] | VV | 3 | 2 | True | 0 | ROZPOCET
| VV |  | č117 | [14 empty] | VV | 3 | 1 | True | 0 | ROZPOCET
| VV |  | 5,16*17 |  | 87.72 | [12 empty] | VV | 3 | 2 | True | 0 | ROZPOCET
| VV |  | č118 | [14 empty] | VV | 3 | 1 | True | 0 | ROZPOCET
| VV |  | 5,09*17 |  | 86.53 | [12 empty] | VV | 3 | 2 | True | 0 | ROZPOCET
| VV |  | č119 | [14 empty] | VV | 3 | 1 | True | 0 | ROZPOCET
| VV |  | 2,19*7 |  | 15.33 | [12 empty] | VV | 3 | 2 | True | 0 | ROZPOCET
| VV |  | č120 | [14 empty] | VV | 3 | 1 | True | 0 | ROZPOCET
| VV |  | 3,57*7 |  | 24.99 | [12 empty] | VV | 3 | 2 | True | 0 | ROZPOCET
| VV |  | č121 | [14 empty] | VV | 3 | 1 | True | 0 | ROZPOCET
| VV |  | 3,77*7 |  | 26.39 | [12 empty] | VV | 3 | 2 | True | 0 | ROZPOCET
| VV |  | č106 | [14 empty] | VV | 3 | 1 | True | 0 | ROZPOCET
| VV |  | 2,06*7 |  | 14.42 | [12 empty] | VV | 3 | 2 | True | 0 | ROZPOCET
| VV |  | č107 | [14 empty] | VV | 3 | 1 | True | 0 | ROZPOCET
| VV |  | 1,36*7 |  | 9.52 | [12 empty] | VV | 3 | 2 | True | 0 | ROZPOCET
| VV |  | č123 | [14 empty] | VV | 3 | 1 | True | 0 | ROZPOCET
| VV |  | 29,25*2 |  | 58.5 | [12 empty] | VV | 3 | 2 | True | 0 | ROZPOCET
| VV |  | č134 | [14 empty] | VV | 3 | 1 | True | 0 | ROZPOCET
| VV |  | 2,5*7 |  | 17.5 | [12 empty] | VV | 3 | 2 | True | 0 | ROZPOCET
| VV |  | č133 | [14 empty] | VV | 3 | 1 | True | 0 | ROZPOCET
| VV |  | 5,18 |  | 5.18 | [12 empty] | VV | 3 | 2 | True | 0 | ROZPOCET
| VV |  | Součet |  | 1104.6 | [12 empty] | VV | 3 | 4 | True | 1 | ROZPOCET
13 | K | 965081213 | Bourání podlah z dlaždic keramických nebo xylolitových tl do 10 mm plochy přes 1 m2 | m2 | 69.68 |  | 0 | CS ÚRS 2020 02 |  | základní |  | 0 | 0 | 0 | 0.035 | 2.4388 | 4 | K | 3 |  |  |  | ROZPOCET | 0 | 0 | 0 | 0 | 0 | 1 | 0 | 4 | 1859924982
| VV |  | č115 | [14 empty] | VV | 3 | 1 | True | 0 | ROZPOCET
| VV |  | 48,05 |  | 48.05 | [12 empty] | VV | 3 | 2 | True | 0 | ROZPOCET
| VV |  | č116 | [14 empty] | VV | 3 | 1 | True | 0 | ROZPOCET
| VV |  | 8,34 |  | 8.34 | [12 empty] | VV | 3 | 2 | True | 0 | ROZPOCET
| VV |  | č119 | [14 empty] | VV | 3 | 1 | True | 0 | ROZPOCET
| VV |  | 2,19 |  | 2.19 | [12 empty] | VV | 3 | 2 | True | 0 | ROZPOCET
| VV |  | č106 | [14 empty] | VV | 3 | 1 | True | 0 | ROZPOCET
| VV |  | 2,06 |  | 2.06 | [12 empty] | VV | 3 | 2 | True | 0 | ROZPOCET
| VV |  | č107 | [14 empty] | VV | 3 | 1 | True | 0 | ROZPOCET
| VV |  | 1,36 |  | 1.36 | [12 empty] | VV | 3 | 2 | True | 0 | ROZPOCET
| VV |  | č134 | [14 empty] | VV | 3 | 1 | True | 0 | ROZPOCET
| VV |  | 2,5 |  | 2.5 | [12 empty] | VV | 3 | 2 | True | 0 | ROZPOCET
| VV |  | č133 | [14 empty] | VV | 3 | 1 | True | 0 | ROZPOCET
| VV |  | 5,18 |  | 5.18 | [12 empty] | VV | 3 | 2 | True | 0 | ROZPOCET
| VV |  | Součet |  | 69.68 | [12 empty] | VV | 3 | 4 | True | 1 | ROZPOCET
14 | K | 965081333 | Bourání podlah z dlaždic betonových, teracových nebo čedičových tl do 30 mm plochy přes 1 m2 | m2 | 29.25 |  | 0 | CS ÚRS 2020 02 |  | základní |  | 0 | 0 | 0 | 0.09 | 2.6325 | 4 | K | 3 |  |  |  | ROZPOCET | 0 | 0 | 0 | 0 | 0 | 1 | 0 | 4 | 1048122217
| VV |  | č123 | [14 empty] | VV | 3 | 1 | True | 0 | ROZPOCET
| VV |  | 29,25 |  | 29.25 | [12 empty] | VV | 3 | 2 | True | 0 | ROZPOCET
| VV |  | Součet |  | 29.25 | [12 empty] | VV | 3 | 4 | True | 1 | ROZPOCET
15 | K | 971033431 | Vybourání otvorů ve zdivu cihelném pl do 0,25 m2 na MVC nebo MV tl do 150 mm | kus | 7 |  | 0 | CS ÚRS 2020 02 |  | základní |  | 0 | 0 | 0 | 0.069 | 0.483 | 4 | K | 3 |  |  |  | ROZPOCET | 0 | 0 | 0 | 0 | 0 | 1 | 0 | 4 | -2034358538
| VV |  | VM2 | [14 empty] | VV | 3 | 1 | True | 0 | ROZPOCET
| VV |  | 7 |  | 7 | [12 empty] | VV | 3 | 2 | True | 0 | ROZPOCET
| VV |  | Součet |  | 7 | [12 empty] | VV | 3 | 4 | True | 1 | ROZPOCET
16 | K | 971033441 | Vybourání otvorů ve zdivu cihelném pl do 0,25 m2 na MVC nebo MV tl do 300 mm | kus | 3 |  | 0 | CS ÚRS 2020 02 |  | základní |  | 0 | 0 | 0 | 0.138 | 0.414 | 4 | K | 3 |  |  |  | ROZPOCET | 0 | 0 | 0 | 0 | 0 | 1 | 0 | 4 | -1607442569
| VV |  | VM1 | [14 empty] | VV | 3 | 1 | True | 0 | ROZPOCET
| VV |  | 3 |  | 3 | [12 empty] | VV | 3 | 2 | True | 0 | ROZPOCET
| VV |  | Součet |  | 3 | [12 empty] | VV | 3 | 4 | True | 1 | ROZPOCET
17 | K | 974031164 | Vysekání rýh ve zdivu cihelném hl do 150 mm š do 150 mm | m | 7 |  | 0 | CS ÚRS 2020 02 |  | základní |  | 0 | 0 | 0 | 0.04 | 0.28 | 4 | K | 3 |  |  |  | ROZPOCET | 0 | 0 | 0 | 0 | 0 | 1 | 0 | 4 | -1117359336
| VV |  | VM2 | [14 empty] | VV | 3 | 1 | True | 0 | ROZPOCET
| VV |  | 1*7 |  | 7 | [12 empty] | VV | 3 | 2 | True | 0 | ROZPOCET
| VV |  | Součet |  | 7 | [12 empty] | VV | 3 | 4 | True | 1 | ROZPOCET
18 | K | 974031287 | Vysekání rýh ve zdivu cihelném u stropu hl do 300 mm š do 300 mm | m | 3 |  | 0 | CS ÚRS 2020 02 |  | základní |  | 0 | 0 | 0 | 0.101 | 0.303 | 4 | K | 3 |  |  |  | ROZPOCET | 0 | 0 | 0 | 0 | 0 | 1 | 0 | 4 | -348296078
| VV |  | VM1 | [14 empty] | VV | 3 | 1 | True | 0 | ROZPOCET
| VV |  | 1*3 |  | 3 | [12 empty] | VV | 3 | 2 | True | 0 | ROZPOCET
| VV |  | Součet |  | 3 | [12 empty] | VV | 3 | 4 | True | 1 | ROZPOCET
19 | K | 977151124 | Jádrové vrty diamantovými korunkami do D 180 mm do stavebních materiálů | m | 1.6 |  | 0 | CS ÚRS 2020 02 |  | základní |  | 0 | 0.00232 | 0.003712 | 0.101 | 0.1616 | 4 | K | 3 |  |  |  | ROZPOCET | 0 | 0 | 0 | 0 | 0 | 1 | 0 | 4 | -1097566766
| VV |  | č142 | [14 empty] | VV | 3 | 1 | True | 0 | ROZPOCET
| VV |  | 0,4*4 |  | 1.6 | [12 empty] | VV | 3 | 2 | True | 0 | ROZPOCET
| VV |  | Součet |  | 1.6 | [12 empty] | VV | 3 | 4 | True | 1 | ROZPOCET
20 | K | 978035117 | Odsekání tenkovrstvé omítky nebo štuku obroušením v rozsahu do 100% | m2 | 59.876 |  | 0 | CS ÚRS 2020 02 |  | základní |  | 0 | 0 | 0 | 0.0026 | 0.15568 | 4 | K | 3 |  |  |  | ROZPOCET | 0 | 0 | 0 | 0 | 0 | 1 | 0 | 4 | -1819777555
| VV |  | K.O. rozdíl výšky mezi novým a původním | [14 empty] | VV | 3 | 1 | True | 0 | ROZPOCET
| VV |  | č114 | [14 empty] | VV | 3 | 1 | True | 0 | ROZPOCET
| VV |  | (4,32+4)*2*(1,5-1,2) |  | 4.992 | [12 empty] | VV | 3 | 2 | True | 0 | ROZPOCET
| VV |  | č128 | [14 empty] | VV | 3 | 1 | True | 0 | ROZPOCET
| VV |  | (4,2+3,34)*2*(1,5-1,4) |  | 1.508 | [12 empty] | VV | 3 | 2 | True | 0 | ROZPOCET
| VV |  | -0,8*0,1*2 |  | -0.16 | [12 empty] | VV | 3 | 2 | True | 0 | ROZPOCET
| VV |  | č142 | [14 empty] | VV | 3 | 1 | True | 0 | ROZPOCET
| VV |  | 18,9 |  | 18.9 | [12 empty] | VV | 3 | 2 | True | 0 | ROZPOCET
| VV |  | č142 | [14 empty] | VV | 3 | 1 | True | 0 | ROZPOCET
| VV |  | (3,2+1,94+0,3+4,7+0,3)*2*0,1 |  | 2.088 | [12 empty] | VV | 3 | 2 | True | 0 | ROZPOCET
| VV |  | č115 | [14 empty] | VV | 3 | 1 | True | 0 | ROZPOCET
| VV |  | (9,14+5,61)*2*(2,02-1,8) |  | 6.49 | [12 empty] | VV | 3 | 2 | True | 0 | ROZPOCET
| VV |  | -0,8*(2,02-1,8)*2 |  | -0.352 | [12 empty] | VV | 3 | 2 | True | 0 | ROZPOCET
| VV |  | č116 | [14 empty] | VV | 3 | 1 | True | 0 | ROZPOCET
| VV |  | (4,41+1,85)*2*(2,02-1,8) |  | 2.754 | [12 empty] | VV | 3 | 2 | True | 0 | ROZPOCET
| VV |  | -0,8*(2,02-1,8) |  | -0.176 | [12 empty] | VV | 3 | 2 | True | 0 | ROZPOCET
| VV |  | -0,9*(2,02-1,8)+0,4*(2,02-1,8)*2 |  | -0.022 | [12 empty] | VV | 3 | 2 | True | 0 | ROZPOCET
| VV |  | č118 | [14 empty] | VV | 3 | 1 | True | 0 | ROZPOCET
| VV |  | (2,23+2,71)*2*0,1 |  | 0.988 | [12 empty] | VV | 3 | 2 | True | 0 | ROZPOCET
| VV |  | č119 | [14 empty] | VV | 3 | 1 | True | 0 | ROZPOCET
| VV |  | (2,03+1,1+0,3)*2*(2,4-2) |  | 2.744 | [12 empty] | VV | 3 | 2 | True | 0 | ROZPOCET
| VV |  | č106 | [14 empty] | VV | 3 | 1 | True | 0 | ROZPOCET
| VV |  | (1,9+1,1)*2*(2,02-1,5) |  | 3.12 | [12 empty] | VV | 3 | 2 | True | 0 | ROZPOCET
| VV |  | -0,6*(2,02-1,5) |  | -0.312 | [12 empty] | VV | 3 | 2 | True | 0 | ROZPOCET
| VV |  | -0,7*(2,02-1,5)+0,3*(2,02-1,5)*2 |  | -0.052 | [12 empty] | VV | 3 | 2 | True | 0 | ROZPOCET
| VV |  | č107 | [14 empty] | VV | 3 | 1 | True | 0 | ROZPOCET
| VV |  | (1,25+1,1)*2*(2,02-1,8) |  | 1.034 | [12 empty] | VV | 3 | 2 | True | 0 | ROZPOCET
| VV |  | -0,6*(2,02-1,8) |  | -0.132 | [12 empty] | VV | 3 | 2 | True | 0 | ROZPOCET
| VV |  | č123 | [14 empty] | VV | 3 | 1 | True | 0 | ROZPOCET
| VV |  | (12,8+2,24)*2*0,1 |  | 3.008 | [12 empty] | VV | 3 | 2 | True | 0 | ROZPOCET
| VV |  | č134 | [14 empty] | VV | 3 | 1 | True | 0 | ROZPOCET
| VV |  | (2,1+1,11+0,2*2)*2*(2,02-1,8) |  | 1.588 | [12 empty] | VV | 3 | 2 | True | 0 | ROZPOCET
| VV |  | -0,6*(2,02-1,8) |  | -0.132 | [12 empty] | VV | 3 | 2 | True | 0 | ROZPOCET
| VV |  | č133 | [14 empty] | VV | 3 | 1 | True | 0 | ROZPOCET
| VV |  | (3,8+1,2)*2*1,2 |  | 12 | [12 empty] | VV | 3 | 2 | True | 0 | ROZPOCET
| VV |  | Součet |  | 59.876 | [12 empty] | VV | 3 | 4 | True | 1 | ROZPOCET
21 | K | 978059511 | Odsekání a odebrání obkladů stěn z vnitřních obkládaček plochy do 1 m2 | m2 | 0.45 |  | 0 | CS ÚRS 2020 02 |  | základní |  | 0 | 0 | 0 | 0.068 | 0.0306 | 4 | K | 3 |  |  |  | ROZPOCET | 0 | 0 | 0 | 0 | 0 | 1 | 0 | 4 | 246873306
| VV |  | č134 - parapet | [14 empty] | VV | 3 | 1 | True | 0 | ROZPOCET
| VV |  | 0,9*0,25 |  | 0.225 | [12 empty] | VV | 3 | 2 | True | 0 | ROZPOCET
| VV |  | č133 | [14 empty] | VV | 3 | 1 | True | 0 | ROZPOCET
| VV |  | 0,9*0,25 |  | 0.225 | [12 empty] | VV | 3 | 2 | True | 0 | ROZPOCET
| VV |  | Součet |  | 0.45 | [12 empty] | VV | 3 | 4 | True | 1 | ROZPOCET
22 | K | 978059541 | Odsekání a odebrání obkladů stěn z vnitřních obkládaček plochy přes 1 m2 včetně otlučení podkladní omítky až na zdivo | m2 | 163.622 |  | 0 | CS ÚRS 2020 02 |  | základní |  | 0 | 0 | 0 | 0.068 | 11.1263 | 4 | K | 3 |  |  |  | ROZPOCET | 0 | 0 | 0 | 0 | 0 | 1 | 0 | 4 | -213930554
| VV |  | č114 | [14 empty] | VV | 3 | 1 | True | 0 | ROZPOCET
| VV |  | (4,32+4)*2*1,2 |  | 19.968 | [12 empty] | VV | 3 | 2 | True | 0 | ROZPOCET
| VV |  | -0,8*1,2*2 |  | -1.92 | [12 empty] | VV | 3 | 2 | True | 0 | ROZPOCET
| VV |  | č128 | [14 empty] | VV | 3 | 1 | True | 0 | ROZPOCET
| VV |  | (4,2+3,34)*2*1,4 |  | 21.112 | [12 empty] | VV | 3 | 2 | True | 0 | ROZPOCET
| VV |  | -0,8*1,4*2 |  | -2.24 | [12 empty] | VV | 3 | 2 | True | 0 | ROZPOCET
| VV |  | č142 | [14 empty] | VV | 3 | 1 | True | 0 | ROZPOCET
| VV |  | 14,3 |  | 14.3 | [12 empty] | VV | 3 | 2 | True | 0 | ROZPOCET
| VV |  | č115 | [14 empty] | VV | 3 | 1 | True | 0 | ROZPOCET
| VV |  | (9,14+5,61)*2*1,8 |  | 53.1 | [12 empty] | VV | 3 | 2 | True | 0 | ROZPOCET
| VV |  | -0,8*1,8*2 |  | -2.88 | [12 empty] | VV | 3 | 2 | True | 0 | ROZPOCET
| VV |  | č116 | [14 empty] | VV | 3 | 1 | True | 0 | ROZPOCET
| VV |  | (4,41+1,85)*2*1,8 |  | 22.536 | [12 empty] | VV | 3 | 2 | True | 0 | ROZPOCET
| VV |  | -0,8*1,8 |  | -1.44 | [12 empty] | VV | 3 | 2 | True | 0 | ROZPOCET
| VV |  | -0,9*1,8+0,4*1,8*2 |  | -0.18 | [12 empty] | VV | 3 | 2 | True | 0 | ROZPOCET
| VV |  | č119 | [14 empty] | VV | 3 | 1 | True | 0 | ROZPOCET
| VV |  | (2,03+1,1+0,3)*2*2 |  | 13.72 | [12 empty] | VV | 3 | 2 | True | 0 | ROZPOCET
| VV |  | -0,6*2 |  | -1.2 | [12 empty] | VV | 3 | 2 | True | 0 | ROZPOCET
| VV |  | č106 | [14 empty] | VV | 3 | 1 | True | 0 | ROZPOCET
| VV |  | (1,9+1,1)*2*1,5 |  | 9 | [12 empty] | VV | 3 | 2 | True | 0 | ROZPOCET
| VV |  | -0,6*1,5 |  | -0.9 | [12 empty] | VV | 3 | 2 | True | 0 | ROZPOCET
| VV |  | -0,7*1,5+0,3*1,5*2 |  | -0.15 | [12 empty] | VV | 3 | 2 | True | 0 | ROZPOCET
| VV |  | č107 | [14 empty] | VV | 3 | 1 | True | 0 | ROZPOCET
| VV |  | (1,25+1,1)*2*1,8 |  | 8.46 | [12 empty] | VV | 3 | 2 | True | 0 | ROZPOCET
| VV |  | -0,6*1,8 |  | -1.08 | [12 empty] | VV | 3 | 2 | True | 0 | ROZPOCET
| VV |  | č134 | [14 empty] | VV | 3 | 1 | True | 0 | ROZPOCET
| VV |  | (2,1+1,11+0,2*2)*2*1,8 |  | 12.996 | [12 empty] | VV | 3 | 2 | True | 0 | ROZPOCET
| VV |  | -0,6*1,8 |  | -1.08 | [12 empty] | VV | 3 | 2 | True | 0 | ROZPOCET
| VV |  | č133 | [14 empty] | VV | 3 | 1 | True | 0 | ROZPOCET
| VV |  | 1,5 |  | 1.5 | [12 empty] | VV | 3 | 2 | True | 0 | ROZPOCET
| VV |  | Součet |  | 163.622 | [12 empty] | VV | 3 | 4 | True | 1 | ROZPOCET
| D | 997 | Přesun sutě |  |  |  | 0 |  |  |  |  | 0 |  | 0 |  | 0 | 1 | D | 1 |  |  |  | ROZPOCET | [6 empty] | 0
23 | K | 997013151 | Vnitrostaveništní doprava suti a vybouraných hmot pro budovy v do 6 m s omezením mechanizace | t | 59.365 |  | 0 | CS ÚRS 2020 02 |  | základní |  | 0 | 0 | 0 | 0 | 0 | 4 | K | 2 |  |  |  | ROZPOCET | 0 | 0 | 0 | 0 | 0 | 1 | 0 | 4 | -397313797
24 | K | 997013501 | Odvoz suti a vybouraných hmot na skládku nebo meziskládku do 1 km se složením | t | 59.365 |  | 0 | CS ÚRS 2020 02 |  | základní |  | 0 | 0 | 0 | 0 | 0 | 4 | K | 2 |  |  |  | ROZPOCET | 0 | 0 | 0 | 0 | 0 | 1 | 0 | 4 | -360868956
25 | K | 997013509 | Příplatek k odvozu suti a vybouraných hmot na skládku ZKD 1 km přes 1 km | t | 1721.585 |  | 0 | CS ÚRS 2020 02 |  | základní |  | 0 | 0 | 0 | 0 | 0 | 4 | K | 2 |  |  |  | ROZPOCET | 0 | 0 | 0 | 0 | 0 | 1 | 0 | 4 | -5446515
| VV |  | 59,365*29 |  | 1721.585 | [12 empty] | VV | 2 | 2 | True | 0 | ROZPOCET
| VV |  | Součet |  | 1721.585 | [12 empty] | VV | 2 | 4 | True | 1 | ROZPOCET
26 | K | 997013601 | Poplatek za uložení na skládce (skládkovné) stavebního odpadu | t | 34.202 |  | 0 | CS ÚRS 2020 02 |  | základní |  | 0 | 0 | 0 | 0 | 0 | 4 | K | 2 |  |  |  | ROZPOCET | 0 | 0 | 0 | 0 | 0 | 1 | 0 | 4 | 990875909
| VV |  | 59,408 |  | 59.408 | [12 empty] | VV | 2 | 2 | True | 0 | ROZPOCET
| VV |  | -23,847 |  | -23.847 | [12 empty] | VV | 2 | 2 | True | 0 | ROZPOCET
| VV |  | -0,241 |  | -0.241 | [12 empty] | VV | 2 | 2 | True | 0 | ROZPOCET
| VV |  | -1,118 |  | -1.118 | [12 empty] | VV | 2 | 2 | True | 0 | ROZPOCET
| VV |  | Součet |  | 34.202 | [12 empty] | VV | 2 | 4 | True | 1 | ROZPOCET
27 | K | 997013631 | Poplatek za uložení na skládce (skládkovné) stavebního odpadu směsného | t | 23.846 |  | 0 | CS ÚRS 2020 02 |  | základní |  | 0 | 0 | 0 | 0 | 0 | 4 | K | 2 |  |  |  | ROZPOCET | 0 | 0 | 0 | 0 | 0 | 1 | 0 | 4 | 785364002
| VV |  | od.766 | [14 empty] | VV | 2 | 1 | True | 0 | ROZPOCET
| VV |  | 21,832 |  | 21.832 | [12 empty] | VV | 2 | 2 | True | 0 | ROZPOCET
| VV |  | od.776 | [14 empty] | VV | 2 | 1 | True | 0 | ROZPOCET
| VV |  | 0,233 |  | 0.233 | [12 empty] | VV | 2 | 2 | True | 0 | ROZPOCET
| VV |  | ostatní 3% | [14 empty] | VV | 2 | 1 | True | 0 | ROZPOCET
| VV |  | 59,365*0,03 |  | 1.781 | [12 empty] | VV | 2 | 2 | True | 0 | ROZPOCET
| VV |  | Součet |  | 23.846 | [12 empty] | VV | 2 | 4 | True | 1 | ROZPOCET
28 | K | 997013812 | Poplatek za uložení na skládce (skládkovné) stavebního odpadu na bázi sádry | t | 0.241 |  | 0 | CS ÚRS 2020 01 |  | základní |  | 0 | 0 | 0 | 0 | 0 | 4 | K | 2 |  |  |  | ROZPOCET | 0 | 0 | 0 | 0 | 0 | 1 | 0 | 4 | -1703789697
| VV |  | od.763 | [14 empty] | VV | 2 | 1 | True | 0 | ROZPOCET
| VV |  | 0,241 |  | 0.241 | [12 empty] | VV | 2 | 2 | True | 0 | ROZPOCET
| VV |  | Součet |  | 0.241 | [12 empty] | VV | 2 | 4 | True | 1 | ROZPOCET
29 | K | 997013814 | Poplatek za uložení na skládce (skládkovné) stavebního odpadu izolací | t | 1.076 |  | 0 | CS ÚRS 2020 02 |  | základní |  | 0 | 0 | 0 | 0 | 0 | 4 | K | 2 |  |  |  | ROZPOCET | 0 | 0 | 0 | 0 | 0 | 1 | 0 | 4 | -2110943006
| VV |  | od.713 | [14 empty] | VV | 2 | 1 | True | 0 | ROZPOCET
| VV |  | 1,076 |  | 1.076 | [12 empty] | VV | 2 | 2 | True | 0 | ROZPOCET
| VV |  | Součet |  | 1.076 | [12 empty] | VV | 2 | 4 | True | 1 | ROZPOCET
| D | 998 | Přesun hmot |  |  |  | 0 |  |  |  |  | 0 |  | 0 |  | 0 | 1 | D | 1 |  |  |  | ROZPOCET | [6 empty] | 0
30 | K | 998017001 | Přesun hmot s omezením mechanizace pro budovy v do 6 m | t | 12.859 |  | 0 | CS ÚRS 2020 02 |  | základní |  | 0 | 0 | 0 | 0 | 0 | 4 | K | 2 |  |  |  | ROZPOCET | 0 | 0 | 0 | 0 | 0 | 1 | 0 | 4 | -831910023
| D | PSV | Práce a dodávky PSV |  |  |  | 0 |  |  |  |  | 0 |  | 1.4531 |  | 24.5263 | 2 | D | 0 |  |  |  | ROZPOCET | [6 empty] | 0
| D | 713 | Izolace tepelné |  |  |  | 0 |  |  |  |  | 0 |  | 0 |  | 1.0759 | 2 | D | 1 |  |  |  | ROZPOCET | [6 empty] | 0
31 | K | 713110811 | Odstranění tepelné izolace stropů volně kladené z vláknitých materiálů suchých tl do 100 mm | m2 | 768.483 |  | 0 | CS ÚRS 2020 02 |  | základní |  | 0 | 0 | 0 | 0.0014 | 1.0759 | 16 | K | 2 |  |  |  | ROZPOCET | 0 | 0 | 0 | 0 | 0 | 1 | 0 | 16 | -714449022
| VV |  | podhled S1+S2 | [14 empty] | VV | 2 | 1 | True | 0 | ROZPOCET
| VV |  | 30,22*14,75 |  | 445.745 | [12 empty] | VV | 2 | 2 | True | 0 | ROZPOCET
| VV |  | 5,21*(4,75+14,75) |  | 101.595 | [12 empty] | VV | 2 | 2 | True | 0 | ROZPOCET
| VV |  | 13,2*12,26 |  | 161.832 | [12 empty] | VV | 2 | 2 | True | 0 | ROZPOCET
| VV |  | 6,25*3,7 |  | 23.125 | [12 empty] | VV | 2 | 2 | True | 0 | ROZPOCET
| VV |  | 9,78*3,7 |  | 36.186 | [12 empty] | VV | 2 | 2 | True | 0 | ROZPOCET
| VV |  | Součet |  | 768.483 | [12 empty] | VV | 2 | 4 | True | 1 | ROZPOCET
| D | 721 | Zdravotechnika - vnitřní kanalizace |  |  |  | 0 |  |  |  |  | 0 |  | 0 |  | 0.14805 | 2 | D | 1 |  |  |  | ROZPOCET | [6 empty] | 0
32 | K | 721210813 | Demontáž vpustí podlahových | kus | 5 |  | 0 | CS ÚRS 2020 02 |  | základní |  | 0 | 0 | 0 | 0.02961 | 0.14805 | 16 | K | 2 |  |  |  | ROZPOCET | 0 | 0 | 0 | 0 | 0 | 1 | 0 | 16 | -1274159160
| VV |  | č115 | [14 empty] | VV | 2 | 1 | True | 0 | ROZPOCET
| VV |  | 3 |  | 3 | [12 empty] | VV | 2 | 2 | True | 0 | ROZPOCET
| VV |  | č119 | [14 empty] | VV | 2 | 1 | True | 0 | ROZPOCET
| VV |  | 1 |  | 1 | [12 empty] | VV | 2 | 2 | True | 0 | ROZPOCET
| VV |  | č134 | [14 empty] | VV | 2 | 1 | True | 0 | ROZPOCET
| VV |  | 1 |  | 1 | [12 empty] | VV | 2 | 2 | True | 0 | ROZPOCET
| VV |  | Součet |  | 5 | [12 empty] | VV | 2 | 4 | True | 1 | ROZPOCET
| D | 725 | Zdravotechnika - zařizovací předměty |  |  |  | 0 |  |  |  |  | 0 |  | 0 |  | 0.4925 | 2 | D | 1 |  |  |  | ROZPOCET | [6 empty] | 0
33 | K | 725110814 | Demontáž klozetu Kombi, odsávací | soubor | 3 |  | 0 | CS ÚRS 2020 02 |  | základní |  | 0 | 0 | 0 | 0.0342 | 0.1026 | 16 | K | 2 |  |  |  | ROZPOCET | 0 | 0 | 0 | 0 | 0 | 1 | 0 | 16 | -425519421
| VV |  | č119 | [14 empty] | VV | 2 | 1 | True | 0 | ROZPOCET
| VV |  | 1 |  | 1 | [12 empty] | VV | 2 | 2 | True | 0 | ROZPOCET
| VV |  | č107 | [14 empty] | VV | 2 | 1 | True | 0 | ROZPOCET
| VV |  | 1 |  | 1 | [12 empty] | VV | 2 | 2 | True | 0 | ROZPOCET
| VV |  | č134 | [14 empty] | VV | 2 | 1 | True | 0 | ROZPOCET
| VV |  | 1 |  | 1 | [12 empty] | VV | 2 | 2 | True | 0 | ROZPOCET
| VV |  | Součet |  | 3 | [12 empty] | VV | 2 | 4 | True | 1 | ROZPOCET
34 | K | 725210821 | Demontáž umyvadel bez výtokových armatur | soubor | 6 |  | 0 | CS ÚRS 2020 02 |  | základní |  | 0 | 0 | 0 | 0.01946 | 0.11676 | 16 | K | 2 |  |  |  | ROZPOCET | 0 | 0 | 0 | 0 | 0 | 1 | 0 | 16 | -1761313466
| VV |  | č115 | [14 empty] | VV | 2 | 1 | True | 0 | ROZPOCET
| VV |  | 1 |  | 1 | [12 empty] | VV | 2 | 2 | True | 0 | ROZPOCET
| VV |  | č116 | [14 empty] | VV | 2 | 1 | True | 0 | ROZPOCET
| VV |  | 1 |  | 1 | [12 empty] | VV | 2 | 2 | True | 0 | ROZPOCET
| VV |  | č119 | [14 empty] | VV | 2 | 1 | True | 0 | ROZPOCET
| VV |  | 1 |  | 1 | [12 empty] | VV | 2 | 2 | True | 0 | ROZPOCET
| VV |  | č107 | [14 empty] | VV | 2 | 1 | True | 0 | ROZPOCET
| VV |  | 1 |  | 1 | [12 empty] | VV | 2 | 2 | True | 0 | ROZPOCET
| VV |  | č128 | [14 empty] | VV | 2 | 1 | True | 0 | ROZPOCET
| VV |  | 1 |  | 1 | [12 empty] | VV | 2 | 2 | True | 0 | ROZPOCET
| VV |  | č134 | [14 empty] | VV | 2 | 1 | True | 0 | ROZPOCET
| VV |  | 1 |  | 1 | [12 empty] | VV | 2 | 2 | True | 0 | ROZPOCET
| VV |  | Součet |  | 6 | [12 empty] | VV | 2 | 4 | True | 1 | ROZPOCET
35 | K | 725330820 | Demontáž výlevka diturvitová | soubor | 3 |  | 0 | CS ÚRS 2020 02 |  | základní |  | 0 | 0 | 0 | 0.0347 | 0.1041 | 16 | K | 2 |  |  |  | ROZPOCET | 0 | 0 | 0 | 0 | 0 | 1 | 0 | 16 | 2056216684
| VV |  | č115 | [14 empty] | VV | 2 | 1 | True | 0 | ROZPOCET
| VV |  | 1 |  | 1 | [12 empty] | VV | 2 | 2 | True | 0 | ROZPOCET
| VV |  | č106 | [14 empty] | VV | 2 | 1 | True | 0 | ROZPOCET
| VV |  | 1 |  | 1 | [12 empty] | VV | 2 | 2 | True | 0 | ROZPOCET
| VV |  | č133 | [14 empty] | VV | 2 | 1 | True | 0 | ROZPOCET
| VV |  | 1 |  | 1 | [12 empty] | VV | 2 | 2 | True | 0 | ROZPOCET
| VV |  | Součet |  | 3 | [12 empty] | VV | 2 | 4 | True | 1 | ROZPOCET
36 | K | 725530823 | Demontáž ohřívač elektrický tlakový do 200 litrů | soubor | 1 |  | 0 | CS ÚRS 2020 02 |  | základní |  | 0 | 0 | 0 | 0.155 | 0.155 | 16 | K | 2 |  |  |  | ROZPOCET | 0 | 0 | 0 | 0 | 0 | 1 | 0 | 16 | 1879847997
| VV |  | č119 | [14 empty] | VV | 2 | 1 | True | 0 | ROZPOCET
| VV |  | 1 |  | 1 | [12 empty] | VV | 2 | 2 | True | 0 | ROZPOCET
| VV |  | Součet |  | 1 | [12 empty] | VV | 2 | 4 | True | 1 | ROZPOCET
37 | K | 725820801 | Demontáž baterie do G 3 / 4 | soubor | 9 |  | 0 | CS ÚRS 2020 02 |  | základní |  | 0 | 0 | 0 | 0.00156 | 0.01404 | 16 | K | 2 |  |  |  | ROZPOCET | 0 | 0 | 0 | 0 | 0 | 1 | 0 | 16 | -1217772893
| D | 751 | Vzduchotechnika |  |  |  | 0 |  |  |  |  | 0 |  | 0 |  | 0 | 2 | D | 1 |  |  |  | ROZPOCET | [6 empty] | 0
38 | K | 751001 | Odpojení digestoře - č.115 | kus | 1 |  | 0 |  |  | základní |  | 0 | 0 | 0 | 0 | 0 | 16 | K | 2 |  |  |  | ROZPOCET | 0 | 0 | 0 | 0 | 0 | 1 | 0 | 16 | -1405838873
| D | 762 | Konstrukce tesařské |  |  |  | 0 |  |  |  |  | 0 |  | 0 |  | 0 | 2 | D | 1 |  |  |  | ROZPOCET | [6 empty] | 0
39 | K | 76290001 | M+D revize konstrukce krovu | kus | 1 |  | 0 |  |  | základní |  | 0 | 0 | 0 | 0 | 0 | 16 | K | 2 |  |  |  | ROZPOCET | 0 | 0 | 0 | 0 | 0 | 1 | 0 | 16 | -1237911916
| D | 763 | Konstrukce suché výstavby |  |  |  | 0 |  |  |  |  | 0 |  | 0 |  | 0.24085 | 2 | D | 1 |  |  |  | ROZPOCET | [6 empty] | 0
40 | K | 763135812 | Demontáž podhledu sádrokartonového kazetového na roštu polozapuštěném vč.parozábrany | m2 | 22.96 |  | 0 | CS ÚRS 2020 02 |  | základní |  | 0 | 0 | 0 | 0.01049 | 0.24085 | 16 | K | 2 |  |  |  | ROZPOCET | 0 | 0 | 0 | 0 | 0 | 1 | 0 | 16 | -1628440142
| VV |  | podhled S2 | [14 empty] | VV | 2 | 1 | True | 0 | ROZPOCET
| VV |  | č110 | [14 empty] | VV | 2 | 1 | True | 0 | ROZPOCET
| VV |  | 7,67 |  | 7.67 | [12 empty] | VV | 2 | 2 | True | 0 | ROZPOCET
| VV |  | č125 | [14 empty] | VV | 2 | 1 | True | 0 | ROZPOCET
| VV |  | 7,49 |  | 7.49 | [12 empty] | VV | 2 | 2 | True | 0 | ROZPOCET
| VV |  | č138 | [14 empty] | VV | 2 | 1 | True | 0 | ROZPOCET
| VV |  | 7,8 |  | 7.8 | [12 empty] | VV | 2 | 2 | True | 0 | ROZPOCET
| VV |  | Součet |  | 22.96 | [12 empty] | VV | 2 | 4 | True | 1 | ROZPOCET
| D | 766 | Konstrukce truhlářské |  |  |  | 0 |  |  |  |  | 0 |  | 0 |  | 21.8319 | 2 | D | 1 |  |  |  | ROZPOCET | [6 empty] | 0
41 | K | 766421811 | Demontáž truhlářského obložení podhledů z panelů plochy do 1,5 m2 vč.parozábrany | m2 | 663.55 |  | 0 | CS ÚRS 2020 02 |  | základní |  | 0 | 0 | 0 | 0.02465 | 16.3565 | 16 | K | 2 |  |  |  | ROZPOCET | 0 | 0 | 0 | 0 | 0 | 1 | 0 | 16 | 1944043631
| VV |  | podhled S1 | [14 empty] | VV | 2 | 1 | True | 0 | ROZPOCET
| VV |  | č102-110 | [14 empty] | VV | 2 | 1 | True | 0 | ROZPOCET
| VV |  | 2,46+5,06+6,66+10,6+2,06+1,36+23,51+13,52+7,67 |  | 72.9 | [12 empty] | VV | 2 | 2 | True | 0 | ROZPOCET
| VV |  | č111-121 | [14 empty] | VV | 2 | 1 | True | 0 | ROZPOCET
| VV |  | 51,59+4,4+38,15+17,28+48,06+8,34+5,16+5,09+2,19+3,57+3,77 |  | 187.6 | [12 empty] | VV | 2 | 2 | True | 0 | ROZPOCET
| VV |  | č123-129 | [14 empty] | VV | 2 | 1 | True | 0 | ROZPOCET
| VV |  | 29,25+11,65+7,49+53,38+6,95+14,02+40,39 |  | 163.13 | [12 empty] | VV | 2 | 2 | True | 0 | ROZPOCET
| VV |  | č132-143 | [14 empty] | VV | 2 | 1 | True | 0 | ROZPOCET
| VV |  | 2,17+4,18+2,5+4,53+21,48+15,37+7,8+63,58+55,03+11,32+29,11+22,85 |  | 239.92 | [12 empty] | VV | 2 | 2 | True | 0 | ROZPOCET
| VV |  | Součet |  | 663.55 | [12 empty] | VV | 2 | 4 | True | 1 | ROZPOCET
42 | K | 766421822 | Demontáž truhlářského obložení podhledů podkladových roštů | m2 | 663.55 |  | 0 | CS ÚRS 2020 02 |  | základní |  | 0 | 0 | 0 | 0.008 | 5.3084 | 16 | K | 2 |  |  |  | ROZPOCET | 0 | 0 | 0 | 0 | 0 | 1 | 0 | 16 | -1700452409
43 | K | 766441811 | Demontáž parapetních desek dřevěných nebo plastových šířky do 30 cm délky do 1,0 m | kus | 9 |  | 0 | CS ÚRS 2020 02 |  | základní |  | 0 | 0 | 0 | 0.003 | 0.027 | 16 | K | 2 |  |  |  | ROZPOCET | 0 | 0 | 0 | 0 | 0 | 1 | 0 | 16 | 2120634427
| VV |  | W03 | [14 empty] | VV | 2 | 1 | True | 0 | ROZPOCET
| VV |  | 2 |  | 2 | [12 empty] | VV | 2 | 2 | True | 0 | ROZPOCET
| VV |  | W04 | [14 empty] | VV | 2 | 1 | True | 0 | ROZPOCET
| VV |  | 2 |  | 2 | [12 empty] | VV | 2 | 2 | True | 0 | ROZPOCET
| VV |  | W06 | [14 empty] | VV | 2 | 1 | True | 0 | ROZPOCET
| VV |  | 2 |  | 2 | [12 empty] | VV | 2 | 2 | True | 0 | ROZPOCET
| VV |  | W09 | [14 empty] | VV | 2 | 1 | True | 0 | ROZPOCET
| VV |  | 1 |  | 1 | [12 empty] | VV | 2 | 2 | True | 0 | ROZPOCET
| VV |  | W11 | [14 empty] | VV | 2 | 1 | True | 0 | ROZPOCET
| VV |  | 2 |  | 2 | [12 empty] | VV | 2 | 2 | True | 0 | ROZPOCET
| VV |  | Součet |  | 9 | [12 empty] | VV | 2 | 4 | True | 1 | ROZPOCET
44 | K | 766441812 | Demontáž parapetních desek dřevěných nebo plastových šířky přes 30 cm délky do 1,0 m | kus | 35 |  | 0 | CS ÚRS 2020 02 |  | základní |  | 0 | 0 | 0 | 0.004 | 0.14 | 16 | K | 2 |  |  |  | ROZPOCET | 0 | 0 | 0 | 0 | 0 | 1 | 0 | 16 | -1570105246
| VV |  | W01 | [14 empty] | VV | 2 | 1 | True | 0 | ROZPOCET
| VV |  | 32 |  | 32 | [12 empty] | VV | 2 | 2 | True | 0 | ROZPOCET
| VV |  | W07 | [14 empty] | VV | 2 | 1 | True | 0 | ROZPOCET
| VV |  | 1 |  | 1 | [12 empty] | VV | 2 | 2 | True | 0 | ROZPOCET
| VV |  | W10 | [14 empty] | VV | 2 | 1 | True | 0 | ROZPOCET
| VV |  | 2 |  | 2 | [12 empty] | VV | 2 | 2 | True | 0 | ROZPOCET
| VV |  | Součet |  | 35 | [12 empty] | VV | 2 | 4 | True | 1 | ROZPOCET
| D | 776 | Podlahy povlakové |  |  |  | 0 |  |  |  |  | 0 |  | 0 |  | 0.23281 | 2 | D | 1 |  |  |  | ROZPOCET | [6 empty] | 0
45 | K | 776201812 | Demontáž lepených povlakových podlah s podložkou ručně | m2 | 69.55 |  | 0 | CS ÚRS 2020 02 |  | základní |  | 0 | 0 | 0 | 0.003 | 0.20865 | 16 | K | 2 |  |  |  | ROZPOCET | 0 | 0 | 0 | 0 | 0 | 1 | 0 | 16 | -1225366974
| VV |  | č142 | [14 empty] | VV | 2 | 1 | True | 0 | ROZPOCET
| VV |  | 29,11 |  | 29.11 | [12 empty] | VV | 2 | 2 | True | 0 | ROZPOCET
| VV |  | č143 | [14 empty] | VV | 2 | 1 | True | 0 | ROZPOCET
| VV |  | 22,85 |  | 22.85 | [12 empty] | VV | 2 | 2 | True | 0 | ROZPOCET
| VV |  | č117 | [14 empty] | VV | 2 | 1 | True | 0 | ROZPOCET
| VV |  | 5,16 |  | 5.16 | [12 empty] | VV | 2 | 2 | True | 0 | ROZPOCET
| VV |  | č118 | [14 empty] | VV | 2 | 1 | True | 0 | ROZPOCET
| VV |  | 5,09 |  | 5.09 | [12 empty] | VV | 2 | 2 | True | 0 | ROZPOCET
| VV |  | č120 | [14 empty] | VV | 2 | 1 | True | 0 | ROZPOCET
| VV |  | 3,57 |  | 3.57 | [12 empty] | VV | 2 | 2 | True | 0 | ROZPOCET
| VV |  | č121 | [14 empty] | VV | 2 | 1 | True | 0 | ROZPOCET
| VV |  | 3,77 |  | 3.77 | [12 empty] | VV | 2 | 2 | True | 0 | ROZPOCET
| VV |  | Součet |  | 69.55 | [12 empty] | VV | 2 | 4 | True | 1 | ROZPOCET
46 | K | 776410811 | Odstranění soklíků a lišt pryžových nebo plastových | m | 80.54 |  | 0 | CS ÚRS 2020 02 |  | základní |  | 0 | 0 | 0 | 0.0003 | 0.024162 | 16 | K | 2 |  |  |  | ROZPOCET | 0 | 0 | 0 | 0 | 0 | 1 | 0 | 16 | 148051772
| VV |  | č142 | [14 empty] | VV | 2 | 1 | True | 0 | ROZPOCET
| VV |  | (8,39+3,5)*2 |  | 23.78 | [12 empty] | VV | 2 | 2 | True | 0 | ROZPOCET
| VV |  | č143 | [14 empty] | VV | 2 | 1 | True | 0 | ROZPOCET
| VV |  | (3,2+1,94+0,3+4,7+0,3)*2 |  | 20.88 | [12 empty] | VV | 2 | 2 | True | 0 | ROZPOCET
| VV |  | č117 | [14 empty] | VV | 2 | 1 | True | 0 | ROZPOCET
| VV |  | (2,23+3)*2 |  | 10.46 | [12 empty] | VV | 2 | 2 | True | 0 | ROZPOCET
| VV |  | č118 | [14 empty] | VV | 2 | 1 | True | 0 | ROZPOCET
| VV |  | (2,7+2,25)*2 |  | 9.9 | [12 empty] | VV | 2 | 2 | True | 0 | ROZPOCET
| VV |  | č120 | [14 empty] | VV | 2 | 1 | True | 0 | ROZPOCET
| VV |  | (2,03+1,8)*2 |  | 7.66 | [12 empty] | VV | 2 | 2 | True | 0 | ROZPOCET
| VV |  | č121 | [14 empty] | VV | 2 | 1 | True | 0 | ROZPOCET
| VV |  | (2,03+1,9)*2 |  | 7.86 | [12 empty] | VV | 2 | 2 | True | 0 | ROZPOCET
| VV |  | Součet |  | 80.54 | [12 empty] | VV | 2 | 4 | True | 1 | ROZPOCET
47 | K | 776991821 | Odstranění lepidla ručně z podlah | m2 | 69.55 |  | 0 | CS ÚRS 2020 02 |  | základní |  | 0 | 0 | 0 | 0 | 0 | 16 | K | 2 |  |  |  | ROZPOCET | 0 | 0 | 0 | 0 | 0 | 1 | 0 | 16 | 1288434565
| D | 783 | Dokončovací práce - nátěry |  |  |  | 0 |  |  |  |  | 0 |  | 0 |  | 0 | 2 | D | 1 |  |  |  | ROZPOCET | [6 empty] | 0
48 | K | 783201401 | Ometení tesařských konstrukcí před provedením nátěru | m2 | 666.3 |  | 0 | CS ÚRS 2020 02 |  | základní |  | 0 | 0 | 0 | 0 | 0 | 4 | K | 2 |  |  |  | ROZPOCET | 0 | 0 | 0 | 0 | 0 | 1 | 0 | 4 | 395868951
| VV |  | vazníky | [14 empty] | VV | 2 | 1 | True | 0 | ROZPOCET
| VV |  | řez AA | [14 empty] | VV | 2 | 1 | True | 0 | ROZPOCET
| VV |  | 12,8*(0,3+0,8/2)*15 |  | 134.4 | [12 empty] | VV | 2 | 2 | True | 0 | ROZPOCET
| VV |  | řez CC | [14 empty] | VV | 2 | 1 | True | 0 | ROZPOCET
| VV |  | 15,4*(0,3+0,8/2)*45 |  | 485.1 | [12 empty] | VV | 2 | 2 | True | 0 | ROZPOCET
| VV |  | řez BB | [14 empty] | VV | 2 | 1 | True | 0 | ROZPOCET
| VV |  | 6*(0,3+0,4/2)*6 |  | 18 | [12 empty] | VV | 2 | 2 | True | 0 | ROZPOCET
| VV |  | 10,7*(0,3+0,4/2)*4 |  | 21.4 | [12 empty] | VV | 2 | 2 | True | 0 | ROZPOCET
| VV |  | 3,7*(0,3+0,4/2)*4 |  | 7.4 | [12 empty] | VV | 2 | 2 | True | 0 | ROZPOCET
| VV |  | Součet |  | 666.3 | [12 empty] | VV | 2 | 4 | True | 1 | ROZPOCET
| D | 784 | Dokončovací práce - malby a tapety |  |  |  | 0 |  |  |  |  | 0 |  | 1.4531 |  | 0.45046 | 2 | D | 1 |  |  |  | ROZPOCET | [6 empty] | 0
49 | K | 784121001 | Oškrabání malby v mísnostech výšky do 3,80 m | m2 | 1453.096 |  | 0 | CS ÚRS 2020 02 |  | základní |  | 0 | 0.001 | 1.4531 | 0.00031 | 0.45046 | 16 | K | 2 |  |  |  | ROZPOCET | 0 | 0 | 0 | 0 | 0 | 1 | 0 | 16 | -1845345122
| VV |  | č102 | [14 empty] | VV | 2 | 1 | True | 0 | ROZPOCET
| VV |  | (2,25+1,2)*2*2,9 |  | 20.01 | [12 empty] | VV | 2 | 2 | True | 0 | ROZPOCET
| VV |  | č103 | [14 empty] | VV | 2 | 1 | True | 0 | ROZPOCET
| VV |  | (2,25+2,3)*2*2,9 |  | 26.39 | [12 empty] | VV | 2 | 2 | True | 0 | ROZPOCET
| VV |  | č104 | [14 empty] | VV | 2 | 1 | True | 0 | ROZPOCET
| VV |  | (3,22+2,1)*2*2,9 |  | 30.856 | [12 empty] | VV | 2 | 2 | True | 0 | ROZPOCET
| VV |  | č105 | [14 empty] | VV | 2 | 1 | True | 0 | ROZPOCET
| VV |  | (3,42+3,1)*2*2,9 |  | 37.816 | [12 empty] | VV | 2 | 2 | True | 0 | ROZPOCET
| VV |  | č106 | [14 empty] | VV | 2 | 1 | True | 0 | ROZPOCET
| VV |  | (1,9+1,1)*2*(2,9-1,5) |  | 8.4 | [12 empty] | VV | 2 | 2 | True | 0 | ROZPOCET
| VV |  | č107 | [14 empty] | VV | 2 | 1 | True | 0 | ROZPOCET
| VV |  | (1,25+1,1)*2*(2,9-1,8) |  | 5.17 | [12 empty] | VV | 2 | 2 | True | 0 | ROZPOCET
| VV |  | č108 | [14 empty] | VV | 2 | 1 | True | 0 | ROZPOCET
| VV |  | (5,6+4,73)*2*2,9 |  | 59.914 | [12 empty] | VV | 2 | 2 | True | 0 | ROZPOCET
| VV |  | č109 | [14 empty] | VV | 2 | 1 | True | 0 | ROZPOCET
| VV |  | (4,3+3,2)*2*2,9 |  | 43.5 | [12 empty] | VV | 2 | 2 | True | 0 | ROZPOCET
| VV |  | č110 | [14 empty] | VV | 2 | 1 | True | 0 | ROZPOCET
| VV |  | (3,45+2,25)*2*(2,9-1,6) |  | 14.82 | [12 empty] | VV | 2 | 2 | True | 0 | ROZPOCET
| VV |  | č111 | [14 empty] | VV | 2 | 1 | True | 0 | ROZPOCET
| VV |  | (9,23+5,6)*2*2,9 |  | 86.014 | [12 empty] | VV | 2 | 2 | True | 0 | ROZPOCET
| VV |  | č112 | [14 empty] | VV | 2 | 1 | True | 0 | ROZPOCET
| VV |  | (4+1,1)*2*2,9 |  | 29.58 | [12 empty] | VV | 2 | 2 | True | 0 | ROZPOCET
| VV |  | č113 | [14 empty] | VV | 2 | 1 | True | 0 | ROZPOCET
| VV |  | (6,85+5,6)*2*2,9 |  | 72.21 | [12 empty] | VV | 2 | 2 | True | 0 | ROZPOCET
| VV |  | č114 | [14 empty] | VV | 2 | 1 | True | 0 | ROZPOCET
| VV |  | (4+4,32)*2*(2,9-2,1) |  | 13.312 | [12 empty] | VV | 2 | 2 | True | 0 | ROZPOCET
| VV |  | č115 | [14 empty] | VV | 2 | 1 | True | 0 | ROZPOCET
| VV |  | (9,14+5,61)*2*(2,9-1,8) |  | 32.45 | [12 empty] | VV | 2 | 2 | True | 0 | ROZPOCET
| VV |  | č116 | [14 empty] | VV | 2 | 1 | True | 0 | ROZPOCET
| VV |  | (4,41+1,85)*2*(2,9-1,8) |  | 13.772 | [12 empty] | VV | 2 | 2 | True | 0 | ROZPOCET
| VV |  | č117 | [14 empty] | VV | 2 | 1 | True | 0 | ROZPOCET
| VV |  | (3+2,25)*2*2,9 |  | 30.45 | [12 empty] | VV | 2 | 2 | True | 0 | ROZPOCET
| VV |  | č118 | [14 empty] | VV | 2 | 1 | True | 0 | ROZPOCET
| VV |  | (2,7+2,25)*2*2,9 |  | 28.71 | [12 empty] | VV | 2 | 2 | True | 0 | ROZPOCET
| VV |  | č119 | [14 empty] | VV | 2 | 1 | True | 0 | ROZPOCET
| VV |  | (2,03+1,1+0,2*2)*2*(2,9-1,4) |  | 10.59 | [12 empty] | VV | 2 | 2 | True | 0 | ROZPOCET
| VV |  | č120 | [14 empty] | VV | 2 | 1 | True | 0 | ROZPOCET
| VV |  | (2,03+1,8)*2*2,9 |  | 22.214 | [12 empty] | VV | 2 | 2 | True | 0 | ROZPOCET
| VV |  | č121 | [14 empty] | VV | 2 | 1 | True | 0 | ROZPOCET
| VV |  | (2,03+1,9)*2*2,9 |  | 22.794 | [12 empty] | VV | 2 | 2 | True | 0 | ROZPOCET
| VV |  | č123 | [14 empty] | VV | 2 | 1 | True | 0 | ROZPOCET
| VV |  | (12,8+2,25)*2*2,6 |  | 78.26 | [12 empty] | VV | 2 | 2 | True | 0 | ROZPOCET
| VV |  | -12,4*1,55 |  | -19.22 | [12 empty] | VV | 2 | 2 | True | 0 | ROZPOCET
| VV |  | č124 | [14 empty] | VV | 2 | 1 | True | 0 | ROZPOCET
| VV |  | (3,52+3,31)*2*2,9 |  | 39.614 | [12 empty] | VV | 2 | 2 | True | 0 | ROZPOCET
| VV |  | č125 | [14 empty] | VV | 2 | 1 | True | 0 | ROZPOCET
| VV |  | (3,52+2,13)*2*(2,9-1,6) |  | 14.69 | [12 empty] | VV | 2 | 2 | True | 0 | ROZPOCET
| VV |  | č126 | [14 empty] | VV | 2 | 1 | True | 0 | ROZPOCET
| VV |  | (9,55+5,6)*2*2,9 |  | 87.87 | [12 empty] | VV | 2 | 2 | True | 0 | ROZPOCET
| VV |  | č127 | [14 empty] | VV | 2 | 1 | True | 0 | ROZPOCET
| VV |  | (3,3+2,15)*2*2,9 |  | 31.61 | [12 empty] | VV | 2 | 2 | True | 0 | ROZPOCET
| VV |  | č128 | [14 empty] | VV | 2 | 1 | True | 0 | ROZPOCET
| VV |  | (4,2+3,34)*2*(2,9-1,4) |  | 22.62 | [12 empty] | VV | 2 | 2 | True | 0 | ROZPOCET
| VV |  | č129 | [14 empty] | VV | 2 | 1 | True | 0 | ROZPOCET
| VV |  | (7,2+5,6)*2*2,9 |  | 74.24 | [12 empty] | VV | 2 | 2 | True | 0 | ROZPOCET
| VV |  | č132 | [14 empty] | VV | 2 | 1 | True | 0 | ROZPOCET
| VV |  | (1,7+1,5)*2*2,9 |  | 18.56 | [12 empty] | VV | 2 | 2 | True | 0 | ROZPOCET
| VV |  | č133 | [14 empty] | VV | 2 | 1 | True | 0 | ROZPOCET
| VV |  | (3,8+1,2)*2*(2,9-1,2) |  | 17 | [12 empty] | VV | 2 | 2 | True | 0 | ROZPOCET
| VV |  | č134 | [14 empty] | VV | 2 | 1 | True | 0 | ROZPOCET
| VV |  | (2,1+1,1+0,2*2)*2*(2,9-1,5) |  | 10.08 | [12 empty] | VV | 2 | 2 | True | 0 | ROZPOCET
| VV |  | č135 | [14 empty] | VV | 2 | 1 | True | 0 | ROZPOCET
| VV |  | (2,1+2,16)*2*2,9 |  | 24.708 | [12 empty] | VV | 2 | 2 | True | 0 | ROZPOCET
| VV |  | č136 | [14 empty] | VV | 2 | 1 | True | 0 | ROZPOCET
| VV |  | (7,3+3,5)*2*2,9 |  | 62.64 | [12 empty] | VV | 2 | 2 | True | 0 | ROZPOCET
| VV |  | č137 | [14 empty] | VV | 2 | 1 | True | 0 | ROZPOCET
| VV |  | (4,43+3,5)*2*2,9 |  | 45.994 | [12 empty] | VV | 2 | 2 | True | 0 | ROZPOCET
| VV |  | č138 | [14 empty] | VV | 2 | 1 | True | 0 | ROZPOCET
| VV |  | (3,5+2,25)*2*(2,9-1,6) |  | 14.95 | [12 empty] | VV | 2 | 2 | True | 0 | ROZPOCET
| VV |  | č139 | [14 empty] | VV | 2 | 1 | True | 0 | ROZPOCET
| VV |  | (9,3+6,85)*2*2,9 |  | 93.67 | [12 empty] | VV | 2 | 2 | True | 0 | ROZPOCET
| VV |  | č140 | [14 empty] | VV | 2 | 1 | True | 0 | ROZPOCET
| VV |  | (8,1+6,85)*2*2,9 |  | 86.71 | [12 empty] | VV | 2 | 2 | True | 0 | ROZPOCET
| VV |  | č141 | [14 empty] | VV | 2 | 1 | True | 0 | ROZPOCET
| VV |  | (3,2+3,54)*2*2,9 |  | 39.092 | [12 empty] | VV | 2 | 2 | True | 0 | ROZPOCET
| VV |  | č142 | [14 empty] | VV | 2 | 1 | True | 0 | ROZPOCET
| VV |  | (8,39+3,5)*2*(2,9-1,2) |  | 40.426 | [12 empty] | VV | 2 | 2 | True | 0 | ROZPOCET
| VV |  | č143 | [14 empty] | VV | 2 | 1 | True | 0 | ROZPOCET
| VV |  | (4,7+3,2+0,3+1,95+0,3)*2*2,9 |  | 60.61 | [12 empty] | VV | 2 | 2 | True | 0 | ROZPOCET
| VV |  | Součet |  | 1453.096 | [12 empty] | VV | 2 | 4 | True | 1 | ROZPOCET
50 | K | 784121011 | Rozmývání podkladu po oškrabání malby v místnostech výšky do 3,80 m | m2 | 1453.096 |  | 0 | CS ÚRS 2020 02 |  | základní |  | 0 | 0 | 0 | 0 | 0 | 16 | K | 2 |  |  |  | ROZPOCET | 0 | 0 | 0 | 0 | 0 | 1 | 0 | 16 | 1231886168
51 | K | 784171111 | Zakrytí vnitřních ploch stěn v místnostech výšky do 3,80 m | m2 | 500 |  | 0 | CS ÚRS 2020 02 |  | základní |  | 0 | 0 | 0 | 0 | 0 | 16 | K | 2 |  |  |  | ROZPOCET | 0 | 0 | 0 | 0 | 0 | 1 | 0 | 16 | 853627527
52 | M | 58124844 | fólie pro malířské potřeby zakrývací | m2 | 525 |  | 0 | CS ÚRS 2020 02 |  | základní |  | 0 | 0 | 0 | 0 | 0 | 32 | M | 2 |  |  |  | ROZPOCET | 0 | 0 | 0 | 0 | 0 | 1 | 0 | 16 | 103618434
| VV |  | 500*1,05 "Přepočtené koeficientem množství |  | 525 | [12 empty] | VV | 2 | 2 | True | 1 | ROZPOCET
| D | 787 | Dokončovací práce - zasklívání |  |  |  | 0 |  |  |  |  | 0 |  | 0 |  | 0.053816 | 2 | D | 1 |  |  |  | ROZPOCET | [6 empty] | 0
53 | K | 787600802 | Vysklívání oken a dveří plochy do 3 m2 skla plochého | m2 | 3.844 |  | 0 | CS ÚRS 2020 02 |  | základní |  | 0 | 0 | 0 | 0.014 | 0.053816 | 16 | K | 2 |  |  |  | ROZPOCET | 0 | 0 | 0 | 0 | 0 | 1 | 0 | 16 | -1280172678
| VV |  | č123 - 20% plochy | [14 empty] | VV | 2 | 1 | True | 0 | ROZPOCET
| VV |  | 12,4*1,55*0,20 |  | 3.844 | [12 empty] | VV | 2 | 2 | True | 0 | ROZPOCET
| VV |  | Součet |  | 3.844 | [12 empty] | VV | 2 | 4 | True | 1 | ROZPOCET

## 01-02 - Bourací práce - Z...
{38f90c51-6a11-469b-a957-044537fab099}
2
| KRYCÍ LIST SOUPISU PRACÍ | [7 empty] | v --- níže se nacházejí doplnkové a pomocné údaje k sestavám --- v | [8 empty] | False
Stavba:
Rekonstrukce objektu mateřské školy č.p. 367 na parc. č. st. 412 a 2464/4 v k.ú. Horní Cerekev
Objekt:
01 - Vlastní snížení
Soupis:
01-02 - Bourací práce - Zateplení fasády
| KSO: |  |  |  |  | CC-CZ:
| Místo: |  | Horní Cerekev |  |  | Datum: | 20. 11. 2020
| Zadavatel: |  |  |  |  | IČ:
|  | Město Horní Cerekev |  |  |  | DIČ:
| Uchazeč: |  |  |  |  | IČ: | Vyplň údaj
|  | Vyplň údaj |  |  |  | DIČ: | Vyplň údaj
| Projektant: |  |  |  |  | IČ:
|  | INTEGRA Pelhřimov |  |  |  | DIČ:
| Zpracovatel: |  |  |  |  | IČ:
DIČ:
Poznámka:
| Cena bez DPH | [5 empty] | 0
|  |  | Základ daně |  |  | Sazba daně | Výše daně
| DPH | základní | 0 |  |  | 21% | 0
|  | snížená | 0 |  |  | 15% | 0
|  | zákl. přenesená | 0 |  |  | 21% | 0
|  | sníž. přenesená | 0 |  |  | 15% | 0
|  | nulová | 0 |  |  | 0% | 0
| Cena s DPH |  |  | v | CZK |  | 0
| Projektant |  |  | Zpracovatel
| Datum a podpis: |  | Razítko | Datum a podpis: |  |  | Razítko
| Objednavatel |  |  | Uchazeč
| Datum a podpis: |  | Razítko | Datum a podpis: |  |  | Razítko
REKAPITULACE ČLENĚNÍ SOUPISU PRACÍ
Stavba:
Rekonstrukce objektu mateřské školy č.p. 367 na parc. č. st. 412 a 2464/4 v k.ú. Horní Cerekev
Objekt:
01 - Vlastní snížení
Soupis:
01-02 - Bourací práce - Zateplení fasády
Místo: |  |  | Horní Cerekev |  |  | Datum: | 20. 11. 2020
Zadavatel: |  |  | Město Horní Cerekev |  |  | Projektant: | INTEGRA Pelhřimov
Uchazeč: |  |  | Vyplň údaj |  |  | Zpracovatel:
Kód dílu - Popis | [6 empty] | Cena celkem [CZK]
Náklady ze soupisu prací | [6 empty] | 0 | [11 empty] | -1
| HSV - Práce a dodávky HSV | [5 empty] | 0
| 9 - Ostatní konstrukce a práce, bourání | [5 empty] | 0
| 94 - Lešení a stavební výtahy | [5 empty] | 0
| 96 - Bourání konstrukcí | [5 empty] | 0
| 997 - Přesun sutě | [5 empty] | 0
| PSV - Práce a dodávky PSV | [5 empty] | 0
| 712 - Povlakové krytiny | [5 empty] | 0
| 713 - Izolace tepelné | [5 empty] | 0
| 762 - Konstrukce tesařské | [5 empty] | 0
| 764 - Konstrukce klempířské | [5 empty] | 0
| 783 - Dokončovací práce - nátěry | [5 empty] | 0
SOUPIS PRACÍ
Stavba:
Rekonstrukce objektu mateřské školy č.p. 367 na parc. č. st. 412 a 2464/4 v k.ú. Horní Cerekev
Objekt:
01 - Vlastní snížení
Soupis:
01-02 - Bourací práce - Zateplení fasády
Místo: |  |  | Horní Cerekev |  |  | Datum: | 20. 11. 2020
Zadavatel: |  |  | Město Horní Cerekev |  |  | Projektant: | INTEGRA Pelhřimov
Uchazeč: |  |  | Vyplň údaj |  |  | Zpracovatel:
PČ | Typ | Kód | Popis | MJ | Množství | J.cena [CZK] | Cena celkem [CZK] | Cenová soustava |  | DPH | J. Nh [h] | Nh celkem [h] | J. hmotnost [t] | Hmotnost celkem [t] | J. suť [t] | Suť Celkem [t]
Náklady soupisu celkem | [6 empty] | 0 |  |  |  |  | 0 |  | 3.2e-05 |  | 16.1102 |  | D | -1 | [10 empty] | 0
| D | HSV | Práce a dodávky HSV |  |  |  | 0 |  |  |  |  | 0 |  | 0 |  | 14.5432 | 1 | D | 0 |  |  |  | ROZPOCET | [6 empty] | 0
| D | 9 | Ostatní konstrukce a práce, bourání |  |  |  | 0 |  |  |  |  | 0 |  | 0 |  | 14.5432 | 1 | D | 1 |  |  |  | ROZPOCET | [6 empty] | 0
| D | 94 | Lešení a stavební výtahy |  |  |  | 0 |  |  |  |  | 0 |  | 0 |  | 0 | 1 | D | 2 |  |  |  | ROZPOCET | [6 empty] | 0
1 | K | 941211111 | Montáž lešení řadového rámového lehkého zatížení do 200 kg/m2 š do 0,9 m v do 10 m | m2 | 680.255 |  | 0 | CS ÚRS 2020 02 |  | základní |  | 0 | 0 | 0 | 0 | 0 | 4 | K | 3 |  |  |  | ROZPOCET | 0 | 0 | 0 | 0 | 0 | 1 | 0 | 4 | -672685619
| VV |  | sv | [14 empty] | VV | 3 | 1 | True | 0 | ROZPOCET
| VV |  | (0,9+12,26+0,9)*5 |  | 70.3 | [12 empty] | VV | 3 | 2 | True | 0 | ROZPOCET
| VV |  | sz | [14 empty] | VV | 3 | 1 | True | 0 | ROZPOCET
| VV |  | 13,2*(4,5+4)/2 |  | 56.1 | [12 empty] | VV | 3 | 2 | True | 0 | ROZPOCET
| VV |  | 2,5*(2,5+2,5) |  | 12.5 | [12 empty] | VV | 3 | 2 | True | 0 | ROZPOCET
| VV |  | 7,24*4 |  | 28.96 | [12 empty] | VV | 3 | 2 | True | 0 | ROZPOCET
| VV |  | (0,9+5,21+0,9)*4 |  | 28.04 | [12 empty] | VV | 3 | 2 | True | 0 | ROZPOCET
| VV |  | (4,75+30,22)*4 |  | 139.88 | [12 empty] | VV | 3 | 2 | True | 0 | ROZPOCET
| VV |  | jz | [14 empty] | VV | 3 | 1 | True | 0 | ROZPOCET
| VV |  | (0,9+14,75+0,9)*4,5 |  | 74.475 | [12 empty] | VV | 3 | 2 | True | 0 | ROZPOCET
| VV |  | jv | [14 empty] | VV | 3 | 1 | True | 0 | ROZPOCET
| VV |  | (10,9+3,7)*4 |  | 58.4 | [12 empty] | VV | 3 | 2 | True | 0 | ROZPOCET
| VV |  | (0,9+6,25+0,9)*4 |  | 32.2 | [12 empty] | VV | 3 | 2 | True | 0 | ROZPOCET
| VV |  | (3,7+10,81+3,7)*4 |  | 72.84 | [12 empty] | VV | 3 | 2 | True | 0 | ROZPOCET
| VV |  | (0,9+9,78+0,9)*4,5 |  | 52.11 | [12 empty] | VV | 3 | 2 | True | 0 | ROZPOCET
| VV |  | 10,89*5 |  | 54.45 | [12 empty] | VV | 3 | 2 | True | 0 | ROZPOCET
| VV |  | Součet |  | 680.255 | [12 empty] | VV | 3 | 4 | True | 1 | ROZPOCET
2 | K | 941211211 | Příplatek k lešení řadovému rámovému lehkému š 0,9 m v do 25 m za první a ZKD den použití | m2 | 20407.65 |  | 0 | CS ÚRS 2020 02 |  | základní |  | 0 | 0 | 0 | 0 | 0 | 4 | K | 3 |  |  |  | ROZPOCET | 0 | 0 | 0 | 0 | 0 | 1 | 0 | 4 | 174139093
| VV |  | 680,255*30 |  | 20407.65 | [12 empty] | VV | 3 | 2 | True | 0 | ROZPOCET
| VV |  | Součet |  | 20407.65 | [12 empty] | VV | 3 | 4 | True | 1 | ROZPOCET
3 | K | 944711111 | Montáž záchytné stříšky š do 1,5 m | m | 9 |  | 0 | CS ÚRS 2020 02 |  | základní |  | 0 | 0 | 0 | 0 | 0 | 4 | K | 3 |  |  |  | ROZPOCET | 0 | 0 | 0 | 0 | 0 | 1 | 0 | 4 | -1634770466
| VV |  | č101 | [14 empty] | VV | 3 | 1 | True | 0 | ROZPOCET
| VV |  | 3 |  | 3 | [12 empty] | VV | 3 | 2 | True | 0 | ROZPOCET
| VV |  | č117 | [14 empty] | VV | 3 | 1 | True | 0 | ROZPOCET
| VV |  | 3 |  | 3 | [12 empty] | VV | 3 | 2 | True | 0 | ROZPOCET
| VV |  | č131 | [14 empty] | VV | 3 | 1 | True | 0 | ROZPOCET
| VV |  | 3 |  | 3 | [12 empty] | VV | 3 | 2 | True | 0 | ROZPOCET
| VV |  | Součet |  | 9 | [12 empty] | VV | 3 | 4 | True | 1 | ROZPOCET
4 | K | 944711211 | Příplatek k záchytné stříšce š do 1,5 m za první a ZKD den použití | m | 270 |  | 0 | CS ÚRS 2020 02 |  | základní |  | 0 | 0 | 0 | 0 | 0 | 4 | K | 3 |  |  |  | ROZPOCET | 0 | 0 | 0 | 0 | 0 | 1 | 0 | 4 | 999391462
| VV |  | 9*30 |  | 270 | [12 empty] | VV | 3 | 2 | True | 0 | ROZPOCET
| VV |  | Součet |  | 270 | [12 empty] | VV | 3 | 4 | True | 1 | ROZPOCET
5 | K | 944511111 | Montáž ochranné sítě z textilie z umělých vláken | m2 | 680.255 |  | 0 | CS ÚRS 2020 02 |  | základní |  | 0 | 0 | 0 | 0 | 0 | 4 | K | 3 |  |  |  | ROZPOCET | 0 | 0 | 0 | 0 | 0 | 1 | 0 | 4 | -496733941
6 | K | 944511211 | Příplatek k ochranné síti za první a ZKD den použití | m2 | 20407.65 |  | 0 | CS ÚRS 2020 02 |  | základní |  | 0 | 0 | 0 | 0 | 0 | 4 | K | 3 |  |  |  | ROZPOCET | 0 | 0 | 0 | 0 | 0 | 1 | 0 | 4 | -188149856
| D | 96 | Bourání konstrukcí |  |  |  | 0 |  |  |  |  | 0 |  | 0 |  | 14.5432 | 1 | D | 2 |  |  |  | ROZPOCET | [6 empty] | 0
7 | K | 9600003 | Demontáž veškerých prvků na fasádě, uložení pro další použití | kpl | 1 |  | 0 |  |  | základní |  | 0 | 0 | 0 | 0 | 0 | 4 | K | 3 |  |  |  | ROZPOCET | 0 | 0 | 0 | 0 | 0 | 1 | 0 | 4 | -2027417169
8 | K | 961044111 | Bourání základů z betonu prostého | m3 | 0.66 |  | 0 | CS ÚRS 2020 02 |  | základní |  | 0 | 0 | 0 | 2 | 1.32 | 4 | K | 3 |  |  |  | ROZPOCET | 0 | 0 | 0 | 0 | 0 | 1 | 0 | 4 | -1471530404
| VV |  | půdorys | [14 empty] | VV | 3 | 1 | True | 0 | ROZPOCET
| VV |  | č122 - schodiště | [14 empty] | VV | 3 | 1 | True | 0 | ROZPOCET
| VV |  | 1*1,1*0,6 |  | 0.66 | [12 empty] | VV | 3 | 2 | True | 0 | ROZPOCET
| VV |  | Součet |  | 0.66 | [12 empty] | VV | 3 | 4 | True | 1 | ROZPOCET
9 | K | 963022819 | Bourání kamenných schodišťových stupňů, očištění, uložení pro další použití | m | 3 |  | 0 | CS ÚRS 2020 02 |  | základní |  | 0 | 0 | 0 | 0.112 | 0.336 | 4 | K | 3 |  |  |  | ROZPOCET | 0 | 0 | 0 | 0 | 0 | 1 | 0 | 4 | 1536762292
| VV |  | půdorys | [14 empty] | VV | 3 | 1 | True | 0 | ROZPOCET
| VV |  | č122 | [14 empty] | VV | 3 | 1 | True | 0 | ROZPOCET
| VV |  | 1*3 |  | 3 | [12 empty] | VV | 3 | 2 | True | 0 | ROZPOCET
| VV |  | Součet |  | 3 | [12 empty] | VV | 3 | 4 | True | 1 | ROZPOCET
10 | K | 963051113 | Bourání ŽB stropů deskových tl přes 80 mm | m3 | 0.18 |  | 0 | CS ÚRS 2020 02 |  | základní |  | 0 | 0 | 0 | 2.4 | 0.432 | 4 | K | 3 |  |  |  | ROZPOCET | 0 | 0 | 0 | 0 | 0 | 1 | 0 | 4 | -363879277
| VV |  | jv - římsy | [14 empty] | VV | 3 | 1 | True | 0 | ROZPOCET
| VV |  | (2,25+1,74)*0,3*0,15 |  | 0.18 | [12 empty] | VV | 3 | 2 | True | 0 | ROZPOCET
| VV |  | Součet |  | 0.18 | [12 empty] | VV | 3 | 4 | True | 1 | ROZPOCET
11 | K | 965046111 | Broušení stávajících betonových podlah úběr do 3 mm | m2 | 43 |  | 0 | CS ÚRS 2020 02 |  | základní |  | 0 | 0 | 0 | 0.007 | 0.301 | 4 | K | 3 |  |  |  | ROZPOCET | 0 | 0 | 0 | 0 | 0 | 1 | 0 | 4 | -1872251247
| VV |  | schodiště č101 | [14 empty] | VV | 3 | 1 | True | 0 | ROZPOCET
| VV |  | 16 |  | 16 | [12 empty] | VV | 3 | 2 | True | 0 | ROZPOCET
| VV |  | schodiště č131 | [14 empty] | VV | 3 | 1 | True | 0 | ROZPOCET
| VV |  | 7 |  | 7 | [12 empty] | VV | 3 | 2 | True | 0 | ROZPOCET
| VV |  | schodiště 122 | [14 empty] | VV | 3 | 1 | True | 0 | ROZPOCET
| VV |  | 5 |  | 5 | [12 empty] | VV | 3 | 2 | True | 0 | ROZPOCET
| VV |  | schodiště č130 | [14 empty] | VV | 3 | 1 | True | 0 | ROZPOCET
| VV |  | 15 |  | 15 | [12 empty] | VV | 3 | 2 | True | 0 | ROZPOCET
| VV |  | Součet |  | 43 | [12 empty] | VV | 3 | 4 | True | 1 | ROZPOCET
12 | K | 965046119 | Příplatek k broušení stávajících betonových podlah za každý další 1 mm úběru | m2 | 301 |  | 0 | CS ÚRS 2020 02 |  | základní |  | 0 | 0 | 0 | 0.002 | 0.602 | 4 | K | 3 |  |  |  | ROZPOCET | 0 | 0 | 0 | 0 | 0 | 1 | 0 | 4 | -18233069
| VV |  | 16*7 |  | 112 | [12 empty] | VV | 3 | 2 | True | 0 | ROZPOCET
| VV |  | 7*7 |  | 49 | [12 empty] | VV | 3 | 2 | True | 0 | ROZPOCET
| VV |  | 5*7 |  | 35 | [12 empty] | VV | 3 | 2 | True | 0 | ROZPOCET
| VV |  | 15*7 |  | 105 | [12 empty] | VV | 3 | 2 | True | 0 | ROZPOCET
| VV |  | Součet |  | 301 | [12 empty] | VV | 3 | 4 | True | 1 | ROZPOCET
13 | K | 965081213 | Bourání podlah z dlaždic keramických nebo xylolitových tl do 10 mm plochy přes 1 m2 | m2 | 28 |  | 0 | CS ÚRS 2020 02 |  | základní |  | 0 | 0 | 0 | 0.035 | 0.98 | 4 | K | 3 |  |  |  | ROZPOCET | 0 | 0 | 0 | 0 | 0 | 1 | 0 | 4 | -226139550
| VV |  | schodiště č101 | [14 empty] | VV | 3 | 1 | True | 0 | ROZPOCET
| VV |  | 16 |  | 16 | [12 empty] | VV | 3 | 2 | True | 0 | ROZPOCET
| VV |  | schodiště č131 | [14 empty] | VV | 3 | 1 | True | 0 | ROZPOCET
| VV |  | 7 |  | 7 | [12 empty] | VV | 3 | 2 | True | 0 | ROZPOCET
| VV |  | schodiště č122 | [14 empty] | VV | 3 | 1 | True | 0 | ROZPOCET
| VV |  | 5 |  | 5 | [12 empty] | VV | 3 | 2 | True | 0 | ROZPOCET
| VV |  | Součet |  | 28 | [12 empty] | VV | 3 | 4 | True | 1 | ROZPOCET
14 | K | 965081601 | Odsekání soklíků schodišťových | m | 18 |  | 0 | CS ÚRS 2020 02 |  | základní |  | 0 | 0 | 0 | 0.009 | 0.162 | 4 | K | 3 |  |  |  | ROZPOCET | 0 | 0 | 0 | 0 | 0 | 1 | 0 | 4 | 651145879
| VV |  | č101 | [14 empty] | VV | 3 | 1 | True | 0 | ROZPOCET
| VV |  | (0,3+0,2)*5*2*2 |  | 10 | [12 empty] | VV | 3 | 2 | True | 0 | ROZPOCET
| VV |  | č122 | [14 empty] | VV | 3 | 1 | True | 0 | ROZPOCET
| VV |  | (0,3+0,2)*4 |  | 2 | [12 empty] | VV | 3 | 2 | True | 0 | ROZPOCET
| VV |  | č131 | [14 empty] | VV | 3 | 1 | True | 0 | ROZPOCET
| VV |  | (0,3+0,2)*3*2*2 |  | 6 | [12 empty] | VV | 3 | 2 | True | 0 | ROZPOCET
| VV |  | Součet |  | 18 | [12 empty] | VV | 3 | 4 | True | 1 | ROZPOCET
15 | K | 965081611 | Odsekání soklíků rovných | m | 11 |  | 0 | CS ÚRS 2020 02 |  | základní |  | 0 | 0 | 0 | 0.009 | 0.099 | 4 | K | 3 |  |  |  | ROZPOCET | 0 | 0 | 0 | 0 | 0 | 1 | 0 | 4 | -601186145
| VV |  | č101 | [14 empty] | VV | 3 | 1 | True | 0 | ROZPOCET
| VV |  | 2,25*2 |  | 4.5 | [12 empty] | VV | 3 | 2 | True | 0 | ROZPOCET
| VV |  | č122 | [14 empty] | VV | 3 | 1 | True | 0 | ROZPOCET
| VV |  | 1,5 |  | 1.5 | [12 empty] | VV | 3 | 2 | True | 0 | ROZPOCET
| VV |  | č131 | [14 empty] | VV | 3 | 1 | True | 0 | ROZPOCET
| VV |  | 2,5*2 |  | 5 | [12 empty] | VV | 3 | 2 | True | 0 | ROZPOCET
| VV |  | Součet |  | 11 | [12 empty] | VV | 3 | 4 | True | 1 | ROZPOCET
16 | K | 976071111 | Vybourání kovových madel a zábradlí | m | 24.41 |  | 0 | CS ÚRS 2020 02 |  | základní |  | 0 | 0 | 0 | 0.037 | 0.90317 | 4 | K | 3 |  |  |  | ROZPOCET | 0 | 0 | 0 | 0 | 0 | 1 | 0 | 4 | 1250323854
| VV |  | č101 | [14 empty] | VV | 3 | 1 | True | 0 | ROZPOCET
| VV |  | 6 |  | 6 | [12 empty] | VV | 3 | 2 | True | 0 | ROZPOCET
| VV |  | č122 | [14 empty] | VV | 3 | 1 | True | 0 | ROZPOCET
| VV |  | 2,5*2 |  | 5 | [12 empty] | VV | 3 | 2 | True | 0 | ROZPOCET
| VV |  | č131 | [14 empty] | VV | 3 | 1 | True | 0 | ROZPOCET
| VV |  | 2,5 |  | 2.5 | [12 empty] | VV | 3 | 2 | True | 0 | ROZPOCET
| VV |  | č130 | [14 empty] | VV | 3 | 1 | True | 0 | ROZPOCET
| VV |  | 10,91 |  | 10.91 | [12 empty] | VV | 3 | 2 | True | 0 | ROZPOCET
| VV |  | Součet |  | 24.41 | [12 empty] | VV | 3 | 4 | True | 1 | ROZPOCET
17 | K | 976085311 | Vybourání kanalizačních rámů včetně poklopů nebo mříží pl do 0,6 m2 | kus | 1 |  | 0 | CS ÚRS 2020 02 |  | základní |  | 0 | 0 | 0 | 0.045 | 0.045 | 4 | K | 3 |  |  |  | ROZPOCET | 0 | 0 | 0 | 0 | 0 | 1 | 0 | 4 | -1714374882
| VV |  | č122 - rohož | [14 empty] | VV | 3 | 1 | True | 0 | ROZPOCET
| VV |  | 1 |  | 1 | [12 empty] | VV | 3 | 2 | True | 0 | ROZPOCET
| VV |  | Součet |  | 1 | [12 empty] | VV | 3 | 4 | True | 1 | ROZPOCET
18 | K | 978015341 | Otlučení (osekání) vnější vápenné nebo vápenocementové omítky stupně členitosti 1 a 2 rozsahu do 30% | m2 | 547 |  | 0 | CS ÚRS 2020 02 |  | základní |  | 0 | 0 | 0 | 0.016 | 8.752 | 4 | K | 3 |  |  |  | ROZPOCET | 0 | 0 | 0 | 0 | 0 | 1 | 0 | 4 | -1072094119
| VV |  | A | [14 empty] | VV | 3 | 1 | True | 0 | ROZPOCET
| VV |  | 425 |  | 425 | [12 empty] | VV | 3 | 2 | True | 0 | ROZPOCET
| VV |  | C | [14 empty] | VV | 3 | 1 | True | 0 | ROZPOCET
| VV |  | 75 |  | 75 | [12 empty] | VV | 3 | 2 | True | 0 | ROZPOCET
| VV |  | E | [14 empty] | VV | 3 | 1 | True | 0 | ROZPOCET
| VV |  | 7 |  | 7 | [12 empty] | VV | 3 | 2 | True | 0 | ROZPOCET
| VV |  | B | [14 empty] | VV | 3 | 1 | True | 0 | ROZPOCET
| VV |  | 18 |  | 18 | [12 empty] | VV | 3 | 2 | True | 0 | ROZPOCET
| VV |  | D | [14 empty] | VV | 3 | 1 | True | 0 | ROZPOCET
| VV |  | 22 |  | 22 | [12 empty] | VV | 3 | 2 | True | 0 | ROZPOCET
| VV |  | Součet |  | 547 | [12 empty] | VV | 3 | 4 | True | 1 | ROZPOCET
19 | K | 978023411 | Vyškrabání spár zdiva cihelného mimo komínového | m2 | 13.545 |  | 0 | CS ÚRS 2020 02 |  | základní |  | 0 | 0 | 0 | 0.014 | 0.18963 | 4 | K | 3 |  |  |  | ROZPOCET | 0 | 0 | 0 | 0 | 0 | 1 | 0 | 4 | 62223432
| VV |  | pohledy - G | [14 empty] | VV | 3 | 1 | True | 0 | ROZPOCET
| VV |  | 12,9*(0,9+0,15) |  | 13.545 | [12 empty] | VV | 3 | 2 | True | 0 | ROZPOCET
| VV |  | Součet |  | 13.545 | [12 empty] | VV | 3 | 4 | True | 1 | ROZPOCET
20 | K | 978059641 | Odsekání a odebrání obkladů stěn z vnějších obkládaček plochy přes 1 m2 | m2 | 2.64 |  | 0 | CS ÚRS 2020 02 |  | základní |  | 0 | 0 | 0 | 0.089 | 0.23496 | 4 | K | 3 |  |  |  | ROZPOCET | 0 | 0 | 0 | 0 | 0 | 1 | 0 | 4 | -553144192
| VV |  | sz | [14 empty] | VV | 3 | 1 | True | 0 | ROZPOCET
| VV |  | 13,2*0,2 |  | 2.64 | [12 empty] | VV | 3 | 2 | True | 0 | ROZPOCET
| VV |  | Součet |  | 2.64 | [12 empty] | VV | 3 | 4 | True | 1 | ROZPOCET
21 | K | 985142112 | Vysekání spojovací hmoty ze spár zdiva hl do 40 mm dl do 12 m/m2 | m2 | 8 |  | 0 | CS ÚRS 2020 02 |  | základní |  | 0 | 0 | 0 | 0.0233 | 0.1864 | 4 | K | 3 |  |  |  | ROZPOCET | 0 | 0 | 0 | 0 | 0 | 1 | 0 | 4 | -618347255
| VV |  | schodiště č101 | [14 empty] | VV | 3 | 1 | True | 0 | ROZPOCET
| VV |  | 8 |  | 8 | [12 empty] | VV | 3 | 2 | True | 0 | ROZPOCET
| VV |  | Součet |  | 8 | [12 empty] | VV | 3 | 4 | True | 1 | ROZPOCET
| D | 997 | Přesun sutě |  |  |  | 0 |  |  |  |  | 0 |  | 0 |  | 0 | 1 | D | 1 |  |  |  | ROZPOCET | [6 empty] | 0
22 | K | 997013151 | Vnitrostaveništní doprava suti a vybouraných hmot pro budovy v do 6 m s omezením mechanizace | t | 16.11 |  | 0 | CS ÚRS 2020 02 |  | základní |  | 0 | 0 | 0 | 0 | 0 | 4 | K | 2 |  |  |  | ROZPOCET | 0 | 0 | 0 | 0 | 0 | 1 | 0 | 4 | -760660470
23 | K | 997013501 | Odvoz suti a vybouraných hmot na skládku nebo meziskládku do 1 km se složením | t | 16.11 |  | 0 | CS ÚRS 2020 02 |  | základní |  | 0 | 0 | 0 | 0 | 0 | 4 | K | 2 |  |  |  | ROZPOCET | 0 | 0 | 0 | 0 | 0 | 1 | 0 | 4 | -1715023659
24 | K | 997013509 | Příplatek k odvozu suti a vybouraných hmot na skládku ZKD 1 km přes 1 km | t | 467.19 |  | 0 | CS ÚRS 2020 02 |  | základní |  | 0 | 0 | 0 | 0 | 0 | 4 | K | 2 |  |  |  | ROZPOCET | 0 | 0 | 0 | 0 | 0 | 1 | 0 | 4 | -851380015
| VV |  | 16,11*29 |  | 467.19 | [12 empty] | VV | 2 | 2 | True | 0 | ROZPOCET
| VV |  | Součet |  | 467.19 | [12 empty] | VV | 2 | 4 | True | 1 | ROZPOCET
25 | K | 997013601 | Poplatek za uložení na skládce (skládkovné) stavebního odpadu | t | 15.584 |  | 0 | CS ÚRS 2020 02 |  | základní |  | 0 | 0 | 0 | 0 | 0 | 4 | K | 2 |  |  |  | ROZPOCET | 0 | 0 | 0 | 0 | 0 | 1 | 0 | 4 | -140219848
| VV |  | 16,11 |  | 16.11 | [12 empty] | VV | 2 | 2 | True | 0 | ROZPOCET
| VV |  | -0,483 |  | -0.483 | [12 empty] | VV | 2 | 2 | True | 0 | ROZPOCET
| VV |  | -0,043 |  | -0.043 | [12 empty] | VV | 2 | 2 | True | 0 | ROZPOCET
| VV |  | Součet |  | 15.584 | [12 empty] | VV | 2 | 4 | True | 1 | ROZPOCET
26 | K | 997013631 | Poplatek za uložení na skládce (skládkovné) stavebního odpadu směsného | t | 0.483 |  | 0 | CS ÚRS 2020 02 |  | základní |  | 0 | 0 | 0 | 0 | 0 | 4 | K | 2 |  |  |  | ROZPOCET | 0 | 0 | 0 | 0 | 0 | 1 | 0 | 4 | 853525841
| VV |  | ostatní 3% | [14 empty] | VV | 2 | 1 | True | 0 | ROZPOCET
| VV |  | 16,11*0,03 |  | 0.483 | [12 empty] | VV | 2 | 2 | True | 0 | ROZPOCET
| VV |  | Součet |  | 0.483 | [12 empty] | VV | 2 | 4 | True | 1 | ROZPOCET
27 | K | 997013814 | Poplatek za uložení na skládce (skládkovné) stavebního odpadu izolací | t | 0.043 |  | 0 | CS ÚRS 2020 02 |  | základní |  | 0 | 0 | 0 | 0 | 0 | 4 | K | 2 |  |  |  | ROZPOCET | 0 | 0 | 0 | 0 | 0 | 1 | 0 | 4 | 662993031
| VV |  | od.712 | [14 empty] | VV | 2 | 1 | True | 0 | ROZPOCET
| VV |  | 0,043 |  | 0.043 | [12 empty] | VV | 2 | 2 | True | 0 | ROZPOCET
| VV |  | Součet |  | 0.043 | [12 empty] | VV | 2 | 4 | True | 1 | ROZPOCET
| D | PSV | Práce a dodávky PSV |  |  |  | 0 |  |  |  |  | 0 |  | 3.2e-05 |  | 1.5671 | 2 | D | 0 |  |  |  | ROZPOCET | [6 empty] | 0
| D | 712 | Povlakové krytiny |  |  |  | 0 |  |  |  |  | 0 |  | 0 |  | 0.042588 | 2 | D | 1 |  |  |  | ROZPOCET | [6 empty] | 0
28 | K | 712363803 | Odstranění povlakové krytiny mechanicky kotvené do betonu vč.odříznutí | m2 | 11.83 |  | 0 | CS ÚRS 2020 02 |  | základní |  | 0 | 0 | 0 | 0.0036 | 0.042588 | 16 | K | 2 |  |  |  | ROZPOCET | 0 | 0 | 0 | 0 | 0 | 1 | 0 | 16 | 1222022428
| VV |  | pozn.1 | [14 empty] | VV | 2 | 1 | True | 0 | ROZPOCET
| VV |  | 1,3*1,3*6 |  | 10.14 | [12 empty] | VV | 2 | 2 | True | 0 | ROZPOCET
| VV |  | pozn.2 | [14 empty] | VV | 2 | 1 | True | 0 | ROZPOCET
| VV |  | 1,3*1,3*1 |  | 1.69 | [12 empty] | VV | 2 | 2 | True | 0 | ROZPOCET
| VV |  | Součet |  | 11.83 | [12 empty] | VV | 2 | 4 | True | 1 | ROZPOCET
| D | 713 | Izolace tepelné |  |  |  | 0 |  |  |  |  | 0 |  | 0 |  | 0.042588 | 2 | D | 1 |  |  |  | ROZPOCET | [6 empty] | 0
29 | K | 713140861 | Odstranění tepelné izolace střech nadstřešní lepené z polystyrenu suchého tl do 100 mm | m2 | 23.66 |  | 0 | CS ÚRS 2020 02 |  | základní |  | 0 | 0 | 0 | 0.0018 | 0.042588 | 16 | K | 2 |  |  |  | ROZPOCET | 0 | 0 | 0 | 0 | 0 | 1 | 0 | 16 | -974408296
| VV |  | pozn.1 | [14 empty] | VV | 2 | 1 | True | 0 | ROZPOCET
| VV |  | 1,3*1,3*2*6 |  | 20.28 | [12 empty] | VV | 2 | 2 | True | 0 | ROZPOCET
| VV |  | pozn.2 | [14 empty] | VV | 2 | 1 | True | 0 | ROZPOCET
| VV |  | 1,3*1,3*2*1 |  | 3.38 | [12 empty] | VV | 2 | 2 | True | 0 | ROZPOCET
| VV |  | Součet |  | 23.66 | [12 empty] | VV | 2 | 4 | True | 1 | ROZPOCET
| D | 762 | Konstrukce tesařské |  |  |  | 0 |  |  |  |  | 0 |  | 0 |  | 1.0771 | 2 | D | 1 |  |  |  | ROZPOCET | [6 empty] | 0
30 | K | 762343811 | Demontáž bednění okapů a štítových říms z prken | m2 | 66 |  | 0 | CS ÚRS 2020 02 |  | základní |  | 0 | 0 | 0 | 0.015 | 0.99 | 16 | K | 2 |  |  |  | ROZPOCET | 0 | 0 | 0 | 0 | 0 | 1 | 0 | 16 | 1958178317
| VV |  | viz TZ opláštění přesahů střešních rovin | [14 empty] | VV | 2 | 1 | True | 0 | ROZPOCET
| VV |  | 48+18 |  | 66 | [12 empty] | VV | 2 | 2 | True | 0 | ROZPOCET
| VV |  | Součet |  | 66 | [12 empty] | VV | 2 | 4 | True | 1 | ROZPOCET
31 | K | 762512811 | Demontáž kce podkladového roštu | m2 | 66 |  | 0 | CS ÚRS 2020 02 |  | základní |  | 0 | 0 | 0 | 0.00132 | 0.08712 | 16 | K | 2 |  |  |  | ROZPOCET | 0 | 0 | 0 | 0 | 0 | 1 | 0 | 16 | 164610214
| D | 764 | Konstrukce klempířské |  |  |  | 0 |  |  |  |  | 0 |  | 0 |  | 0.40479 | 2 | D | 1 |  |  |  | ROZPOCET | [6 empty] | 0
32 | K | 764004803 | Demontáž podokapního žlabu k dalšímu použití | m | 108.71 |  | 0 | CS ÚRS 2020 02 |  | základní |  | 0 | 0 | 0 | 0.0026 | 0.28265 | 16 | K | 2 |  |  |  | ROZPOCET | 0 | 0 | 0 | 0 | 0 | 1 | 0 | 16 | 18800009
| VV |  | sz | [14 empty] | VV | 2 | 1 | True | 0 | ROZPOCET
| VV |  | 13,05+8,2 |  | 21.25 | [12 empty] | VV | 2 | 2 | True | 0 | ROZPOCET
| VV |  | 7,09+4,6 |  | 11.69 | [12 empty] | VV | 2 | 2 | True | 0 | ROZPOCET
| VV |  | 12,61+17,46 |  | 30.07 | [12 empty] | VV | 2 | 2 | True | 0 | ROZPOCET
| VV |  | jv | [14 empty] | VV | 2 | 1 | True | 0 | ROZPOCET
| VV |  | 10,75+3,55 |  | 14.3 | [12 empty] | VV | 2 | 2 | True | 0 | ROZPOCET
| VV |  | 3,55+10,01+3,55 |  | 17.11 | [12 empty] | VV | 2 | 2 | True | 0 | ROZPOCET
| VV |  | 10,74+3,55 |  | 14.29 | [12 empty] | VV | 2 | 2 | True | 0 | ROZPOCET
| VV |  | Součet |  | 108.71 | [12 empty] | VV | 2 | 4 | True | 1 | ROZPOCET
33 | K | 764004861 | Demontáž svodu do suti | m | 31 |  | 0 | CS ÚRS 2020 02 |  | základní |  | 0 | 0 | 0 | 0.00394 | 0.12214 | 16 | K | 2 |  |  |  | ROZPOCET | 0 | 0 | 0 | 0 | 0 | 1 | 0 | 16 | 1047486669
| VV |  | jv | [14 empty] | VV | 2 | 1 | True | 0 | ROZPOCET
| VV |  | 4+4+4+5 |  | 17 | [12 empty] | VV | 2 | 2 | True | 0 | ROZPOCET
| VV |  | sz | [14 empty] | VV | 2 | 1 | True | 0 | ROZPOCET
| VV |  | 2+4+4+4 |  | 14 | [12 empty] | VV | 2 | 2 | True | 0 | ROZPOCET
| VV |  | Součet |  | 31 | [12 empty] | VV | 2 | 4 | True | 1 | ROZPOCET
| D | 783 | Dokončovací práce - nátěry |  |  |  | 0 |  |  |  |  | 0 |  | 3.2e-05 |  | 0 | 2 | D | 1 |  |  |  | ROZPOCET | [6 empty] | 0
34 | K | 783306805 | Odstranění nátěru ze zámečnických konstrukcí opálením s obroušením | m2 | 1.6 |  | 0 | CS ÚRS 2020 02 |  | základní |  | 0 | 2e-05 | 3.2e-05 | 0 | 0 | 16 | K | 2 |  |  |  | ROZPOCET | 0 | 0 | 0 | 0 | 0 | 1 | 0 | 16 | -640152939
| VV |  | č122 - rohož | [14 empty] | VV | 2 | 1 | True | 0 | ROZPOCET
| VV |  | 0,6*0,5*2 |  | 0.6 | [12 empty] | VV | 2 | 2 | True | 0 | ROZPOCET
| VV |  | č133 | [14 empty] | VV | 2 | 1 | True | 0 | ROZPOCET
| VV |  | 1 |  | 1 | [12 empty] | VV | 2 | 2 | True | 0 | ROZPOCET
| VV |  | Součet |  | 1.6 | [12 empty] | VV | 2 | 4 | True | 1 | ROZPOCET

## 01-1-1 - Navrhovaný stav ...
{7a5baed3-9d08-4942-a5b0-5aaea009b811}
2
| KRYCÍ LIST SOUPISU PRACÍ | [7 empty] | v --- níže se nacházejí doplnkové a pomocné údaje k sestavám --- v | [8 empty] | False
Stavba:
Rekonstrukce objektu mateřské školy č.p. 367 na parc. č. st. 412 a 2464/4 v k.ú. Horní Cerekev
Objekt:
01 - Vlastní snížení
Soupis:
01-1-1 - Navrhovaný stav - MŠ vnitřní prostory
| KSO: |  |  |  |  | CC-CZ:
| Místo: |  | Horní Cerekev |  |  | Datum: | 20. 11. 2020
| Zadavatel: |  |  |  |  | IČ:
|  | Město Horní Cerekev |  |  |  | DIČ:
| Uchazeč: |  |  |  |  | IČ: | Vyplň údaj
|  | Vyplň údaj |  |  |  | DIČ: | Vyplň údaj
| Projektant: |  |  |  |  | IČ:
|  | INTEGRA Pelhřimov |  |  |  | DIČ:
| Zpracovatel: |  |  |  |  | IČ:
DIČ:
Poznámka:
| Cena bez DPH | [5 empty] | 0
|  |  | Základ daně |  |  | Sazba daně | Výše daně
| DPH | základní | 0 |  |  | 21% | 0
|  | snížená | 0 |  |  | 15% | 0
|  | zákl. přenesená | 0 |  |  | 21% | 0
|  | sníž. přenesená | 0 |  |  | 15% | 0
|  | nulová | 0 |  |  | 0% | 0
| Cena s DPH |  |  | v | CZK |  | 0
| Projektant |  |  | Zpracovatel
| Datum a podpis: |  | Razítko | Datum a podpis: |  |  | Razítko
| Objednavatel |  |  | Uchazeč
| Datum a podpis: |  | Razítko | Datum a podpis: |  |  | Razítko
REKAPITULACE ČLENĚNÍ SOUPISU PRACÍ
Stavba:
Rekonstrukce objektu mateřské školy č.p. 367 na parc. č. st. 412 a 2464/4 v k.ú. Horní Cerekev
Objekt:
01 - Vlastní snížení
Soupis:
01-1-1 - Navrhovaný stav - MŠ vnitřní prostory
Místo: |  |  | Horní Cerekev |  |  | Datum: | 20. 11. 2020
Zadavatel: |  |  | Město Horní Cerekev |  |  | Projektant: | INTEGRA Pelhřimov
Uchazeč: |  |  | Vyplň údaj |  |  | Zpracovatel:
Kód dílu - Popis | [6 empty] | Cena celkem [CZK]
Náklady ze soupisu prací | [6 empty] | 0 | [11 empty] | -1
| HSV - Práce a dodávky HSV | [5 empty] | 0
| 6 - Úpravy povrchů, podlahy a osazování výplní | [5 empty] | 0
| 61 - Úprava povrchů vnitřních | [5 empty] | 0
| 9 - Ostatní konstrukce a práce, bourání | [5 empty] | 0
| 94 - Lešení a stavební výtahy | [5 empty] | 0
| 95 - Různé dokončovací konstrukce a práce pozemních staveb | [5 empty] | 0
| 998 - Přesun hmot | [5 empty] | 0
| PSV - Práce a dodávky PSV | [5 empty] | 0
| 714 - Akustická a protiotřesová opatření | [5 empty] | 0
| 721 - Zdravotechnika - vnitřní kanalizace | [5 empty] | 0
| 722 - Zdravotechnika - vnitřní vodovod | [5 empty] | 0
| 725 - Zdravotechnika - zařizovací předměty | [5 empty] | 0
| 762 - Konstrukce tesařské | [5 empty] | 0
| 763 - Konstrukce suché výstavby | [5 empty] | 0
| 766 - Konstrukce truhlářské | [5 empty] | 0
| 767 - Konstrukce zámečnické | [5 empty] | 0
| 771 - Podlahy z dlaždic | [5 empty] | 0
| 776 - Podlahy povlakové | [5 empty] | 0
| 781 - Dokončovací práce - obklady | [5 empty] | 0
| 783 - Dokončovací práce - nátěry | [5 empty] | 0
| 784 - Dokončovací práce - malby a tapety | [5 empty] | 0
SOUPIS PRACÍ
Stavba:
Rekonstrukce objektu mateřské školy č.p. 367 na parc. č. st. 412 a 2464/4 v k.ú. Horní Cerekev
Objekt:
01 - Vlastní snížení
Soupis:
01-1-1 - Navrhovaný stav - MŠ vnitřní prostory
Místo: |  |  | Horní Cerekev |  |  | Datum: | 20. 11. 2020
Zadavatel: |  |  | Město Horní Cerekev |  |  | Projektant: | INTEGRA Pelhřimov
Uchazeč: |  |  | Vyplň údaj |  |  | Zpracovatel:
PČ | Typ | Kód | Popis | MJ | Množství | J.cena [CZK] | Cena celkem [CZK] | Cenová soustava |  | DPH | J. Nh [h] | Nh celkem [h] | J. hmotnost [t] | Hmotnost celkem [t] | J. suť [t] | Suť Celkem [t]
Náklady soupisu celkem | [6 empty] | 0 |  |  |  |  | 0 |  | 53.233 |  | 0 |  | D | -1 | [10 empty] | 0
| D | HSV | Práce a dodávky HSV |  |  |  | 0 |  |  |  |  | 0 |  | 12.6462 |  | 0 | 1 | D | 0 |  |  |  | ROZPOCET | [6 empty] | 0
| D | 6 | Úpravy povrchů, podlahy a osazování výplní |  |  |  | 0 |  |  |  |  | 0 |  | 12.4657 |  | 0 | 1 | D | 1 |  |  |  | ROZPOCET | [6 empty] | 0
| D | 61 | Úprava povrchů vnitřních |  |  |  | 0 |  |  |  |  | 0 |  | 12.4657 |  | 0 | 1 | D | 2 |  |  |  | ROZPOCET | [6 empty] | 0
1 | K | 611131121 | Penetrační disperzní nátěr vnitřních stropů nanášený ručně | m2 | 478.79 |  | 0 | CS ÚRS 2020 02 |  | základní |  | 0 | 0.00026 | 0.12449 | 0 | 0 | 4 | K | 3 |  |  |  | ROZPOCET | 0 | 0 | 0 | 0 | 0 | 1 | 0 | 4 | -342161595
| VV |  | P3 | [14 empty] | VV | 3 | 1 | True | 0 | ROZPOCET
| VV |  | 18*2 |  | 36 | [12 empty] | VV | 3 | 2 | True | 0 | ROZPOCET
| VV |  | podhled P2a | [14 empty] | VV | 3 | 1 | True | 0 | ROZPOCET
| VV |  | 93,73 |  | 93.73 | [12 empty] | VV | 3 | 2 | True | 0 | ROZPOCET
| VV |  | podhled P2b | [14 empty] | VV | 3 | 1 | True | 0 | ROZPOCET
| VV |  | 349,06 |  | 349.06 | [12 empty] | VV | 3 | 2 | True | 0 | ROZPOCET
| VV |  | Součet |  | 478.79 | [12 empty] | VV | 3 | 4 | True | 1 | ROZPOCET
2 | K | 611221121 | Montáž kontaktního zateplení vnitřních podhledů lepením a mechanickým kotvením desek z minerální vlny s kolmou orientací tl do 120 mm | m2 | 18 |  | 0 |  |  | základní |  | 0 | 0.0116 | 0.2088 | 0 | 0 | 4 | K | 3 |  |  |  | ROZPOCET | 0 | 0 | 0 | 0 | 0 | 1 | 0 | 4 | -335796514
3 | M | 63151513 | deska tepelně izolační minerální kontaktních fasád kolmé vlákno λ=0,041 tl 100mm | m2 | 18.36 |  | 0 | CS ÚRS 2020 02 |  | základní |  | 0 | 0.01 | 0.1836 | 0 | 0 | 8 | M | 3 |  |  |  | ROZPOCET | 0 | 0 | 0 | 0 | 0 | 1 | 0 | 4 | 2085722018
| VV |  | 18*1,02 |  | 18.36 | [12 empty] | VV | 3 | 2 | True | 0 | ROZPOCET
| VV |  | Součet |  | 18.36 | [12 empty] | VV | 3 | 4 | True | 1 | ROZPOCET
4 | K | 611311131 | Potažení vnitřních rovných stropů štukem tloušťky do 3 mm | m2 | 18 |  | 0 | CS ÚRS 2020 02 |  | základní |  | 0 | 0.003 | 0.054 | 0 | 0 | 4 | K | 3 |  |  |  | ROZPOCET | 0 | 0 | 0 | 0 | 0 | 1 | 0 | 4 | 1895212042
5 | K | 612311131 | Potažení vnitřních stěn štukem tloušťky do 3 mm | m2 | 1302.567 |  | 0 | CS ÚRS 2020 02 |  | základní |  | 0 | 0.003 | 3.9077 | 0 | 0 | 4 | K | 3 |  |  |  | ROZPOCET | 0 | 0 | 0 | 0 | 0 | 1 | 0 | 4 | 1605627088
| VV |  | č102 | [14 empty] | VV | 3 | 1 | True | 0 | ROZPOCET
| VV |  | (2,25+1,2)*2*2,9 |  | 20.01 | [12 empty] | VV | 3 | 2 | True | 0 | ROZPOCET
| VV |  | -1,45*2*2 |  | -5.8 | [12 empty] | VV | 3 | 2 | True | 0 | ROZPOCET
| VV |  | č103 | [14 empty] | VV | 3 | 1 | True | 0 | ROZPOCET
| VV |  | (2,25+2,3)*2*2,9 |  | 26.39 | [12 empty] | VV | 3 | 2 | True | 0 | ROZPOCET
| VV |  | -0,8*2*2 |  | -3.2 | [12 empty] | VV | 3 | 2 | True | 0 | ROZPOCET
| VV |  | -1,45*2 |  | -2.9 | [12 empty] | VV | 3 | 2 | True | 0 | ROZPOCET
| VV |  | č104 | [14 empty] | VV | 3 | 1 | True | 0 | ROZPOCET
| VV |  | (3,22+2,1)*2*2,9 |  | 30.856 | [12 empty] | VV | 3 | 2 | True | 0 | ROZPOCET
| VV |  | -0,8*2 |  | -1.6 | [12 empty] | VV | 3 | 2 | True | 0 | ROZPOCET
| VV |  | -1,5*1,8+(1,5+1,8*2)*0,3 |  | -1.17 | [12 empty] | VV | 3 | 2 | True | 0 | ROZPOCET
| VV |  | č105 | [14 empty] | VV | 3 | 1 | True | 0 | ROZPOCET
| VV |  | (3,42+3,1)*2*2,9 |  | 37.816 | [12 empty] | VV | 3 | 2 | True | 0 | ROZPOCET
| VV |  | -0,8*2 |  | -1.6 | [12 empty] | VV | 3 | 2 | True | 0 | ROZPOCET
| VV |  | -1,5*1,8+(1,5+1,8*2)*0,3 |  | -1.17 | [12 empty] | VV | 3 | 2 | True | 0 | ROZPOCET
| VV |  | č106 | [14 empty] | VV | 3 | 1 | True | 0 | ROZPOCET
| VV |  | (1,9+1,1)*2*(2,9-2) |  | 5.4 | [12 empty] | VV | 3 | 2 | True | 0 | ROZPOCET
| VV |  | č107 | [14 empty] | VV | 3 | 1 | True | 0 | ROZPOCET
| VV |  | (1,25+1,1)*2*(2,9-2) |  | 4.23 | [12 empty] | VV | 3 | 2 | True | 0 | ROZPOCET
| VV |  | č108 | [14 empty] | VV | 3 | 1 | True | 0 | ROZPOCET
| VV |  | (5,6+4,73)*2*2,9 |  | 59.914 | [12 empty] | VV | 3 | 2 | True | 0 | ROZPOCET
| VV |  | -1,32*2,35*2+(1,32+2,35*2)*0,15*2 |  | -4.398 | [12 empty] | VV | 3 | 2 | True | 0 | ROZPOCET
| VV |  | č109 | [14 empty] | VV | 3 | 1 | True | 0 | ROZPOCET
| VV |  | (4,3+3,2)*2*2,9 |  | 43.5 | [12 empty] | VV | 3 | 2 | True | 0 | ROZPOCET
| VV |  | -1,32*2,35 |  | -3.102 | [12 empty] | VV | 3 | 2 | True | 0 | ROZPOCET
| VV |  | -0,8*2 |  | -1.6 | [12 empty] | VV | 3 | 2 | True | 0 | ROZPOCET
| VV |  | č110 | [14 empty] | VV | 3 | 1 | True | 0 | ROZPOCET
| VV |  | (3,45+2,25)*2*(2,9-1,5) |  | 15.96 | [12 empty] | VV | 3 | 2 | True | 0 | ROZPOCET
| VV |  | č111 | [14 empty] | VV | 3 | 1 | True | 0 | ROZPOCET
| VV |  | (9,23+5,6)*2*2,9 |  | 86.014 | [12 empty] | VV | 3 | 2 | True | 0 | ROZPOCET
| VV |  | -0,7*2 |  | -1.4 | [12 empty] | VV | 3 | 2 | True | 0 | ROZPOCET
| VV |  | -0,8*2*3+(1,1+2,1*2)*0,15 |  | -4.005 | [12 empty] | VV | 3 | 2 | True | 0 | ROZPOCET
| VV |  | -1,5*1,8*4+(1,5+1,8*2)*0,3*4 |  | -4.68 | [12 empty] | VV | 3 | 2 | True | 0 | ROZPOCET
| VV |  | č112 | [14 empty] | VV | 3 | 1 | True | 0 | ROZPOCET
| VV |  | (4+1,1)*2*2,9 |  | 29.58 | [12 empty] | VV | 3 | 2 | True | 0 | ROZPOCET
| VV |  | -0,8*2 |  | -1.6 | [12 empty] | VV | 3 | 2 | True | 0 | ROZPOCET
| VV |  | č113 | [14 empty] | VV | 3 | 1 | True | 0 | ROZPOCET
| VV |  | (6,85+5,6)*2*2,9 |  | 72.21 | [12 empty] | VV | 3 | 2 | True | 0 | ROZPOCET
| VV |  | -0,8*2+(1,1+2,1*2)*0,15 |  | -0.805 | [12 empty] | VV | 3 | 2 | True | 0 | ROZPOCET
| VV |  | -1,5*1,8*3+(1,5+1,8*2)*0,3*3 |  | -3.51 | [12 empty] | VV | 3 | 2 | True | 0 | ROZPOCET
| VV |  | č114 | [14 empty] | VV | 3 | 1 | True | 0 | ROZPOCET
| VV |  | (4+4,32)*2*(2,9-1,5) |  | 23.296 | [12 empty] | VV | 3 | 2 | True | 0 | ROZPOCET
| VV |  | č115 | [14 empty] | VV | 3 | 1 | True | 0 | ROZPOCET
| VV |  | (9,14+5,61)*2*(2,9-2) |  | 26.55 | [12 empty] | VV | 3 | 2 | True | 0 | ROZPOCET
| VV |  | č116 | [14 empty] | VV | 3 | 1 | True | 0 | ROZPOCET
| VV |  | (4,41+1,85)*2*(2,9-2) |  | 11.268 | [12 empty] | VV | 3 | 2 | True | 0 | ROZPOCET
| VV |  | č117 | [14 empty] | VV | 3 | 1 | True | 0 | ROZPOCET
| VV |  | (3+2,25)*2*2,9 |  | 30.45 | [12 empty] | VV | 3 | 2 | True | 0 | ROZPOCET
| VV |  | -0,8*2*5+(1,1+2,1*2)*0,3 |  | -6.41 | [12 empty] | VV | 3 | 2 | True | 0 | ROZPOCET
| VV |  | č118 | [14 empty] | VV | 3 | 1 | True | 0 | ROZPOCET
| VV |  | (2,7+2,25)*2*2,9 |  | 28.71 | [12 empty] | VV | 3 | 2 | True | 0 | ROZPOCET
| VV |  | -0,8*2 |  | -1.6 | [12 empty] | VV | 3 | 2 | True | 0 | ROZPOCET
| VV |  | -1,2*0,6+(1,2+0,6*2)*0,3 |  | 0 | [12 empty] | VV | 3 | 2 | True | 0 | ROZPOCET
| VV |  | č119 | [14 empty] | VV | 3 | 1 | True | 0 | ROZPOCET
| VV |  | (2,03+1,1+0,2*2)*2*(2,9-2,4) |  | 3.53 | [12 empty] | VV | 3 | 2 | True | 0 | ROZPOCET
| VV |  | č120 | [14 empty] | VV | 3 | 1 | True | 0 | ROZPOCET
| VV |  | (2,03+1,8)*2*2,9 |  | 22.214 | [12 empty] | VV | 3 | 2 | True | 0 | ROZPOCET
| VV |  | -0,6*2 |  | -1.2 | [12 empty] | VV | 3 | 2 | True | 0 | ROZPOCET
| VV |  | -0,8*2 |  | -1.6 | [12 empty] | VV | 3 | 2 | True | 0 | ROZPOCET
| VV |  | -0,9*1,5+(0,9+1,5*2)*0,3 |  | -0.18 | [12 empty] | VV | 3 | 2 | True | 0 | ROZPOCET
| VV |  | č121 | [14 empty] | VV | 3 | 1 | True | 0 | ROZPOCET
| VV |  | (2,03+1,9)*2*2,9 |  | 22.794 | [12 empty] | VV | 3 | 2 | True | 0 | ROZPOCET
| VV |  | -0,8*2 |  | -1.6 | [12 empty] | VV | 3 | 2 | True | 0 | ROZPOCET
| VV |  | -0,9*1,5+(0,9+1,5*2)*0,3 |  | -0.18 | [12 empty] | VV | 3 | 2 | True | 0 | ROZPOCET
| VV |  | č123 | [14 empty] | VV | 3 | 1 | True | 0 | ROZPOCET
| VV |  | (12,8+2,25)*2*2,6 |  | 78.26 | [12 empty] | VV | 3 | 2 | True | 0 | ROZPOCET
| VV |  | -12,4*1,55 |  | -19.22 | [12 empty] | VV | 3 | 2 | True | 0 | ROZPOCET
| VV |  | č124 | [14 empty] | VV | 3 | 1 | True | 0 | ROZPOCET
| VV |  | (3,52+3,31)*2*2,9 |  | 39.614 | [12 empty] | VV | 3 | 2 | True | 0 | ROZPOCET
| VV |  | -0,8*2 |  | -1.6 | [12 empty] | VV | 3 | 2 | True | 0 | ROZPOCET
| VV |  | -1,32*2,35 |  | -3.102 | [12 empty] | VV | 3 | 2 | True | 0 | ROZPOCET
| VV |  | č125 | [14 empty] | VV | 3 | 1 | True | 0 | ROZPOCET
| VV |  | (3,52+2,13)*2*(2,9-1,6) |  | 14.69 | [12 empty] | VV | 3 | 2 | True | 0 | ROZPOCET
| VV |  | č126 | [14 empty] | VV | 3 | 1 | True | 0 | ROZPOCET
| VV |  | (9,55+5,6)*2*2,9 |  | 87.87 | [12 empty] | VV | 3 | 2 | True | 0 | ROZPOCET
| VV |  | -0,7*2 |  | -1.4 | [12 empty] | VV | 3 | 2 | True | 0 | ROZPOCET
| VV |  | -0,8*2*4 |  | -6.4 | [12 empty] | VV | 3 | 2 | True | 0 | ROZPOCET
| VV |  | -1,5*1,8*4+(1,5+1,8*2)*0,3*4 |  | -4.68 | [12 empty] | VV | 3 | 2 | True | 0 | ROZPOCET
| VV |  | č127 | [14 empty] | VV | 3 | 1 | True | 0 | ROZPOCET
| VV |  | (3,3+2,15)*2*2,9 |  | 31.61 | [12 empty] | VV | 3 | 2 | True | 0 | ROZPOCET
| VV |  | -0,8*2+(1,1+2,1*2)*0,15 |  | -0.805 | [12 empty] | VV | 3 | 2 | True | 0 | ROZPOCET
| VV |  | č128 | [14 empty] | VV | 3 | 1 | True | 0 | ROZPOCET
| VV |  | (4,2+3,34)*2*(2,9-1,5) |  | 21.112 | [12 empty] | VV | 3 | 2 | True | 0 | ROZPOCET
| VV |  | č129 | [14 empty] | VV | 3 | 1 | True | 0 | ROZPOCET
| VV |  | (7,2+5,6)*2*2,9 |  | 74.24 | [12 empty] | VV | 3 | 2 | True | 0 | ROZPOCET
| VV |  | -0,8*2*2+(1,1+2,1*2)*0,15 |  | -2.405 | [12 empty] | VV | 3 | 2 | True | 0 | ROZPOCET
| VV |  | -1,5*1,8*3+(1,5+1,8*2)*0,3*3 |  | -3.51 | [12 empty] | VV | 3 | 2 | True | 0 | ROZPOCET
| VV |  | č132 | [14 empty] | VV | 3 | 1 | True | 0 | ROZPOCET
| VV |  | (1,7+1,5)*2*2,9 |  | 18.56 | [12 empty] | VV | 3 | 2 | True | 0 | ROZPOCET
| VV |  | -1,45*2*2 |  | -5.8 | [12 empty] | VV | 3 | 2 | True | 0 | ROZPOCET
| VV |  | č133 | [14 empty] | VV | 3 | 1 | True | 0 | ROZPOCET
| VV |  | (3,8+1,2)*2*(2,9-1,2) |  | 17 | [12 empty] | VV | 3 | 2 | True | 0 | ROZPOCET
| VV |  | č134 | [14 empty] | VV | 3 | 1 | True | 0 | ROZPOCET
| VV |  | (2,1+1,1+0,2*2)*2*(2,9-2,4) |  | 3.6 | [12 empty] | VV | 3 | 2 | True | 0 | ROZPOCET
| VV |  | č135 | [14 empty] | VV | 3 | 1 | True | 0 | ROZPOCET
| VV |  | (2,1+2,16)*2*2,9 |  | 24.708 | [12 empty] | VV | 3 | 2 | True | 0 | ROZPOCET
| VV |  | -0,6*2 |  | -1.2 | [12 empty] | VV | 3 | 2 | True | 0 | ROZPOCET
| VV |  | -0,8*2 |  | -1.6 | [12 empty] | VV | 3 | 2 | True | 0 | ROZPOCET
| VV |  | -0,9*1,8+(0,9+1,8*2)*0,3 |  | -0.27 | [12 empty] | VV | 3 | 2 | True | 0 | ROZPOCET
| VV |  | č136 | [14 empty] | VV | 3 | 1 | True | 0 | ROZPOCET
| VV |  | (7,3+3,5)*2*2,9 |  | 62.64 | [12 empty] | VV | 3 | 2 | True | 0 | ROZPOCET
| VV |  | -1,6*2,35+(1,6+2,35*2)*0,15 |  | -2.815 | [12 empty] | VV | 3 | 2 | True | 0 | ROZPOCET
| VV |  | -1,45*2 |  | -2.9 | [12 empty] | VV | 3 | 2 | True | 0 | ROZPOCET
| VV |  | -0,8*2*3 |  | -4.8 | [12 empty] | VV | 3 | 2 | True | 0 | ROZPOCET
| VV |  | -0,6*2 |  | -1.2 | [12 empty] | VV | 3 | 2 | True | 0 | ROZPOCET
| VV |  | č137 | [14 empty] | VV | 3 | 1 | True | 0 | ROZPOCET
| VV |  | (4,43+3,5)*2*2,9 |  | 45.994 | [12 empty] | VV | 3 | 2 | True | 0 | ROZPOCET
| VV |  | -1,6*2,35 |  | -3.76 | [12 empty] | VV | 3 | 2 | True | 0 | ROZPOCET
| VV |  | -0,8*2 |  | -1.6 | [12 empty] | VV | 3 | 2 | True | 0 | ROZPOCET
| VV |  | č138 | [14 empty] | VV | 3 | 1 | True | 0 | ROZPOCET
| VV |  | (3,5+2,25)*2*(2,9-1,6) |  | 14.95 | [12 empty] | VV | 3 | 2 | True | 0 | ROZPOCET
| VV |  | č139 | [14 empty] | VV | 3 | 1 | True | 0 | ROZPOCET
| VV |  | (9,3+6,85)*2*2,9 |  | 93.67 | [12 empty] | VV | 3 | 2 | True | 0 | ROZPOCET
| VV |  | -0,7*2 |  | -1.4 | [12 empty] | VV | 3 | 2 | True | 0 | ROZPOCET
| VV |  | -0,8*2*3 |  | -4.8 | [12 empty] | VV | 3 | 2 | True | 0 | ROZPOCET
| VV |  | -1,5*1,8*4+(1,5+1,8*2)*0,3*4 |  | -4.68 | [12 empty] | VV | 3 | 2 | True | 0 | ROZPOCET
| VV |  | č140 | [14 empty] | VV | 3 | 1 | True | 0 | ROZPOCET
| VV |  | (8,1+6,85)*2*2,9 |  | 86.71 | [12 empty] | VV | 3 | 2 | True | 0 | ROZPOCET
| VV |  | -0,8*2*2 |  | -3.2 | [12 empty] | VV | 3 | 2 | True | 0 | ROZPOCET
| VV |  | -1,5*1,8*4+(1,5+1,8*2)*0,3*4 |  | -4.68 | [12 empty] | VV | 3 | 2 | True | 0 | ROZPOCET
| VV |  | č141 | [14 empty] | VV | 3 | 1 | True | 0 | ROZPOCET
| VV |  | (3,2+3,54)*2*2,9 |  | 39.092 | [12 empty] | VV | 3 | 2 | True | 0 | ROZPOCET
| VV |  | -0,8*2+(1,1+2,1*2)*0,3 |  | -0.01 | [12 empty] | VV | 3 | 2 | True | 0 | ROZPOCET
| VV |  | č142 | [14 empty] | VV | 3 | 1 | True | 0 | ROZPOCET
| VV |  | (8,39+3,5)*2*(2,9-1,5) |  | 33.292 | [12 empty] | VV | 3 | 2 | True | 0 | ROZPOCET
| VV |  | č143 | [14 empty] | VV | 3 | 1 | True | 0 | ROZPOCET
| VV |  | (4,7+3,2+0,3+1,95+0,3)*2*2,9 |  | 60.61 | [12 empty] | VV | 3 | 2 | True | 0 | ROZPOCET
| VV |  | -0,8*2*2 |  | -3.2 | [12 empty] | VV | 3 | 2 | True | 0 | ROZPOCET
| VV |  | Součet |  | 1302.567 | [12 empty] | VV | 3 | 4 | True | 1 | ROZPOCET
6 | K | 611181001 | Sádrová stěrka tl.do 3 mm vnitřních rovných stropů | m2 | 442.79 |  | 0 | CS ÚRS 2020 02 |  | základní |  | 0 | 0.00391 | 1.7313 | 0 | 0 | 4 | K | 3 |  |  |  | ROZPOCET | 0 | 0 | 0 | 0 | 0 | 1 | 0 | 4 | -1553793875
| VV |  | podhled P2a | [14 empty] | VV | 3 | 1 | True | 0 | ROZPOCET
| VV |  | 93,73 |  | 93.73 | [12 empty] | VV | 3 | 2 | True | 0 | ROZPOCET
| VV |  | podhled P2b | [14 empty] | VV | 3 | 1 | True | 0 | ROZPOCET
| VV |  | 349,06 |  | 349.06 | [12 empty] | VV | 3 | 2 | True | 0 | ROZPOCET
| VV |  | Součet |  | 442.79 | [12 empty] | VV | 3 | 4 | True | 1 | ROZPOCET
7 | K | 612321121 | Vápenocementová omítka hladká jednovrstvá vnitřních stěn nanášená ručně tloušťky do 10 mm | m2 | 163.622 |  | 0 | CS ÚRS 2020 02 |  | základní |  | 0 | 0.0154 | 2.5198 | 0 | 0 | 4 | K | 3 |  |  |  | ROZPOCET | 0 | 0 | 0 | 0 | 0 | 1 | 0 | 4 | -1833292626
| VV |  | viz otlučení obkladů | [14 empty] | VV | 3 | 1 | True | 0 | ROZPOCET
| VV |  | 163,622 |  | 163.622 | [12 empty] | VV | 3 | 2 | True | 0 | ROZPOCET
| VV |  | Součet |  | 163.622 | [12 empty] | VV | 3 | 4 | True | 1 | ROZPOCET
8 | K | 612321191 | Příplatek k vápenocementové omítce vnitřních stěn za každých dalších 5 mm tloušťky | m2 | 326.444 |  | 0 | CS ÚRS 2020 02 |  | základní |  | 0 | 0.0079 | 2.5789 | 0 | 0 | 4 | K | 3 |  |  |  | ROZPOCET | 0 | 0 | 0 | 0 | 0 | 1 | 0 | 4 | 1920103375
| VV |  | 163,222*2 |  | 326.444 | [12 empty] | VV | 3 | 2 | True | 0 | ROZPOCET
| VV |  | Součet |  | 326.444 | [12 empty] | VV | 3 | 4 | True | 1 | ROZPOCET
9 | K | 612325213 | Vápenocementová hladká omítka malých ploch do 1,0 m2 na stěnách | kus | 20 |  | 0 | CS ÚRS 2020 02 |  | základní |  | 0 | 0.0382 | 0.764 | 0 | 0 | 4 | K | 3 |  |  |  | ROZPOCET | 0 | 0 | 0 | 0 | 0 | 1 | 0 | 4 | -295214096
| VV |  | VM1+VM2 - prostupy VZT | [14 empty] | VV | 3 | 1 | True | 0 | ROZPOCET
| VV |  | 3*2 |  | 6 | [12 empty] | VV | 3 | 2 | True | 0 | ROZPOCET
| VV |  | 7*2 |  | 14 | [12 empty] | VV | 3 | 2 | True | 0 | ROZPOCET
| VV |  | Součet |  | 20 | [12 empty] | VV | 3 | 4 | True | 1 | ROZPOCET
10 | K | 619991011 | Obalení konstrukcí a prvků fólií přilepenou lepící páskou | m2 | 130.159 |  | 0 | CS ÚRS 2020 02 |  | základní |  | 0 | 0 | 0 | 0 | 0 | 4 | K | 3 |  |  |  | ROZPOCET | 0 | 0 | 0 | 0 | 0 | 1 | 0 | 4 | -2057265218
| VV |  | tab.PSV | [14 empty] | VV | 3 | 1 | True | 0 | ROZPOCET
| VV |  | 1,5*1,8*32 |  | 86.4 | [12 empty] | VV | 3 | 2 | True | 0 | ROZPOCET
| VV |  | 0,9*1,8*3 |  | 4.86 | [12 empty] | VV | 3 | 2 | True | 0 | ROZPOCET
| VV |  | 0,9*0,6*2 |  | 1.08 | [12 empty] | VV | 3 | 2 | True | 0 | ROZPOCET
| VV |  | 0,9*0,6*2 |  | 1.08 | [12 empty] | VV | 3 | 2 | True | 0 | ROZPOCET
| VV |  | 1,2*1,8*1 |  | 2.16 | [12 empty] | VV | 3 | 2 | True | 0 | ROZPOCET
| VV |  | 0,9*1,5*2 |  | 2.7 | [12 empty] | VV | 3 | 2 | True | 0 | ROZPOCET
| VV |  | 1,2*0,6*1 |  | 0.72 | [12 empty] | VV | 3 | 2 | True | 0 | ROZPOCET
| VV |  | 1,3*1,8*1 |  | 2.34 | [12 empty] | VV | 3 | 2 | True | 0 | ROZPOCET
| VV |  | 0,9*1,8*1 |  | 1.62 | [12 empty] | VV | 3 | 2 | True | 0 | ROZPOCET
| VV |  | 1,2*0,6*2 |  | 1.44 | [12 empty] | VV | 3 | 2 | True | 0 | ROZPOCET
| VV |  | 0,9*0,6*2 |  | 1.08 | [12 empty] | VV | 3 | 2 | True | 0 | ROZPOCET
| VV |  | 2,25*3,02*1 |  | 6.795 | [12 empty] | VV | 3 | 2 | True | 0 | ROZPOCET
| VV |  | 1,5*2,7*1 |  | 4.05 | [12 empty] | VV | 3 | 2 | True | 0 | ROZPOCET
| VV |  | 1,74*3,02*1 |  | 5.255 | [12 empty] | VV | 3 | 2 | True | 0 | ROZPOCET
| VV |  | 0,95*2,02*1 |  | 1.919 | [12 empty] | VV | 3 | 2 | True | 0 | ROZPOCET
| VV |  | 1,01*2,02*1 |  | 2.04 | [12 empty] | VV | 3 | 2 | True | 0 | ROZPOCET
| VV |  | 1,1*2,1*2 |  | 4.62 | [12 empty] | VV | 3 | 2 | True | 0 | ROZPOCET
| VV |  | Součet |  | 130.159 | [12 empty] | VV | 3 | 4 | True | 1 | ROZPOCET
11 | K | 619995001 | Začištění omítek kolem oken, dveří, podlah nebo obkladů | m | 262.11 |  | 0 | CS ÚRS 2020 02 |  | základní |  | 0 | 0.0015 | 0.39317 | 0 | 0 | 4 | K | 3 |  |  |  | ROZPOCET | 0 | 0 | 0 | 0 | 0 | 1 | 0 | 4 | 1900864132
| VV |  | viz vnitřní začišťovací profily | [14 empty] | VV | 3 | 1 | True | 0 | ROZPOCET
| VV |  | 262,11 |  | 262.11 | [12 empty] | VV | 3 | 2 | True | 0 | ROZPOCET
| VV |  | Součet |  | 262.11 | [12 empty] | VV | 3 | 4 | True | 1 | ROZPOCET
| D | 9 | Ostatní konstrukce a práce, bourání |  |  |  | 0 |  |  |  |  | 0 |  | 0.18044 |  | 0 | 1 | D | 1 |  |  |  | ROZPOCET | [6 empty] | 0
| D | 94 | Lešení a stavební výtahy |  |  |  | 0 |  |  |  |  | 0 |  | 0.084799 |  | 0 | 1 | D | 2 |  |  |  | ROZPOCET | [6 empty] | 0
12 | K | 949101111 | Lešení pomocné pro objekty pozemních staveb s lešeňovou podlahou v do 1,9 m zatížení do 150 kg/m2 | m2 | 652.3 |  | 0 | CS ÚRS 2020 02 |  | základní |  | 0 | 0.00013 | 0.084799 | 0 | 0 | 4 | K | 3 |  |  |  | ROZPOCET | 0 | 0 | 0 | 0 | 0 | 1 | 0 | 4 | -2012354180
| VV |  | skladba P3 | [14 empty] | VV | 3 | 1 | True | 0 | ROZPOCET
| VV |  | 18 |  | 18 | [12 empty] | VV | 3 | 2 | True | 0 | ROZPOCET
| VV |  | podhledy | [14 empty] | VV | 3 | 1 | True | 0 | ROZPOCET
| VV |  | 191,51+93,73+349,06 |  | 634.3 | [12 empty] | VV | 3 | 2 | True | 0 | ROZPOCET
| VV |  | Součet |  | 652.3 | [12 empty] | VV | 3 | 4 | True | 1 | ROZPOCET
| D | 95 | Různé dokončovací konstrukce a práce pozemních staveb |  |  |  | 0 |  |  |  |  | 0 |  | 0.095639 |  | 0 | 1 | D | 2 |  |  |  | ROZPOCET | [6 empty] | 0
13 | K | 952901111 | Vyčištění budov bytové a občanské výstavby při výšce podlaží do 4 m | m2 | 768.483 |  | 0 | CS ÚRS 2020 02 |  | základní |  | 0 | 4e-05 | 0.030739 | 0 | 0 | 4 | K | 3 |  |  |  | ROZPOCET | 0 | 0 | 0 | 0 | 0 | 1 | 0 | 4 | -2144629026
| VV |  | 30,22*14,75 |  | 445.745 | [12 empty] | VV | 3 | 2 | True | 0 | ROZPOCET
| VV |  | 5,21*7,24 |  | 37.72 | [12 empty] | VV | 3 | 2 | True | 0 | ROZPOCET
| VV |  | (5,21+13,2)*12,26 |  | 225.707 | [12 empty] | VV | 3 | 2 | True | 0 | ROZPOCET
| VV |  | 6,25*3,7 |  | 23.125 | [12 empty] | VV | 3 | 2 | True | 0 | ROZPOCET
| VV |  | 9,78*3,7 |  | 36.186 | [12 empty] | VV | 3 | 2 | True | 0 | ROZPOCET
| VV |  | Součet |  | 768.483 | [12 empty] | VV | 3 | 4 | True | 1 | ROZPOCET
14 | K | 953943211 | Osazování hasicího přístroje | kus | 5 |  | 0 | CS ÚRS 2020 02 |  | základní |  | 0 | 0.00018 | 0.0009 | 0 | 0 | 4 | K | 3 |  |  |  | ROZPOCET | 0 | 0 | 0 | 0 | 0 | 1 | 0 | 4 | 667136593
15 | M | 44932114 | přístroj hasicí ruční práškový 21A | kus | 3 |  | 0 | CS ÚRS 2020 02 |  | základní |  | 0 | 0.012 | 0.036 | 0 | 0 | 8 | M | 3 |  |  |  | ROZPOCET | 0 | 0 | 0 | 0 | 0 | 1 | 0 | 4 | -1594653796
16 | M | 44932311 | přístroj hasicí ruční vodní 13A | kus | 2 |  | 0 | CS ÚRS 2020 02 |  | základní |  | 0 | 0.014 | 0.028 | 0 | 0 | 8 | M | 3 |  |  |  | ROZPOCET | 0 | 0 | 0 | 0 | 0 | 1 | 0 | 4 | 1696210160
17 | K | 96000011 | Zpětná montáž vnitřních prostor kuchyně - č115 | kpl | 1 |  | 0 |  |  | základní |  | 0 | 0 | 0 | 0 | 0 | 4 | K | 3 |  |  |  | ROZPOCET | 0 | 0 | 0 | 0 | 0 | 1 | 0 | 4 | 1275191715
18 | K | 96000021 | Zpětná montáž vnitřních prostor kuchyně - č116 | kpl | 1 |  | 0 |  |  | základní |  | 0 | 0 | 0 | 0 | 0 | 4 | K | 3 |  |  |  | ROZPOCET | 0 | 0 | 0 | 0 | 0 | 1 | 0 | 4 | -1124331850
19 | K | 96000041 | Zpětná montáž vnitřního vybavení | kpl | 1 |  | 0 |  |  | základní |  | 0 | 0 | 0 | 0 | 0 | 4 | K | 3 |  |  |  | ROZPOCET | 0 | 0 | 0 | 0 | 0 | 1 | 0 | 4 | 1154083974
20 | K | 96000005 | M+D nerezová vanička 500x500x150mm - m.č.1.43 | kus | 1 |  | 0 |  |  | základní |  | 0 | 0 | 0 | 0 | 0 | 4 | K | 3 |  |  |  | ROZPOCET | 0 | 0 | 0 | 0 | 0 | 1 | 0 | 4 | -1375547516
21 | K | 96000006 | M+D fotoluminiscenční tabulky | kus | 50 |  | 0 |  |  | základní |  | 0 | 0 | 0 | 0 | 0 | 4 | K | 3 |  |  |  | ROZPOCET | 0 | 0 | 0 | 0 | 0 | 1 | 0 | 4 | -1864293978
22 | K | 96000007 | M+D informační tabulky na technické vybavení | kus | 50 |  | 0 |  |  | základní |  | 0 | 0 | 0 | 0 | 0 | 4 | K | 3 |  |  |  | ROZPOCET | 0 | 0 | 0 | 0 | 0 | 1 | 0 | 4 | -1522249862
23 | K | 96000008 | M+D prostupů VZT DN 100 střechou vč.zednických výpomocí a oplechování | kus | 1 |  | 0 |  |  | základní |  | 0 | 0 | 0 | 0 | 0 | 4 | K | 3 |  |  |  | ROZPOCET | 0 | 0 | 0 | 0 | 0 | 1 | 0 | 4 | 307738644
24 | K | 96000009 | M+D prostupů VZT DN 200 střechou vč.zednických výpomocí a oplechování | kus | 6 |  | 0 |  |  | základní |  | 0 | 0 | 0 | 0 | 0 | 4 | K | 3 |  |  |  | ROZPOCET | 0 | 0 | 0 | 0 | 0 | 1 | 0 | 4 | 1457611937
| D | 998 | Přesun hmot |  |  |  | 0 |  |  |  |  | 0 |  | 0 |  | 0 | 1 | D | 1 |  |  |  | ROZPOCET | [6 empty] | 0
25 | K | 998017001 | Přesun hmot s omezením mechanizace pro budovy v do 6 m | t | 12.646 |  | 0 | CS ÚRS 2020 02 |  | základní |  | 0 | 0 | 0 | 0 | 0 | 4 | K | 2 |  |  |  | ROZPOCET | 0 | 0 | 0 | 0 | 0 | 1 | 0 | 4 | 1419009494
| D | PSV | Práce a dodávky PSV |  |  |  | 0 |  |  |  |  | 0 |  | 40.5869 |  | 0 | 2 | D | 0 |  |  |  | ROZPOCET | [6 empty] | 0
| D | 714 | Akustická a protiotřesová opatření |  |  |  | 0 |  |  |  |  | 0 |  | 0.69518 |  | 0 | 2 | D | 1 |  |  |  | ROZPOCET | [6 empty] | 0
26 | K | 714121013 | Montáž podstropních panelů s rozšířenou zvukovou pohltivostí vč.dodávky roštu | m2 | 191.51 |  | 0 | CS ÚRS 2020 02 |  | základní |  | 0 | 0.00132 | 0.25279 | 0 | 0 | 16 | K | 2 |  |  |  | ROZPOCET | 0 | 0 | 0 | 0 | 0 | 1 | 0 | 16 | -1790301190
| VV |  | pohled P1 | [14 empty] | VV | 2 | 1 | True | 0 | ROZPOCET
| VV |  | 191,51 |  | 191.51 | [12 empty] | VV | 2 | 2 | True | 0 | ROZPOCET
| VV |  | Součet |  | 191.51 | [12 empty] | VV | 2 | 4 | True | 1 | ROZPOCET
27 | M | 59036048 | panel akustický velkoformátový, bílý, 600x1200mm tl 20mm - specifikace viz skladba podhled P1 | m2 | 201.086 |  | 0 | CS ÚRS 2020 02 |  | základní |  | 0 | 0.0022 | 0.44239 | 0 | 0 | 32 | M | 2 |  |  |  | ROZPOCET | 0 | 0 | 0 | 0 | 0 | 1 | 0 | 16 | -1990376157
| VV |  | 191,51*1,05 |  | 201.086 | [12 empty] | VV | 2 | 2 | True | 0 | ROZPOCET
| VV |  | Součet |  | 201.086 | [12 empty] | VV | 2 | 4 | True | 1 | ROZPOCET
28 | K | 998714101 | Přesun hmot tonážní pro akustická a protiotřesová opatření v objektech v do 6 m | t | 0.695 |  | 0 | CS ÚRS 2020 02 |  | základní |  | 0 | 0 | 0 | 0 | 0 | 16 | K | 2 |  |  |  | ROZPOCET | 0 | 0 | 0 | 0 | 0 | 1 | 0 | 16 | -284269308
| D | 721 | Zdravotechnika - vnitřní kanalizace |  |  |  | 0 |  |  |  |  | 0 |  | 0.00995 |  | 0 | 2 | D | 1 |  |  |  | ROZPOCET | [6 empty] | 0
29 | K | 721174042 | Potrubí kanalizační HT do DN 40 | m | 5 |  | 0 | CS ÚRS 2020 02 |  | základní |  | 0 | 0.00041 | 0.00205 | 0 | 0 | 16 | K | 2 |  |  |  | ROZPOCET | 0 | 0 | 0 | 0 | 0 | 1 | 0 | 16 | -1073940081
30 | K | 721211422 | Vpusť podlahová se svislým odtokem DN 50/75/110 mřížka nerez 138x138 | kus | 5 |  | 0 | CS ÚRS 2020 02 |  | základní |  | 0 | 0.00148 | 0.0074 | 0 | 0 | 16 | K | 2 |  |  |  | ROZPOCET | 0 | 0 | 0 | 0 | 0 | 1 | 0 | 16 | -94466355
| VV |  | č115 | [14 empty] | VV | 2 | 1 | True | 0 | ROZPOCET
| VV |  | 3 |  | 3 | [12 empty] | VV | 2 | 2 | True | 0 | ROZPOCET
| VV |  | č119 | [14 empty] | VV | 2 | 1 | True | 0 | ROZPOCET
| VV |  | 1 |  | 1 | [12 empty] | VV | 2 | 2 | True | 0 | ROZPOCET
| VV |  | č134 | [14 empty] | VV | 2 | 1 | True | 0 | ROZPOCET
| VV |  | 1 |  | 1 | [12 empty] | VV | 2 | 2 | True | 0 | ROZPOCET
| VV |  | Součet |  | 5 | [12 empty] | VV | 2 | 4 | True | 1 | ROZPOCET
31 | K | 721229111 | Montáž zápachové uzávěrky pro pračku a myčku do DN 50 ostatní typ | kus | 1 |  | 0 | CS ÚRS 2020 02 |  | základní |  | 0 | 6e-05 | 6e-05 | 0 | 0 | 16 | K | 2 |  |  |  | ROZPOCET | 0 | 0 | 0 | 0 | 0 | 1 | 0 | 16 | 1768754847
32 | M | 55161837 | uzávěrka zápachová nástěnná PP-bílá DN 40 | kus | 1 |  | 0 | CS ÚRS 2020 02 |  | základní |  | 0 | 0.00044 | 0.00044 | 0 | 0 | 32 | M | 2 |  |  |  | ROZPOCET | 0 | 0 | 0 | 0 | 0 | 1 | 0 | 16 | 2101859963
33 | K | 72190001 | M+D hadice D20 dl.30,0m, sifonová smyčka 1x, Y-kus, objímka 20 kusů | kus | 1 |  | 0 |  |  | základní |  | 0 | 0 | 0 | 0 | 0 | 16 | K | 2 |  |  |  | ROZPOCET | 0 | 0 | 0 | 0 | 0 | 1 | 0 | 16 | -808907058
34 | K | 72190003 | Stavební výpomoce | kus | 5 |  | 0 |  |  | základní |  | 0 | 0 | 0 | 0 | 0 | 16 | K | 2 |  |  |  | ROZPOCET | 0 | 0 | 0 | 0 | 0 | 1 | 0 | 16 | 1617546158
35 | K | 72190002 | M+D hadice pro odvod kondenzátu od VZT jednotek vč.napojení na stávající kanalizační potrubí | kus | 2 |  | 0 |  |  | základní |  | 0 | 0 | 0 | 0 | 0 | 16 | K | 2 |  |  |  | ROZPOCET | 0 | 0 | 0 | 0 | 0 | 1 | 0 | 16 | -839531605
36 | K | 998721101 | Přesun hmot tonážní pro vnitřní kanalizace v objektech v do 6 m | t | 0.01 |  | 0 | CS ÚRS 2020 02 |  | základní |  | 0 | 0 | 0 | 0 | 0 | 16 | K | 2 |  |  |  | ROZPOCET | 0 | 0 | 0 | 0 | 0 | 1 | 0 | 16 | -744178975
| D | 722 | Zdravotechnika - vnitřní vodovod |  |  |  | 0 |  |  |  |  | 0 |  | 0.307 |  | 0 | 2 | D | 1 |  |  |  | ROZPOCET | [6 empty] | 0
37 | K | 722130232 | Potrubí vodovodní ocelové závitové pozinkované svařované běžné DN 20 | m | 53 |  | 0 | CS ÚRS 2020 02 |  | základní |  | 0 | 0.00245 | 0.12985 | 0 | 0 | 16 | K | 2 |  |  |  | ROZPOCET | 0 | 0 | 0 | 0 | 0 | 1 | 0 | 16 | -1404070059
| VV |  | požární voda | [14 empty] | VV | 2 | 1 | True | 0 | ROZPOCET
| VV |  | 53 |  | 53 | [12 empty] | VV | 2 | 2 | True | 0 | ROZPOCET
| VV |  | Součet |  | 53 | [12 empty] | VV | 2 | 4 | True | 1 | ROZPOCET
38 | K | 722171932A | Potrubí plastové - napojení na stávající řad | kus | 1 |  | 0 |  |  | základní |  | 0 | 4e-05 | 4e-05 | 0 | 0 | 16 | K | 2 |  |  |  | ROZPOCET | 0 | 0 | 0 | 0 | 0 | 1 | 0 | 16 | 2023359454
39 | K | 722174022 | Potrubí vodovodní plastové PPR svar polyfuze PN 20 D 20x3,4 mm | m | 12 |  | 0 | CS ÚRS 2020 02 |  | základní |  | 0 | 0.00098 | 0.01176 | 0 | 0 | 16 | K | 2 |  |  |  | ROZPOCET | 0 | 0 | 0 | 0 | 0 | 1 | 0 | 16 | 1166688560
40 | K | 722179191 | Příplatek k rozvodu vody z plastů za malý rozsah prací na zakázce do 20 m | soubor | 12 |  | 0 | CS ÚRS 2020 02 |  | základní |  | 0 | 0 | 0 | 0 | 0 | 16 | K | 2 |  |  |  | ROZPOCET | 0 | 0 | 0 | 0 | 0 | 1 | 0 | 16 | 266891664
41 | K | 722182011 | Podpůrný žlab pro potrubí D 20 | m | 59 |  | 0 | CS ÚRS 2020 02 |  | základní |  | 0 | 0.00162 | 0.09558 | 0 | 0 | 16 | K | 2 |  |  |  | ROZPOCET | 0 | 0 | 0 | 0 | 0 | 1 | 0 | 16 | -897408456
| VV |  | požární voda | [14 empty] | VV | 2 | 1 | True | 0 | ROZPOCET
| VV |  | 47 |  | 47 | [12 empty] | VV | 2 | 2 | True | 0 | ROZPOCET
| VV |  | rozvody vody | [14 empty] | VV | 2 | 1 | True | 0 | ROZPOCET
| VV |  | 12 |  | 12 | [12 empty] | VV | 2 | 2 | True | 0 | ROZPOCET
| VV |  | Součet |  | 59 | [12 empty] | VV | 2 | 4 | True | 1 | ROZPOCET
42 | K | 722190901 | Uzavření nebo otevření vodovodního potrubí při opravách | kus | 1 |  | 0 | CS ÚRS 2020 02 |  | základní |  | 0 | 0 | 0 | 0 | 0 | 16 | K | 2 |  |  |  | ROZPOCET | 0 | 0 | 0 | 0 | 0 | 1 | 0 | 16 | 544765503
43 | K | 722221135 | Ventil výtokový G 3/4" s jedním závitem | soubor | 1 |  | 0 | CS ÚRS 2020 02 |  | základní |  | 0 | 0.0009 | 0.0009 | 0 | 0 | 16 | K | 2 |  |  |  | ROZPOCET | 0 | 0 | 0 | 0 | 0 | 1 | 0 | 16 | -1749859783
44 | K | 722250132A | Hydrantový systém D19 vč.připojovacího příslušenství | soubor | 2 |  | 0 |  |  | základní |  | 0 | 0.0282 | 0.0564 | 0 | 0 | 16 | K | 2 |  |  |  | ROZPOCET | 0 | 0 | 0 | 0 | 0 | 1 | 0 | 16 | -1528940372
45 | K | 722290226 | Zkouška těsnosti vodovodního potrubí do DN 50 | m | 65 |  | 0 | CS ÚRS 2020 02 |  | základní |  | 0 | 0.00019 | 0.01235 | 0 | 0 | 16 | K | 2 |  |  |  | ROZPOCET | 0 | 0 | 0 | 0 | 0 | 1 | 0 | 16 | 1620633034
46 | K | 722290234 | Proplach a dezinfekce vodovodního potrubí do DN 80 | m | 12 |  | 0 | CS ÚRS 2020 02 |  | základní |  | 0 | 1e-05 | 0.00012 | 0 | 0 | 16 | K | 2 |  |  |  | ROZPOCET | 0 | 0 | 0 | 0 | 0 | 1 | 0 | 16 | -478435486
47 | K | 72299001 | Tlakovaná zkouška stávajícího vodovodu | kpl | 1 |  | 0 |  |  | základní |  | 0 | 0 | 0 | 0 | 0 | 16 | K | 2 |  |  |  | ROZPOCET | 0 | 0 | 0 | 0 | 0 | 1 | 0 | 16 | -877098443
48 | K | 72299002 | M+D připojení požárního vodovodu na stávající vodovod | kus | 1 |  | 0 |  |  | základní |  | 0 | 0 | 0 | 0 | 0 | 16 | K | 2 |  |  |  | ROZPOCET | 0 | 0 | 0 | 0 | 0 | 1 | 0 | 16 | -1257758008
49 | K | 72299008 | Zednické výpomoce | kpl | 1 |  | 0 |  |  | základní |  | 0 | 0 | 0 | 0 | 0 | 16 | K | 2 |  |  |  | ROZPOCET | 0 | 0 | 0 | 0 | 0 | 1 | 0 | 16 | 1286786669
50 | K | 998722101 | Přesun hmot tonážní pro vnitřní vodovod v objektech v do 6 m | t | 0.307 |  | 0 | CS ÚRS 2020 02 |  | základní |  | 0 | 0 | 0 | 0 | 0 | 16 | K | 2 |  |  |  | ROZPOCET | 0 | 0 | 0 | 0 | 0 | 1 | 0 | 16 | 1820583693
| D | 725 | Zdravotechnika - zařizovací předměty |  |  |  | 0 |  |  |  |  | 0 |  | 0.29929 |  | 0 | 2 | D | 1 |  |  |  | ROZPOCET | [6 empty] | 0
51 | K | 725112182 | Kombi klozet s úspornou armaturou odpad svislý vč.prkénka | soubor | 3 |  | 0 | CS ÚRS 2020 02 |  | základní |  | 0 | 0.03192 | 0.09576 | 0 | 0 | 16 | K | 2 |  |  |  | ROZPOCET | 0 | 0 | 0 | 0 | 0 | 1 | 0 | 16 | 1284187370
| VV |  | č119 | [14 empty] | VV | 2 | 1 | True | 0 | ROZPOCET
| VV |  | 1 |  | 1 | [12 empty] | VV | 2 | 2 | True | 0 | ROZPOCET
| VV |  | č107 | [14 empty] | VV | 2 | 1 | True | 0 | ROZPOCET
| VV |  | 1 |  | 1 | [12 empty] | VV | 2 | 2 | True | 0 | ROZPOCET
| VV |  | č134 | [14 empty] | VV | 2 | 1 | True | 0 | ROZPOCET
| VV |  | 1 |  | 1 | [12 empty] | VV | 2 | 2 | True | 0 | ROZPOCET
| VV |  | Součet |  | 3 | [12 empty] | VV | 2 | 4 | True | 1 | ROZPOCET
52 | K | 725211604 | Umyvadlo keramické bílé šířky 650 mm | soubor | 6 |  | 0 | CS ÚRS 2020 02 |  | základní |  | 0 | 0.01797 | 0.10782 | 0 | 0 | 16 | K | 2 |  |  |  | ROZPOCET | 0 | 0 | 0 | 0 | 0 | 1 | 0 | 16 | 135725121
| VV |  | č115 | [14 empty] | VV | 2 | 1 | True | 0 | ROZPOCET
| VV |  | 1 |  | 1 | [12 empty] | VV | 2 | 2 | True | 0 | ROZPOCET
| VV |  | č116 | [14 empty] | VV | 2 | 1 | True | 0 | ROZPOCET
| VV |  | 1 |  | 1 | [12 empty] | VV | 2 | 2 | True | 0 | ROZPOCET
| VV |  | č119 | [14 empty] | VV | 2 | 1 | True | 0 | ROZPOCET
| VV |  | 1 |  | 1 | [12 empty] | VV | 2 | 2 | True | 0 | ROZPOCET
| VV |  | č107 | [14 empty] | VV | 2 | 1 | True | 0 | ROZPOCET
| VV |  | 1 |  | 1 | [12 empty] | VV | 2 | 2 | True | 0 | ROZPOCET
| VV |  | č134 | [14 empty] | VV | 2 | 1 | True | 0 | ROZPOCET
| VV |  | 1 |  | 1 | [12 empty] | VV | 2 | 2 | True | 0 | ROZPOCET
| VV |  | č128 | [14 empty] | VV | 2 | 1 | True | 0 | ROZPOCET
| VV |  | 1 |  | 1 | [12 empty] | VV | 2 | 2 | True | 0 | ROZPOCET
| VV |  | Součet |  | 6 | [12 empty] | VV | 2 | 4 | True | 1 | ROZPOCET
53 | K | 725331111 | Výlevka bez výtokových armatur keramická se sklopnou plastovou mřížkou 500 mm | soubor | 3 |  | 0 | CS ÚRS 2020 02 |  | základní |  | 0 | 0.01475 | 0.04425 | 0 | 0 | 16 | K | 2 |  |  |  | ROZPOCET | 0 | 0 | 0 | 0 | 0 | 1 | 0 | 16 | 507524302
| VV |  | č115 | [14 empty] | VV | 2 | 1 | True | 0 | ROZPOCET
| VV |  | 1 |  | 1 | [12 empty] | VV | 2 | 2 | True | 0 | ROZPOCET
| VV |  | č106 | [14 empty] | VV | 2 | 1 | True | 0 | ROZPOCET
| VV |  | 1 |  | 1 | [12 empty] | VV | 2 | 2 | True | 0 | ROZPOCET
| VV |  | č133 | [14 empty] | VV | 2 | 1 | True | 0 | ROZPOCET
| VV |  | 1 |  | 1 | [12 empty] | VV | 2 | 2 | True | 0 | ROZPOCET
| VV |  | Součet |  | 3 | [12 empty] | VV | 2 | 4 | True | 1 | ROZPOCET
54 | K | 725532114 | Elektrický ohřívač zásobníkový akumulační závěsný svislý 80 l / 3 kW | soubor | 1 |  | 0 | CS ÚRS 2020 02 |  | základní |  | 0 | 0.03634 | 0.03634 | 0 | 0 | 16 | K | 2 |  |  |  | ROZPOCET | 0 | 0 | 0 | 0 | 0 | 1 | 0 | 16 | 1091208422
| VV |  | č119 | [14 empty] | VV | 2 | 1 | True | 0 | ROZPOCET
| VV |  | 1 |  | 1 | [12 empty] | VV | 2 | 2 | True | 0 | ROZPOCET
| VV |  | Součet |  | 1 | [12 empty] | VV | 2 | 4 | True | 1 | ROZPOCET
55 | K | 725822631 | Baterie umyvadlová stojánková klasická s otáčivým kulatým ústím | soubor | 6 |  | 0 | CS ÚRS 2020 02 |  | základní |  | 0 | 0.00154 | 0.00924 | 0 | 0 | 16 | K | 2 |  |  |  | ROZPOCET | 0 | 0 | 0 | 0 | 0 | 1 | 0 | 16 | 187899247
56 | K | 725829121 | Montáž baterie ostatní typ | kus | 3 |  | 0 | CS ÚRS 2020 02 |  | základní |  | 0 | 0.00016 | 0.00048 | 0 | 0 | 16 | K | 2 |  |  |  | ROZPOCET | 0 | 0 | 0 | 0 | 0 | 1 | 0 | 16 | 994223252
57 | M | 55145626A | baterie výlevka | kus | 3 |  | 0 |  |  | základní |  | 0 | 0.0018 | 0.0054 | 0 | 0 | 32 | M | 2 |  |  |  | ROZPOCET | 0 | 0 | 0 | 0 | 0 | 1 | 0 | 16 | 542221824
58 | K | 998725101 | Přesun hmot tonážní pro zařizovací předměty v objektech v do 6 m | t | 0.299 |  | 0 | CS ÚRS 2020 02 |  | základní |  | 0 | 0 | 0 | 0 | 0 | 16 | K | 2 |  |  |  | ROZPOCET | 0 | 0 | 0 | 0 | 0 | 1 | 0 | 16 | -565350951
| D | 762 | Konstrukce tesařské |  |  |  | 0 |  |  |  |  | 0 |  | 4.1824 |  | 0 | 2 | D | 1 |  |  |  | ROZPOCET | [6 empty] | 0
59 | K | 762429001 | Montáž obložení stropu podkladový rošt | m | 1960 |  | 0 | CS ÚRS 2020 02 |  | základní |  | 0 | 1e-05 | 0.0196 | 0 | 0 | 16 | K | 2 |  |  |  | ROZPOCET | 0 | 0 | 0 | 0 | 0 | 1 | 0 | 16 | 785639826
| VV |  | podhled | [14 empty] | VV | 2 | 1 | True | 0 | ROZPOCET
| VV |  | 1960 |  | 1960 | [12 empty] | VV | 2 | 2 | True | 0 | ROZPOCET
| VV |  | Součet |  | 1960 | [12 empty] | VV | 2 | 4 | True | 1 | ROZPOCET
60 | M | 60512125 | hranol stavební řezivo průřezu do 120cm2 | m3 | 7.338 |  | 0 | CS ÚRS 2020 02 |  | základní |  | 0 | 0.55 | 4.0359 | 0 | 0 | 32 | M | 2 |  |  |  | ROZPOCET | 0 | 0 | 0 | 0 | 0 | 1 | 0 | 16 | 1964639191
| VV |  | 1960*0,06*0,06 |  | 7.056 | [12 empty] | VV | 2 | 2 | True | 0 | ROZPOCET
| VV |  | 7,056*0,04 |  | 0.282 | [12 empty] | VV | 2 | 2 | True | 0 | ROZPOCET
| VV |  | Součet |  | 7.338 | [12 empty] | VV | 2 | 4 | True | 1 | ROZPOCET
61 | K | 762495000 | Spojovací prostředky pro montáž olištování, obložení stropů, střešních podhledů a stěn | m2 | 634.3 |  | 0 | CS ÚRS 2020 02 |  | základní |  | 0 | 0.0002 | 0.12686 | 0 | 0 | 16 | K | 2 |  |  |  | ROZPOCET | 0 | 0 | 0 | 0 | 0 | 1 | 0 | 16 | 351333608
| VV |  | podhledy | [14 empty] | VV | 2 | 1 | True | 0 | ROZPOCET
| VV |  | 191,51+93,73+349,06 |  | 634.3 | [12 empty] | VV | 2 | 2 | True | 0 | ROZPOCET
| VV |  | Součet |  | 634.3 | [12 empty] | VV | 2 | 4 | True | 1 | ROZPOCET
62 | K | 998762101 | Přesun hmot tonážní pro kce tesařské v objektech v do 6 m | t | 4.182 |  | 0 | CS ÚRS 2020 02 |  | základní |  | 0 | 0 | 0 | 0 | 0 | 16 | K | 2 |  |  |  | ROZPOCET | 0 | 0 | 0 | 0 | 0 | 1 | 0 | 16 | -230810292
| D | 763 | Konstrukce suché výstavby |  |  |  | 0 |  |  |  |  | 0 |  | 22.9328 |  | 0 | 2 | D | 1 |  |  |  | ROZPOCET | [6 empty] | 0
63 | K | 763111316 | SDK příčka tl 125 mm profil CW+UW 100 desky 1xA 12,5 s izolací EI 30 Rw do 48 dB | m2 | 20.5 |  | 0 | CS ÚRS 2020 02 |  | základní |  | 0 | 0.02618 | 0.53669 | 0 | 0 | 16 | K | 2 |  |  |  | ROZPOCET | 0 | 0 | 0 | 0 | 0 | 1 | 0 | 16 | -1964898619
| VV |  | č144 | [14 empty] | VV | 2 | 1 | True | 0 | ROZPOCET
| VV |  | 9,8 |  | 9.8 | [12 empty] | VV | 2 | 2 | True | 0 | ROZPOCET
| VV |  | č145 | [14 empty] | VV | 2 | 1 | True | 0 | ROZPOCET
| VV |  | 10,7 |  | 10.7 | [12 empty] | VV | 2 | 2 | True | 0 | ROZPOCET
| VV |  | Součet |  | 20.5 | [12 empty] | VV | 2 | 4 | True | 1 | ROZPOCET
64 | K | 763131431 | SDK podhled deska 1xDF 12,5 bez izolace dvouvrstvá spodní kce profil CD+UD REI do 90 | m2 | 540.57 |  | 0 | CS ÚRS 2020 02 |  | základní |  | 0 | 0.01385 | 7.4869 | 0 | 0 | 16 | K | 2 |  |  |  | ROZPOCET | 0 | 0 | 0 | 0 | 0 | 1 | 0 | 16 | 700741726
| VV |  | podhled P1 | [14 empty] | VV | 2 | 1 | True | 0 | ROZPOCET
| VV |  | 191,51 |  | 191.51 | [12 empty] | VV | 2 | 2 | True | 0 | ROZPOCET
| VV |  | podhled P2b | [14 empty] | VV | 2 | 1 | True | 0 | ROZPOCET
| VV |  | 349,06 |  | 349.06 | [12 empty] | VV | 2 | 2 | True | 0 | ROZPOCET
| VV |  | Součet |  | 540.57 | [12 empty] | VV | 2 | 4 | True | 1 | ROZPOCET
65 | K | 763131471 | SDK podhled deska 1xDFH2 12,5 bez izolace dvouvrstvá spodní kce profil CD+UD REI do 120 | m2 | 93.73 |  | 0 | CS ÚRS 2020 02 |  | základní |  | 0 | 0.01385 | 1.2982 | 0 | 0 | 16 | K | 2 |  |  |  | ROZPOCET | 0 | 0 | 0 | 0 | 0 | 1 | 0 | 16 | 976475361
| VV |  | podhled P2a | [14 empty] | VV | 2 | 1 | True | 0 | ROZPOCET
| VV |  | 93,73 |  | 93.73 | [12 empty] | VV | 2 | 2 | True | 0 | ROZPOCET
| VV |  | Součet |  | 93.73 | [12 empty] | VV | 2 | 4 | True | 1 | ROZPOCET
66 | K | 763131714A | SDK podhled lepení parozábrany tmelem k svislé konstrukci | m2 | 729.445 |  | 0 |  |  | základní |  | 0 | 0.0001 | 0.072945 | 0 | 0 | 16 | K | 2 |  |  |  | ROZPOCET | 0 | 0 | 0 | 0 | 0 | 1 | 0 | 16 | 1878434316
| VV |  | 634,3*1,15 |  | 729.445 | [12 empty] | VV | 2 | 2 | True | 0 | ROZPOCET
| VV |  | Součet |  | 729.445 | [12 empty] | VV | 2 | 4 | True | 1 | ROZPOCET
67 | K | 763131751 | Montáž parotěsné zábrany do SDK podhledu | m2 | 634.3 |  | 0 | CS ÚRS 2020 02 |  | základní |  | 0 | 0 | 0 | 0 | 0 | 16 | K | 2 |  |  |  | ROZPOCET | 0 | 0 | 0 | 0 | 0 | 1 | 0 | 16 | -189425078
| VV |  | 191,51+93,73+349,06 |  | 634.3 | [12 empty] | VV | 2 | 2 | True | 0 | ROZPOCET
| VV |  | Součet |  | 634.3 | [12 empty] | VV | 2 | 4 | True | 1 | ROZPOCET
68 | M | DEK.2600601080 | parozábrana - viz skladby podhledy | m2 | 697.73 |  | 0 |  |  | základní |  | 0 | 0.0002 | 0.13955 | 0 | 0 | 32 | M | 2 |  |  |  | ROZPOCET | 0 | 0 | 0 | 0 | 0 | 1 | 0 | 16 | -774729294
| VV |  | 634,3*1,1 |  | 697.73 | [12 empty] | VV | 2 | 2 | True | 0 | ROZPOCET
| VV |  | Součet |  | 697.73 | [12 empty] | VV | 2 | 4 | True | 1 | ROZPOCET
69 | K | 763131752 | Montáž jedné vrstvy tepelné izolace do SDK podhledu | m2 | 1630.748 |  | 0 | CS ÚRS 2020 02 |  | základní |  | 0 | 0 | 0 | 0 | 0 | 16 | K | 2 |  |  |  | ROZPOCET | 0 | 0 | 0 | 0 | 0 | 1 | 0 | 16 | -539668262
| VV |  | (0,25+14,75+0,25)*(0,25+5,21+30,22+0,25) |  | 547.933 | [12 empty] | VV | 2 | 2 | True | 0 | ROZPOCET
| VV |  | (0,25+5,21+0,25)*(4,75+0,25) |  | 28.55 | [12 empty] | VV | 2 | 2 | True | 0 | ROZPOCET
| VV |  | (0,25+12,26+0,25)*(0,25+13,2) |  | 171.622 | [12 empty] | VV | 2 | 2 | True | 0 | ROZPOCET
| VV |  | (0,25+9,78+0,25)*(3,7+0,25) |  | 40.606 | [12 empty] | VV | 2 | 2 | True | 0 | ROZPOCET
| VV |  | (0,25+6,25+0,25)*(3,7+0,25) |  | 26.663 | [12 empty] | VV | 2 | 2 | True | 0 | ROZPOCET
| VV |  | Mezisoučet |  | 815.374 | [12 empty] | VV | 2 | 3 | True | 0 | ROZPOCET
| VV |  | 815,374 |  | 815.374 | [12 empty] | VV | 2 | 2 | True | 0 | ROZPOCET
| VV |  | Součet |  | 1630.748 | [12 empty] | VV | 2 | 4 | True | 1 | ROZPOCET
70 | M | 631481571 | deska tepelně izolační minerální univerzální λ=0,035 tl 180mm | m2 | 1663.363 |  | 0 |  |  | základní |  | 0 | 0.008 | 13.3069 | 0 | 0 | 32 | M | 2 |  |  |  | ROZPOCET | 0 | 0 | 0 | 0 | 0 | 1 | 0 | 16 | -2123595016
| VV |  | 1630,748*1,02 |  | 1663.363 | [12 empty] | VV | 2 | 2 | True | 0 | ROZPOCET
| VV |  | Součet |  | 1663.363 | [12 empty] | VV | 2 | 4 | True | 1 | ROZPOCET
71 | K | 763131752 | Montáž jedné vrstvy tepelné izolace do SDK podhledu | m2 | 46 |  | 0 | CS ÚRS 2020 02 |  | základní |  | 0 | 0 | 0 | 0 | 0 | 16 | K | 2 |  |  |  | ROZPOCET | 0 | 0 | 0 | 0 | 0 | 1 | 0 | 16 | 1012905155
| VV |  | akustický předěl mezi místnostmi v úrovni podhledu | [14 empty] | VV | 2 | 1 | True | 0 | ROZPOCET
| VV |  | 46 |  | 46 | [12 empty] | VV | 2 | 2 | True | 0 | ROZPOCET
| VV |  | Součet |  | 46 | [12 empty] | VV | 2 | 4 | True | 1 | ROZPOCET
72 | M | 63231236 | deska speciální akustická a tepelně izolační z čedičových vláken tl 50mm - viz skladby | m2 | 46.92 |  | 0 | CS ÚRS 2020 02 |  | základní |  | 0 | 0 | 0 | 0 | 0 | 32 | M | 2 |  |  |  | ROZPOCET | 0 | 0 | 0 | 0 | 0 | 1 | 0 | 16 | 914306836
| VV |  | 46*1,02 "Přepočtené koeficientem množství |  | 46.92 | [12 empty] | VV | 2 | 2 | True | 1 | ROZPOCET
73 | K | 763164561 | SDK obklad kcí tvaru L š přes 0,8 m desky 1xH2 12,5 | m2 | 4.795 |  | 0 | CS ÚRS 2020 02 |  | základní |  | 0 | 0.01255 | 0.060177 | 0 | 0 | 16 | K | 2 |  |  |  | ROZPOCET | 0 | 0 | 0 | 0 | 0 | 1 | 0 | 16 | 270560038
| VV |  | č142 | [14 empty] | VV | 2 | 1 | True | 0 | ROZPOCET
| VV |  | 3,5*(1,02+0,35) |  | 4.795 | [12 empty] | VV | 2 | 2 | True | 0 | ROZPOCET
| VV |  | Součet |  | 4.795 | [12 empty] | VV | 2 | 4 | True | 1 | ROZPOCET
74 | K | 763181311 | Montáž jednokřídlové kovové zárubně SDK příčka | kus | 2 |  | 0 | CS ÚRS 2020 02 |  | základní |  | 0 | 0.00022 | 0.00044 | 0 | 0 | 16 | K | 2 |  |  |  | ROZPOCET | 0 | 0 | 0 | 0 | 0 | 1 | 0 | 16 | 1640015799
75 | M | 55331596A | zárubeň jednokřídlá ocelová pro sádrokartonové příčky tl stěny 110-150mm rozměru 900/1970, 2100mm s těsněním protipožární | kus | 2 |  | 0 |  |  | základní |  | 0 | 0.01553 | 0.03106 | 0 | 0 | 32 | M | 2 |  |  |  | ROZPOCET | 0 | 0 | 0 | 0 | 0 | 1 | 0 | 16 | -428557583
76 | K | 998763301 | Přesun hmot tonážní pro sádrokartonové konstrukce v objektech v do 6 m | t | 22.933 |  | 0 | CS ÚRS 2020 02 |  | základní |  | 0 | 0 | 0 | 0 | 0 | 16 | K | 2 |  |  |  | ROZPOCET | 0 | 0 | 0 | 0 | 0 | 1 | 0 | 16 | 1239399361
| D | 766 | Konstrukce truhlářské |  |  |  | 0 |  |  |  |  | 0 |  | 0.18358 |  | 0 | 2 | D | 1 |  |  |  | ROZPOCET | [6 empty] | 0
77 | K | 766231113 | Montáž sklápěcích půdních schodů | kus | 2 |  | 0 | CS ÚRS 2020 02 |  | základní |  | 0 | 0.00044 | 0.00088 | 0 | 0 | 16 | K | 2 |  |  |  | ROZPOCET | 0 | 0 | 0 | 0 | 0 | 1 | 0 | 16 | -2001000891
78 | M | 553-Z05 | schody skládací protipožárn El 45 TI - specifikace viz tab.PSV ozn.Z05 | kus | 2 |  | 0 |  |  | základní |  | 0 | 0.047 | 0.094 | 0 | 0 | 32 | M | 2 |  |  |  | ROZPOCET | 0 | 0 | 0 | 0 | 0 | 1 | 0 | 16 | -2100175747
79 | K | 766660022 | Montáž dveřních křídel otvíravých jednokřídlových š přes 0,8 m požárních do ocelové zárubně | kus | 2 |  | 0 | CS ÚRS 2020 02 |  | základní |  | 0 | 0 | 0 | 0 | 0 | 16 | K | 2 |  |  |  | ROZPOCET | 0 | 0 | 0 | 0 | 0 | 1 | 0 | 16 | -1493025148
80 | M | 61165314 | dveře jednokřídlé dřevotřískové protipožární EI (EW) 15 DP3 povrch laminátový CPL plné 900x1970/2100mm | kus | 2 |  | 0 | CS ÚRS 2020 02 |  | základní |  | 0 | 0.043 | 0.086 | 0 | 0 | 32 | M | 2 |  |  |  | ROZPOCET | 0 | 0 | 0 | 0 | 0 | 1 | 0 | 16 | -2125125701
81 | K | 766660720 | Osazení větrací mřížky s vyříznutím otvoru | kus | 6 |  | 0 | CS ÚRS 2020 02 |  | základní |  | 0 | 0 | 0 | 0 | 0 | 16 | K | 2 |  |  |  | ROZPOCET | 0 | 0 | 0 | 0 | 0 | 1 | 0 | 16 | -688362707
82 | M | 596001 | Větrací mřížka do dveří 400x130mm vč.spojovacího materiálu | set | 6 |  | 0 |  |  | základní |  | 0 | 0 | 0 | 0 | 0 | 32 | M | 2 |  |  |  | ROZPOCET | 0 | 0 | 0 | 0 | 0 | 1 | 0 | 16 | -1409221497
83 | K | 766660728 | Montáž dveřního interiérového kování - zámku | kus | 2 |  | 0 | CS ÚRS 2020 02 |  | základní |  | 0 | 0 | 0 | 0 | 0 | 16 | K | 2 |  |  |  | ROZPOCET | 0 | 0 | 0 | 0 | 0 | 1 | 0 | 16 | -49108535
84 | M | 54924010A | zámek | kus | 2 |  | 0 |  |  | základní |  | 0 | 0.00015 | 0.0003 | 0 | 0 | 32 | M | 2 |  |  |  | ROZPOCET | 0 | 0 | 0 | 0 | 0 | 1 | 0 | 16 | 1268086758
85 | K | 766660729 | Montáž dveřního interiérového kování - štítku s klikou | kus | 2 |  | 0 | CS ÚRS 2020 02 |  | základní |  | 0 | 0 | 0 | 0 | 0 | 16 | K | 2 |  |  |  | ROZPOCET | 0 | 0 | 0 | 0 | 0 | 1 | 0 | 16 | 1450657999
86 | M | 54914620 | kování dveřní vrchní klika včetně rozet a montážního materiálu | kus | 2 |  | 0 | CS ÚRS 2020 02 |  | základní |  | 0 | 0.0012 | 0.0024 | 0 | 0 | 32 | M | 2 |  |  |  | ROZPOCET | 0 | 0 | 0 | 0 | 0 | 1 | 0 | 16 | -1651830286
87 | K | 998766101 | Přesun hmot tonážní pro konstrukce truhlářské v objektech v do 6 m | t | 0.184 |  | 0 | CS ÚRS 2020 02 |  | základní |  | 0 | 0 | 0 | 0 | 0 | 16 | K | 2 |  |  |  | ROZPOCET | 0 | 0 | 0 | 0 | 0 | 1 | 0 | 16 | -1207384634
| D | 767 | Konstrukce zámečnické |  |  |  | 0 |  |  |  |  | 0 |  | 0.166 |  | 0 | 2 | D | 1 |  |  |  | ROZPOCET | [6 empty] | 0
88 | K | 767-Z06 | M+D vnitřní drátěné stěny 4275x2670mm vč.povrchové úpravy a kotvení - specifikace viz tab.PSV ozn.Z06 | kus | 1 |  | 0 |  |  | základní |  | 0 | 0.166 | 0.166 | 0 | 0 | 16 | K | 2 |  |  |  | ROZPOCET | 0 | 0 | 0 | 0 | 0 | 1 | 0 | 16 | 1508702995
89 | K | 998767101 | Přesun hmot tonážní pro zámečnické konstrukce v objektech v do 6 m | t | 0.166 |  | 0 | CS ÚRS 2020 02 |  | základní |  | 0 | 0 | 0 | 0 | 0 | 16 | K | 2 |  |  |  | ROZPOCET | 0 | 0 | 0 | 0 | 0 | 1 | 0 | 16 | 1783854336
| D | 771 | Podlahy z dlaždic |  |  |  | 0 |  |  |  |  | 0 |  | 5.894 |  | 0 | 2 | D | 1 |  |  |  | ROZPOCET | [6 empty] | 0
90 | K | 771111011 | Vysátí podkladu před pokládkou dlažby | m2 | 131.04 |  | 0 | CS ÚRS 2020 02 |  | základní |  | 0 | 0 | 0 | 0 | 0 | 16 | K | 2 |  |  |  | ROZPOCET | 0 | 0 | 0 | 0 | 0 | 1 | 0 | 16 | 863726299
| VV |  | č143 | [14 empty] | VV | 2 | 1 | True | 0 | ROZPOCET
| VV |  | 22,85 |  | 22.85 | [12 empty] | VV | 2 | 2 | True | 0 | ROZPOCET
| VV |  | č115 | [14 empty] | VV | 2 | 1 | True | 0 | ROZPOCET
| VV |  | 48,06 |  | 48.06 | [12 empty] | VV | 2 | 2 | True | 0 | ROZPOCET
| VV |  | č116 | [14 empty] | VV | 2 | 1 | True | 0 | ROZPOCET
| VV |  | 8,34 |  | 8.34 | [12 empty] | VV | 2 | 2 | True | 0 | ROZPOCET
| VV |  | č117 | [14 empty] | VV | 2 | 1 | True | 0 | ROZPOCET
| VV |  | 5,16 |  | 5.16 | [12 empty] | VV | 2 | 2 | True | 0 | ROZPOCET
| VV |  | č118 | [14 empty] | VV | 2 | 1 | True | 0 | ROZPOCET
| VV |  | 5,09 |  | 5.09 | [12 empty] | VV | 2 | 2 | True | 0 | ROZPOCET
| VV |  | č119 | [14 empty] | VV | 2 | 1 | True | 0 | ROZPOCET
| VV |  | 2,19 |  | 2.19 | [12 empty] | VV | 2 | 2 | True | 0 | ROZPOCET
| VV |  | č106 | [14 empty] | VV | 2 | 1 | True | 0 | ROZPOCET
| VV |  | 2,06 |  | 2.06 | [12 empty] | VV | 2 | 2 | True | 0 | ROZPOCET
| VV |  | č107 | [14 empty] | VV | 2 | 1 | True | 0 | ROZPOCET
| VV |  | 1,36 |  | 1.36 | [12 empty] | VV | 2 | 2 | True | 0 | ROZPOCET
| VV |  | č123 | [14 empty] | VV | 2 | 1 | True | 0 | ROZPOCET
| VV |  | 29,25 |  | 29.25 | [12 empty] | VV | 2 | 2 | True | 0 | ROZPOCET
| VV |  | č134 | [14 empty] | VV | 2 | 1 | True | 0 | ROZPOCET
| VV |  | 2,5 |  | 2.5 | [12 empty] | VV | 2 | 2 | True | 0 | ROZPOCET
| VV |  | č133 | [14 empty] | VV | 2 | 1 | True | 0 | ROZPOCET
| VV |  | 4,18 |  | 4.18 | [12 empty] | VV | 2 | 2 | True | 0 | ROZPOCET
| VV |  | Součet |  | 131.04 | [12 empty] | VV | 2 | 4 | True | 1 | ROZPOCET
91 | K | 771121011 | Nátěr penetrační na podlahu | m2 | 160.29 |  | 0 | CS ÚRS 2020 02 |  | základní |  | 0 | 0.0003 | 0.048087 | 0 | 0 | 16 | K | 2 |  |  |  | ROZPOCET | 0 | 0 | 0 | 0 | 0 | 1 | 0 | 16 | 1173270927
| VV |  | č143 | [14 empty] | VV | 2 | 1 | True | 0 | ROZPOCET
| VV |  | 22,85 |  | 22.85 | [12 empty] | VV | 2 | 2 | True | 0 | ROZPOCET
| VV |  | č115 | [14 empty] | VV | 2 | 1 | True | 0 | ROZPOCET
| VV |  | 48,06 |  | 48.06 | [12 empty] | VV | 2 | 2 | True | 0 | ROZPOCET
| VV |  | č116 | [14 empty] | VV | 2 | 1 | True | 0 | ROZPOCET
| VV |  | 8,34 |  | 8.34 | [12 empty] | VV | 2 | 2 | True | 0 | ROZPOCET
| VV |  | č117 | [14 empty] | VV | 2 | 1 | True | 0 | ROZPOCET
| VV |  | 5,16 |  | 5.16 | [12 empty] | VV | 2 | 2 | True | 0 | ROZPOCET
| VV |  | č118 | [14 empty] | VV | 2 | 1 | True | 0 | ROZPOCET
| VV |  | 5,09 |  | 5.09 | [12 empty] | VV | 2 | 2 | True | 0 | ROZPOCET
| VV |  | č119 | [14 empty] | VV | 2 | 1 | True | 0 | ROZPOCET
| VV |  | 2,19 |  | 2.19 | [12 empty] | VV | 2 | 2 | True | 0 | ROZPOCET
| VV |  | č106 | [14 empty] | VV | 2 | 1 | True | 0 | ROZPOCET
| VV |  | 2,06 |  | 2.06 | [12 empty] | VV | 2 | 2 | True | 0 | ROZPOCET
| VV |  | č107 | [14 empty] | VV | 2 | 1 | True | 0 | ROZPOCET
| VV |  | 1,36 |  | 1.36 | [12 empty] | VV | 2 | 2 | True | 0 | ROZPOCET
| VV |  | č123 | [14 empty] | VV | 2 | 1 | True | 0 | ROZPOCET
| VV |  | 29,25*2 |  | 58.5 | [12 empty] | VV | 2 | 2 | True | 0 | ROZPOCET
| VV |  | č134 | [14 empty] | VV | 2 | 1 | True | 0 | ROZPOCET
| VV |  | 2,5 |  | 2.5 | [12 empty] | VV | 2 | 2 | True | 0 | ROZPOCET
| VV |  | č133 | [14 empty] | VV | 2 | 1 | True | 0 | ROZPOCET
| VV |  | 4,18 |  | 4.18 | [12 empty] | VV | 2 | 2 | True | 0 | ROZPOCET
| VV |  | Součet |  | 160.29 | [12 empty] | VV | 2 | 4 | True | 1 | ROZPOCET
92 | K | 771151012 | Samonivelační stěrka podlah pevnosti 20 MPa tl 5 mm | m2 | 101.79 |  | 0 | CS ÚRS 2020 02 |  | základní |  | 0 | 0.00758 | 0.77157 | 0 | 0 | 16 | K | 2 |  |  |  | ROZPOCET | 0 | 0 | 0 | 0 | 0 | 1 | 0 | 16 | -82289774
| VV |  | 131,04 |  | 131.04 | [12 empty] | VV | 2 | 2 | True | 0 | ROZPOCET
| VV |  | č123 | [14 empty] | VV | 2 | 1 | True | 0 | ROZPOCET
| VV |  | -29,25 |  | -29.25 | [12 empty] | VV | 2 | 2 | True | 0 | ROZPOCET
| VV |  | Součet |  | 101.79 | [12 empty] | VV | 2 | 4 | True | 1 | ROZPOCET
93 | K | 771151015 | Samonivelační stěrka podlah pevnosti 20 tl do 12 mm | m2 | 58.5 |  | 0 | CS ÚRS 2020 02 |  | základní |  | 0 | 0.0204 | 1.1934 | 0 | 0 | 16 | K | 2 |  |  |  | ROZPOCET | 0 | 0 | 0 | 0 | 0 | 1 | 0 | 16 | 1405517314
| VV |  | č123 - doplnění za teracovou dlažbu | [14 empty] | VV | 2 | 1 | True | 0 | ROZPOCET
| VV |  | 29,25*2 |  | 58.5 | [12 empty] | VV | 2 | 2 | True | 0 | ROZPOCET
| VV |  | Součet |  | 58.5 | [12 empty] | VV | 2 | 4 | True | 1 | ROZPOCET
94 | K | 771474113 | Montáž soklů z dlaždic keramických rovných flexibilní lepidlo v do 120 mm | m | 73.34 |  | 0 | CS ÚRS 2020 02 |  | základní |  | 0 | 0.00058 | 0.042537 | 0 | 0 | 16 | K | 2 |  |  |  | ROZPOCET | 0 | 0 | 0 | 0 | 0 | 1 | 0 | 16 | -950717232
| VV |  | č143 | [14 empty] | VV | 2 | 1 | True | 0 | ROZPOCET
| VV |  | (3,2+0,3+1,94+4,7+0,3)*2 |  | 20.88 | [12 empty] | VV | 2 | 2 | True | 0 | ROZPOCET
| VV |  | č118 | [14 empty] | VV | 2 | 1 | True | 0 | ROZPOCET
| VV |  | (2,71+2,23)*2 |  | 9.88 | [12 empty] | VV | 2 | 2 | True | 0 | ROZPOCET
| VV |  | č123 | [14 empty] | VV | 2 | 1 | True | 0 | ROZPOCET
| VV |  | (12,8+2,24)*2 |  | 30.08 | [12 empty] | VV | 2 | 2 | True | 0 | ROZPOCET
| VV |  | č117 | [14 empty] | VV | 2 | 1 | True | 0 | ROZPOCET
| VV |  | (3+2,25+1)*2 |  | 12.5 | [12 empty] | VV | 2 | 2 | True | 0 | ROZPOCET
| VV |  | Součet |  | 73.34 | [12 empty] | VV | 2 | 4 | True | 1 | ROZPOCET
95 | M | 59761416 | sokl-dlažba keramická slinutá hladká do interiéru i exteriéru 300x100mm | kus | 268.913 |  | 0 | CS ÚRS 2020 02 |  | základní |  | 0 | 0.00045 | 0.12101 | 0 | 0 | 32 | M | 2 |  |  |  | ROZPOCET | 0 | 0 | 0 | 0 | 0 | 1 | 0 | 16 | -2046919500
| VV |  | (73,34/0,3)*1,1 |  | 268.913 | [12 empty] | VV | 2 | 2 | True | 0 | ROZPOCET
| VV |  | Součet |  | 268.913 | [12 empty] | VV | 2 | 4 | True | 1 | ROZPOCET
96 | K | 771574263 | Montáž podlah keramických pro mechanické zatížení protiskluzných lepených flexibilním lepidlem do 12 ks/m2 | m2 | 131.04 |  | 0 | CS ÚRS 2020 02 |  | základní |  | 0 | 0.00689 | 0.90287 | 0 | 0 | 16 | K | 2 |  |  |  | ROZPOCET | 0 | 0 | 0 | 0 | 0 | 1 | 0 | 16 | -1276030619
97 | M | 59761409A | dlažba keramická slinutá protiskluzná R10 do interiéru i exteriéru pro vysoké mechanické namáhání přes 9 do 12ks/m2 | m2 | 68.585 |  | 0 |  |  | základní |  | 0 | 0.0192 | 1.3168 | 0 | 0 | 32 | M | 2 |  |  |  | ROZPOCET | 0 | 0 | 0 | 0 | 0 | 1 | 0 | 16 | -1051801073
| VV |  | č143 | [14 empty] | VV | 2 | 1 | True | 0 | ROZPOCET
| VV |  | 22,85 |  | 22.85 | [12 empty] | VV | 2 | 2 | True | 0 | ROZPOCET
| VV |  | č117 | [14 empty] | VV | 2 | 1 | True | 0 | ROZPOCET
| VV |  | 5,16 |  | 5.16 | [12 empty] | VV | 2 | 2 | True | 0 | ROZPOCET
| VV |  | č118 | [14 empty] | VV | 2 | 1 | True | 0 | ROZPOCET
| VV |  | 5,09 |  | 5.09 | [12 empty] | VV | 2 | 2 | True | 0 | ROZPOCET
| VV |  | č123 | [14 empty] | VV | 2 | 1 | True | 0 | ROZPOCET
| VV |  | 29,25 |  | 29.25 | [12 empty] | VV | 2 | 2 | True | 0 | ROZPOCET
| VV |  | Mezisoučet |  | 62.35 | [12 empty] | VV | 2 | 3 | True | 0 | ROZPOCET
| VV |  | 62,35*0,1 |  | 6.235 | [12 empty] | VV | 2 | 2 | True | 0 | ROZPOCET
| VV |  | Součet |  | 68.585 | [12 empty] | VV | 2 | 4 | True | 1 | ROZPOCET
98 | M | 59761410A | dlažba keramická slinutá protiskluzná R11 do interiéru i exteriéru pro vysoké mechanické namáhání přes 9 do 12ks/m2 | m2 | 69.108 |  | 0 |  |  | základní |  | 0 | 0.0192 | 1.3269 | 0 | 0 | 32 | M | 2 |  |  |  | ROZPOCET | 0 | 0 | 0 | 0 | 0 | 1 | 0 | 16 | 1262162939
| VV |  | č115 | [14 empty] | VV | 2 | 1 | True | 0 | ROZPOCET
| VV |  | 48,06 |  | 48.06 | [12 empty] | VV | 2 | 2 | True | 0 | ROZPOCET
| VV |  | č116 | [14 empty] | VV | 2 | 1 | True | 0 | ROZPOCET
| VV |  | 8,34 |  | 8.34 | [12 empty] | VV | 2 | 2 | True | 0 | ROZPOCET
| VV |  | č119 | [14 empty] | VV | 2 | 1 | True | 0 | ROZPOCET
| VV |  | 2,19 |  | 2.19 | [12 empty] | VV | 2 | 2 | True | 0 | ROZPOCET
| VV |  | č106 | [14 empty] | VV | 2 | 1 | True | 0 | ROZPOCET
| VV |  | 2,06 |  | 2.06 | [12 empty] | VV | 2 | 2 | True | 0 | ROZPOCET
| VV |  | č107 | [14 empty] | VV | 2 | 1 | True | 0 | ROZPOCET
| VV |  | 1,36 |  | 1.36 | [12 empty] | VV | 2 | 2 | True | 0 | ROZPOCET
| VV |  | č134 | [14 empty] | VV | 2 | 1 | True | 0 | ROZPOCET
| VV |  | 2,5 |  | 2.5 | [12 empty] | VV | 2 | 2 | True | 0 | ROZPOCET
| VV |  | č133 | [14 empty] | VV | 2 | 1 | True | 0 | ROZPOCET
| VV |  | 4,18 |  | 4.18 | [12 empty] | VV | 2 | 2 | True | 0 | ROZPOCET
| VV |  | Mezisoučet |  | 68.69 | [12 empty] | VV | 2 | 3 | True | 0 | ROZPOCET
| VV |  | 4,18*0,10 |  | 0.418 | [12 empty] | VV | 2 | 2 | True | 0 | ROZPOCET
| VV |  | Součet |  | 69.108 | [12 empty] | VV | 2 | 4 | True | 1 | ROZPOCET
99 | K | 771577111 | Příplatek k montáži podlah keramických lepených flexibilním lepidlem za plochu do 5 m2 | m2 | 12.29 |  | 0 | CS ÚRS 2020 02 |  | základní |  | 0 | 0 | 0 | 0 | 0 | 16 | K | 2 |  |  |  | ROZPOCET | 0 | 0 | 0 | 0 | 0 | 1 | 0 | 16 | -1210684225
| VV |  | č119 | [14 empty] | VV | 2 | 1 | True | 0 | ROZPOCET
| VV |  | 2,19 |  | 2.19 | [12 empty] | VV | 2 | 2 | True | 0 | ROZPOCET
| VV |  | č106 | [14 empty] | VV | 2 | 1 | True | 0 | ROZPOCET
| VV |  | 2,06 |  | 2.06 | [12 empty] | VV | 2 | 2 | True | 0 | ROZPOCET
| VV |  | č107 | [14 empty] | VV | 2 | 1 | True | 0 | ROZPOCET
| VV |  | 1,36 |  | 1.36 | [12 empty] | VV | 2 | 2 | True | 0 | ROZPOCET
| VV |  | č134 | [14 empty] | VV | 2 | 1 | True | 0 | ROZPOCET
| VV |  | 2,5 |  | 2.5 | [12 empty] | VV | 2 | 2 | True | 0 | ROZPOCET
| VV |  | č133 | [14 empty] | VV | 2 | 1 | True | 0 | ROZPOCET
| VV |  | 4,18 |  | 4.18 | [12 empty] | VV | 2 | 2 | True | 0 | ROZPOCET
| VV |  | Součet |  | 12.29 | [12 empty] | VV | 2 | 4 | True | 1 | ROZPOCET
100 | K | 771591112 | Izolace pod dlažbu nátěrem nebo stěrkou ve dvou vrstvách | m2 | 91.54 |  | 0 | CS ÚRS 2020 02 |  | základní |  | 0 | 0.0015 | 0.13731 | 0 | 0 | 16 | K | 2 |  |  |  | ROZPOCET | 0 | 0 | 0 | 0 | 0 | 1 | 0 | 16 | 280748955
| VV |  | č143 | [14 empty] | VV | 2 | 1 | True | 0 | ROZPOCET
| VV |  | 22,85 |  | 22.85 | [12 empty] | VV | 2 | 2 | True | 0 | ROZPOCET
| VV |  | č115 | [14 empty] | VV | 2 | 1 | True | 0 | ROZPOCET
| VV |  | 48,06 |  | 48.06 | [12 empty] | VV | 2 | 2 | True | 0 | ROZPOCET
| VV |  | č116 | [14 empty] | VV | 2 | 1 | True | 0 | ROZPOCET
| VV |  | 8,34 |  | 8.34 | [12 empty] | VV | 2 | 2 | True | 0 | ROZPOCET
| VV |  | č119 | [14 empty] | VV | 2 | 1 | True | 0 | ROZPOCET
| VV |  | 2,19 |  | 2.19 | [12 empty] | VV | 2 | 2 | True | 0 | ROZPOCET
| VV |  | č106 | [14 empty] | VV | 2 | 1 | True | 0 | ROZPOCET
| VV |  | 2,06 |  | 2.06 | [12 empty] | VV | 2 | 2 | True | 0 | ROZPOCET
| VV |  | č107 | [14 empty] | VV | 2 | 1 | True | 0 | ROZPOCET
| VV |  | 1,36 |  | 1.36 | [12 empty] | VV | 2 | 2 | True | 0 | ROZPOCET
| VV |  | č134 | [14 empty] | VV | 2 | 1 | True | 0 | ROZPOCET
| VV |  | 2,5 |  | 2.5 | [12 empty] | VV | 2 | 2 | True | 0 | ROZPOCET
| VV |  | č133 | [14 empty] | VV | 2 | 1 | True | 0 | ROZPOCET
| VV |  | 4,18 |  | 4.18 | [12 empty] | VV | 2 | 2 | True | 0 | ROZPOCET
| VV |  | Součet |  | 91.54 | [12 empty] | VV | 2 | 4 | True | 1 | ROZPOCET
101 | K | 771591115 | Podlahy spárování silikonem | m | 73.34 |  | 0 | CS ÚRS 2020 02 |  | základní |  | 0 | 3e-05 | 0.0022002 | 0 | 0 | 16 | K | 2 |  |  |  | ROZPOCET | 0 | 0 | 0 | 0 | 0 | 1 | 0 | 16 | 788601119
102 | K | 771591264 | Izolace těsnícími pásy mezi podlahou a stěnou | m | 97.88 |  | 0 | CS ÚRS 2020 02 |  | základní |  | 0 | 0.00032 | 0.031322 | 0 | 0 | 16 | K | 2 |  |  |  | ROZPOCET | 0 | 0 | 0 | 0 | 0 | 1 | 0 | 16 | 790581377
| VV |  | č143 | [14 empty] | VV | 2 | 1 | True | 0 | ROZPOCET
| VV |  | (3,2+0,3+1,94+4,7+0,3)*2 |  | 20.88 | [12 empty] | VV | 2 | 2 | True | 0 | ROZPOCET
| VV |  | č115 | [14 empty] | VV | 2 | 1 | True | 0 | ROZPOCET
| VV |  | (9,14+5,61)*2 |  | 29.5 | [12 empty] | VV | 2 | 2 | True | 0 | ROZPOCET
| VV |  | č116 | [14 empty] | VV | 2 | 1 | True | 0 | ROZPOCET
| VV |  | (4,41+1,85)*2 |  | 12.52 | [12 empty] | VV | 2 | 2 | True | 0 | ROZPOCET
| VV |  | č119 | [14 empty] | VV | 2 | 1 | True | 0 | ROZPOCET
| VV |  | (2,03+1,1+0,2*2)*2 |  | 7.06 | [12 empty] | VV | 2 | 2 | True | 0 | ROZPOCET
| VV |  | č106 | [14 empty] | VV | 2 | 1 | True | 0 | ROZPOCET
| VV |  | (1,9+1,1)*2 |  | 6 | [12 empty] | VV | 2 | 2 | True | 0 | ROZPOCET
| VV |  | č107 | [14 empty] | VV | 2 | 1 | True | 0 | ROZPOCET
| VV |  | (1,25+1,1)*2 |  | 4.7 | [12 empty] | VV | 2 | 2 | True | 0 | ROZPOCET
| VV |  | č134 | [14 empty] | VV | 2 | 1 | True | 0 | ROZPOCET
| VV |  | (2,1+1,11+0,2*2)*2 |  | 7.22 | [12 empty] | VV | 2 | 2 | True | 0 | ROZPOCET
| VV |  | č133 | [14 empty] | VV | 2 | 1 | True | 0 | ROZPOCET
| VV |  | (3,8+1,2)*2 |  | 10 | [12 empty] | VV | 2 | 2 | True | 0 | ROZPOCET
| VV |  | Součet |  | 97.88 | [12 empty] | VV | 2 | 4 | True | 1 | ROZPOCET
103 | K | 998771101 | Přesun hmot tonážní pro podlahy z dlaždic v objektech v do 6 m | t | 5.894 |  | 0 | CS ÚRS 2020 02 |  | základní |  | 0 | 0 | 0 | 0 | 0 | 16 | K | 2 |  |  |  | ROZPOCET | 0 | 0 | 0 | 0 | 0 | 1 | 0 | 16 | 806568589
| D | 776 | Podlahy povlakové |  |  |  | 0 |  |  |  |  | 0 |  | 0.21837 |  | 0 | 2 | D | 1 |  |  |  | ROZPOCET | [6 empty] | 0
104 | K | 776111311 | Vysátí podkladu povlakových podlah | m2 | 26.45 |  | 0 | CS ÚRS 2020 02 |  | základní |  | 0 | 0 | 0 | 0 | 0 | 16 | K | 2 |  |  |  | ROZPOCET | 0 | 0 | 0 | 0 | 0 | 1 | 0 | 16 | -186895164
| VV |  | č142 | [14 empty] | VV | 2 | 1 | True | 0 | ROZPOCET
| VV |  | 19,11 |  | 19.11 | [12 empty] | VV | 2 | 2 | True | 0 | ROZPOCET
| VV |  | č120 | [14 empty] | VV | 2 | 1 | True | 0 | ROZPOCET
| VV |  | 3,57 |  | 3.57 | [12 empty] | VV | 2 | 2 | True | 0 | ROZPOCET
| VV |  | č121 | [14 empty] | VV | 2 | 1 | True | 0 | ROZPOCET
| VV |  | 3,77 |  | 3.77 | [12 empty] | VV | 2 | 2 | True | 0 | ROZPOCET
| VV |  | Součet |  | 26.45 | [12 empty] | VV | 2 | 4 | True | 1 | ROZPOCET
105 | K | 776121311 | Vodou ředitelná penetrace savého podkladu povlakových podlah | m2 | 26.45 |  | 0 | CS ÚRS 2020 02 |  | základní |  | 0 | 7e-05 | 0.0018515 | 0 | 0 | 16 | K | 2 |  |  |  | ROZPOCET | 0 | 0 | 0 | 0 | 0 | 1 | 0 | 16 | 1900535960
106 | K | 776141111 | Vyrovnání podkladu povlakových podlah stěrkou pevnosti 20 MPa tl 3 mm | m2 | 26.45 |  | 0 | CS ÚRS 2020 02 |  | základní |  | 0 | 0.00455 | 0.12035 | 0 | 0 | 16 | K | 2 |  |  |  | ROZPOCET | 0 | 0 | 0 | 0 | 0 | 1 | 0 | 16 | -479338620
107 | K | 776221111 | Lepení pásů z PVC standardním lepidlem | m2 | 26.45 |  | 0 | CS ÚRS 2020 02 |  | základní |  | 0 | 0.0003 | 0.007935 | 0 | 0 | 16 | K | 2 |  |  |  | ROZPOCET | 0 | 0 | 0 | 0 | 0 | 1 | 0 | 16 | -1982836090
108 | M | 28411104 | PVC podlahovina tl 3mm zátěžová | m2 | 29.095 |  | 0 | CS ÚRS 2020 02 |  | základní |  | 0 | 0.00258 | 0.075065 | 0 | 0 | 32 | M | 2 |  |  |  | ROZPOCET | 0 | 0 | 0 | 0 | 0 | 1 | 0 | 16 | 1875875363
| VV |  | 26,45*1,1 |  | 29.095 | [12 empty] | VV | 2 | 2 | True | 0 | ROZPOCET
| VV |  | Součet |  | 29.095 | [12 empty] | VV | 2 | 4 | True | 1 | ROZPOCET
109 | K | 776223111 | Spoj povlakových podlahovin z PVC svařováním za tepla vč.frézování | m | 16.531 |  | 0 | CS ÚRS 2020 02 |  | základní |  | 0 | 2e-05 | 0.00033062 | 0 | 0 | 16 | K | 2 |  |  |  | ROZPOCET | 0 | 0 | 0 | 0 | 0 | 1 | 0 | 16 | 450998885
| VV |  | (26,45/2)*1,25 |  | 16.531 | [12 empty] | VV | 2 | 2 | True | 0 | ROZPOCET
| VV |  | Součet |  | 16.531 | [12 empty] | VV | 2 | 4 | True | 1 | ROZPOCET
110 | K | 776421111 | Montáž obvodových lišt lepením | m | 54.8 |  | 0 | CS ÚRS 2020 02 |  | základní |  | 0 | 1e-05 | 0.000548 | 0 | 0 | 16 | K | 2 |  |  |  | ROZPOCET | 0 | 0 | 0 | 0 | 0 | 1 | 0 | 16 | -288430155
| VV |  | č142 | [14 empty] | VV | 2 | 1 | True | 0 | ROZPOCET
| VV |  | (8,39+3,5)*2 |  | 23.78 | [12 empty] | VV | 2 | 2 | True | 0 | ROZPOCET
| VV |  | č120 | [14 empty] | VV | 2 | 1 | True | 0 | ROZPOCET
| VV |  | (2,03+1,8)*2 |  | 7.66 | [12 empty] | VV | 2 | 2 | True | 0 | ROZPOCET
| VV |  | č121 | [14 empty] | VV | 2 | 1 | True | 0 | ROZPOCET
| VV |  | (2,03+1,9)*2 |  | 7.86 | [12 empty] | VV | 2 | 2 | True | 0 | ROZPOCET
| VV |  | č136 | [14 empty] | VV | 2 | 1 | True | 0 | ROZPOCET
| VV |  | (2,25+1,6)*2 |  | 7.7 | [12 empty] | VV | 2 | 2 | True | 0 | ROZPOCET
| VV |  | č144 | [14 empty] | VV | 2 | 1 | True | 0 | ROZPOCET
| VV |  | 3,9*2 |  | 7.8 | [12 empty] | VV | 2 | 2 | True | 0 | ROZPOCET
| VV |  | Součet |  | 54.8 | [12 empty] | VV | 2 | 4 | True | 1 | ROZPOCET
111 | M | 28411003 | lišta soklová PVC 30x30mm | m | 55.896 |  | 0 | CS ÚRS 2020 02 |  | základní |  | 0 | 0.00022 | 0.012297 | 0 | 0 | 32 | M | 2 |  |  |  | ROZPOCET | 0 | 0 | 0 | 0 | 0 | 1 | 0 | 16 | 413868245
| VV |  | 54,8*1,02 |  | 55.896 | [12 empty] | VV | 2 | 2 | True | 0 | ROZPOCET
| VV |  | Součet |  | 55.896 | [12 empty] | VV | 2 | 4 | True | 1 | ROZPOCET
112 | K | 998776101 | Přesun hmot tonážní pro podlahy povlakové v objektech v do 6 m | t | 0.218 |  | 0 | CS ÚRS 2020 02 |  | základní |  | 0 | 0 | 0 | 0 | 0 | 16 | K | 2 |  |  |  | ROZPOCET | 0 | 0 | 0 | 0 | 0 | 1 | 0 | 16 | -517846522
| D | 781 | Dokončovací práce - obklady |  |  |  | 0 |  |  |  |  | 0 |  | 4.484 |  | 0 | 2 | D | 1 |  |  |  | ROZPOCET | [6 empty] | 0
113 | K | 781121011 | Nátěr penetrační na stěnu | m2 | 215.71 |  | 0 | CS ÚRS 2020 02 |  | základní |  | 0 | 0.0003 | 0.064713 | 0 | 0 | 16 | K | 2 |  |  |  | ROZPOCET | 0 | 0 | 0 | 0 | 0 | 1 | 0 | 16 | -89439758
| VV |  | č114 | [14 empty] | VV | 2 | 1 | True | 0 | ROZPOCET
| VV |  | (4,32+4)*2*1,5 |  | 24.96 | [12 empty] | VV | 2 | 2 | True | 0 | ROZPOCET
| VV |  | -0,8*1,5*2 |  | -2.4 | [12 empty] | VV | 2 | 2 | True | 0 | ROZPOCET
| VV |  | č128 | [14 empty] | VV | 2 | 1 | True | 0 | ROZPOCET
| VV |  | (4,2+3,34)*2*1,5 |  | 22.62 | [12 empty] | VV | 2 | 2 | True | 0 | ROZPOCET
| VV |  | -0,8*1,5*2 |  | -2.4 | [12 empty] | VV | 2 | 2 | True | 0 | ROZPOCET
| VV |  | č142 | [14 empty] | VV | 2 | 1 | True | 0 | ROZPOCET
| VV |  | (8,39+3,5)*2*1,5 |  | 35.67 | [12 empty] | VV | 2 | 2 | True | 0 | ROZPOCET
| VV |  | -0,8*1,5*2 |  | -2.4 | [12 empty] | VV | 2 | 2 | True | 0 | ROZPOCET
| VV |  | -0,9*1,5 |  | -1.35 | [12 empty] | VV | 2 | 2 | True | 0 | ROZPOCET
| VV |  | č115 | [14 empty] | VV | 2 | 1 | True | 0 | ROZPOCET
| VV |  | (9,14+5,61)*2*2,02 |  | 59.59 | [12 empty] | VV | 2 | 2 | True | 0 | ROZPOCET
| VV |  | -0,8*2,02*2 |  | -3.232 | [12 empty] | VV | 2 | 2 | True | 0 | ROZPOCET
| VV |  | č116 | [14 empty] | VV | 2 | 1 | True | 0 | ROZPOCET
| VV |  | (4,41+1,85)*2*2,02 |  | 25.29 | [12 empty] | VV | 2 | 2 | True | 0 | ROZPOCET
| VV |  | -0,8*2,02 |  | -1.616 | [12 empty] | VV | 2 | 2 | True | 0 | ROZPOCET
| VV |  | -0,9*2,02+0,4*2,02*2 |  | -0.202 | [12 empty] | VV | 2 | 2 | True | 0 | ROZPOCET
| VV |  | č119 | [14 empty] | VV | 2 | 1 | True | 0 | ROZPOCET
| VV |  | (2,03+1,1+0,3)*2*2,4 |  | 16.464 | [12 empty] | VV | 2 | 2 | True | 0 | ROZPOCET
| VV |  | -0,6*2 |  | -1.2 | [12 empty] | VV | 2 | 2 | True | 0 | ROZPOCET
| VV |  | č106 | [14 empty] | VV | 2 | 1 | True | 0 | ROZPOCET
| VV |  | (1,9+1,1)*2*2,02 |  | 12.12 | [12 empty] | VV | 2 | 2 | True | 0 | ROZPOCET
| VV |  | -0,6*2,02 |  | -1.212 | [12 empty] | VV | 2 | 2 | True | 0 | ROZPOCET
| VV |  | -0,7*2,02+0,3*2,02*2 |  | -0.202 | [12 empty] | VV | 2 | 2 | True | 0 | ROZPOCET
| VV |  | č107 | [14 empty] | VV | 2 | 1 | True | 0 | ROZPOCET
| VV |  | (1,25+1,1)*2*2,02 |  | 9.494 | [12 empty] | VV | 2 | 2 | True | 0 | ROZPOCET
| VV |  | -0,6*2,02 |  | -1.212 | [12 empty] | VV | 2 | 2 | True | 0 | ROZPOCET
| VV |  | č134 | [14 empty] | VV | 2 | 1 | True | 0 | ROZPOCET
| VV |  | (2,1+1,11+0,2*2)*2*2,4 |  | 17.328 | [12 empty] | VV | 2 | 2 | True | 0 | ROZPOCET
| VV |  | -0,6*2 |  | -1.2 | [12 empty] | VV | 2 | 2 | True | 0 | ROZPOCET
| VV |  | č133 | [14 empty] | VV | 2 | 1 | True | 0 | ROZPOCET
| VV |  | (3,8+1,2)*2*1,2 |  | 12 | [12 empty] | VV | 2 | 2 | True | 0 | ROZPOCET
| VV |  | -0,6*2 |  | -1.2 | [12 empty] | VV | 2 | 2 | True | 0 | ROZPOCET
| VV |  | Součet |  | 215.71 | [12 empty] | VV | 2 | 4 | True | 1 | ROZPOCET
114 | K | 781131112 | Izolace pod obklad nátěrem nebo stěrkou ve dvou vrstvách | m2 | 143.79 |  | 0 | CS ÚRS 2020 02 |  | základní |  | 0 | 0.0015 | 0.21568 | 0 | 0 | 16 | K | 2 |  |  |  | ROZPOCET | 0 | 0 | 0 | 0 | 0 | 1 | 0 | 16 | 1435346466
| VV |  | č128 | [14 empty] | VV | 2 | 1 | True | 0 | ROZPOCET
| VV |  | 2,3 |  | 2.3 | [12 empty] | VV | 2 | 2 | True | 0 | ROZPOCET
| VV |  | č115 | [14 empty] | VV | 2 | 1 | True | 0 | ROZPOCET
| VV |  | (9,14+5,61)*2*2,02 |  | 59.59 | [12 empty] | VV | 2 | 2 | True | 0 | ROZPOCET
| VV |  | -0,8*2,02*2 |  | -3.232 | [12 empty] | VV | 2 | 2 | True | 0 | ROZPOCET
| VV |  | č116 | [14 empty] | VV | 2 | 1 | True | 0 | ROZPOCET
| VV |  | (4,41+1,85)*2*2,02 |  | 25.29 | [12 empty] | VV | 2 | 2 | True | 0 | ROZPOCET
| VV |  | -0,8*2,02 |  | -1.616 | [12 empty] | VV | 2 | 2 | True | 0 | ROZPOCET
| VV |  | -0,9*2,02+0,4*2,02*2 |  | -0.202 | [12 empty] | VV | 2 | 2 | True | 0 | ROZPOCET
| VV |  | č119 | [14 empty] | VV | 2 | 1 | True | 0 | ROZPOCET
| VV |  | (2,03+1,1+0,3)*2*2,4 |  | 16.464 | [12 empty] | VV | 2 | 2 | True | 0 | ROZPOCET
| VV |  | -0,6*2 |  | -1.2 | [12 empty] | VV | 2 | 2 | True | 0 | ROZPOCET
| VV |  | č106 | [14 empty] | VV | 2 | 1 | True | 0 | ROZPOCET
| VV |  | (1,9+1,1)*2*2,02 |  | 12.12 | [12 empty] | VV | 2 | 2 | True | 0 | ROZPOCET
| VV |  | -0,6*2,02 |  | -1.212 | [12 empty] | VV | 2 | 2 | True | 0 | ROZPOCET
| VV |  | -0,7*2,02+0,3*2,02*2 |  | -0.202 | [12 empty] | VV | 2 | 2 | True | 0 | ROZPOCET
| VV |  | č107 | [14 empty] | VV | 2 | 1 | True | 0 | ROZPOCET
| VV |  | (1,25+1,1)*2*2,02 |  | 9.494 | [12 empty] | VV | 2 | 2 | True | 0 | ROZPOCET
| VV |  | -0,6*2,02 |  | -1.212 | [12 empty] | VV | 2 | 2 | True | 0 | ROZPOCET
| VV |  | č134 | [14 empty] | VV | 2 | 1 | True | 0 | ROZPOCET
| VV |  | (2,1+1,11+0,2*2)*2*2,4 |  | 17.328 | [12 empty] | VV | 2 | 2 | True | 0 | ROZPOCET
| VV |  | -0,6*2 |  | -1.2 | [12 empty] | VV | 2 | 2 | True | 0 | ROZPOCET
| VV |  | č133 | [14 empty] | VV | 2 | 1 | True | 0 | ROZPOCET
| VV |  | (3,8+1,2)*2*1,2 |  | 12 | [12 empty] | VV | 2 | 2 | True | 0 | ROZPOCET
| VV |  | -0,6*1,2 |  | -0.72 | [12 empty] | VV | 2 | 2 | True | 0 | ROZPOCET
| VV |  | Součet |  | 143.79 | [12 empty] | VV | 2 | 4 | True | 1 | ROZPOCET
115 | K | 781474112 | Montáž obkladů vnitřních keramických hladkých do 12 ks/m2 lepených flexibilním lepidlem | m2 | 215.71 |  | 0 | CS ÚRS 2020 02 |  | základní |  | 0 | 0.006 | 1.2943 | 0 | 0 | 16 | K | 2 |  |  |  | ROZPOCET | 0 | 0 | 0 | 0 | 0 | 1 | 0 | 16 | -902465234
116 | M | 59761026 | obklad keramický hladký do 12ks/m2 | m2 | 237.281 |  | 0 | CS ÚRS 2020 02 |  | základní |  | 0 | 0.0118 | 2.7999 | 0 | 0 | 32 | M | 2 |  |  |  | ROZPOCET | 0 | 0 | 0 | 0 | 0 | 1 | 0 | 16 | 1531412457
| VV |  | 215,71*1,1 |  | 237.281 | [12 empty] | VV | 2 | 2 | True | 0 | ROZPOCET
| VV |  | Součet |  | 237.281 | [12 empty] | VV | 2 | 4 | True | 1 | ROZPOCET
117 | K | 781477111 | Příplatek k montáži obkladů vnitřních keramických hladkých za plochu do 10 m2 | m2 | 8.282 |  | 0 | CS ÚRS 2020 02 |  | základní |  | 0 | 0 | 0 | 0 | 0 | 16 | K | 2 |  |  |  | ROZPOCET | 0 | 0 | 0 | 0 | 0 | 1 | 0 | 16 | -1036010222
| VV |  | č107 | [14 empty] | VV | 2 | 1 | True | 0 | ROZPOCET
| VV |  | (1,25+1,1)*2*2,02 |  | 9.494 | [12 empty] | VV | 2 | 2 | True | 0 | ROZPOCET
| VV |  | -0,6*2,02 |  | -1.212 | [12 empty] | VV | 2 | 2 | True | 0 | ROZPOCET
| VV |  | Součet |  | 8.282 | [12 empty] | VV | 2 | 4 | True | 1 | ROZPOCET
118 | K | 781494411A | Profily ukonující lepené flexibilním lepidlem nerez | m | 158.16 |  | 0 |  |  | základní |  | 0 | 0.00055 | 0.086988 | 0 | 0 | 16 | K | 2 |  |  |  | ROZPOCET | 0 | 0 | 0 | 0 | 0 | 1 | 0 | 16 | 1899373828
| VV |  | č114 | [14 empty] | VV | 2 | 1 | True | 0 | ROZPOCET
| VV |  | (4,32+4)*2 |  | 16.64 | [12 empty] | VV | 2 | 2 | True | 0 | ROZPOCET
| VV |  | -0,8*2 |  | -1.6 | [12 empty] | VV | 2 | 2 | True | 0 | ROZPOCET
| VV |  | č128 | [14 empty] | VV | 2 | 1 | True | 0 | ROZPOCET
| VV |  | (4,2+3,34)*2 |  | 15.08 | [12 empty] | VV | 2 | 2 | True | 0 | ROZPOCET
| VV |  | -0,8*2 |  | -1.6 | [12 empty] | VV | 2 | 2 | True | 0 | ROZPOCET
| VV |  | č142 | [14 empty] | VV | 2 | 1 | True | 0 | ROZPOCET
| VV |  | (8,39+3,5)*2 |  | 23.78 | [12 empty] | VV | 2 | 2 | True | 0 | ROZPOCET
| VV |  | -0,8*2 |  | -1.6 | [12 empty] | VV | 2 | 2 | True | 0 | ROZPOCET
| VV |  | -0,9 |  | -0.9 | [12 empty] | VV | 2 | 2 | True | 0 | ROZPOCET
| VV |  | č115 | [14 empty] | VV | 2 | 1 | True | 0 | ROZPOCET
| VV |  | (9,14+5,61)*2 |  | 29.5 | [12 empty] | VV | 2 | 2 | True | 0 | ROZPOCET
| VV |  | -0,8*2+2,02*6 |  | 10.52 | [12 empty] | VV | 2 | 2 | True | 0 | ROZPOCET
| VV |  | č116 | [14 empty] | VV | 2 | 1 | True | 0 | ROZPOCET
| VV |  | (4,41+1,85)*2 |  | 12.52 | [12 empty] | VV | 2 | 2 | True | 0 | ROZPOCET
| VV |  | -0,8 |  | -0.8 | [12 empty] | VV | 2 | 2 | True | 0 | ROZPOCET
| VV |  | -0,9+0,4*2 |  | -0.1 | [12 empty] | VV | 2 | 2 | True | 0 | ROZPOCET
| VV |  | č119 | [14 empty] | VV | 2 | 1 | True | 0 | ROZPOCET
| VV |  | (2,03+1,1+0,3)*2 |  | 6.86 | [12 empty] | VV | 2 | 2 | True | 0 | ROZPOCET
| VV |  | -0,6+2,02*2 |  | 3.44 | [12 empty] | VV | 2 | 2 | True | 0 | ROZPOCET
| VV |  | č106 | [14 empty] | VV | 2 | 1 | True | 0 | ROZPOCET
| VV |  | (1,9+1,1)*2 |  | 6 | [12 empty] | VV | 2 | 2 | True | 0 | ROZPOCET
| VV |  | -0,6 |  | -0.6 | [12 empty] | VV | 2 | 2 | True | 0 | ROZPOCET
| VV |  | -0,7+0,3*2 |  | -0.1 | [12 empty] | VV | 2 | 2 | True | 0 | ROZPOCET
| VV |  | č107 | [14 empty] | VV | 2 | 1 | True | 0 | ROZPOCET
| VV |  | (1,25+1,1)*2 |  | 4.7 | [12 empty] | VV | 2 | 2 | True | 0 | ROZPOCET
| VV |  | -0,6 |  | -0.6 | [12 empty] | VV | 2 | 2 | True | 0 | ROZPOCET
| VV |  | č134 | [14 empty] | VV | 2 | 1 | True | 0 | ROZPOCET
| VV |  | (2,1+1,11+0,2*2)*2 |  | 7.22 | [12 empty] | VV | 2 | 2 | True | 0 | ROZPOCET
| VV |  | 2,4*4 |  | 9.6 | [12 empty] | VV | 2 | 2 | True | 0 | ROZPOCET
| VV |  | č133 | [14 empty] | VV | 2 | 1 | True | 0 | ROZPOCET
| VV |  | (3,8+1,2)*2*2 |  | 20 | [12 empty] | VV | 2 | 2 | True | 0 | ROZPOCET
| VV |  | -0,6+0,4*2 |  | 0.2 | [12 empty] | VV | 2 | 2 | True | 0 | ROZPOCET
| VV |  | Součet |  | 158.16 | [12 empty] | VV | 2 | 4 | True | 1 | ROZPOCET
119 | K | 781495115 | Spárování vnitřních obkladů silikonem | m | 121 |  | 0 | CS ÚRS 2020 02 |  | základní |  | 0 | 3e-05 | 0.00363 | 0 | 0 | 16 | K | 2 |  |  |  | ROZPOCET | 0 | 0 | 0 | 0 | 0 | 1 | 0 | 16 | 681569618
| VV |  | č114 | [14 empty] | VV | 2 | 1 | True | 0 | ROZPOCET
| VV |  | (4,32+4)*2 |  | 16.64 | [12 empty] | VV | 2 | 2 | True | 0 | ROZPOCET
| VV |  | -0,8*2 |  | -1.6 | [12 empty] | VV | 2 | 2 | True | 0 | ROZPOCET
| VV |  | č128 | [14 empty] | VV | 2 | 1 | True | 0 | ROZPOCET
| VV |  | (4,2+3,34)*2 |  | 15.08 | [12 empty] | VV | 2 | 2 | True | 0 | ROZPOCET
| VV |  | -0,8*2 |  | -1.6 | [12 empty] | VV | 2 | 2 | True | 0 | ROZPOCET
| VV |  | č142 | [14 empty] | VV | 2 | 1 | True | 0 | ROZPOCET
| VV |  | (8,39+3,5)*2 |  | 23.78 | [12 empty] | VV | 2 | 2 | True | 0 | ROZPOCET
| VV |  | -0,8*2 |  | -1.6 | [12 empty] | VV | 2 | 2 | True | 0 | ROZPOCET
| VV |  | -0,9 |  | -0.9 | [12 empty] | VV | 2 | 2 | True | 0 | ROZPOCET
| VV |  | č115 | [14 empty] | VV | 2 | 1 | True | 0 | ROZPOCET
| VV |  | (9,14+5,61)*2 |  | 29.5 | [12 empty] | VV | 2 | 2 | True | 0 | ROZPOCET
| VV |  | -0,8*2 |  | -1.6 | [12 empty] | VV | 2 | 2 | True | 0 | ROZPOCET
| VV |  | č116 | [14 empty] | VV | 2 | 1 | True | 0 | ROZPOCET
| VV |  | (4,41+1,85)*2 |  | 12.52 | [12 empty] | VV | 2 | 2 | True | 0 | ROZPOCET
| VV |  | -0,8 |  | -0.8 | [12 empty] | VV | 2 | 2 | True | 0 | ROZPOCET
| VV |  | -0,9+0,4*2 |  | -0.1 | [12 empty] | VV | 2 | 2 | True | 0 | ROZPOCET
| VV |  | č119 | [14 empty] | VV | 2 | 1 | True | 0 | ROZPOCET
| VV |  | (2,03+1,1+0,3)*2 |  | 6.86 | [12 empty] | VV | 2 | 2 | True | 0 | ROZPOCET
| VV |  | -0,6 |  | -0.6 | [12 empty] | VV | 2 | 2 | True | 0 | ROZPOCET
| VV |  | č106 | [14 empty] | VV | 2 | 1 | True | 0 | ROZPOCET
| VV |  | (1,9+1,1)*2 |  | 6 | [12 empty] | VV | 2 | 2 | True | 0 | ROZPOCET
| VV |  | -0,6 |  | -0.6 | [12 empty] | VV | 2 | 2 | True | 0 | ROZPOCET
| VV |  | -0,7+0,3*2 |  | -0.1 | [12 empty] | VV | 2 | 2 | True | 0 | ROZPOCET
| VV |  | č107 | [14 empty] | VV | 2 | 1 | True | 0 | ROZPOCET
| VV |  | (1,25+1,1)*2 |  | 4.7 | [12 empty] | VV | 2 | 2 | True | 0 | ROZPOCET
| VV |  | -0,6 |  | -0.6 | [12 empty] | VV | 2 | 2 | True | 0 | ROZPOCET
| VV |  | č134 | [14 empty] | VV | 2 | 1 | True | 0 | ROZPOCET
| VV |  | (2,1+1,11+0,2*2)*2 |  | 7.22 | [12 empty] | VV | 2 | 2 | True | 0 | ROZPOCET
| VV |  | -0,6 |  | -0.6 | [12 empty] | VV | 2 | 2 | True | 0 | ROZPOCET
| VV |  | č133 | [14 empty] | VV | 2 | 1 | True | 0 | ROZPOCET
| VV |  | (3,8+1,2)*2 |  | 10 | [12 empty] | VV | 2 | 2 | True | 0 | ROZPOCET
| VV |  | -0,6 |  | -0.6 | [12 empty] | VV | 2 | 2 | True | 0 | ROZPOCET
| VV |  | Součet |  | 121 | [12 empty] | VV | 2 | 4 | True | 1 | ROZPOCET
120 | K | 781674112 | Montáž obkladů parapetů šířky do 150 mm z dlaždic keramických lepených flexibilním lepidlem | m | 8 |  | 0 | CS ÚRS 2020 02 |  | základní |  | 0 | 0.00074 | 0.00592 | 0 | 0 | 16 | K | 2 |  |  |  | ROZPOCET | 0 | 0 | 0 | 0 | 0 | 1 | 0 | 16 | -935580180
| VV |  | č115 | [14 empty] | VV | 2 | 1 | True | 0 | ROZPOCET
| VV |  | (1,3+1,2)*2 |  | 5 | [12 empty] | VV | 2 | 2 | True | 0 | ROZPOCET
| VV |  | č116 | [14 empty] | VV | 2 | 1 | True | 0 | ROZPOCET
| VV |  | 1,5*2 |  | 3 | [12 empty] | VV | 2 | 2 | True | 0 | ROZPOCET
| VV |  | Součet |  | 8 | [12 empty] | VV | 2 | 4 | True | 1 | ROZPOCET
121 | M | 59761255 | obklad keramický hladký přes 35 do 45ks/m2 | m2 | 1.32 |  | 0 | CS ÚRS 2020 02 |  | základní |  | 0 | 0.0098 | 0.012936 | 0 | 0 | 32 | M | 2 |  |  |  | ROZPOCET | 0 | 0 | 0 | 0 | 0 | 1 | 0 | 16 | 2060175561
| VV |  | č116 | [14 empty] | VV | 2 | 1 | True | 0 | ROZPOCET
| VV |  | (1,3+1,2+1,5)*2*0,15*1,1 |  | 1.32 | [12 empty] | VV | 2 | 2 | True | 0 | ROZPOCET
| VV |  | Součet |  | 1.32 | [12 empty] | VV | 2 | 4 | True | 1 | ROZPOCET
122 | K | 998781101 | Přesun hmot tonážní pro obklady keramické v objektech v do 6 m | t | 4.484 |  | 0 | CS ÚRS 2020 02 |  | základní |  | 0 | 0 | 0 | 0 | 0 | 16 | K | 2 |  |  |  | ROZPOCET | 0 | 0 | 0 | 0 | 0 | 1 | 0 | 16 | 1042314833
| D | 783 | Dokončovací práce - nátěry |  |  |  | 0 |  |  |  |  | 0 |  | 0.26902 |  | 0 | 2 | D | 1 |  |  |  | ROZPOCET | [6 empty] | 0
123 | K | 783123121 | Dvojnásobný napouštěcí fungicidní akrylátový nátěr truhlářských konstrukcí | m2 | 666.3 |  | 0 | CS ÚRS 2020 02 |  | základní |  | 0 | 0.0004 | 0.26652 | 0 | 0 | 16 | K | 2 |  |  |  | ROZPOCET | 0 | 0 | 0 | 0 | 0 | 1 | 0 | 16 | 1559001812
| VV |  | viz ometení | [14 empty] | VV | 2 | 1 | True | 0 | ROZPOCET
| VV |  | 666,3 |  | 666.3 | [12 empty] | VV | 2 | 2 | True | 0 | ROZPOCET
| VV |  | Součet |  | 666.3 | [12 empty] | VV | 2 | 4 | True | 1 | ROZPOCET
124 | K | 783314201 | Základní antikorozní jednonásobný syntetický standardní nátěr zámečnických konstrukcí | m2 | 8.624 |  | 0 | CS ÚRS 2020 02 |  | základní |  | 0 | 0.00017 | 0.0014661 | 0 | 0 | 16 | K | 2 |  |  |  | ROZPOCET | 0 | 0 | 0 | 0 | 0 | 1 | 0 | 16 | 618429953
| VV |  | zárubně | [14 empty] | VV | 2 | 1 | True | 0 | ROZPOCET
| VV |  | (0,9+2*2)*2*(0,12+0,05*2)*2*2 |  | 8.624 | [12 empty] | VV | 2 | 2 | True | 0 | ROZPOCET
| VV |  | Součet |  | 8.624 | [12 empty] | VV | 2 | 4 | True | 1 | ROZPOCET
125 | K | 783317101 | Krycí jednonásobný syntetický standardní nátěr zámečnických konstrukcí | m2 | 8.624 |  | 0 | CS ÚRS 2020 02 |  | základní |  | 0 | 0.00012 | 0.0010349 | 0 | 0 | 16 | K | 2 |  |  |  | ROZPOCET | 0 | 0 | 0 | 0 | 0 | 1 | 0 | 16 | 835148543
| D | 784 | Dokončovací práce - malby a tapety |  |  |  | 0 |  |  |  |  | 0 |  | 0.94523 |  | 0 | 2 | D | 1 |  |  |  | ROZPOCET | [6 empty] | 0
126 | K | 784181101 | Základní akrylátová jednonásobná penetrace podkladu v místnostech výšky do 3,80 m | m2 | 1890.464 |  | 0 | CS ÚRS 2020 02 |  | základní |  | 0 | 0.0002 | 0.37809 | 0 | 0 | 16 | K | 2 |  |  |  | ROZPOCET | 0 | 0 | 0 | 0 | 0 | 1 | 0 | 16 | 53281082
| VV |  | podhled P2a | [14 empty] | VV | 2 | 1 | True | 0 | ROZPOCET
| VV |  | 93,73 |  | 93.73 | [12 empty] | VV | 2 | 2 | True | 0 | ROZPOCET
| VV |  | podhled P2b | [14 empty] | VV | 2 | 1 | True | 0 | ROZPOCET
| VV |  | 349,06 |  | 349.06 | [12 empty] | VV | 2 | 2 | True | 0 | ROZPOCET
| VV |  | č102 | [14 empty] | VV | 2 | 1 | True | 0 | ROZPOCET
| VV |  | (2,25+1,2)*2*2,9 |  | 20.01 | [12 empty] | VV | 2 | 2 | True | 0 | ROZPOCET
| VV |  | č103 | [14 empty] | VV | 2 | 1 | True | 0 | ROZPOCET
| VV |  | (2,25+2,3)*2*2,9 |  | 26.39 | [12 empty] | VV | 2 | 2 | True | 0 | ROZPOCET
| VV |  | č104 | [14 empty] | VV | 2 | 1 | True | 0 | ROZPOCET
| VV |  | (3,22+2,1)*2*2,9 |  | 30.856 | [12 empty] | VV | 2 | 2 | True | 0 | ROZPOCET
| VV |  | č105 | [14 empty] | VV | 2 | 1 | True | 0 | ROZPOCET
| VV |  | (3,42+3,1)*2*2,9 |  | 37.816 | [12 empty] | VV | 2 | 2 | True | 0 | ROZPOCET
| VV |  | č106 | [14 empty] | VV | 2 | 1 | True | 0 | ROZPOCET
| VV |  | (1,9+1,1)*2*(2,9-2) |  | 5.4 | [12 empty] | VV | 2 | 2 | True | 0 | ROZPOCET
| VV |  | č107 | [14 empty] | VV | 2 | 1 | True | 0 | ROZPOCET
| VV |  | (1,25+1,1)*2*(2,9-2) |  | 4.23 | [12 empty] | VV | 2 | 2 | True | 0 | ROZPOCET
| VV |  | č108 | [14 empty] | VV | 2 | 1 | True | 0 | ROZPOCET
| VV |  | (5,6+4,73)*2*2,9 |  | 59.914 | [12 empty] | VV | 2 | 2 | True | 0 | ROZPOCET
| VV |  | č109 | [14 empty] | VV | 2 | 1 | True | 0 | ROZPOCET
| VV |  | (4,3+3,2)*2*2,9 |  | 43.5 | [12 empty] | VV | 2 | 2 | True | 0 | ROZPOCET
| VV |  | č110 | [14 empty] | VV | 2 | 1 | True | 0 | ROZPOCET
| VV |  | (3,45+2,25)*2*(2,9-1,5) |  | 15.96 | [12 empty] | VV | 2 | 2 | True | 0 | ROZPOCET
| VV |  | č111 | [14 empty] | VV | 2 | 1 | True | 0 | ROZPOCET
| VV |  | (9,23+5,6)*2*2,9 |  | 86.014 | [12 empty] | VV | 2 | 2 | True | 0 | ROZPOCET
| VV |  | č112 | [14 empty] | VV | 2 | 1 | True | 0 | ROZPOCET
| VV |  | (4+1,1)*2*2,9 |  | 29.58 | [12 empty] | VV | 2 | 2 | True | 0 | ROZPOCET
| VV |  | č113 | [14 empty] | VV | 2 | 1 | True | 0 | ROZPOCET
| VV |  | (6,85+5,6)*2*2,9 |  | 72.21 | [12 empty] | VV | 2 | 2 | True | 0 | ROZPOCET
| VV |  | č114 | [14 empty] | VV | 2 | 1 | True | 0 | ROZPOCET
| VV |  | (4+4,32)*2*(2,9-1,5) |  | 23.296 | [12 empty] | VV | 2 | 2 | True | 0 | ROZPOCET
| VV |  | č115 | [14 empty] | VV | 2 | 1 | True | 0 | ROZPOCET
| VV |  | (9,14+5,61)*2*(2,9-2) |  | 26.55 | [12 empty] | VV | 2 | 2 | True | 0 | ROZPOCET
| VV |  | č116 | [14 empty] | VV | 2 | 1 | True | 0 | ROZPOCET
| VV |  | (4,41+1,85)*2*(2,9-2) |  | 11.268 | [12 empty] | VV | 2 | 2 | True | 0 | ROZPOCET
| VV |  | č117 | [14 empty] | VV | 2 | 1 | True | 0 | ROZPOCET
| VV |  | (3+2,25)*2*2,9 |  | 30.45 | [12 empty] | VV | 2 | 2 | True | 0 | ROZPOCET
| VV |  | č118 | [14 empty] | VV | 2 | 1 | True | 0 | ROZPOCET
| VV |  | (2,7+2,25)*2*2,9 |  | 28.71 | [12 empty] | VV | 2 | 2 | True | 0 | ROZPOCET
| VV |  | č119 | [14 empty] | VV | 2 | 1 | True | 0 | ROZPOCET
| VV |  | (2,03+1,1+0,2*2)*2*(2,9-2,4) |  | 3.53 | [12 empty] | VV | 2 | 2 | True | 0 | ROZPOCET
| VV |  | č120 | [14 empty] | VV | 2 | 1 | True | 0 | ROZPOCET
| VV |  | (2,03+1,8)*2*2,9 |  | 22.214 | [12 empty] | VV | 2 | 2 | True | 0 | ROZPOCET
| VV |  | č121 | [14 empty] | VV | 2 | 1 | True | 0 | ROZPOCET
| VV |  | (2,03+1,9)*2*2,9 |  | 22.794 | [12 empty] | VV | 2 | 2 | True | 0 | ROZPOCET
| VV |  | č123 | [14 empty] | VV | 2 | 1 | True | 0 | ROZPOCET
| VV |  | (12,8+2,25)*2*2,6 |  | 78.26 | [12 empty] | VV | 2 | 2 | True | 0 | ROZPOCET
| VV |  | -12,4*1,55 |  | -19.22 | [12 empty] | VV | 2 | 2 | True | 0 | ROZPOCET
| VV |  | č124 | [14 empty] | VV | 2 | 1 | True | 0 | ROZPOCET
| VV |  | (3,52+3,31)*2*2,9 |  | 39.614 | [12 empty] | VV | 2 | 2 | True | 0 | ROZPOCET
| VV |  | č125 | [14 empty] | VV | 2 | 1 | True | 0 | ROZPOCET
| VV |  | (3,52+2,13)*2*(2,9-1,6) |  | 14.69 | [12 empty] | VV | 2 | 2 | True | 0 | ROZPOCET
| VV |  | č126 | [14 empty] | VV | 2 | 1 | True | 0 | ROZPOCET
| VV |  | (9,55+5,6)*2*2,9 |  | 87.87 | [12 empty] | VV | 2 | 2 | True | 0 | ROZPOCET
| VV |  | č127 | [14 empty] | VV | 2 | 1 | True | 0 | ROZPOCET
| VV |  | (3,3+2,15)*2*2,9 |  | 31.61 | [12 empty] | VV | 2 | 2 | True | 0 | ROZPOCET
| VV |  | č128 | [14 empty] | VV | 2 | 1 | True | 0 | ROZPOCET
| VV |  | (4,2+3,34)*2*(2,9-1,5) |  | 21.112 | [12 empty] | VV | 2 | 2 | True | 0 | ROZPOCET
| VV |  | č129 | [14 empty] | VV | 2 | 1 | True | 0 | ROZPOCET
| VV |  | (7,2+5,6)*2*2,9 |  | 74.24 | [12 empty] | VV | 2 | 2 | True | 0 | ROZPOCET
| VV |  | č132 | [14 empty] | VV | 2 | 1 | True | 0 | ROZPOCET
| VV |  | (1,7+1,5)*2*2,9 |  | 18.56 | [12 empty] | VV | 2 | 2 | True | 0 | ROZPOCET
| VV |  | č133 | [14 empty] | VV | 2 | 1 | True | 0 | ROZPOCET
| VV |  | (3,8+1,2)*2*(2,9-1,2) |  | 17 | [12 empty] | VV | 2 | 2 | True | 0 | ROZPOCET
| VV |  | č134 | [14 empty] | VV | 2 | 1 | True | 0 | ROZPOCET
| VV |  | (2,1+1,1+0,2*2)*2*(2,9-2,4) |  | 3.6 | [12 empty] | VV | 2 | 2 | True | 0 | ROZPOCET
| VV |  | č135 | [14 empty] | VV | 2 | 1 | True | 0 | ROZPOCET
| VV |  | (2,1+2,16)*2*2,9 |  | 24.708 | [12 empty] | VV | 2 | 2 | True | 0 | ROZPOCET
| VV |  | č136 | [14 empty] | VV | 2 | 1 | True | 0 | ROZPOCET
| VV |  | (7,3+3,5)*2*2,9 |  | 62.64 | [12 empty] | VV | 2 | 2 | True | 0 | ROZPOCET
| VV |  | (1,5+1,6)*2,9*2 |  | 17.98 | [12 empty] | VV | 2 | 2 | True | 0 | ROZPOCET
| VV |  | č137 | [14 empty] | VV | 2 | 1 | True | 0 | ROZPOCET
| VV |  | (4,43+3,5)*2*2,9 |  | 45.994 | [12 empty] | VV | 2 | 2 | True | 0 | ROZPOCET
| VV |  | č138 | [14 empty] | VV | 2 | 1 | True | 0 | ROZPOCET
| VV |  | (3,5+2,25)*2*(2,9-1,6) |  | 14.95 | [12 empty] | VV | 2 | 2 | True | 0 | ROZPOCET
| VV |  | č139 | [14 empty] | VV | 2 | 1 | True | 0 | ROZPOCET
| VV |  | (9,3+6,85)*2*2,9 |  | 93.67 | [12 empty] | VV | 2 | 2 | True | 0 | ROZPOCET
| VV |  | č140 | [14 empty] | VV | 2 | 1 | True | 0 | ROZPOCET
| VV |  | (8,1+6,85)*2*2,9 |  | 86.71 | [12 empty] | VV | 2 | 2 | True | 0 | ROZPOCET
| VV |  | č141 | [14 empty] | VV | 2 | 1 | True | 0 | ROZPOCET
| VV |  | (3,2+3,54)*2*2,9 |  | 39.092 | [12 empty] | VV | 2 | 2 | True | 0 | ROZPOCET
| VV |  | č142 | [14 empty] | VV | 2 | 1 | True | 0 | ROZPOCET
| VV |  | (8,39+3,5)*2*(2,9-1,5) |  | 33.292 | [12 empty] | VV | 2 | 2 | True | 0 | ROZPOCET
| VV |  | č143 | [14 empty] | VV | 2 | 1 | True | 0 | ROZPOCET
| VV |  | (4,7+3,2+0,3+1,95+0,3)*2*2,9 |  | 60.61 | [12 empty] | VV | 2 | 2 | True | 0 | ROZPOCET
| VV |  | č144 | [14 empty] | VV | 2 | 1 | True | 0 | ROZPOCET
| VV |  | (3,9*2,9*2 | [14 empty] | VV | 2 | 1 | True | 0 | ROZPOCET
| VV |  | Součet |  | 1890.464 | [12 empty] | VV | 2 | 4 | True | 1 | ROZPOCET
127 | K | 784211121 | Dvojnásobné bílé malby ze směsí za mokra středně otěruvzdorných v místnostech výšky do 3,80 m | m2 | 1890.464 |  | 0 | CS ÚRS 2020 02 |  | základní |  | 0 | 0.00028 | 0.52933 | 0 | 0 | 16 | K | 2 |  |  |  | ROZPOCET | 0 | 0 | 0 | 0 | 0 | 1 | 0 | 16 | -1060439644
128 | K | 784211163 | Příplatek k cenám 2x maleb ze směsí za mokra otěruvzdorných za barevnou malbu | m2 | 1890.464 |  | 0 | CS ÚRS 2020 02 |  | základní |  | 0 | 2e-05 | 0.037809 | 0 | 0 | 16 | K | 2 |  |  |  | ROZPOCET | 0 | 0 | 0 | 0 | 0 | 1 | 0 | 16 | 1722998625

## 01-1-2 - Navrhovaný stav ...
{247221cc-a98e-4b42-9399-7b8880f9a575}
2
| KRYCÍ LIST SOUPISU PRACÍ | [7 empty] | v --- níže se nacházejí doplnkové a pomocné údaje k sestavám --- v | [8 empty] | False
Stavba:
Rekonstrukce objektu mateřské školy č.p. 367 na parc. č. st. 412 a 2464/4 v k.ú. Horní Cerekev
Objekt:
01 - Vlastní snížení
Soupis:
01-1-2 - Navrhovaný stav - Zateplení fasády
| KSO: |  |  |  |  | CC-CZ:
| Místo: |  | Horní Cerekev |  |  | Datum: | 20. 11. 2020
| Zadavatel: |  |  |  |  | IČ:
|  | Město Horní Cerekev |  |  |  | DIČ:
| Uchazeč: |  |  |  |  | IČ: | Vyplň údaj
|  | Vyplň údaj |  |  |  | DIČ: | Vyplň údaj
| Projektant: |  |  |  |  | IČ:
|  | INTEGRA Pelhřimov |  |  |  | DIČ:
| Zpracovatel: |  |  |  |  | IČ:
DIČ:
Poznámka:
| Cena bez DPH | [5 empty] | 0
|  |  | Základ daně |  |  | Sazba daně | Výše daně
| DPH | základní | 0 |  |  | 21% | 0
|  | snížená | 0 |  |  | 15% | 0
|  | zákl. přenesená | 0 |  |  | 21% | 0
|  | sníž. přenesená | 0 |  |  | 15% | 0
|  | nulová | 0 |  |  | 0% | 0
| Cena s DPH |  |  | v | CZK |  | 0
| Projektant |  |  | Zpracovatel
| Datum a podpis: |  | Razítko | Datum a podpis: |  |  | Razítko
| Objednavatel |  |  | Uchazeč
| Datum a podpis: |  | Razítko | Datum a podpis: |  |  | Razítko
REKAPITULACE ČLENĚNÍ SOUPISU PRACÍ
Stavba:
Rekonstrukce objektu mateřské školy č.p. 367 na parc. č. st. 412 a 2464/4 v k.ú. Horní Cerekev
Objekt:
01 - Vlastní snížení
Soupis:
01-1-2 - Navrhovaný stav - Zateplení fasády
Místo: |  |  | Horní Cerekev |  |  | Datum: | 20. 11. 2020
Zadavatel: |  |  | Město Horní Cerekev |  |  | Projektant: | INTEGRA Pelhřimov
Uchazeč: |  |  | Vyplň údaj |  |  | Zpracovatel:
Kód dílu - Popis | [6 empty] | Cena celkem [CZK]
Náklady ze soupisu prací | [6 empty] | 0 | [11 empty] | -1
| HSV - Práce a dodávky HSV | [5 empty] | 0
| 1 - Zemní práce | [5 empty] | 0
| 2 - Zakládání | [5 empty] | 0
| 3 - Svislé a kompletní konstrukce | [5 empty] | 0
| 4 - Vodorovné konstrukce | [5 empty] | 0
| 6 - Úpravy povrchů, podlahy a osazování výplní | [5 empty] | 0
| 62 - Úprava povrchů vnějších | [5 empty] | 0
| 9 - Ostatní konstrukce a práce, bourání | [5 empty] | 0
| 94 - Lešení a stavební výtahy | [5 empty] | 0
| 95 - Různé dokončovací konstrukce a práce pozemních staveb | [5 empty] | 0
| 98 - Demolice a sanace | [5 empty] | 0
| 998 - Přesun hmot | [5 empty] | 0
| PSV - Práce a dodávky PSV | [5 empty] | 0
| 711 - Izolace proti vodě, vlhkosti a plynům | [5 empty] | 0
| 712 - Povlakové krytiny | [5 empty] | 0
| 713 - Izolace tepelné | [5 empty] | 0
| 762 - Konstrukce tesařské | [5 empty] | 0
| 764 - Konstrukce klempířské | [5 empty] | 0
| 767 - Konstrukce zámečnické | [5 empty] | 0
| 771 - Podlahy z dlaždic | [5 empty] | 0
| 776 - Podlahy povlakové | [5 empty] | 0
| 777 - Podlahy lité | [5 empty] | 0
| 783 - Dokončovací práce - nátěry | [5 empty] | 0
SOUPIS PRACÍ
Stavba:
Rekonstrukce objektu mateřské školy č.p. 367 na parc. č. st. 412 a 2464/4 v k.ú. Horní Cerekev
Objekt:
01 - Vlastní snížení
Soupis:
01-1-2 - Navrhovaný stav - Zateplení fasády
Místo: |  |  | Horní Cerekev |  |  | Datum: | 20. 11. 2020
Zadavatel: |  |  | Město Horní Cerekev |  |  | Projektant: | INTEGRA Pelhřimov
Uchazeč: |  |  | Vyplň údaj |  |  | Zpracovatel:
PČ | Typ | Kód | Popis | MJ | Množství | J.cena [CZK] | Cena celkem [CZK] | Cenová soustava |  | DPH | J. Nh [h] | Nh celkem [h] | J. hmotnost [t] | Hmotnost celkem [t] | J. suť [t] | Suť Celkem [t]
Náklady soupisu celkem | [6 empty] | 0 |  |  |  |  | 0 |  | 40.4643 |  | 0 |  | D | -1 | [10 empty] | 0
| D | HSV | Práce a dodávky HSV |  |  |  | 0 |  |  |  |  | 0 |  | 33.5864 |  | 0 | 1 | D | 0 |  |  |  | ROZPOCET | [6 empty] | 0
| D | 1 | Zemní práce |  |  |  | 0 |  |  |  |  | 0 |  | 0 |  | 0 | 1 | D | 1 |  |  |  | ROZPOCET | [6 empty] | 0
1 | K | 132212111 | Hloubení rýh š do 800 mm v soudržných horninách třídy těžitelnosti I, skupiny 3 ručně | m3 | 18 |  | 0 | CS ÚRS 2020 02 |  | základní |  | 0 | 0 | 0 | 0 | 0 | 4 | K | 2 |  |  |  | ROZPOCET | 0 | 0 | 0 | 0 | 0 | 1 | 0 | 4 | 1840130853
| VV |  | nový okapový chodník | [14 empty] | VV | 2 | 1 | True | 0 | ROZPOCET
| VV |  | 55*0,3 |  | 16.5 | [12 empty] | VV | 2 | 2 | True | 0 | ROZPOCET
| VV |  | schodiště č122 | [14 empty] | VV | 2 | 1 | True | 0 | ROZPOCET
| VV |  | 2,5*0,6*1 |  | 1.5 | [12 empty] | VV | 2 | 2 | True | 0 | ROZPOCET
| VV |  | Součet |  | 18 | [12 empty] | VV | 2 | 4 | True | 1 | ROZPOCET
2 | K | 162751117 | Vodorovné přemístění do 10000 m výkopku/sypaniny z horniny třídy těžitelnosti I, skupiny 1 až 3 | m3 | 18 |  | 0 | CS ÚRS 2020 02 |  | základní |  | 0 | 0 | 0 | 0 | 0 | 4 | K | 2 |  |  |  | ROZPOCET | 0 | 0 | 0 | 0 | 0 | 1 | 0 | 4 | 450599566
3 | K | 162751119 | Příplatek k vodorovnému přemístění výkopku/sypaniny z horniny třídy těžitelnosti I, skupiny 1 až 3 ZKD 1000 m přes 10000 m | m3 | 360 |  | 0 | CS ÚRS 2020 02 |  | základní |  | 0 | 0 | 0 | 0 | 0 | 4 | K | 2 |  |  |  | ROZPOCET | 0 | 0 | 0 | 0 | 0 | 1 | 0 | 4 | -309069257
| VV |  | 18*20 |  | 360 | [12 empty] | VV | 2 | 2 | True | 0 | ROZPOCET
| VV |  | Součet |  | 360 | [12 empty] | VV | 2 | 4 | True | 1 | ROZPOCET
4 | K | 171201221 | Poplatek za uložení na skládce (skládkovné) zeminy a kamení | t | 37.8 |  | 0 | CS ÚRS 2020 02 |  | základní |  | 0 | 0 | 0 | 0 | 0 | 4 | K | 2 |  |  |  | ROZPOCET | 0 | 0 | 0 | 0 | 0 | 1 | 0 | 4 | 1838427637
| VV |  | 18*2,1 |  | 37.8 | [12 empty] | VV | 2 | 2 | True | 0 | ROZPOCET
| VV |  | Součet |  | 37.8 | [12 empty] | VV | 2 | 4 | True | 1 | ROZPOCET
| D | 2 | Zakládání |  |  |  | 0 |  |  |  |  | 0 |  | 1.6258 |  | 0 | 1 | D | 1 |  |  |  | ROZPOCET | [6 empty] | 0
5 | K | 275313711 | Základové patky z betonu tř. C 20/25 | m3 | 0.66 |  | 0 | CS ÚRS 2020 02 |  | základní |  | 0 | 2.4533 | 1.6192 | 0 | 0 | 4 | K | 2 |  |  |  | ROZPOCET | 0 | 0 | 0 | 0 | 0 | 1 | 0 | 4 | 402217323
| VV |  | schodiště č.122 | [14 empty] | VV | 2 | 1 | True | 0 | ROZPOCET
| VV |  | 1*1,1*0,6 |  | 0.66 | [12 empty] | VV | 2 | 2 | True | 0 | ROZPOCET
| VV |  | Součet |  | 0.66 | [12 empty] | VV | 2 | 4 | True | 1 | ROZPOCET
6 | K | 275351121 | Zřízení bednění základových patek | m2 | 2.52 |  | 0 | CS ÚRS 2020 02 |  | základní |  | 0 | 0.00264 | 0.0066528 | 0 | 0 | 4 | K | 2 |  |  |  | ROZPOCET | 0 | 0 | 0 | 0 | 0 | 1 | 0 | 4 | 17880336
| VV |  | (1,1+1)*2*0,6 |  | 2.52 | [12 empty] | VV | 2 | 2 | True | 0 | ROZPOCET
| VV |  | Součet |  | 2.52 | [12 empty] | VV | 2 | 4 | True | 1 | ROZPOCET
7 | K | 275351122 | Odstranění bednění základových patek | m2 | 2.52 |  | 0 | CS ÚRS 2020 02 |  | základní |  | 0 | 0 | 0 | 0 | 0 | 4 | K | 2 |  |  |  | ROZPOCET | 0 | 0 | 0 | 0 | 0 | 1 | 0 | 4 | 1357366406
| D | 3 | Svislé a kompletní konstrukce |  |  |  | 0 |  |  |  |  | 0 |  | 0.27336 |  | 0 | 1 | D | 1 |  |  |  | ROZPOCET | [6 empty] | 0
8 | K | 348272613 | Plotová stříška pro zeď tl 195 mm z tvarovek plochých broušených přírodních lepená mrazuvzdorným lepidlem | m | 8 |  | 0 | CS ÚRS 2020 02 |  | základní |  | 0 | 0.03417 | 0.27336 | 0 | 0 | 4 | K | 2 |  |  |  | ROZPOCET | 0 | 0 | 0 | 0 | 0 | 1 | 0 | 4 | -622820092
| VV |  | schodiště č101 | [14 empty] | VV | 2 | 1 | True | 0 | ROZPOCET
| VV |  | 25*0,20 |  | 5 | [12 empty] | VV | 2 | 2 | True | 0 | ROZPOCET
| VV |  | schodiště č131 | [14 empty] | VV | 2 | 1 | True | 0 | ROZPOCET
| VV |  | 15*0,20 |  | 3 | [12 empty] | VV | 2 | 2 | True | 0 | ROZPOCET
| VV |  | Součet |  | 8 | [12 empty] | VV | 2 | 4 | True | 1 | ROZPOCET
| D | 4 | Vodorovné konstrukce |  |  |  | 0 |  |  |  |  | 0 |  | 1.5274 |  | 0 | 1 | D | 1 |  |  |  | ROZPOCET | [6 empty] | 0
9 | K | 430321515 | Schodišťová konstrukce a rampa ze ŽB tř. C 20/25 | m3 | 0.484 |  | 0 | CS ÚRS 2020 02 |  | základní |  | 0 | 2.4534 | 1.1874 | 0 | 0 | 4 | K | 2 |  |  |  | ROZPOCET | 0 | 0 | 0 | 0 | 0 | 1 | 0 | 4 | 387534326
| VV |  | 1,1*1*(0,7/2) |  | 0.385 | [12 empty] | VV | 2 | 2 | True | 0 | ROZPOCET
| VV |  | 1,1*0,3*0,2/2*3 |  | 0.099 | [12 empty] | VV | 2 | 2 | True | 0 | ROZPOCET
| VV |  | Součet |  | 0.484 | [12 empty] | VV | 2 | 4 | True | 1 | ROZPOCET
10 | K | 431351121 | Zřízení bednění podest schodišť a ramp přímočarých v do 4 m | m2 | 3.12 |  | 0 | CS ÚRS 2020 02 |  | základní |  | 0 | 0.01282 | 0.039998 | 0 | 0 | 4 | K | 2 |  |  |  | ROZPOCET | 0 | 0 | 0 | 0 | 0 | 1 | 0 | 4 | -940577274
| VV |  | (1,1+1)*2*(0,7/2) |  | 1.47 | [12 empty] | VV | 2 | 2 | True | 0 | ROZPOCET
| VV |  | 1,1*(0,3+0,2)*3 |  | 1.65 | [12 empty] | VV | 2 | 2 | True | 0 | ROZPOCET
| VV |  | Součet |  | 3.12 | [12 empty] | VV | 2 | 4 | True | 1 | ROZPOCET
11 | K | 431351122 | Odstranění bednění podest schodišť a ramp přímočarých v do 4 m | m2 | 3.12 |  | 0 | CS ÚRS 2020 02 |  | základní |  | 0 | 0 | 0 | 0 | 0 | 4 | K | 2 |  |  |  | ROZPOCET | 0 | 0 | 0 | 0 | 0 | 1 | 0 | 4 | 1604647605
12 | K | 434191421 | Osazení schodišťových stupňů kamenných na desku (schodišťové stupně použity stávající) | m | 3 |  | 0 | CS ÚRS 2020 02 |  | základní |  | 0 | 0.1 | 0.3 | 0 | 0 | 4 | K | 2 |  |  |  | ROZPOCET | 0 | 0 | 0 | 0 | 0 | 1 | 0 | 4 | 1416627539
| D | 6 | Úpravy povrchů, podlahy a osazování výplní |  |  |  | 0 |  |  |  |  | 0 |  | 27.7946 |  | 0 | 1 | D | 1 |  |  |  | ROZPOCET | [6 empty] | 0
| D | 62 | Úprava povrchů vnějších |  |  |  | 0 |  |  |  |  | 0 |  | 27.7946 |  | 0 | 1 | D | 2 |  |  |  | ROZPOCET | [6 empty] | 0
13 | K | 622001 | Tahové zkoušky pro použité hmoždinky | kus | 4 |  | 0 |  |  | základní |  | 0 | 0 | 0 | 0 | 0 | 4 | K | 3 |  |  |  | ROZPOCET | 0 | 0 | 0 | 0 | 0 | 1 | 0 | 4 | 1372112456
14 | K | 622002 | Odtrhové zkoušky pro použitý lepící tmel | kus | 4 |  | 0 |  |  | základní |  | 0 | 0 | 0 | 0 | 0 | 4 | K | 3 |  |  |  | ROZPOCET | 0 | 0 | 0 | 0 | 0 | 1 | 0 | 4 | -1433697496
15 | K | 622131121 | Penetrační disperzní nátěr vnějších stěn nanášený ručně | m2 | 654 |  | 0 | CS ÚRS 2020 02 |  | základní |  | 0 | 0.00026 | 0.17004 | 0 | 0 | 4 | K | 3 |  |  |  | ROZPOCET | 0 | 0 | 0 | 0 | 0 | 1 | 0 | 4 | -841796744
| VV |  | SO-1 | [14 empty] | VV | 3 | 1 | True | 0 | ROZPOCET
| VV |  | 37 |  | 37 | [12 empty] | VV | 3 | 2 | True | 0 | ROZPOCET
| VV |  | SO-2 | [14 empty] | VV | 3 | 1 | True | 0 | ROZPOCET
| VV |  | 11 |  | 11 | [12 empty] | VV | 3 | 2 | True | 0 | ROZPOCET
| VV |  | SO-3 | [14 empty] | VV | 3 | 1 | True | 0 | ROZPOCET
| VV |  | 11 |  | 11 | [12 empty] | VV | 3 | 2 | True | 0 | ROZPOCET
| VV |  | SO-4 | [14 empty] | VV | 3 | 1 | True | 0 | ROZPOCET
| VV |  | 9*2 |  | 18 | [12 empty] | VV | 3 | 2 | True | 0 | ROZPOCET
| VV |  | SO-5 | [14 empty] | VV | 3 | 1 | True | 0 | ROZPOCET
| VV |  | 6*2 |  | 12 | [12 empty] | VV | 3 | 2 | True | 0 | ROZPOCET
| VV |  | C | [14 empty] | VV | 3 | 1 | True | 0 | ROZPOCET
| VV |  | 75 |  | 75 | [12 empty] | VV | 3 | 2 | True | 0 | ROZPOCET
| VV |  | E | [14 empty] | VV | 3 | 1 | True | 0 | ROZPOCET
| VV |  | 7 |  | 7 | [12 empty] | VV | 3 | 2 | True | 0 | ROZPOCET
| VV |  | B | [14 empty] | VV | 3 | 1 | True | 0 | ROZPOCET
| VV |  | 18*2 |  | 36 | [12 empty] | VV | 3 | 2 | True | 0 | ROZPOCET
| VV |  | A | [14 empty] | VV | 3 | 1 | True | 0 | ROZPOCET
| VV |  | 425 |  | 425 | [12 empty] | VV | 3 | 2 | True | 0 | ROZPOCET
| VV |  | D | [14 empty] | VV | 3 | 1 | True | 0 | ROZPOCET
| VV |  | 22 |  | 22 | [12 empty] | VV | 3 | 2 | True | 0 | ROZPOCET
| VV |  | Součet |  | 654 | [12 empty] | VV | 3 | 4 | True | 1 | ROZPOCET
16 | K | 622135002 | Vyrovnání podkladu vnějších stěn maltou cementovou tl do 10 mm | m2 | 74 |  | 0 | CS ÚRS 2020 02 |  | základní |  | 0 | 0.0273 | 2.0202 | 0 | 0 | 4 | K | 3 |  |  |  | ROZPOCET | 0 | 0 | 0 | 0 | 0 | 1 | 0 | 4 | 162783029
| VV |  | SO-1 | [14 empty] | VV | 3 | 1 | True | 0 | ROZPOCET
| VV |  | 37 |  | 37 | [12 empty] | VV | 3 | 2 | True | 0 | ROZPOCET
| VV |  | SO-2 | [14 empty] | VV | 3 | 1 | True | 0 | ROZPOCET
| VV |  | 11 |  | 11 | [12 empty] | VV | 3 | 2 | True | 0 | ROZPOCET
| VV |  | SO-3 | [14 empty] | VV | 3 | 1 | True | 0 | ROZPOCET
| VV |  | 11 |  | 11 | [12 empty] | VV | 3 | 2 | True | 0 | ROZPOCET
| VV |  | SO-4 | [14 empty] | VV | 3 | 1 | True | 0 | ROZPOCET
| VV |  | 9 |  | 9 | [12 empty] | VV | 3 | 2 | True | 0 | ROZPOCET
| VV |  | SO-5 | [14 empty] | VV | 3 | 1 | True | 0 | ROZPOCET
| VV |  | 6 |  | 6 | [12 empty] | VV | 3 | 2 | True | 0 | ROZPOCET
| VV |  | Součet |  | 74 | [12 empty] | VV | 3 | 4 | True | 1 | ROZPOCET
17 | K | 622135092 | Příplatek k vyrovnání vnějších stěn maltou cementovou za každých dalších 5 mm tl | m2 | 148 |  | 0 | CS ÚRS 2020 02 |  | základní |  | 0 | 0.0105 | 1.554 | 0 | 0 | 4 | K | 3 |  |  |  | ROZPOCET | 0 | 0 | 0 | 0 | 0 | 1 | 0 | 4 | 1401438423
| VV |  | 74*2 |  | 148 | [12 empty] | VV | 3 | 2 | True | 0 | ROZPOCET
| VV |  | Součet |  | 148 | [12 empty] | VV | 3 | 4 | True | 1 | ROZPOCET
18 | K | 622142001 | Potažení vnějších stěn sklovláknitým pletivem vtlačeným do tenkovrstvé hmoty | m2 | 97 |  | 0 | CS ÚRS 2020 02 |  | základní |  | 0 | 0.00438 | 0.42486 | 0 | 0 | 4 | K | 3 |  |  |  | ROZPOCET | 0 | 0 | 0 | 0 | 0 | 1 | 0 | 4 | -1973406830
| VV |  | SO-4 | [14 empty] | VV | 3 | 1 | True | 0 | ROZPOCET
| VV |  | 9 |  | 9 | [12 empty] | VV | 3 | 2 | True | 0 | ROZPOCET
| VV |  | SO-5 | [14 empty] | VV | 3 | 1 | True | 0 | ROZPOCET
| VV |  | 6 |  | 6 | [12 empty] | VV | 3 | 2 | True | 0 | ROZPOCET
| VV |  | C | [14 empty] | VV | 3 | 1 | True | 0 | ROZPOCET
| VV |  | 75 |  | 75 | [12 empty] | VV | 3 | 2 | True | 0 | ROZPOCET
| VV |  | E | [14 empty] | VV | 3 | 1 | True | 0 | ROZPOCET
| VV |  | 7 |  | 7 | [12 empty] | VV | 3 | 2 | True | 0 | ROZPOCET
| VV |  | Součet |  | 97 | [12 empty] | VV | 3 | 4 | True | 1 | ROZPOCET
19 | K | 622143003 | Montáž omítkových plastových nebo pozinkovaných rohových profilů s tkaninou | m | 377.86 |  | 0 | CS ÚRS 2020 02 |  | základní |  | 0 | 0 | 0 | 0 | 0 | 4 | K | 3 |  |  |  | ROZPOCET | 0 | 0 | 0 | 0 | 0 | 1 | 0 | 4 | -2025041363
| VV |  | 233,16 |  | 233.16 | [12 empty] | VV | 3 | 2 | True | 0 | ROZPOCET
| VV |  | 72,35 |  | 72.35 | [12 empty] | VV | 3 | 2 | True | 0 | ROZPOCET
| VV |  | 72,35 |  | 72.35 | [12 empty] | VV | 3 | 2 | True | 0 | ROZPOCET
| VV |  | Součet |  | 377.86 | [12 empty] | VV | 3 | 4 | True | 1 | ROZPOCET
20 | M | 63127464 | profil rohový Al 15x15mm s výztužnou tkaninou š 100mm pro ETICS | m | 244.818 |  | 0 | CS ÚRS 2020 02 |  | základní |  | 0 | 0.0001 | 0.024482 | 0 | 0 | 8 | M | 3 |  |  |  | ROZPOCET | 0 | 0 | 0 | 0 | 0 | 1 | 0 | 4 | 1142042697
| VV |  | tab.PSV | [14 empty] | VV | 3 | 1 | True | 0 | ROZPOCET
| VV |  | (1,8+1,8)*32 |  | 115.2 | [12 empty] | VV | 3 | 2 | True | 0 | ROZPOCET
| VV |  | (1,8+1,8)*3 |  | 10.8 | [12 empty] | VV | 3 | 2 | True | 0 | ROZPOCET
| VV |  | (0,6+0,6)*2 |  | 2.4 | [12 empty] | VV | 3 | 2 | True | 0 | ROZPOCET
| VV |  | (0,6+0,6)*2 |  | 2.4 | [12 empty] | VV | 3 | 2 | True | 0 | ROZPOCET
| VV |  | (1,8+1,8)*1 |  | 3.6 | [12 empty] | VV | 3 | 2 | True | 0 | ROZPOCET
| VV |  | (1,5+1,5)*2 |  | 6 | [12 empty] | VV | 3 | 2 | True | 0 | ROZPOCET
| VV |  | (0,6+0,6)*1 |  | 1.2 | [12 empty] | VV | 3 | 2 | True | 0 | ROZPOCET
| VV |  | (1,8+1,8)*1 |  | 3.6 | [12 empty] | VV | 3 | 2 | True | 0 | ROZPOCET
| VV |  | (1,8+1,8)*1 |  | 3.6 | [12 empty] | VV | 3 | 2 | True | 0 | ROZPOCET
| VV |  | (0,6+0,6)*2 |  | 2.4 | [12 empty] | VV | 3 | 2 | True | 0 | ROZPOCET
| VV |  | (0,6+0,6)*2 |  | 2.4 | [12 empty] | VV | 3 | 2 | True | 0 | ROZPOCET
| VV |  | (3,02+3,02)*1 |  | 6.04 | [12 empty] | VV | 3 | 2 | True | 0 | ROZPOCET
| VV |  | (2,7+2,7)*1 |  | 5.4 | [12 empty] | VV | 3 | 2 | True | 0 | ROZPOCET
| VV |  | (3,02+3,02)*1 |  | 6.04 | [12 empty] | VV | 3 | 2 | True | 0 | ROZPOCET
| VV |  | (2,02+2,02)*1 |  | 4.04 | [12 empty] | VV | 3 | 2 | True | 0 | ROZPOCET
| VV |  | (2,02+2,02)*1 |  | 4.04 | [12 empty] | VV | 3 | 2 | True | 0 | ROZPOCET
| VV |  | rohy budovy | [14 empty] | VV | 3 | 1 | True | 0 | ROZPOCET
| VV |  | 4,5*12 |  | 54 | [12 empty] | VV | 3 | 2 | True | 0 | ROZPOCET
| VV |  | Mezisoučet |  | 233.16 | [12 empty] | VV | 3 | 3 | True | 0 | ROZPOCET
| VV |  | 233,16*0,05 |  | 11.658 | [12 empty] | VV | 3 | 2 | True | 0 | ROZPOCET
| VV |  | Součet |  | 244.818 | [12 empty] | VV | 3 | 4 | True | 1 | ROZPOCET
21 | M | 59051510 | profil začišťovací s okapnicí PVC s výztužnou tkaninou pro nadpraží ETICS | m | 75.968 |  | 0 | CS ÚRS 2020 02 |  | základní |  | 0 | 0.0003 | 0.02279 | 0 | 0 | 8 | M | 3 |  |  |  | ROZPOCET | 0 | 0 | 0 | 0 | 0 | 1 | 0 | 4 | 332875049
| VV |  | tab.PSV | [14 empty] | VV | 3 | 1 | True | 0 | ROZPOCET
| VV |  | 1,5*32 |  | 48 | [12 empty] | VV | 3 | 2 | True | 0 | ROZPOCET
| VV |  | 0,9*3 |  | 2.7 | [12 empty] | VV | 3 | 2 | True | 0 | ROZPOCET
| VV |  | 0,9*2 |  | 1.8 | [12 empty] | VV | 3 | 2 | True | 0 | ROZPOCET
| VV |  | 0,9*2 |  | 1.8 | [12 empty] | VV | 3 | 2 | True | 0 | ROZPOCET
| VV |  | 1,2*1 |  | 1.2 | [12 empty] | VV | 3 | 2 | True | 0 | ROZPOCET
| VV |  | 0,9*2 |  | 1.8 | [12 empty] | VV | 3 | 2 | True | 0 | ROZPOCET
| VV |  | 1,2*1 |  | 1.2 | [12 empty] | VV | 3 | 2 | True | 0 | ROZPOCET
| VV |  | 1,3*1 |  | 1.3 | [12 empty] | VV | 3 | 2 | True | 0 | ROZPOCET
| VV |  | 0,9*1 |  | 0.9 | [12 empty] | VV | 3 | 2 | True | 0 | ROZPOCET
| VV |  | 1,2*2 |  | 2.4 | [12 empty] | VV | 3 | 2 | True | 0 | ROZPOCET
| VV |  | 0,9*2 |  | 1.8 | [12 empty] | VV | 3 | 2 | True | 0 | ROZPOCET
| VV |  | 2,25*1 |  | 2.25 | [12 empty] | VV | 3 | 2 | True | 0 | ROZPOCET
| VV |  | 1,5*1 |  | 1.5 | [12 empty] | VV | 3 | 2 | True | 0 | ROZPOCET
| VV |  | 1,74*1 |  | 1.74 | [12 empty] | VV | 3 | 2 | True | 0 | ROZPOCET
| VV |  | 0,95*1 |  | 0.95 | [12 empty] | VV | 3 | 2 | True | 0 | ROZPOCET
| VV |  | 1,01*1 |  | 1.01 | [12 empty] | VV | 3 | 2 | True | 0 | ROZPOCET
| VV |  | Mezisoučet |  | 72.35 | [12 empty] | VV | 3 | 3 | True | 0 | ROZPOCET
| VV |  | 72,35*0,05 |  | 3.618 | [12 empty] | VV | 3 | 2 | True | 0 | ROZPOCET
| VV |  | Součet |  | 75.968 | [12 empty] | VV | 3 | 4 | True | 1 | ROZPOCET
22 | M | 59051512 | profil začišťovací s okapnicí PVC s výztužnou tkaninou pro parapet ETICS | m | 75.968 |  | 0 | CS ÚRS 2020 02 |  | základní |  | 0 | 0.0002 | 0.015194 | 0 | 0 | 8 | M | 3 |  |  |  | ROZPOCET | 0 | 0 | 0 | 0 | 0 | 1 | 0 | 4 | -868162295
23 | K | 622143004 | Montáž omítkových samolepících začišťovacích profilů pro spojení s okenním rámem | m | 262.11 |  | 0 | CS ÚRS 2020 02 |  | základní |  | 0 | 0 | 0 | 0 | 0 | 4 | K | 3 |  |  |  | ROZPOCET | 0 | 0 | 0 | 0 | 0 | 1 | 0 | 4 | -2131631174
| VV |  | tab.PSV | [14 empty] | VV | 3 | 1 | True | 0 | ROZPOCET
| VV |  | (1,5+1,8*2)*32 |  | 163.2 | [12 empty] | VV | 3 | 2 | True | 0 | ROZPOCET
| VV |  | (0,9+1,8*2)*3 |  | 13.5 | [12 empty] | VV | 3 | 2 | True | 0 | ROZPOCET
| VV |  | (0,9+0,6*2)*2 |  | 4.2 | [12 empty] | VV | 3 | 2 | True | 0 | ROZPOCET
| VV |  | (0,9+0,6*2)*2 |  | 4.2 | [12 empty] | VV | 3 | 2 | True | 0 | ROZPOCET
| VV |  | (1,2+1,8*2)*1 |  | 4.8 | [12 empty] | VV | 3 | 2 | True | 0 | ROZPOCET
| VV |  | (0,9+1,5*2)*2 |  | 7.8 | [12 empty] | VV | 3 | 2 | True | 0 | ROZPOCET
| VV |  | (1,2+0,6*2)*1 |  | 2.4 | [12 empty] | VV | 3 | 2 | True | 0 | ROZPOCET
| VV |  | (1,3+1,8*2)*1 |  | 4.9 | [12 empty] | VV | 3 | 2 | True | 0 | ROZPOCET
| VV |  | (0,9+1,8*2)*1 |  | 4.5 | [12 empty] | VV | 3 | 2 | True | 0 | ROZPOCET
| VV |  | (1,2+0,6*2)*2 |  | 4.8 | [12 empty] | VV | 3 | 2 | True | 0 | ROZPOCET
| VV |  | (0,9+0,6*2)*2 |  | 4.2 | [12 empty] | VV | 3 | 2 | True | 0 | ROZPOCET
| VV |  | (2,25+3,02*2)*1 |  | 8.29 | [12 empty] | VV | 3 | 2 | True | 0 | ROZPOCET
| VV |  | (1,5+2,7*2)*1 |  | 6.9 | [12 empty] | VV | 3 | 2 | True | 0 | ROZPOCET
| VV |  | (1,74+3,02*2)*1 |  | 7.78 | [12 empty] | VV | 3 | 2 | True | 0 | ROZPOCET
| VV |  | (0,95+2,02*2)*1 |  | 4.99 | [12 empty] | VV | 3 | 2 | True | 0 | ROZPOCET
| VV |  | (1,01+2,02*2)*1 |  | 5.05 | [12 empty] | VV | 3 | 2 | True | 0 | ROZPOCET
| VV |  | (1,1+2,1*2)*2 |  | 10.6 | [12 empty] | VV | 3 | 2 | True | 0 | ROZPOCET
| VV |  | Součet |  | 262.11 | [12 empty] | VV | 3 | 4 | True | 1 | ROZPOCET
24 | M | 59051476 | profil začišťovací PVC 9mm s výztužnou tkaninou pro ostění ETICS | m | 275.216 |  | 0 | CS ÚRS 2020 02 |  | základní |  | 0 | 4e-05 | 0.011009 | 0 | 0 | 8 | M | 3 |  |  |  | ROZPOCET | 0 | 0 | 0 | 0 | 0 | 1 | 0 | 4 | 1271054391
| VV |  | 262,11*1,05 |  | 275.216 | [12 empty] | VV | 3 | 2 | True | 0 | ROZPOCET
| VV |  | Součet |  | 275.216 | [12 empty] | VV | 3 | 4 | True | 1 | ROZPOCET
25 | K | 622212001 | Montáž kontaktního zateplení vnějšího ostění, nadpraží nebo parapetu hl. špalety do 200 mm lepením desek z polystyrenu tl do 40 mm vč.kotvení, perlinky, lepidla | m | 20 |  | 0 | CS ÚRS 2020 02 |  | základní |  | 0 | 0.00176 | 0.0352 | 0 | 0 | 4 | K | 3 |  |  |  | ROZPOCET | 0 | 0 | 0 | 0 | 0 | 1 | 0 | 4 | 1656721429
| VV |  | A | [14 empty] | VV | 3 | 1 | True | 0 | ROZPOCET
| VV |  | 3/0,15 |  | 20 | [12 empty] | VV | 3 | 2 | True | 0 | ROZPOCET
| VV |  | Součet |  | 20 | [12 empty] | VV | 3 | 4 | True | 1 | ROZPOCET
26 | M | 28376011 | deska perimetrická fasádní soklová 150kPa λ=0,035 tl 30mm | m2 | 3.3 |  | 0 | CS ÚRS 2020 02 |  | základní |  | 0 | 0.00082 | 0.002706 | 0 | 0 | 8 | M | 3 |  |  |  | ROZPOCET | 0 | 0 | 0 | 0 | 0 | 1 | 0 | 4 | 1872876147
| VV |  | 3*1,1 |  | 3.3 | [12 empty] | VV | 3 | 2 | True | 0 | ROZPOCET
| VV |  | Součet |  | 3.3 | [12 empty] | VV | 3 | 4 | True | 1 | ROZPOCET
27 | K | 622221001 | Montáž kontaktního zateplení vnějších stěn lepením a mechanickým kotvením desek z minerální vlny s podélnou orientací vláken tl do 40 mm vč.kotvení, perlinky, lepidla | m2 | 15 |  | 0 | CS ÚRS 2020 02 |  | základní |  | 0 | 0.00927 | 0.13905 | 0 | 0 | 4 | K | 3 |  |  |  | ROZPOCET | 0 | 0 | 0 | 0 | 0 | 1 | 0 | 4 | -1939676400
28 | M | 63151517 | deska tepelně izolační minerální kontaktních fasád podélné vlákno λ=0,036 tl 30mm | m2 | 15.3 |  | 0 |  |  | základní |  | 0 | 0.006 | 0.0918 | 0 | 0 | 8 | M | 3 |  |  |  | ROZPOCET | 0 | 0 | 0 | 0 | 0 | 1 | 0 | 4 | 508129789
| VV |  | 15*1,02 |  | 15.3 | [12 empty] | VV | 3 | 2 | True | 0 | ROZPOCET
| VV |  | Součet |  | 15.3 | [12 empty] | VV | 3 | 4 | True | 1 | ROZPOCET
29 | K | 622221011 | Montáž kontaktního zateplení vnějších stěn lepením a mechanickým kotvením desek z minerální vlny s podélnou orientací vláken tl do 80 mm vč.kotvení, perlinky, lepidla | m2 | 22 |  | 0 | CS ÚRS 2020 02 |  | základní |  | 0 | 0.00935 | 0.2057 | 0 | 0 | 4 | K | 3 |  |  |  | ROZPOCET | 0 | 0 | 0 | 0 | 0 | 1 | 0 | 4 | -532174066
| VV |  | D | [14 empty] | VV | 3 | 1 | True | 0 | ROZPOCET
| VV |  | 22 |  | 22 | [12 empty] | VV | 3 | 2 | True | 0 | ROZPOCET
| VV |  | Součet |  | 22 | [12 empty] | VV | 3 | 4 | True | 1 | ROZPOCET
30 | M | 63151526 | deska tepelně izolační minerální kontaktních fasád podélné vlákno λ=0,036 tl 80mm | m2 | 22.44 |  | 0 | CS ÚRS 2020 02 |  | základní |  | 0 | 0.012 | 0.26928 | 0 | 0 | 8 | M | 3 |  |  |  | ROZPOCET | 0 | 0 | 0 | 0 | 0 | 1 | 0 | 4 | 206511292
| VV |  | 22*1,02 |  | 22.44 | [12 empty] | VV | 3 | 2 | True | 0 | ROZPOCET
| VV |  | Součet |  | 22.44 | [12 empty] | VV | 3 | 4 | True | 1 | ROZPOCET
31 | K | 622221041 | Montáž kontaktního zateplení vnějších stěn lepením a mechanickým kotvením desek z minerální vlny s podélnou orientací tl přes 160 mm vč.kotvení, perlinky, lepidla | m2 | 18 |  | 0 | CS ÚRS 2020 02 |  | základní |  | 0 | 0.0095 | 0.171 | 0 | 0 | 4 | K | 3 |  |  |  | ROZPOCET | 0 | 0 | 0 | 0 | 0 | 1 | 0 | 4 | -1186614703
| VV |  | B | [14 empty] | VV | 3 | 1 | True | 0 | ROZPOCET
| VV |  | 18 |  | 18 | [12 empty] | VV | 3 | 2 | True | 0 | ROZPOCET
| VV |  | Součet |  | 18 | [12 empty] | VV | 3 | 4 | True | 1 | ROZPOCET
32 | M | 63151539 | deska tepelně izolační minerální kontaktních fasád podélné vlákno λ=0,036 tl 180mm | m2 | 18.36 |  | 0 | CS ÚRS 2020 02 |  | základní |  | 0 | 0.0195 | 0.35802 | 0 | 0 | 8 | M | 3 |  |  |  | ROZPOCET | 0 | 0 | 0 | 0 | 0 | 1 | 0 | 4 | -1654567388
| VV |  | 18*1,02 |  | 18.36 | [12 empty] | VV | 3 | 2 | True | 0 | ROZPOCET
| VV |  | Součet |  | 18.36 | [12 empty] | VV | 3 | 4 | True | 1 | ROZPOCET
33 | K | 622221211 | Montáž druhé vrstvy kontaktního zateplení z desek z minerální vlny celkové tloušťky do 240 mm vč.kotvení, perlinky, lepidla | m2 | 425 |  | 0 | CS ÚRS 2020 02 |  | základní |  | 0 | 0.00727 | 3.0897 | 0 | 0 | 4 | K | 3 |  |  |  | ROZPOCET | 0 | 0 | 0 | 0 | 0 | 1 | 0 | 4 | 39554823
| VV |  | A | [14 empty] | VV | 3 | 1 | True | 0 | ROZPOCET
| VV |  | 425 |  | 425 | [12 empty] | VV | 3 | 2 | True | 0 | ROZPOCET
| VV |  | Součet |  | 425 | [12 empty] | VV | 3 | 4 | True | 1 | ROZPOCET
34 | M | 63151539 | deska tepelně izolační minerální kontaktních fasád podélné vlákno λ=0,036 tl 180mm | m2 | 433.5 |  | 0 | CS ÚRS 2020 02 |  | základní |  | 0 | 0.0195 | 8.4533 | 0 | 0 | 8 | M | 3 |  |  |  | ROZPOCET | 0 | 0 | 0 | 0 | 0 | 1 | 0 | 4 | 1358101176
| VV |  | 425*1,02 |  | 433.5 | [12 empty] | VV | 3 | 2 | True | 0 | ROZPOCET
| VV |  | Součet |  | 433.5 | [12 empty] | VV | 3 | 4 | True | 1 | ROZPOCET
35 | K | 622222001 | Montáž kontaktního zateplení vnějšího ostění, nadpraží nebo parapetu hl. špalety do 200 mm lepením desek z minerální vlny tl do 40 mm vč.kotvení, perlinky, lepidla | m | 626.667 |  | 0 | CS ÚRS 2020 02 |  | základní |  | 0 | 0.00176 | 1.1029 | 0 | 0 | 4 | K | 3 |  |  |  | ROZPOCET | 0 | 0 | 0 | 0 | 0 | 1 | 0 | 4 | 506084928
| VV |  | A | [14 empty] | VV | 3 | 1 | True | 0 | ROZPOCET
| VV |  | 94/0,15 |  | 626.667 | [12 empty] | VV | 3 | 2 | True | 0 | ROZPOCET
| VV |  | Součet |  | 626.667 | [12 empty] | VV | 3 | 4 | True | 1 | ROZPOCET
36 | M | 63151517.1 | deska tepelně izolační minerální kontaktních fasád podélné vlákno λ=0,036 tl 30mm | m2 | 103.4 |  | 0 |  |  | základní |  | 0 | 0.006 | 0.6204 | 0 | 0 | 8 | M | 3 |  |  |  | ROZPOCET | 0 | 0 | 0 | 0 | 0 | 1 | 0 | 4 | -1805223547
| VV |  | 94*1,1 |  | 103.4 | [12 empty] | VV | 3 | 2 | True | 0 | ROZPOCET
| VV |  | Součet |  | 103.4 | [12 empty] | VV | 3 | 4 | True | 1 | ROZPOCET
37 | K | 622251101 | Příplatek k cenám kontaktního zateplení stěn za použití tepelněizolačních zátek z polystyrenu | m2 | 4 |  | 0 | CS ÚRS 2020 02 |  | základní |  | 0 | 6e-05 | 0.00024 | 0 | 0 | 4 | K | 3 |  |  |  | ROZPOCET | 0 | 0 | 0 | 0 | 0 | 1 | 0 | 4 | -973130963
| VV |  | 20*0,20 |  | 4 | [12 empty] | VV | 3 | 2 | True | 0 | ROZPOCET
| VV |  | Součet |  | 4 | [12 empty] | VV | 3 | 4 | True | 1 | ROZPOCET
38 | K | 622251105 | Příplatek k cenám kontaktního zateplení stěn za použití tepelněizolačních zátek z minerální vlny | m2 | 605.333 |  | 0 | CS ÚRS 2020 02 |  | základní |  | 0 | 6e-05 | 0.03632 | 0 | 0 | 4 | K | 3 |  |  |  | ROZPOCET | 0 | 0 | 0 | 0 | 0 | 1 | 0 | 4 | -1141362946
| VV |  | 15 |  | 15 | [12 empty] | VV | 3 | 2 | True | 0 | ROZPOCET
| VV |  | 22 |  | 22 | [12 empty] | VV | 3 | 2 | True | 0 | ROZPOCET
| VV |  | 18 |  | 18 | [12 empty] | VV | 3 | 2 | True | 0 | ROZPOCET
| VV |  | 425 |  | 425 | [12 empty] | VV | 3 | 2 | True | 0 | ROZPOCET
| VV |  | 626,667*0,20 |  | 125.333 | [12 empty] | VV | 3 | 2 | True | 0 | ROZPOCET
| VV |  | Součet |  | 605.333 | [12 empty] | VV | 3 | 4 | True | 1 | ROZPOCET
39 | K | 622252001 | Montáž profilů kontaktního zateplení připevněných mechanicky | m | 151.06 |  | 0 | CS ÚRS 2020 02 |  | základní |  | 0 | 3e-05 | 0.0045318 | 0 | 0 | 4 | K | 3 |  |  |  | ROZPOCET | 0 | 0 | 0 | 0 | 0 | 1 | 0 | 4 | 669462711
| VV |  | (48,63+23,2+3,7)*2 |  | 151.06 | [12 empty] | VV | 3 | 2 | True | 0 | ROZPOCET
| VV |  | Součet |  | 151.06 | [12 empty] | VV | 3 | 4 | True | 1 | ROZPOCET
40 | M | 59051655 | profil zakládací Al tl 0,7mm pro ETICS pro izolant tl 180mm | m | 158.613 |  | 0 | CS ÚRS 2020 02 |  | základní |  | 0 | 0.00068 | 0.10786 | 0 | 0 | 8 | M | 3 |  |  |  | ROZPOCET | 0 | 0 | 0 | 0 | 0 | 1 | 0 | 4 | -1555345126
| VV |  | 151,06*1,05 |  | 158.613 | [12 empty] | VV | 3 | 2 | True | 0 | ROZPOCET
| VV |  | Součet |  | 158.613 | [12 empty] | VV | 3 | 4 | True | 1 | ROZPOCET
41 | K | 622325102 | Oprava vnější vápenocementové hladké omítky složitosti 1 stěn v rozsahu do 30% | m2 | 547 |  | 0 | CS ÚRS 2020 02 |  | základní |  | 0 | 0.01146 | 6.2686 | 0 | 0 | 4 | K | 3 |  |  |  | ROZPOCET | 0 | 0 | 0 | 0 | 0 | 1 | 0 | 4 | -1779830118
| VV |  | A | [14 empty] | VV | 3 | 1 | True | 0 | ROZPOCET
| VV |  | 425 |  | 425 | [12 empty] | VV | 3 | 2 | True | 0 | ROZPOCET
| VV |  | B | [14 empty] | VV | 3 | 1 | True | 0 | ROZPOCET
| VV |  | 18 |  | 18 | [12 empty] | VV | 3 | 2 | True | 0 | ROZPOCET
| VV |  | C | [14 empty] | VV | 3 | 1 | True | 0 | ROZPOCET
| VV |  | 75 |  | 75 | [12 empty] | VV | 3 | 2 | True | 0 | ROZPOCET
| VV |  | E | [14 empty] | VV | 3 | 1 | True | 0 | ROZPOCET
| VV |  | 7 |  | 7 | [12 empty] | VV | 3 | 2 | True | 0 | ROZPOCET
| VV |  | D | [14 empty] | VV | 3 | 1 | True | 0 | ROZPOCET
| VV |  | 22 |  | 22 | [12 empty] | VV | 3 | 2 | True | 0 | ROZPOCET
| VV |  | Součet |  | 547 | [12 empty] | VV | 3 | 4 | True | 1 | ROZPOCET
42 | K | 622511111 | Tenkovrstvá akrylátová mozaiková střednězrnná omítka včetně penetrace vnějších stěn | m2 | 106 |  | 0 | CS ÚRS 2020 02 |  | základní |  | 0 | 0.00628 | 0.66568 | 0 | 0 | 4 | K | 3 |  |  |  | ROZPOCET | 0 | 0 | 0 | 0 | 0 | 1 | 0 | 4 | -304156721
| VV |  | SO-5 | [14 empty] | VV | 3 | 1 | True | 0 | ROZPOCET
| VV |  | 6 |  | 6 | [12 empty] | VV | 3 | 2 | True | 0 | ROZPOCET
| VV |  | C | [14 empty] | VV | 3 | 1 | True | 0 | ROZPOCET
| VV |  | 75 |  | 75 | [12 empty] | VV | 3 | 2 | True | 0 | ROZPOCET
| VV |  | E | [14 empty] | VV | 3 | 1 | True | 0 | ROZPOCET
| VV |  | 7 |  | 7 | [12 empty] | VV | 3 | 2 | True | 0 | ROZPOCET
| VV |  | B | [14 empty] | VV | 3 | 1 | True | 0 | ROZPOCET
| VV |  | 18 |  | 18 | [12 empty] | VV | 3 | 2 | True | 0 | ROZPOCET
| VV |  | Součet |  | 106 | [12 empty] | VV | 3 | 4 | True | 1 | ROZPOCET
43 | K | 622532021 | Tenkovrstvá silikonová zrnitá omítka tl. 2,0 mm včetně penetrace vnějších stěn - specifikace viz skladba A | m2 | 544 |  | 0 | CS ÚRS 2020 02 |  | základní |  | 0 | 0.00348 | 1.8931 | 0 | 0 | 4 | K | 3 |  |  |  | ROZPOCET | 0 | 0 | 0 | 0 | 0 | 1 | 0 | 4 | 1594047809
| VV |  | A | [14 empty] | VV | 3 | 1 | True | 0 | ROZPOCET
| VV |  | 425 |  | 425 | [12 empty] | VV | 3 | 2 | True | 0 | ROZPOCET
| VV |  | 94 |  | 94 | [12 empty] | VV | 3 | 2 | True | 0 | ROZPOCET
| VV |  | 3 |  | 3 | [12 empty] | VV | 3 | 2 | True | 0 | ROZPOCET
| VV |  | D | [14 empty] | VV | 3 | 1 | True | 0 | ROZPOCET
| VV |  | 22 |  | 22 | [12 empty] | VV | 3 | 2 | True | 0 | ROZPOCET
| VV |  | Součet |  | 544 | [12 empty] | VV | 3 | 4 | True | 1 | ROZPOCET
44 | K | 622631001 | Spárování spárovací maltou vnějších pohledových ploch stěn z cihel | m2 | 13.545 |  | 0 | CS ÚRS 2020 02 |  | základní |  | 0 | 0.0027 | 0.036571 | 0 | 0 | 4 | K | 3 |  |  |  | ROZPOCET | 0 | 0 | 0 | 0 | 0 | 1 | 0 | 4 | -2089701330
| VV |  | pohledy - G | [14 empty] | VV | 3 | 1 | True | 0 | ROZPOCET
| VV |  | 12,9*(0,9+0,15) |  | 13.545 | [12 empty] | VV | 3 | 2 | True | 0 | ROZPOCET
| VV |  | Součet |  | 13.545 | [12 empty] | VV | 3 | 4 | True | 1 | ROZPOCET
45 | K | 629991011 | Zakrytí výplní otvorů a svislých ploch fólií přilepenou lepící páskou | m2 | 130.159 |  | 0 | CS ÚRS 2020 02 |  | základní |  | 0 | 0 | 0 | 0 | 0 | 4 | K | 3 |  |  |  | ROZPOCET | 0 | 0 | 0 | 0 | 0 | 1 | 0 | 4 | 1835852761
46 | K | 629995101 | Očištění vnějších ploch tlakovou vodou | m2 | 640 |  | 0 | CS ÚRS 2020 02 |  | základní |  | 0 | 0 | 0 | 0 | 0 | 4 | K | 3 |  |  |  | ROZPOCET | 0 | 0 | 0 | 0 | 0 | 1 | 0 | 4 | 651167539
| VV |  | SO-1 | [14 empty] | VV | 3 | 1 | True | 0 | ROZPOCET
| VV |  | 37 |  | 37 | [12 empty] | VV | 3 | 2 | True | 0 | ROZPOCET
| VV |  | SO-2 | [14 empty] | VV | 3 | 1 | True | 0 | ROZPOCET
| VV |  | 11 |  | 11 | [12 empty] | VV | 3 | 2 | True | 0 | ROZPOCET
| VV |  | SO-3 | [14 empty] | VV | 3 | 1 | True | 0 | ROZPOCET
| VV |  | 11 |  | 11 | [12 empty] | VV | 3 | 2 | True | 0 | ROZPOCET
| VV |  | SO-4 | [14 empty] | VV | 3 | 1 | True | 0 | ROZPOCET
| VV |  | 9 |  | 9 | [12 empty] | VV | 3 | 2 | True | 0 | ROZPOCET
| VV |  | SO-5 | [14 empty] | VV | 3 | 1 | True | 0 | ROZPOCET
| VV |  | 6 |  | 6 | [12 empty] | VV | 3 | 2 | True | 0 | ROZPOCET
| VV |  | C | [14 empty] | VV | 3 | 1 | True | 0 | ROZPOCET
| VV |  | 75 |  | 75 | [12 empty] | VV | 3 | 2 | True | 0 | ROZPOCET
| VV |  | E | [14 empty] | VV | 3 | 1 | True | 0 | ROZPOCET
| VV |  | 7 |  | 7 | [12 empty] | VV | 3 | 2 | True | 0 | ROZPOCET
| VV |  | B | [14 empty] | VV | 3 | 1 | True | 0 | ROZPOCET
| VV |  | 18 |  | 18 | [12 empty] | VV | 3 | 2 | True | 0 | ROZPOCET
| VV |  | A | [14 empty] | VV | 3 | 1 | True | 0 | ROZPOCET
| VV |  | 425 |  | 425 | [12 empty] | VV | 3 | 2 | True | 0 | ROZPOCET
| VV |  | D | [14 empty] | VV | 3 | 1 | True | 0 | ROZPOCET
| VV |  | 22 |  | 22 | [12 empty] | VV | 3 | 2 | True | 0 | ROZPOCET
| VV |  | schodiště č131 (část beton) | [14 empty] | VV | 3 | 1 | True | 0 | ROZPOCET
| VV |  | 3+4 |  | 7 | [12 empty] | VV | 3 | 2 | True | 0 | ROZPOCET
| VV |  | schodiště č122 | [14 empty] | VV | 3 | 1 | True | 0 | ROZPOCET
| VV |  | 3+3 |  | 6 | [12 empty] | VV | 3 | 2 | True | 0 | ROZPOCET
| VV |  | schodiště č130 | [14 empty] | VV | 3 | 1 | True | 0 | ROZPOCET
| VV |  | 6 |  | 6 | [12 empty] | VV | 3 | 2 | True | 0 | ROZPOCET
| VV |  | Součet |  | 640 | [12 empty] | VV | 3 | 4 | True | 1 | ROZPOCET
| D | 9 | Ostatní konstrukce a práce, bourání |  |  |  | 0 |  |  |  |  | 0 |  | 2.3651 |  | 0 | 1 | D | 1 |  |  |  | ROZPOCET | [6 empty] | 0
| D | 94 | Lešení a stavební výtahy |  |  |  | 0 |  |  |  |  | 0 |  | 0 |  | 0 | 1 | D | 2 |  |  |  | ROZPOCET | [6 empty] | 0
47 | K | 941211211 | Příplatek k lešení řadovému rámovému lehkému š 0,9 m v do 25 m za první a ZKD den použití | m2 | 30611.475 |  | 0 | CS ÚRS 2020 02 |  | základní |  | 0 | 0 | 0 | 0 | 0 | 4 | K | 3 |  |  |  | ROZPOCET | 0 | 0 | 0 | 0 | 0 | 1 | 0 | 4 | 273591573
| VV |  | 680,255*45 |  | 30611.475 | [12 empty] | VV | 3 | 2 | True | 0 | ROZPOCET
| VV |  | Součet |  | 30611.475 | [12 empty] | VV | 3 | 4 | True | 1 | ROZPOCET
48 | K | 941211811 | Demontáž lešení řadového rámového lehkého zatížení do 200 kg/m2 š do 0,9 m v do 10 m | m2 | 680.225 |  | 0 | CS ÚRS 2020 02 |  | základní |  | 0 | 0 | 0 | 0 | 0 | 4 | K | 3 |  |  |  | ROZPOCET | 0 | 0 | 0 | 0 | 0 | 1 | 0 | 4 | -186811493
49 | K | 944711211 | Příplatek k záchytné stříšce š do 1,5 m za první a ZKD den použití | m | 405 |  | 0 | CS ÚRS 2020 02 |  | základní |  | 0 | 0 | 0 | 0 | 0 | 4 | K | 3 |  |  |  | ROZPOCET | 0 | 0 | 0 | 0 | 0 | 1 | 0 | 4 | -199502564
| VV |  | 9*45 |  | 405 | [12 empty] | VV | 3 | 2 | True | 0 | ROZPOCET
| VV |  | Součet |  | 405 | [12 empty] | VV | 3 | 4 | True | 1 | ROZPOCET
50 | K | 944711811 | Demontáž záchytné stříšky š do 1,5 m | m | 9 |  | 0 | CS ÚRS 2020 02 |  | základní |  | 0 | 0 | 0 | 0 | 0 | 4 | K | 3 |  |  |  | ROZPOCET | 0 | 0 | 0 | 0 | 0 | 1 | 0 | 4 | 1625396534
51 | K | 944511211 | Příplatek k ochranné síti za první a ZKD den použití | m2 | 30611.475 |  | 0 | CS ÚRS 2020 02 |  | základní |  | 0 | 0 | 0 | 0 | 0 | 4 | K | 3 |  |  |  | ROZPOCET | 0 | 0 | 0 | 0 | 0 | 1 | 0 | 4 | -1287181477
52 | K | 944611811 | Demontáž ochranné plachty z textilie z umělých vláken | m2 | 680.225 |  | 0 | CS ÚRS 2020 02 |  | základní |  | 0 | 0 | 0 | 0 | 0 | 4 | K | 3 |  |  |  | ROZPOCET | 0 | 0 | 0 | 0 | 0 | 1 | 0 | 4 | 302170076
| D | 95 | Různé dokončovací konstrukce a práce pozemních staveb |  |  |  | 0 |  |  |  |  | 0 |  | 0.00025 |  | 0 | 1 | D | 2 |  |  |  | ROZPOCET | [6 empty] | 0
53 | K | 953943123 | Osazování výrobků do 15 kg/kus do betonu | kus | 1 |  | 0 | CS ÚRS 2020 02 |  | základní |  | 0 | 0.00025 | 0.00025 | 0 | 0 | 4 | K | 3 |  |  |  | ROZPOCET | 0 | 0 | 0 | 0 | 0 | 1 | 0 | 4 | 391830493
| VV |  | č122 - rohož použita stávající | [14 empty] | VV | 3 | 1 | True | 0 | ROZPOCET
| VV |  | 1 |  | 1 | [12 empty] | VV | 3 | 2 | True | 0 | ROZPOCET
| VV |  | Součet |  | 1 | [12 empty] | VV | 3 | 4 | True | 1 | ROZPOCET
54 | K | 96000031 | Zpětná montáž veškerých prvků na fasádě, prodloužení kotvících prvků | kpl | 1 |  | 0 |  |  | základní |  | 0 | 0 | 0 | 0 | 0 | 4 | K | 3 |  |  |  | ROZPOCET | 0 | 0 | 0 | 0 | 0 | 1 | 0 | 4 | -546735745
| D | 98 | Demolice a sanace |  |  |  | 0 |  |  |  |  | 0 |  | 2.3649 |  | 0 | 1 | D | 2 |  |  |  | ROZPOCET | [6 empty] | 0
55 | K | 985231112 | Spárování zdiva aktivovanou maltou spára hl do 40 mm dl do 12 m/m2 | m2 | 8 |  | 0 | CS ÚRS 2020 02 |  | základní |  | 0 | 0.02324 | 0.18592 | 0 | 0 | 4 | K | 3 |  |  |  | ROZPOCET | 0 | 0 | 0 | 0 | 0 | 1 | 0 | 4 | -1393800873
| VV |  | schodiště č101 | [14 empty] | VV | 3 | 1 | True | 0 | ROZPOCET
| VV |  | 8 |  | 8 | [12 empty] | VV | 3 | 2 | True | 0 | ROZPOCET
| VV |  | Součet |  | 8 | [12 empty] | VV | 3 | 4 | True | 1 | ROZPOCET
56 | K | 985311112A | Reprofilace stěn polymercementovými sanačními maltami tl 20 mm, provedení viz TZ sanace schodiště č.1.31 | m2 | 12 |  | 0 |  |  | základní |  | 0 | 0.03885 | 0.4662 | 0 | 0 | 4 | K | 3 |  |  |  | ROZPOCET | 0 | 0 | 0 | 0 | 0 | 1 | 0 | 4 | 1365657638
| VV |  | schodiště č131 | [14 empty] | VV | 3 | 1 | True | 0 | ROZPOCET
| VV |  | 3 |  | 3 | [12 empty] | VV | 3 | 2 | True | 0 | ROZPOCET
| VV |  | schodiště č122 | [14 empty] | VV | 3 | 1 | True | 0 | ROZPOCET
| VV |  | 3 |  | 3 | [12 empty] | VV | 3 | 2 | True | 0 | ROZPOCET
| VV |  | schodiště č130 | [14 empty] | VV | 3 | 1 | True | 0 | ROZPOCET
| VV |  | 6 |  | 6 | [12 empty] | VV | 3 | 2 | True | 0 | ROZPOCET
| VV |  | Součet |  | 12 | [12 empty] | VV | 3 | 4 | True | 1 | ROZPOCET
57 | K | 985311312A | Reprofilace rubu kleneb a podlah polymercementovými sanačními maltami do tl 20 mm, provedení viz TZ sanace schodiště č.1.01 | m2 | 39 |  | 0 |  |  | základní |  | 0 | 0.0399 | 1.5561 | 0 | 0 | 4 | K | 3 |  |  |  | ROZPOCET | 0 | 0 | 0 | 0 | 0 | 1 | 0 | 4 | 1180365891
| VV |  | schodiště č101 | [14 empty] | VV | 3 | 1 | True | 0 | ROZPOCET
| VV |  | 12 |  | 12 | [12 empty] | VV | 3 | 2 | True | 0 | ROZPOCET
| VV |  | schodiště č131 | [14 empty] | VV | 3 | 1 | True | 0 | ROZPOCET
| VV |  | 7 |  | 7 | [12 empty] | VV | 3 | 2 | True | 0 | ROZPOCET
| VV |  | schodiště č122 | [14 empty] | VV | 3 | 1 | True | 0 | ROZPOCET
| VV |  | 5 |  | 5 | [12 empty] | VV | 3 | 2 | True | 0 | ROZPOCET
| VV |  | schodiště č130 | [14 empty] | VV | 3 | 1 | True | 0 | ROZPOCET
| VV |  | 15 |  | 15 | [12 empty] | VV | 3 | 2 | True | 0 | ROZPOCET
| VV |  | Součet |  | 39 | [12 empty] | VV | 3 | 4 | True | 1 | ROZPOCET
58 | K | 985324111 | Impregnační hydrofobní nátěr betonu dvojnásobný | m2 | 18 |  | 0 | CS ÚRS 2020 02 |  | základní |  | 0 | 0.0005 | 0.009 | 0 | 0 | 4 | K | 3 |  |  |  | ROZPOCET | 0 | 0 | 0 | 0 | 0 | 1 | 0 | 4 | -1883335607
| VV |  | schodiště č101 | [14 empty] | VV | 3 | 1 | True | 0 | ROZPOCET
| VV |  | 8 |  | 8 | [12 empty] | VV | 3 | 2 | True | 0 | ROZPOCET
| VV |  | schodiště č131 | [14 empty] | VV | 3 | 1 | True | 0 | ROZPOCET
| VV |  | 7 |  | 7 | [12 empty] | VV | 3 | 2 | True | 0 | ROZPOCET
| VV |  | schodiště č122 | [14 empty] | VV | 3 | 1 | True | 0 | ROZPOCET
| VV |  | 3 |  | 3 | [12 empty] | VV | 3 | 2 | True | 0 | ROZPOCET
| VV |  | Součet |  | 18 | [12 empty] | VV | 3 | 4 | True | 1 | ROZPOCET
59 | K | 985331212 | Dodatečné vlepování betonářské výztuže D 10 mm do chemické malty včetně vyvrtání otvoru | m | 46.8 |  | 0 | CS ÚRS 2020 02 |  | základní |  | 0 | 0.00033 | 0.015444 | 0 | 0 | 4 | K | 3 |  |  |  | ROZPOCET | 0 | 0 | 0 | 0 | 0 | 1 | 0 | 4 | -1078289678
| VV |  | 10kusů/1m2 | [14 empty] | VV | 3 | 1 | True | 0 | ROZPOCET
| VV |  | schodiště č101 | [14 empty] | VV | 3 | 1 | True | 0 | ROZPOCET
| VV |  | 0,12*10*12 |  | 14.4 | [12 empty] | VV | 3 | 2 | True | 0 | ROZPOCET
| VV |  | schodiště č131 | [14 empty] | VV | 3 | 1 | True | 0 | ROZPOCET
| VV |  | 0,12*10*7 |  | 8.4 | [12 empty] | VV | 3 | 2 | True | 0 | ROZPOCET
| VV |  | schodiště č122 | [14 empty] | VV | 3 | 1 | True | 0 | ROZPOCET
| VV |  | 0,12*10*5 |  | 6 | [12 empty] | VV | 3 | 2 | True | 0 | ROZPOCET
| VV |  | schodiště č130 | [14 empty] | VV | 3 | 1 | True | 0 | ROZPOCET
| VV |  | 0,12*10*15 |  | 18 | [12 empty] | VV | 3 | 2 | True | 0 | ROZPOCET
| VV |  | Součet |  | 46.8 | [12 empty] | VV | 3 | 4 | True | 1 | ROZPOCET
60 | M | 13021012 | tyč ocelová žebírková jakost BSt 500S (10 505) výztuž do betonu D 10mm | t | 0.032 |  | 0 | CS ÚRS 2020 02 |  | základní |  | 0 | 1 | 0.032 | 0 | 0 | 8 | M | 3 |  |  |  | ROZPOCET | 0 | 0 | 0 | 0 | 0 | 1 | 0 | 4 | -530398950
| VV |  | 46,8*0,00062*1,1 |  | 0.032 | [12 empty] | VV | 3 | 2 | True | 0 | ROZPOCET
| VV |  | Součet |  | 0.032 | [12 empty] | VV | 3 | 4 | True | 1 | ROZPOCET
61 | K | 985562131 | Výztuž betonu rubu kleneb a podlah ze svařovaných sítí jednovrstvých D drátu 2 mm oka do 100 mm | m2 | 39 |  | 0 | CS ÚRS 2020 02 |  | základní |  | 0 | 0.00257 | 0.10023 | 0 | 0 | 4 | K | 3 |  |  |  | ROZPOCET | 0 | 0 | 0 | 0 | 0 | 1 | 0 | 4 | -1988924341
| VV |  | schodiště č101 | [14 empty] | VV | 3 | 1 | True | 0 | ROZPOCET
| VV |  | 12 |  | 12 | [12 empty] | VV | 3 | 2 | True | 0 | ROZPOCET
| VV |  | schodiště č131 | [14 empty] | VV | 3 | 1 | True | 0 | ROZPOCET
| VV |  | 7 |  | 7 | [12 empty] | VV | 3 | 2 | True | 0 | ROZPOCET
| VV |  | schodiště č122 | [14 empty] | VV | 3 | 1 | True | 0 | ROZPOCET
| VV |  | 5 |  | 5 | [12 empty] | VV | 3 | 2 | True | 0 | ROZPOCET
| VV |  | schodiště 130 | [14 empty] | VV | 3 | 1 | True | 0 | ROZPOCET
| VV |  | 15 |  | 15 | [12 empty] | VV | 3 | 2 | True | 0 | ROZPOCET
| VV |  | Součet |  | 39 | [12 empty] | VV | 3 | 4 | True | 1 | ROZPOCET
| D | 998 | Přesun hmot |  |  |  | 0 |  |  |  |  | 0 |  | 0 |  | 0 | 1 | D | 1 |  |  |  | ROZPOCET | [6 empty] | 0
62 | K | 998017001 | Přesun hmot s omezením mechanizace pro budovy v do 6 m | t | 33.586 |  | 0 | CS ÚRS 2020 02 |  | základní |  | 0 | 0 | 0 | 0 | 0 | 4 | K | 2 |  |  |  | ROZPOCET | 0 | 0 | 0 | 0 | 0 | 1 | 0 | 4 | -1206431299
| D | PSV | Práce a dodávky PSV |  |  |  | 0 |  |  |  |  | 0 |  | 6.8779 |  | 0 | 2 | D | 0 |  |  |  | ROZPOCET | [6 empty] | 0
| D | 711 | Izolace proti vodě, vlhkosti a plynům |  |  |  | 0 |  |  |  |  | 0 |  | 0.69973 |  | 0 | 2 | D | 1 |  |  |  | ROZPOCET | [6 empty] | 0
63 | K | 711113125A | Izolace proti vlhkosti na svislé ploše za studena jednosložkovou silnostěnnou modifikovanou stěrkou vč.dodávky stěrky | m2 | 141 |  | 0 |  |  | základní |  | 0 | 0.004 | 0.564 | 0 | 0 | 16 | K | 2 |  |  |  | ROZPOCET | 0 | 0 | 0 | 0 | 0 | 1 | 0 | 16 | -1369440042
| VV |  | SO-1 | [14 empty] | VV | 2 | 1 | True | 0 | ROZPOCET
| VV |  | 37 |  | 37 | [12 empty] | VV | 2 | 2 | True | 0 | ROZPOCET
| VV |  | SO-2 | [14 empty] | VV | 2 | 1 | True | 0 | ROZPOCET
| VV |  | 11 |  | 11 | [12 empty] | VV | 2 | 2 | True | 0 | ROZPOCET
| VV |  | SO-3 | [14 empty] | VV | 2 | 1 | True | 0 | ROZPOCET
| VV |  | 11 |  | 11 | [12 empty] | VV | 2 | 2 | True | 0 | ROZPOCET
| VV |  | C | [14 empty] | VV | 2 | 1 | True | 0 | ROZPOCET
| VV |  | 75 |  | 75 | [12 empty] | VV | 2 | 2 | True | 0 | ROZPOCET
| VV |  | E | [14 empty] | VV | 2 | 1 | True | 0 | ROZPOCET
| VV |  | 7 |  | 7 | [12 empty] | VV | 2 | 2 | True | 0 | ROZPOCET
| VV |  | Součet |  | 141 | [12 empty] | VV | 2 | 4 | True | 1 | ROZPOCET
64 | K | 711142559 | Provedení izolace proti zemní vlhkosti pásy přitavením svislé NAIP | m2 | 11 |  | 0 | CS ÚRS 2020 02 |  | základní |  | 0 | 0.0004 | 0.0044 | 0 | 0 | 16 | K | 2 |  |  |  | ROZPOCET | 0 | 0 | 0 | 0 | 0 | 1 | 0 | 16 | -1831320308
| VV |  | SO-3 | [14 empty] | VV | 2 | 1 | True | 0 | ROZPOCET
| VV |  | 11 |  | 11 | [12 empty] | VV | 2 | 2 | True | 0 | ROZPOCET
| VV |  | Součet |  | 11 | [12 empty] | VV | 2 | 4 | True | 1 | ROZPOCET
65 | M | 62855001 | pás asfaltový natavitelný modifikovaný SBS tl 4,0mm s vložkou z polyesterové rohože a spalitelnou PE fólií nebo jemnozrnným minerálním posypem na horním povrchu - viz skladba SO-3 | m2 | 13.2 |  | 0 | CS ÚRS 2020 02 |  | základní |  | 0 | 0.0053 | 0.06996 | 0 | 0 | 32 | M | 2 |  |  |  | ROZPOCET | 0 | 0 | 0 | 0 | 0 | 1 | 0 | 16 | -1529436929
| VV |  | 11*1,20 |  | 13.2 | [12 empty] | VV | 2 | 2 | True | 0 | ROZPOCET
| VV |  | Součet |  | 13.2 | [12 empty] | VV | 2 | 4 | True | 1 | ROZPOCET
66 | K | 711161212 | Izolace proti zemní vlhkosti nopovou fólií svislá, nopek v 8,0 mm, tl do 0,6 mm | m2 | 81 |  | 0 | CS ÚRS 2020 02 |  | základní |  | 0 | 0.0004 | 0.0324 | 0 | 0 | 16 | K | 2 |  |  |  | ROZPOCET | 0 | 0 | 0 | 0 | 0 | 1 | 0 | 16 | 1946527812
| VV |  | SO-1 | [14 empty] | VV | 2 | 1 | True | 0 | ROZPOCET
| VV |  | 37 |  | 37 | [12 empty] | VV | 2 | 2 | True | 0 | ROZPOCET
| VV |  | SO-2 | [14 empty] | VV | 2 | 1 | True | 0 | ROZPOCET
| VV |  | 11 |  | 11 | [12 empty] | VV | 2 | 2 | True | 0 | ROZPOCET
| VV |  | SO-3 | [14 empty] | VV | 2 | 1 | True | 0 | ROZPOCET
| VV |  | 11 |  | 11 | [12 empty] | VV | 2 | 2 | True | 0 | ROZPOCET
| VV |  | SO-4 | [14 empty] | VV | 2 | 1 | True | 0 | ROZPOCET
| VV |  | 9 |  | 9 | [12 empty] | VV | 2 | 2 | True | 0 | ROZPOCET
| VV |  | schodiště č131 | [14 empty] | VV | 2 | 1 | True | 0 | ROZPOCET
| VV |  | 4 |  | 4 | [12 empty] | VV | 2 | 2 | True | 0 | ROZPOCET
| VV |  | schodiště č122 | [14 empty] | VV | 2 | 1 | True | 0 | ROZPOCET
| VV |  | 3 |  | 3 | [12 empty] | VV | 2 | 2 | True | 0 | ROZPOCET
| VV |  | schodiště 130 | [14 empty] | VV | 2 | 1 | True | 0 | ROZPOCET
| VV |  | 6 |  | 6 | [12 empty] | VV | 2 | 2 | True | 0 | ROZPOCET
| VV |  | Součet |  | 81 | [12 empty] | VV | 2 | 4 | True | 1 | ROZPOCET
67 | K | 711161384A | Izolace proti zemní vlhkosti nopovou fólií ukončení nerez lištou | m | 181.06 |  | 0 |  |  | základní |  | 0 | 0.00016 | 0.02897 | 0 | 0 | 16 | K | 2 |  |  |  | ROZPOCET | 0 | 0 | 0 | 0 | 0 | 1 | 0 | 16 | 1990499195
| VV |  | (48,63+23,2+3,7)*2 |  | 151.06 | [12 empty] | VV | 2 | 2 | True | 0 | ROZPOCET
| VV |  | schodiště č.131 | [14 empty] | VV | 2 | 1 | True | 0 | ROZPOCET
| VV |  | 10 |  | 10 | [12 empty] | VV | 2 | 2 | True | 0 | ROZPOCET
| VV |  | schodiště č122 | [14 empty] | VV | 2 | 1 | True | 0 | ROZPOCET
| VV |  | 10 |  | 10 | [12 empty] | VV | 2 | 2 | True | 0 | ROZPOCET
| VV |  | schodiště č130 | [14 empty] | VV | 2 | 1 | True | 0 | ROZPOCET
| VV |  | 10 |  | 10 | [12 empty] | VV | 2 | 2 | True | 0 | ROZPOCET
| VV |  | Součet |  | 181.06 | [12 empty] | VV | 2 | 4 | True | 1 | ROZPOCET
68 | K | 998711101 | Přesun hmot tonážní pro izolace proti vodě, vlhkosti a plynům v objektech výšky do 6 m | t | 0.7 |  | 0 | CS ÚRS 2020 02 |  | základní |  | 0 | 0 | 0 | 0 | 0 | 16 | K | 2 |  |  |  | ROZPOCET | 0 | 0 | 0 | 0 | 0 | 1 | 0 | 16 | -2014989452
| D | 712 | Povlakové krytiny |  |  |  | 0 |  |  |  |  | 0 |  | 0.10275 |  | 0 | 2 | D | 1 |  |  |  | ROZPOCET | [6 empty] | 0
69 | K | 712363352 | Povlakové krytiny střech do 10° z tvarovaných poplastovaných lišt délky 2 m koutová lišta vnitřní rš 100 mm | m | 8.8 |  | 0 | CS ÚRS 2020 02 |  | základní |  | 0 | 0.0006 | 0.00528 | 0 | 0 | 16 | K | 2 |  |  |  | ROZPOCET | 0 | 0 | 0 | 0 | 0 | 1 | 0 | 16 | 100356145
| VV |  | K08 | [14 empty] | VV | 2 | 1 | True | 0 | ROZPOCET
| VV |  | 8,8 |  | 8.8 | [12 empty] | VV | 2 | 2 | True | 0 | ROZPOCET
| VV |  | Součet |  | 8.8 | [12 empty] | VV | 2 | 4 | True | 1 | ROZPOCET
70 | K | 712363353 | Povlakové krytiny střech do 10° z tvarovaných poplastovaných lišt délky 2 m koutová lišta vnější rš 100 mm | m | 5.5 |  | 0 | CS ÚRS 2020 02 |  | základní |  | 0 | 0.0006 | 0.0033 | 0 | 0 | 16 | K | 2 |  |  |  | ROZPOCET | 0 | 0 | 0 | 0 | 0 | 1 | 0 | 16 | -839329852
| VV |  | K11 | [14 empty] | VV | 2 | 1 | True | 0 | ROZPOCET
| VV |  | 5,5 |  | 5.5 | [12 empty] | VV | 2 | 2 | True | 0 | ROZPOCET
| VV |  | Součet |  | 5.5 | [12 empty] | VV | 2 | 4 | True | 1 | ROZPOCET
71 | K | 712363369 | Povlakové krytiny střech do 10° z tvarovaných poplastovaných lišt délky 2 m příklopná lišta rš 100 mm | m | 3.8 |  | 0 | CS ÚRS 2020 02 |  | základní |  | 0 | 0.00054 | 0.002052 | 0 | 0 | 16 | K | 2 |  |  |  | ROZPOCET | 0 | 0 | 0 | 0 | 0 | 1 | 0 | 16 | -1563160661
| VV |  | K10 | [14 empty] | VV | 2 | 1 | True | 0 | ROZPOCET
| VV |  | 3,8 |  | 3.8 | [12 empty] | VV | 2 | 2 | True | 0 | ROZPOCET
| VV |  | Součet |  | 3.8 | [12 empty] | VV | 2 | 4 | True | 1 | ROZPOCET
72 | K | 712363384 | Povlakové krytiny střech do 10° z tvarovaných poplastovaných lišt pro profily atypické výroby | m2 | 0.608 |  | 0 | CS ÚRS 2020 02 |  | základní |  | 0 | 0.0108 | 0.0065664 | 0 | 0 | 16 | K | 2 |  |  |  | ROZPOCET | 0 | 0 | 0 | 0 | 0 | 1 | 0 | 16 | 463036912
| VV |  | K09 | [14 empty] | VV | 2 | 1 | True | 0 | ROZPOCET
| VV |  | 3,8*0,16 |  | 0.608 | [12 empty] | VV | 2 | 2 | True | 0 | ROZPOCET
| VV |  | Součet |  | 0.608 | [12 empty] | VV | 2 | 4 | True | 1 | ROZPOCET
73 | K | 712363405 | Provedení povlak krytiny mechanicky kotvenou do betonu TI tl do 100 mm | m2 | 11.83 |  | 0 | CS ÚRS 2020 02 |  | základní |  | 0 | 0.0001 | 0.001183 | 0 | 0 | 16 | K | 2 |  |  |  | ROZPOCET | 0 | 0 | 0 | 0 | 0 | 1 | 0 | 16 | -216432525
| VV |  | pozn.1 | [14 empty] | VV | 2 | 1 | True | 0 | ROZPOCET
| VV |  | 1,3*1,3*6 |  | 10.14 | [12 empty] | VV | 2 | 2 | True | 0 | ROZPOCET
| VV |  | pozn.2 | [14 empty] | VV | 2 | 1 | True | 0 | ROZPOCET
| VV |  | 1,3*1,3*1 |  | 1.69 | [12 empty] | VV | 2 | 2 | True | 0 | ROZPOCET
| VV |  | Součet |  | 11.83 | [12 empty] | VV | 2 | 4 | True | 1 | ROZPOCET
74 | M | 28322012 | fólie hydroizolační střešní mPVC mechanicky kotvená tl 1,5mm šedá | m2 | 13.605 |  | 0 | CS ÚRS 2020 02 |  | základní |  | 0 | 0.0019 | 0.02585 | 0 | 0 | 32 | M | 2 |  |  |  | ROZPOCET | 0 | 0 | 0 | 0 | 0 | 1 | 0 | 16 | -981882322
| VV |  | 11,83*1,15 |  | 13.605 | [12 empty] | VV | 2 | 2 | True | 0 | ROZPOCET
| VV |  | Součet |  | 13.605 | [12 empty] | VV | 2 | 4 | True | 1 | ROZPOCET
75 | K | 712363681A | Provedení povlakové krytiny mechanicky kotvené - opracování prostupů | kus | 7 |  | 0 |  |  | základní |  | 0 | 0.00011 | 0.00077 | 0 | 0 | 16 | K | 2 |  |  |  | ROZPOCET | 0 | 0 | 0 | 0 | 0 | 1 | 0 | 16 | -562259229
76 | K | 712861705 | Provedení povlakové krytiny vytažením na konstrukce fólií lepenou se svařovanými spoji | m2 | 25 |  | 0 | CS ÚRS 2020 02 |  | základní |  | 0 | 3e-05 | 0.00075 | 0 | 0 | 16 | K | 2 |  |  |  | ROZPOCET | 0 | 0 | 0 | 0 | 0 | 1 | 0 | 16 | 919564549
77 | M | 28322012 | fólie hydroizolační střešní mPVC mechanicky kotvená tl 1,5mm šedá | m2 | 30 |  | 0 | CS ÚRS 2020 02 |  | základní |  | 0 | 0.0019 | 0.057 | 0 | 0 | 32 | M | 2 |  |  |  | ROZPOCET | 0 | 0 | 0 | 0 | 0 | 1 | 0 | 16 | -385894929
| VV |  | 25*1,2 |  | 30 | [12 empty] | VV | 2 | 2 | True | 0 | ROZPOCET
| VV |  | Součet |  | 30 | [12 empty] | VV | 2 | 4 | True | 1 | ROZPOCET
78 | K | 998712101 | Přesun hmot tonážní tonážní pro krytiny povlakové v objektech v do 6 m | t | 0.103 |  | 0 | CS ÚRS 2020 02 |  | základní |  | 0 | 0 | 0 | 0 | 0 | 16 | K | 2 |  |  |  | ROZPOCET | 0 | 0 | 0 | 0 | 0 | 1 | 0 | 16 | -1029421554
| D | 713 | Izolace tepelné |  |  |  | 0 |  |  |  |  | 0 |  | 1.7598 |  | 0 | 2 | D | 1 |  |  |  | ROZPOCET | [6 empty] | 0
79 | K | 713131141A | Montáž izolace tepelné stěn a základů lepením celoplošně rohoží, pásů, dílců, desek silnostěnnou modifikovanou stěrkou vč.dodávky stěrky | m2 | 59 |  | 0 |  |  | základní |  | 0 | 0.006 | 0.354 | 0 | 0 | 16 | K | 2 |  |  |  | ROZPOCET | 0 | 0 | 0 | 0 | 0 | 1 | 0 | 16 | 1143673872
| VV |  | SO-1 | [14 empty] | VV | 2 | 1 | True | 0 | ROZPOCET
| VV |  | 37 |  | 37 | [12 empty] | VV | 2 | 2 | True | 0 | ROZPOCET
| VV |  | SO-2 | [14 empty] | VV | 2 | 1 | True | 0 | ROZPOCET
| VV |  | 11 |  | 11 | [12 empty] | VV | 2 | 2 | True | 0 | ROZPOCET
| VV |  | SO-3 | [14 empty] | VV | 2 | 1 | True | 0 | ROZPOCET
| VV |  | 11 |  | 11 | [12 empty] | VV | 2 | 2 | True | 0 | ROZPOCET
| VV |  | Součet |  | 59 | [12 empty] | VV | 2 | 4 | True | 1 | ROZPOCET
80 | M | 28376013 | deska perimetrická fasádní soklová 150kPa λ=0,035 tl 50mm | m2 | 11.55 |  | 0 | CS ÚRS 2020 02 |  | základní |  | 0 | 0.0015 | 0.017325 | 0 | 0 | 32 | M | 2 |  |  |  | ROZPOCET | 0 | 0 | 0 | 0 | 0 | 1 | 0 | 16 | 783890385
| VV |  | SO-2 | [14 empty] | VV | 2 | 1 | True | 0 | ROZPOCET
| VV |  | 11 |  | 11 | [12 empty] | VV | 2 | 2 | True | 0 | ROZPOCET
| VV |  | 11*0,05 |  | 0.55 | [12 empty] | VV | 2 | 2 | True | 0 | ROZPOCET
| VV |  | Součet |  | 11.55 | [12 empty] | VV | 2 | 4 | True | 1 | ROZPOCET
81 | M | 28376022 | deska perimetrická fasádní soklová 150kPa λ=0,035 tl 180mm | m2 | 52.92 |  | 0 | CS ÚRS 2020 02 |  | základní |  | 0 | 0.0063 | 0.3334 | 0 | 0 | 32 | M | 2 |  |  |  | ROZPOCET | 0 | 0 | 0 | 0 | 0 | 1 | 0 | 16 | -1550839315
| VV |  | SO-1 | [14 empty] | VV | 2 | 1 | True | 0 | ROZPOCET
| VV |  | 37 |  | 37 | [12 empty] | VV | 2 | 2 | True | 0 | ROZPOCET
| VV |  | SO-3 | [14 empty] | VV | 2 | 1 | True | 0 | ROZPOCET
| VV |  | 11 |  | 11 | [12 empty] | VV | 2 | 2 | True | 0 | ROZPOCET
| VV |  | Mezisoučet |  | 48 | [12 empty] | VV | 2 | 3 | True | 0 | ROZPOCET
| VV |  | 48*0,05 |  | 2.4 | [12 empty] | VV | 2 | 2 | True | 0 | ROZPOCET
| VV |  | Součet |  | 50.4 | [12 empty] | VV | 2 | 4 | True | 0 | ROZPOCET
| VV |  | 50,4*1,05 "Přepočtené koeficientem množství |  | 52.92 | [12 empty] | VV | 2 | 2 | True | 1 | ROZPOCET
82 | K | 713131143A | Montáž izolace tepelné stěn a základů lepením celoplošně silnostěnnou modifikovanou stěrkou vč.dodávky stěrky v kombinaci s mechanickým kotvením rohoží, pásů, dílců, desek | m2 | 82 |  | 0 |  |  | základní |  | 0 | 0.00606 | 0.49692 | 0 | 0 | 16 | K | 2 |  |  |  | ROZPOCET | 0 | 0 | 0 | 0 | 0 | 1 | 0 | 16 | 1565040732
| VV |  | C | [14 empty] | VV | 2 | 1 | True | 0 | ROZPOCET
| VV |  | 75 |  | 75 | [12 empty] | VV | 2 | 2 | True | 0 | ROZPOCET
| VV |  | E | [14 empty] | VV | 2 | 1 | True | 0 | ROZPOCET
| VV |  | 7 |  | 7 | [12 empty] | VV | 2 | 2 | True | 0 | ROZPOCET
| VV |  | Součet |  | 82 | [12 empty] | VV | 2 | 4 | True | 1 | ROZPOCET
83 | M | 28376013 | deska perimetrická fasádní soklová 150kPa λ=0,035 tl 50mm | m2 | 7.35 |  | 0 | CS ÚRS 2020 02 |  | základní |  | 0 | 0.0015 | 0.011025 | 0 | 0 | 32 | M | 2 |  |  |  | ROZPOCET | 0 | 0 | 0 | 0 | 0 | 1 | 0 | 16 | -915801604
| VV |  | E | [14 empty] | VV | 2 | 1 | True | 0 | ROZPOCET
| VV |  | 7*1,05 |  | 7.35 | [12 empty] | VV | 2 | 2 | True | 0 | ROZPOCET
| VV |  | Součet |  | 7.35 | [12 empty] | VV | 2 | 4 | True | 1 | ROZPOCET
84 | M | 28376022 | deska perimetrická fasádní soklová 150kPa λ=0,035 tl 180mm | m2 | 78.75 |  | 0 | CS ÚRS 2020 02 |  | základní |  | 0 | 0.0063 | 0.49612 | 0 | 0 | 32 | M | 2 |  |  |  | ROZPOCET | 0 | 0 | 0 | 0 | 0 | 1 | 0 | 16 | 1519138419
| VV |  | 75*1,05 |  | 78.75 | [12 empty] | VV | 2 | 2 | True | 0 | ROZPOCET
| VV |  | Součet |  | 78.75 | [12 empty] | VV | 2 | 4 | True | 1 | ROZPOCET
85 | K | 713141131 | Montáž izolace tepelné střech plochých lepené za studena plně 1 vrstva rohoží, pásů, dílců, desek | m2 | 11.83 |  | 0 | CS ÚRS 2020 02 |  | základní |  | 0 | 0.00116 | 0.013723 | 0 | 0 | 16 | K | 2 |  |  |  | ROZPOCET | 0 | 0 | 0 | 0 | 0 | 1 | 0 | 16 | -1417077575
| VV |  | pozn.1 | [14 empty] | VV | 2 | 1 | True | 0 | ROZPOCET
| VV |  | 1,3*1,3*6 |  | 10.14 | [12 empty] | VV | 2 | 2 | True | 0 | ROZPOCET
| VV |  | pozn.2 | [14 empty] | VV | 2 | 1 | True | 0 | ROZPOCET
| VV |  | 1,3*1,3*1 |  | 1.69 | [12 empty] | VV | 2 | 2 | True | 0 | ROZPOCET
| VV |  | Součet |  | 11.83 | [12 empty] | VV | 2 | 4 | True | 1 | ROZPOCET
86 | M | 63141184A | deska tepelně izolační minerální do střech a stěn λ=0,036 tl 60mm | m2 | 12.422 |  | 0 |  |  | základní |  | 0 | 0.003 | 0.037266 | 0 | 0 | 32 | M | 2 |  |  |  | ROZPOCET | 0 | 0 | 0 | 0 | 0 | 1 | 0 | 16 | 740878485
| VV |  | 11,83*1,05 |  | 12.422 | [12 empty] | VV | 2 | 2 | True | 0 | ROZPOCET
| VV |  | Součet |  | 12.422 | [12 empty] | VV | 2 | 4 | True | 1 | ROZPOCET
87 | K | 998713101 | Přesun hmot tonážní pro izolace tepelné v objektech v do 6 m | t | 1.76 |  | 0 | CS ÚRS 2020 02 |  | základní |  | 0 | 0 | 0 | 0 | 0 | 16 | K | 2 |  |  |  | ROZPOCET | 0 | 0 | 0 | 0 | 0 | 1 | 0 | 16 | 23672073
| D | 762 | Konstrukce tesařské |  |  |  | 0 |  |  |  |  | 0 |  | 2.9808 |  | 0 | 2 | D | 1 |  |  |  | ROZPOCET | [6 empty] | 0
88 | K | 762083121 | Impregnace řeziva proti dřevokaznému hmyzu, houbám a plísním máčením třída ohrožení 1 a 2 | m3 | 1.362 |  | 0 | CS ÚRS 2020 02 |  | základní |  | 0 | 0.00108 | 0.001471 | 0 | 0 | 16 | K | 2 |  |  |  | ROZPOCET | 0 | 0 | 0 | 0 | 0 | 1 | 0 | 16 | -1754318337
89 | K | 762131124 | Montáž bednění stěn z hrubých prken na sraz | m2 | 49.5 |  | 0 | CS ÚRS 2020 02 |  | základní |  | 0 | 0 | 0 | 0 | 0 | 16 | K | 2 |  |  |  | ROZPOCET | 0 | 0 | 0 | 0 | 0 | 1 | 0 | 16 | 198812537
| VV |  | okapová římsa - zarážky mezi vazníky | [14 empty] | VV | 2 | 1 | True | 0 | ROZPOCET
| VV |  | 110*(0,3+0,15) |  | 49.5 | [12 empty] | VV | 2 | 2 | True | 0 | ROZPOCET
| VV |  | Součet |  | 49.5 | [12 empty] | VV | 2 | 4 | True | 1 | ROZPOCET
90 | M | 60511064 | řezivo jehličnaté středové omítané | m3 | 1.362 |  | 0 | CS ÚRS 2020 02 |  | základní |  | 0 | 0.55 | 0.7491 | 0 | 0 | 32 | M | 2 |  |  |  | ROZPOCET | 0 | 0 | 0 | 0 | 0 | 1 | 0 | 16 | -2014323816
| VV |  | 49,5*0,025 |  | 1.238 | [12 empty] | VV | 2 | 2 | True | 0 | ROZPOCET
| VV |  | 1,238*0,1 |  | 0.124 | [12 empty] | VV | 2 | 2 | True | 0 | ROZPOCET
| VV |  | Součet |  | 1.362 | [12 empty] | VV | 2 | 4 | True | 1 | ROZPOCET
91 | K | 762195000 | Spojovací prostředky pro montáž stěn, příček, bednění stěn | m3 | 1.238 |  | 0 | CS ÚRS 2020 02 |  | základní |  | 0 | 0.01266 | 0.015673 | 0 | 0 | 16 | K | 2 |  |  |  | ROZPOCET | 0 | 0 | 0 | 0 | 0 | 1 | 0 | 16 | -1283058145
92 | K | 762340001 | M+D ventilační děrovaná páska u okapové římsy | m | 110 |  | 0 |  |  | základní |  | 0 | 0 | 0 | 0 | 0 | 16 | K | 2 |  |  |  | ROZPOCET | 0 | 0 | 0 | 0 | 0 | 1 | 0 | 16 | 136170069
93 | K | 762341280 | Montáž bednění střech rovných a šikmých sklonu do 60° z desek cementotřískových na sraz | m2 | 66 |  | 0 | CS ÚRS 2020 02 |  | základní |  | 0 | 0 | 0 | 0 | 0 | 16 | K | 2 |  |  |  | ROZPOCET | 0 | 0 | 0 | 0 | 0 | 1 | 0 | 16 | 917932769
| VV |  | okapové římsy | [14 empty] | VV | 2 | 1 | True | 0 | ROZPOCET
| VV |  | 48+18 |  | 66 | [12 empty] | VV | 2 | 2 | True | 0 | ROZPOCET
| VV |  | Součet |  | 66 | [12 empty] | VV | 2 | 4 | True | 1 | ROZPOCET
94 | M | 59590798 | deska cementotřísková se základním nátěrem tl 16mm | m2 | 79.2 |  | 0 | CS ÚRS 2020 02 |  | základní |  | 0 | 0.0227 | 1.7978 | 0 | 0 | 32 | M | 2 |  |  |  | ROZPOCET | 0 | 0 | 0 | 0 | 0 | 1 | 0 | 16 | -1651294575
| VV |  | 66*1,2 |  | 79.2 | [12 empty] | VV | 2 | 2 | True | 0 | ROZPOCET
| VV |  | Součet |  | 79.2 | [12 empty] | VV | 2 | 4 | True | 1 | ROZPOCET
95 | K | 762395000 | Spojovací prostředky krovů, bednění, laťování, nadstřešních konstrukcí | m3 | 1.056 |  | 0 | CS ÚRS 2020 02 |  | základní |  | 0 | 0.02337 | 0.024679 | 0 | 0 | 16 | K | 2 |  |  |  | ROZPOCET | 0 | 0 | 0 | 0 | 0 | 1 | 0 | 16 | -603117714
| VV |  | 66*0,016 |  | 1.056 | [12 empty] | VV | 2 | 2 | True | 0 | ROZPOCET
| VV |  | Součet |  | 1.056 | [12 empty] | VV | 2 | 4 | True | 1 | ROZPOCET
96 | K | 762429001 | Montáž obložení stropu podkladový rošt | m | 259.11 |  | 0 | CS ÚRS 2020 02 |  | základní |  | 0 | 1e-05 | 0.0025911 | 0 | 0 | 16 | K | 2 |  |  |  | ROZPOCET | 0 | 0 | 0 | 0 | 0 | 1 | 0 | 16 | 1360636637
| VV |  | viz dmtz žlabu | [14 empty] | VV | 2 | 1 | True | 0 | ROZPOCET
| VV |  | 108,71 |  | 108.71 | [12 empty] | VV | 2 | 2 | True | 0 | ROZPOCET
| VV |  | štítové římsy | [14 empty] | VV | 2 | 1 | True | 0 | ROZPOCET
| VV |  | (8+8)*2 |  | 32 | [12 empty] | VV | 2 | 2 | True | 0 | ROZPOCET
| VV |  | (8+1)*2 |  | 18 | [12 empty] | VV | 2 | 2 | True | 0 | ROZPOCET
| VV |  | (6,5+6,5)*2 |  | 26 | [12 empty] | VV | 2 | 2 | True | 0 | ROZPOCET
| VV |  | (2,5+8,2+2,5)*2 |  | 26.4 | [12 empty] | VV | 2 | 2 | True | 0 | ROZPOCET
| VV |  | (3+3)*2 |  | 12 | [12 empty] | VV | 2 | 2 | True | 0 | ROZPOCET
| VV |  | (3,5+3,5)*2 |  | 14 | [12 empty] | VV | 2 | 2 | True | 0 | ROZPOCET
| VV |  | (5,5+5,5)*2 |  | 22 | [12 empty] | VV | 2 | 2 | True | 0 | ROZPOCET
| VV |  | Součet |  | 259.11 | [12 empty] | VV | 2 | 4 | True | 1 | ROZPOCET
97 | M | 60514114 | řezivo jehličnaté lať impregnovaná dl 4 m | m3 | 0.684 |  | 0 | CS ÚRS 2020 02 |  | základní |  | 0 | 0.55 | 0.3762 | 0 | 0 | 32 | M | 2 |  |  |  | ROZPOCET | 0 | 0 | 0 | 0 | 0 | 1 | 0 | 16 | -492331352
| VV |  | 259,22*0,04*0,06 |  | 0.622 | [12 empty] | VV | 2 | 2 | True | 0 | ROZPOCET
| VV |  | 0,622*0,1 |  | 0.062 | [12 empty] | VV | 2 | 2 | True | 0 | ROZPOCET
| VV |  | Součet |  | 0.684 | [12 empty] | VV | 2 | 4 | True | 1 | ROZPOCET
98 | K | 762495000 | Spojovací prostředky pro montáž olištování, obložení stropů, střešních podhledů a stěn | m2 | 66 |  | 0 | CS ÚRS 2020 02 |  | základní |  | 0 | 0.0002 | 0.0132 | 0 | 0 | 16 | K | 2 |  |  |  | ROZPOCET | 0 | 0 | 0 | 0 | 0 | 1 | 0 | 16 | -1714198671
| VV |  | 66 |  | 66 | [12 empty] | VV | 2 | 2 | True | 0 | ROZPOCET
| VV |  | Součet |  | 66 | [12 empty] | VV | 2 | 4 | True | 1 | ROZPOCET
99 | K | 998762101 | Přesun hmot tonážní pro kce tesařské v objektech v do 6 m | t | 2.981 |  | 0 | CS ÚRS 2020 02 |  | základní |  | 0 | 0 | 0 | 0 | 0 | 16 | K | 2 |  |  |  | ROZPOCET | 0 | 0 | 0 | 0 | 0 | 1 | 0 | 16 | -960206065
| D | 764 | Konstrukce klempířské |  |  |  | 0 |  |  |  |  | 0 |  | 0.0651 |  | 0 | 2 | D | 1 |  |  |  | ROZPOCET | [6 empty] | 0
100 | K | 764501103 | Montáž žlabu podokapního půlkulatého (žlab použit stávající) | m | 108.71 |  | 0 |  |  | základní |  | 0 | 0 | 0 | 0 | 0 | 16 | K | 2 |  |  |  | ROZPOCET | 0 | 0 | 0 | 0 | 0 | 1 | 0 | 16 | 1337887406
101 | K | 764518623 | Svody kruhové včetně objímek, kolen, odskoků z Pz s povrchovou úpravou průměru 120 mm | m | 31 |  | 0 | CS ÚRS 2020 02 |  | základní |  | 0 | 0.0021 | 0.0651 | 0 | 0 | 16 | K | 2 |  |  |  | ROZPOCET | 0 | 0 | 0 | 0 | 0 | 1 | 0 | 16 | -1604283410
102 | K | 998764101 | Přesun hmot tonážní pro konstrukce klempířské v objektech v do 6 m | t | 0.065 |  | 0 | CS ÚRS 2020 02 |  | základní |  | 0 | 0 | 0 | 0 | 0 | 16 | K | 2 |  |  |  | ROZPOCET | 0 | 0 | 0 | 0 | 0 | 1 | 0 | 16 | 1171064211
| D | 767 | Konstrukce zámečnické |  |  |  | 0 |  |  |  |  | 0 |  | 0.76125 |  | 0 | 2 | D | 1 |  |  |  | ROZPOCET | [6 empty] | 0
103 | K | 767-Z01 | M+D zábradlí vč.kotvení a povrchové úpravy - specifikace viz tab.PSV ozn.Z01 | m | 6.23 |  | 0 |  |  | základní |  | 0 | 0.03 | 0.1869 | 0 | 0 | 16 | K | 2 |  |  |  | ROZPOCET | 0 | 0 | 0 | 0 | 0 | 1 | 0 | 16 | 548787880
| VV |  | 1,78+2,67+1,78 |  | 6.23 | [12 empty] | VV | 2 | 2 | True | 0 | ROZPOCET
| VV |  | Součet |  | 6.23 | [12 empty] | VV | 2 | 4 | True | 1 | ROZPOCET
104 | K | 767-Z02 | M+D zábradlí vč.kotvení a povrchové úpravy - specifikace viz tab.PSV ozn.Z02 | m | 3.71 |  | 0 |  |  | základní |  | 0 | 0.03 | 0.1113 | 0 | 0 | 16 | K | 2 |  |  |  | ROZPOCET | 0 | 0 | 0 | 0 | 0 | 1 | 0 | 16 | 1404429118
| VV |  | 0,55+2,61+0,55 |  | 3.71 | [12 empty] | VV | 2 | 2 | True | 0 | ROZPOCET
| VV |  | Součet |  | 3.71 | [12 empty] | VV | 2 | 4 | True | 1 | ROZPOCET
105 | K | 767-Z03 | M+D zábradlí vč.kotvení a povrchové úpravy - specifikace viz tab.PSV ozn.Z03 | m | 10.5 |  | 0 |  |  | základní |  | 0 | 0.03 | 0.315 | 0 | 0 | 16 | K | 2 |  |  |  | ROZPOCET | 0 | 0 | 0 | 0 | 0 | 1 | 0 | 16 | 1715468794
| VV |  | 1,2+9,3 |  | 10.5 | [12 empty] | VV | 2 | 2 | True | 0 | ROZPOCET
| VV |  | Součet |  | 10.5 | [12 empty] | VV | 2 | 4 | True | 1 | ROZPOCET
106 | K | 767-Z04 | M+D zábradlí vč.kotvení a povrchové úpravy - specifikace viz tab.PSV ozn.Z04 | m | 4.84 |  | 0 |  |  | základní |  | 0 | 0.03 | 0.1452 | 0 | 0 | 16 | K | 2 |  |  |  | ROZPOCET | 0 | 0 | 0 | 0 | 0 | 1 | 0 | 16 | 440934879
| VV |  | (0,86+1,56)*2 |  | 4.84 | [12 empty] | VV | 2 | 2 | True | 0 | ROZPOCET
| VV |  | Součet |  | 4.84 | [12 empty] | VV | 2 | 4 | True | 1 | ROZPOCET
107 | K | 767-Z07 | M+D madlo vč.kotvení - specifikace viz tab.PSV ozn.Z07 | m | 0.95 |  | 0 |  |  | základní |  | 0 | 0.003 | 0.00285 | 0 | 0 | 16 | K | 2 |  |  |  | ROZPOCET | 0 | 0 | 0 | 0 | 0 | 1 | 0 | 16 | -356300961
108 | K | 998767101 | Přesun hmot tonážní pro zámečnické konstrukce v objektech v do 6 m | t | 0.761 |  | 0 | CS ÚRS 2020 02 |  | základní |  | 0 | 0 | 0 | 0 | 0 | 16 | K | 2 |  |  |  | ROZPOCET | 0 | 0 | 0 | 0 | 0 | 1 | 0 | 16 | 900579495
| D | 771 | Podlahy z dlaždic |  |  |  | 0 |  |  |  |  | 0 |  | 0.00468 |  | 0 | 2 | D | 1 |  |  |  | ROZPOCET | [6 empty] | 0
109 | K | 771161023 | Montáž profilu ukončujícího pro balkony a terasy | m | 4.5 |  | 0 | CS ÚRS 2020 02 |  | základní |  | 0 | 0.00034 | 0.00153 | 0 | 0 | 16 | K | 2 |  |  |  | ROZPOCET | 0 | 0 | 0 | 0 | 0 | 1 | 0 | 16 | 61690012
| VV |  | schodiště 122 | [14 empty] | VV | 2 | 1 | True | 0 | ROZPOCET
| VV |  | 4,5 |  | 4.5 | [12 empty] | VV | 2 | 2 | True | 0 | ROZPOCET
| VV |  | Součet |  | 4.5 | [12 empty] | VV | 2 | 4 | True | 1 | ROZPOCET
110 | M | 59054396 | profil ukončovací balkónů s ukončovacím ramenem a okapničkou | m | 5 |  | 0 | CS ÚRS 2020 02 |  | základní |  | 0 | 0.00063 | 0.00315 | 0 | 0 | 32 | M | 2 |  |  |  | ROZPOCET | 0 | 0 | 0 | 0 | 0 | 1 | 0 | 16 | 1469566869
111 | K | 998771101 | Přesun hmot tonážní pro podlahy z dlaždic v objektech v do 6 m | t | 0.005 |  | 0 | CS ÚRS 2020 02 |  | základní |  | 0 | 0 | 0 | 0 | 0 | 16 | K | 2 |  |  |  | ROZPOCET | 0 | 0 | 0 | 0 | 0 | 1 | 0 | 16 | -1468513321
| D | 776 | Podlahy povlakové |  |  |  | 0 |  |  |  |  | 0 |  | 0.01419 |  | 0 | 2 | D | 1 |  |  |  | ROZPOCET | [6 empty] | 0
112 | K | 776431111 | Montáž schodišťových hran lepených | m | 43 |  | 0 | CS ÚRS 2020 02 |  | základní |  | 0 | 0 | 0 | 0 | 0 | 16 | K | 2 |  |  |  | ROZPOCET | 0 | 0 | 0 | 0 | 0 | 1 | 0 | 16 | 1239885575
| VV |  | schodiště č101 | [14 empty] | VV | 2 | 1 | True | 0 | ROZPOCET
| VV |  | 18 |  | 18 | [12 empty] | VV | 2 | 2 | True | 0 | ROZPOCET
| VV |  | schodiště č131 | [14 empty] | VV | 2 | 1 | True | 0 | ROZPOCET
| VV |  | 8 |  | 8 | [12 empty] | VV | 2 | 2 | True | 0 | ROZPOCET
| VV |  | schodiště 130 | [14 empty] | VV | 2 | 1 | True | 0 | ROZPOCET
| VV |  | 11 |  | 11 | [12 empty] | VV | 2 | 2 | True | 0 | ROZPOCET
| VV |  | schodiště 122 | [14 empty] | VV | 2 | 1 | True | 0 | ROZPOCET
| VV |  | 6 |  | 6 | [12 empty] | VV | 2 | 2 | True | 0 | ROZPOCET
| VV |  | Součet |  | 43 | [12 empty] | VV | 2 | 4 | True | 1 | ROZPOCET
113 | M | 69752182 | schodová hrana a lišta AL | m | 47.3 |  | 0 | CS ÚRS 2020 02 |  | základní |  | 0 | 0.0003 | 0.01419 | 0 | 0 | 32 | M | 2 |  |  |  | ROZPOCET | 0 | 0 | 0 | 0 | 0 | 1 | 0 | 16 | 968131387
| VV |  | 43*1,1 |  | 47.3 | [12 empty] | VV | 2 | 2 | True | 0 | ROZPOCET
| VV |  | Součet |  | 47.3 | [12 empty] | VV | 2 | 4 | True | 1 | ROZPOCET
114 | K | 998776101 | Přesun hmot tonážní pro podlahy povlakové v objektech v do 6 m | t | 0.014 |  | 0 | CS ÚRS 2020 02 |  | základní |  | 0 | 0 | 0 | 0 | 0 | 16 | K | 2 |  |  |  | ROZPOCET | 0 | 0 | 0 | 0 | 0 | 1 | 0 | 16 | 1914860482
| D | 777 | Podlahy lité |  |  |  | 0 |  |  |  |  | 0 |  | 0.16692 |  | 0 | 2 | D | 1 |  |  |  | ROZPOCET | [6 empty] | 0
115 | K | 777111111 | Vysátí podkladu před provedením lité podlahy | m2 | 39 |  | 0 | CS ÚRS 2020 02 |  | základní |  | 0 | 0 | 0 | 0 | 0 | 16 | K | 2 |  |  |  | ROZPOCET | 0 | 0 | 0 | 0 | 0 | 1 | 0 | 16 | 1022761061
| VV |  | schodiště č101 | [14 empty] | VV | 2 | 1 | True | 0 | ROZPOCET
| VV |  | 12 |  | 12 | [12 empty] | VV | 2 | 2 | True | 0 | ROZPOCET
| VV |  | schodiště č131 | [14 empty] | VV | 2 | 1 | True | 0 | ROZPOCET
| VV |  | 7 |  | 7 | [12 empty] | VV | 2 | 2 | True | 0 | ROZPOCET
| VV |  | schodiště č122 | [14 empty] | VV | 2 | 1 | True | 0 | ROZPOCET
| VV |  | 5 |  | 5 | [12 empty] | VV | 2 | 2 | True | 0 | ROZPOCET
| VV |  | schodiště č130 | [14 empty] | VV | 2 | 1 | True | 0 | ROZPOCET
| VV |  | 15 |  | 15 | [12 empty] | VV | 2 | 2 | True | 0 | ROZPOCET
| VV |  | Součet |  | 39 | [12 empty] | VV | 2 | 4 | True | 1 | ROZPOCET
116 | K | 777131101 | Penetrační epoxidový nátěr podlahy na suchý a vyzrálý podklad | m2 | 39 |  | 0 | CS ÚRS 2020 02 |  | základní |  | 0 | 0.0003 | 0.0117 | 0 | 0 | 16 | K | 2 |  |  |  | ROZPOCET | 0 | 0 | 0 | 0 | 0 | 1 | 0 | 16 | 1805203408
117 | K | 777611121 | Krycí epoxidový nátěr podlahy | m2 | 78 |  | 0 | CS ÚRS 2020 02 |  | základní |  | 0 | 0.00024 | 0.01872 | 0 | 0 | 16 | K | 2 |  |  |  | ROZPOCET | 0 | 0 | 0 | 0 | 0 | 1 | 0 | 16 | 1766191364
| VV |  | 39*2 |  | 78 | [12 empty] | VV | 2 | 2 | True | 0 | ROZPOCET
| VV |  | Součet |  | 78 | [12 empty] | VV | 2 | 4 | True | 1 | ROZPOCET
118 | K | 777611161 | Úprava podlahy prosypem křemenným pískem | m2 | 39 |  | 0 | CS ÚRS 2020 02 |  | základní |  | 0 | 0.0035 | 0.1365 | 0 | 0 | 16 | K | 2 |  |  |  | ROZPOCET | 0 | 0 | 0 | 0 | 0 | 1 | 0 | 16 | 1052942628
119 | K | 998777101 | Přesun hmot tonážní pro podlahy lité v objektech v do 6 m | t | 0.167 |  | 0 | CS ÚRS 2020 02 |  | základní |  | 0 | 0 | 0 | 0 | 0 | 16 | K | 2 |  |  |  | ROZPOCET | 0 | 0 | 0 | 0 | 0 | 1 | 0 | 16 | -730027694
| D | 783 | Dokončovací práce - nátěry |  |  |  | 0 |  |  |  |  | 0 |  | 0.32274 |  | 0 | 2 | D | 1 |  |  |  | ROZPOCET | [6 empty] | 0
120 | K | 783123121 | Dvojnásobný napouštěcí fungicidní akrylátový nátěr truhlářských konstrukcí | m2 | 666.3 |  | 0 | CS ÚRS 2020 02 |  | základní |  | 0 | 0.0004 | 0.26652 | 0 | 0 | 16 | K | 2 |  |  |  | ROZPOCET | 0 | 0 | 0 | 0 | 0 | 1 | 0 | 16 | 1023887747
| VV |  | viz ometení | [14 empty] | VV | 2 | 1 | True | 0 | ROZPOCET
| VV |  | 666,3 |  | 666.3 | [12 empty] | VV | 2 | 2 | True | 0 | ROZPOCET
| VV |  | Součet |  | 666.3 | [12 empty] | VV | 2 | 4 | True | 1 | ROZPOCET
121 | K | 783214101 | Základní jednonásobný syntetický nátěr tesařských konstrukcí | m2 | 145.2 |  | 0 | CS ÚRS 2020 02 |  | základní |  | 0 | 0.00013 | 0.018876 | 0 | 0 | 16 | K | 2 |  |  |  | ROZPOCET | 0 | 0 | 0 | 0 | 0 | 1 | 0 | 16 | -1279537046
| VV |  | okapová římsa | [14 empty] | VV | 2 | 1 | True | 0 | ROZPOCET
| VV |  | (48+18)*2*1,1 |  | 145.2 | [12 empty] | VV | 2 | 2 | True | 0 | ROZPOCET
| VV |  | Součet |  | 145.2 | [12 empty] | VV | 2 | 4 | True | 1 | ROZPOCET
122 | K | 783218111 | Lazurovací dvojnásobný syntetický nátěr tesařských konstrukcí | m2 | 145.2 |  | 0 | CS ÚRS 2020 02 |  | základní |  | 0 | 0.00025 | 0.0363 | 0 | 0 | 16 | K | 2 |  |  |  | ROZPOCET | 0 | 0 | 0 | 0 | 0 | 1 | 0 | 16 | -197454284
123 | K | 783301303 | Bezoplachové odrezivění zámečnických konstrukcí | m2 | 1.6 |  | 0 | CS ÚRS 2020 02 |  | základní |  | 0 | 7e-05 | 0.000112 | 0 | 0 | 16 | K | 2 |  |  |  | ROZPOCET | 0 | 0 | 0 | 0 | 0 | 1 | 0 | 16 | -513181522
| VV |  | viz odrezivění | [14 empty] | VV | 2 | 1 | True | 0 | ROZPOCET
| VV |  | 1,6 |  | 1.6 | [12 empty] | VV | 2 | 2 | True | 0 | ROZPOCET
| VV |  | Součet |  | 1.6 | [12 empty] | VV | 2 | 4 | True | 1 | ROZPOCET
124 | K | 783314201 | Základní antikorozní jednonásobný syntetický standardní nátěr zámečnických konstrukcí | m2 | 3.2 |  | 0 | CS ÚRS 2020 02 |  | základní |  | 0 | 0.00017 | 0.000544 | 0 | 0 | 16 | K | 2 |  |  |  | ROZPOCET | 0 | 0 | 0 | 0 | 0 | 1 | 0 | 16 | -629773097
| VV |  | viz odrezivění | [14 empty] | VV | 2 | 1 | True | 0 | ROZPOCET
| VV |  | 1,6*2 |  | 3.2 | [12 empty] | VV | 2 | 2 | True | 0 | ROZPOCET
| VV |  | Součet |  | 3.2 | [12 empty] | VV | 2 | 4 | True | 1 | ROZPOCET
125 | K | 783317101 | Krycí jednonásobný syntetický standardní nátěr zámečnických konstrukcí | m2 | 3.2 |  | 0 | CS ÚRS 2020 02 |  | základní |  | 0 | 0.00012 | 0.000384 | 0 | 0 | 16 | K | 2 |  |  |  | ROZPOCET | 0 | 0 | 0 | 0 | 0 | 1 | 0 | 16 | 279789253

## 01-2 - Tepelné čerpadlo -...
{8a16e866-312a-4d7a-ae7a-55926b16e4c3}
2
| KRYCÍ LIST SOUPISU PRACÍ | [7 empty] | v --- níže se nacházejí doplnkové a pomocné údaje k sestavám --- v | [8 empty] | False
Stavba:
Rekonstrukce objektu mateřské školy č.p. 367 na parc. č. st. 412 a 2464/4 v k.ú. Horní Cerekev
Objekt:
01 - Vlastní snížení
Soupis:
01-2 - Tepelné čerpadlo - stavební připravenost
| KSO: |  |  |  |  | CC-CZ:
| Místo: |  | Horní Cerekev |  |  | Datum: | 20. 11. 2020
| Zadavatel: |  |  |  |  | IČ:
|  | Město Horní Cerekev |  |  |  | DIČ:
| Uchazeč: |  |  |  |  | IČ: | Vyplň údaj
|  | Vyplň údaj |  |  |  | DIČ: | Vyplň údaj
| Projektant: |  |  |  |  | IČ:
|  | INTEGRA Pelhřimov |  |  |  | DIČ:
| Zpracovatel: |  |  |  |  | IČ:
DIČ:
Poznámka:
| Cena bez DPH | [5 empty] | 0
|  |  | Základ daně |  |  | Sazba daně | Výše daně
| DPH | základní | 0 |  |  | 21% | 0
|  | snížená | 0 |  |  | 15% | 0
|  | zákl. přenesená | 0 |  |  | 21% | 0
|  | sníž. přenesená | 0 |  |  | 15% | 0
|  | nulová | 0 |  |  | 0% | 0
| Cena s DPH |  |  | v | CZK |  | 0
| Projektant |  |  | Zpracovatel
| Datum a podpis: |  | Razítko | Datum a podpis: |  |  | Razítko
| Objednavatel |  |  | Uchazeč
| Datum a podpis: |  | Razítko | Datum a podpis: |  |  | Razítko
REKAPITULACE ČLENĚNÍ SOUPISU PRACÍ
Stavba:
Rekonstrukce objektu mateřské školy č.p. 367 na parc. č. st. 412 a 2464/4 v k.ú. Horní Cerekev
Objekt:
01 - Vlastní snížení
Soupis:
01-2 - Tepelné čerpadlo - stavební připravenost
Místo: |  |  | Horní Cerekev |  |  | Datum: | 20. 11. 2020
Zadavatel: |  |  | Město Horní Cerekev |  |  | Projektant: | INTEGRA Pelhřimov
Uchazeč: |  |  | Vyplň údaj |  |  | Zpracovatel:
Kód dílu - Popis | [6 empty] | Cena celkem [CZK]
Náklady ze soupisu prací | [6 empty] | 0 | [11 empty] | -1
| HSV - Práce a dodávky HSV | [5 empty] | 0
| 1 - Zemní práce | [5 empty] | 0
| 2 - Zakládání | [5 empty] | 0
| 3 - Svislé a kompletní konstrukce | [5 empty] | 0
| 5 - Komunikace pozemní | [5 empty] | 0
| 9 - Ostatní konstrukce a práce, bourání | [5 empty] | 0
| 998 - Přesun hmot | [5 empty] | 0
| PSV - Práce a dodávky PSV | [5 empty] | 0
| 721 - Zdravotechnika - vnitřní kanalizace | [5 empty] | 0
SOUPIS PRACÍ
Stavba:
Rekonstrukce objektu mateřské školy č.p. 367 na parc. č. st. 412 a 2464/4 v k.ú. Horní Cerekev
Objekt:
01 - Vlastní snížení
Soupis:
01-2 - Tepelné čerpadlo - stavební připravenost
Místo: |  |  | Horní Cerekev |  |  | Datum: | 20. 11. 2020
Zadavatel: |  |  | Město Horní Cerekev |  |  | Projektant: | INTEGRA Pelhřimov
Uchazeč: |  |  | Vyplň údaj |  |  | Zpracovatel:
PČ | Typ | Kód | Popis | MJ | Množství | J.cena [CZK] | Cena celkem [CZK] | Cenová soustava |  | DPH | J. Nh [h] | Nh celkem [h] | J. hmotnost [t] | Hmotnost celkem [t] | J. suť [t] | Suť Celkem [t]
Náklady soupisu celkem | [6 empty] | 0 |  |  |  |  | 0 |  | 21.9097 |  | 0 |  | D | -1 | [10 empty] | 0
| D | HSV | Práce a dodávky HSV |  |  |  | 0 |  |  |  |  | 0 |  | 21.9087 |  | 0 | 1 | D | 0 |  |  |  | ROZPOCET | [6 empty] | 0
| D | 1 | Zemní práce |  |  |  | 0 |  |  |  |  | 0 |  | 0 |  | 0 | 1 | D | 1 |  |  |  | ROZPOCET | [6 empty] | 0
1 | K | 131111333 | Vrtání jamek pro plotové sloupky D do 300 mm - ručně s motorovým vrtákem | m | 11.9 |  | 0 | CS ÚRS 2020 02 |  | základní |  | 0 | 0 | 0 | 0 | 0 | 4 | K | 2 |  |  |  | ROZPOCET | 0 | 0 | 0 | 0 | 0 | 1 | 0 | 4 | -810003023
| VV |  | 0,7*(9+6+2) |  | 11.9 | [12 empty] | VV | 2 | 2 | True | 0 | ROZPOCET
| VV |  | Součet |  | 11.9 | [12 empty] | VV | 2 | 4 | True | 1 | ROZPOCET
2 | K | 131251100 | Hloubení jam nezapažených v hornině třídy těžitelnosti I, skupiny 3 objem do 20 m3 strojně | m3 | 6.175 |  | 0 | CS ÚRS 2020 02 |  | základní |  | 0 | 0 | 0 | 0 | 0 | 4 | K | 2 |  |  |  | ROZPOCET | 0 | 0 | 0 | 0 | 0 | 1 | 0 | 4 | -2056105886
| VV |  | 19*0,25*1,3 |  | 6.175 | [12 empty] | VV | 2 | 2 | True | 0 | ROZPOCET
| VV |  | Součet |  | 6.175 | [12 empty] | VV | 2 | 4 | True | 1 | ROZPOCET
3 | K | 132254101 | Hloubení rýh zapažených š do 800 mm v hornině třídy těžitelnosti I, skupiny 3 objem do 20 m3 strojně | m3 | 1.47 |  | 0 | CS ÚRS 2020 02 |  | základní |  | 0 | 0 | 0 | 0 | 0 | 4 | K | 2 |  |  |  | ROZPOCET | 0 | 0 | 0 | 0 | 0 | 1 | 0 | 4 | 1103696353
| VV |  | vsak | [14 empty] | VV | 2 | 1 | True | 0 | ROZPOCET
| VV |  | 3,5*0,7*0,6 |  | 1.47 | [12 empty] | VV | 2 | 2 | True | 0 | ROZPOCET
| VV |  | Součet |  | 1.47 | [12 empty] | VV | 2 | 4 | True | 1 | ROZPOCET
4 | K | 133251101 | Hloubení šachet nezapažených v hornině třídy těžitelnosti I, skupiny 3 objem do 20 m3 | m3 | 0.756 |  | 0 | CS ÚRS 2020 02 |  | základní |  | 0 | 0 | 0 | 0 | 0 | 4 | K | 2 |  |  |  | ROZPOCET | 0 | 0 | 0 | 0 | 0 | 1 | 0 | 4 | -150197261
| VV |  | TČ - patky | [14 empty] | VV | 2 | 1 | True | 0 | ROZPOCET
| VV |  | 0,7*0,3*0,9*(2+2) |  | 0.756 | [12 empty] | VV | 2 | 2 | True | 0 | ROZPOCET
| VV |  | Součet |  | 0.756 | [12 empty] | VV | 2 | 4 | True | 1 | ROZPOCET
5 | K | 162751117 | Vodorovné přemístění do 10000 m výkopku/sypaniny z horniny třídy těžitelnosti I, skupiny 1 až 3 | m3 | 9.242 |  | 0 | CS ÚRS 2020 02 |  | základní |  | 0 | 0 | 0 | 0 | 0 | 4 | K | 2 |  |  |  | ROZPOCET | 0 | 0 | 0 | 0 | 0 | 1 | 0 | 4 | -2081386022
| VV |  | 3,14*0,15*0,15*11,9 |  | 0.841 | [12 empty] | VV | 2 | 2 | True | 0 | ROZPOCET
| VV |  | 6,175 |  | 6.175 | [12 empty] | VV | 2 | 2 | True | 0 | ROZPOCET
| VV |  | 1,47 |  | 1.47 | [12 empty] | VV | 2 | 2 | True | 0 | ROZPOCET
| VV |  | 0,756 |  | 0.756 | [12 empty] | VV | 2 | 2 | True | 0 | ROZPOCET
| VV |  | Součet |  | 9.242 | [12 empty] | VV | 2 | 4 | True | 1 | ROZPOCET
6 | K | 162751119 | Příplatek k vodorovnému přemístění výkopku/sypaniny z horniny třídy těžitelnosti I, skupiny 1 až 3 ZKD 1000 m přes 10000 m | m3 | 184.84 |  | 0 | CS ÚRS 2020 02 |  | základní |  | 0 | 0 | 0 | 0 | 0 | 4 | K | 2 |  |  |  | ROZPOCET | 0 | 0 | 0 | 0 | 0 | 1 | 0 | 4 | 2066210508
| VV |  | 9,242*20 |  | 184.84 | [12 empty] | VV | 2 | 2 | True | 0 | ROZPOCET
| VV |  | Součet |  | 184.84 | [12 empty] | VV | 2 | 4 | True | 1 | ROZPOCET
7 | K | 171201221 | Poplatek za uložení na skládce (skládkovné) zeminy a kamení | t | 19.408 |  | 0 | CS ÚRS 2020 02 |  | základní |  | 0 | 0 | 0 | 0 | 0 | 4 | K | 2 |  |  |  | ROZPOCET | 0 | 0 | 0 | 0 | 0 | 1 | 0 | 4 | -620037978
| VV |  | 9,242*2,1 |  | 19.408 | [12 empty] | VV | 2 | 2 | True | 0 | ROZPOCET
| VV |  | Součet |  | 19.408 | [12 empty] | VV | 2 | 4 | True | 1 | ROZPOCET
8 | K | 181951112 | Úprava pláně v hornině třídy těžitelnosti I, skupiny 1 až 3 se zhutněním strojně | m2 | 20.9 |  | 0 | CS ÚRS 2020 02 |  | základní |  | 0 | 0 | 0 | 0 | 0 | 4 | K | 2 |  |  |  | ROZPOCET | 0 | 0 | 0 | 0 | 0 | 1 | 0 | 4 | 1608341410
| VV |  | 19*1,1 |  | 20.9 | [12 empty] | VV | 2 | 2 | True | 0 | ROZPOCET
| VV |  | Součet |  | 20.9 | [12 empty] | VV | 2 | 4 | True | 1 | ROZPOCET
| D | 2 | Zakládání |  |  |  | 0 |  |  |  |  | 0 |  | 4.4438 |  | 0 | 1 | D | 1 |  |  |  | ROZPOCET | [6 empty] | 0
9 | K | 211531111 | Výplň odvodňovacích žeber nebo trativodů kamenivem hrubým drceným frakce 16 až 32 mm | m3 | 1.47 |  | 0 | CS ÚRS 2020 02 |  | základní |  | 0 | 1.63 | 2.3961 | 0 | 0 | 4 | K | 2 |  |  |  | ROZPOCET | 0 | 0 | 0 | 0 | 0 | 1 | 0 | 4 | 1760043348
10 | K | 211971110 | Zřízení opláštění žeber nebo trativodů geotextilií v rýze nebo zářezu sklonu do 1:2 | m2 | 12.39 |  | 0 | CS ÚRS 2020 02 |  | základní |  | 0 | 0.00017 | 0.0021063 | 0 | 0 | 4 | K | 2 |  |  |  | ROZPOCET | 0 | 0 | 0 | 0 | 0 | 1 | 0 | 4 | 948060315
| VV |  | 3,5*(0,7+0,6)*2 |  | 9.1 | [12 empty] | VV | 2 | 2 | True | 0 | ROZPOCET
| VV |  | 0,7*0,6*2 |  | 0.84 | [12 empty] | VV | 2 | 2 | True | 0 | ROZPOCET
| VV |  | 3,5*0,7 |  | 2.45 | [12 empty] | VV | 2 | 2 | True | 0 | ROZPOCET
| VV |  | Součet |  | 12.39 | [12 empty] | VV | 2 | 4 | True | 1 | ROZPOCET
11 | M | 69311068 | geotextilie netkaná separační, ochranná, filtrační, drenážní PP 300g/m2 | m2 | 14.868 |  | 0 | CS ÚRS 2020 02 |  | základní |  | 0 | 0.0003 | 0.0044604 | 0 | 0 | 8 | M | 2 |  |  |  | ROZPOCET | 0 | 0 | 0 | 0 | 0 | 1 | 0 | 4 | -521515485
| VV |  | 12,39*1,20 |  | 14.868 | [12 empty] | VV | 2 | 2 | True | 0 | ROZPOCET
| VV |  | Součet |  | 14.868 | [12 empty] | VV | 2 | 4 | True | 1 | ROZPOCET
12 | K | 275313711 | Základové patky z betonu tř. C 20/25 | m3 | 0.832 |  | 0 | CS ÚRS 2020 02 |  | základní |  | 0 | 2.4533 | 2.0411 | 0 | 0 | 4 | K | 2 |  |  |  | ROZPOCET | 0 | 0 | 0 | 0 | 0 | 1 | 0 | 4 | 433375368
| VV |  | TČ | [14 empty] | VV | 2 | 1 | True | 0 | ROZPOCET
| VV |  | 0,7*0,3*0,9*(2+2)*1,1 |  | 0.832 | [12 empty] | VV | 2 | 2 | True | 0 | ROZPOCET
| VV |  | Součet |  | 0.832 | [12 empty] | VV | 2 | 4 | True | 1 | ROZPOCET
| D | 3 | Svislé a kompletní konstrukce |  |  |  | 0 |  |  |  |  | 0 |  | 3.052 |  | 0 | 1 | D | 1 |  |  |  | ROZPOCET | [6 empty] | 0
13 | K | 338171123 | Osazování sloupků a vzpěr plotových ocelových v do 2,60 m se zabetonováním | kus | 17 |  | 0 | CS ÚRS 2020 02 |  | základní |  | 0 | 0.17489 | 2.9731 | 0 | 0 | 4 | K | 2 |  |  |  | ROZPOCET | 0 | 0 | 0 | 0 | 0 | 1 | 0 | 4 | 1171196598
| VV |  | 9+6+2 |  | 17 | [12 empty] | VV | 2 | 2 | True | 0 | ROZPOCET
| VV |  | Součet |  | 17 | [12 empty] | VV | 2 | 4 | True | 1 | ROZPOCET
14 | M | 55342263 | sloupek plotový Pz a poplastovaný 2500/48x1,5mm | kus | 9 |  | 0 | CS ÚRS 2020 02 |  | základní |  | 0 | 0.0043 | 0.0387 | 0 | 0 | 8 | M | 2 |  |  |  | ROZPOCET | 0 | 0 | 0 | 0 | 0 | 1 | 0 | 4 | 527383189
15 | M | 55342272 | vzpěra plotová Pz a poplastovaná 38x1,5mm včetně krytky s uchem 2000mm | kus | 6 |  | 0 | CS ÚRS 2020 02 |  | základní |  | 0 | 0.0027 | 0.0162 | 0 | 0 | 8 | M | 2 |  |  |  | ROZPOCET | 0 | 0 | 0 | 0 | 0 | 1 | 0 | 4 | 1973799624
16 | K | 348101210 | Osazení vrat a vrátek k oplocení na ocelové sloupky do 2 m2 | kus | 1 |  | 0 | CS ÚRS 2020 02 |  | základní |  | 0 | 0 | 0 | 0 | 0 | 4 | K | 2 |  |  |  | ROZPOCET | 0 | 0 | 0 | 0 | 0 | 1 | 0 | 4 | 1235451831
17 | M | 55342334 | branka plotová jednokřídlá Pz s PVC vrstvou 1000x1500mm vč.zámku | kus | 1 |  | 0 | CS ÚRS 2020 02 |  | základní |  | 0 | 0 | 0 | 0 | 0 | 8 | M | 2 |  |  |  | ROZPOCET | 0 | 0 | 0 | 0 | 0 | 1 | 0 | 4 | 590768483
18 | K | 348401130 | Montáž oplocení ze strojového pletiva s napínacími dráty výšky do 2,0 m | m | 12.5 |  | 0 | CS ÚRS 2020 02 |  | základní |  | 0 | 0 | 0 | 0 | 0 | 4 | K | 2 |  |  |  | ROZPOCET | 0 | 0 | 0 | 0 | 0 | 1 | 0 | 4 | 133866095
| VV |  | 3,5*2+6,5-1 |  | 12.5 | [12 empty] | VV | 2 | 2 | True | 0 | ROZPOCET
| VV |  | Součet |  | 12.5 | [12 empty] | VV | 2 | 4 | True | 1 | ROZPOCET
19 | M | 31327514A | pletivo drátěné plastifikované se čtvercovými oky 55/2,5mm v 1800mm vč.příslušenství (napínače apod.) | m | 15 |  | 0 |  |  | základní |  | 0 | 0.0016 | 0.024 | 0 | 0 | 8 | M | 2 |  |  |  | ROZPOCET | 0 | 0 | 0 | 0 | 0 | 1 | 0 | 4 | 624944947
| D | 5 | Komunikace pozemní |  |  |  | 0 |  |  |  |  | 0 |  | 10.1582 |  | 0 | 1 | D | 1 |  |  |  | ROZPOCET | [6 empty] | 0
20 | K | 564750011 | Podklad z kameniva hrubého drceného vel. 8-16 mm tl 150 mm | m2 | 19 |  | 0 | CS ÚRS 2020 02 |  | základní |  | 0 | 0.299 | 5.681 | 0 | 0 | 4 | K | 2 |  |  |  | ROZPOCET | 0 | 0 | 0 | 0 | 0 | 1 | 0 | 4 | 924688198
21 | K | 596811220 | Kladení betonové dlažby komunikací pro pěší do lože z kameniva vel do 0,25 m2 plochy do 50 m2 | m2 | 19 |  | 0 | CS ÚRS 2020 02 |  | základní |  | 0 | 0.101 | 1.919 | 0 | 0 | 4 | K | 2 |  |  |  | ROZPOCET | 0 | 0 | 0 | 0 | 0 | 1 | 0 | 4 | -1927685491
22 | M | 59245620 | dlažba betonová 500x500x50mm přírodní | m2 | 19.38 |  | 0 | CS ÚRS 2020 02 |  | základní |  | 0 | 0.132 | 2.5582 | 0 | 0 | 8 | M | 2 |  |  |  | ROZPOCET | 0 | 0 | 0 | 0 | 0 | 1 | 0 | 4 | -574180653
| VV |  | 19*1,02 |  | 19.38 | [12 empty] | VV | 2 | 2 | True | 0 | ROZPOCET
| VV |  | Součet |  | 19.38 | [12 empty] | VV | 2 | 4 | True | 1 | ROZPOCET
| D | 9 | Ostatní konstrukce a práce, bourání |  |  |  | 0 |  |  |  |  | 0 |  | 4.2547 |  | 0 | 1 | D | 1 |  |  |  | ROZPOCET | [6 empty] | 0
23 | K | 916231213 | Osazení chodníkového obrubníku betonového stojatého s boční opěrou do lože z betonu prostého | m | 13 |  | 0 | CS ÚRS 2020 02 |  | základní |  | 0 | 0.1295 | 1.6835 | 0 | 0 | 4 | K | 2 |  |  |  | ROZPOCET | 0 | 0 | 0 | 0 | 0 | 1 | 0 | 4 | -1145081025
24 | M | 59217003 | obrubník betonový 500x50x250mm | m | 13.26 |  | 0 | CS ÚRS 2020 02 |  | základní |  | 0 | 0.028 | 0.37128 | 0 | 0 | 8 | M | 2 |  |  |  | ROZPOCET | 0 | 0 | 0 | 0 | 0 | 1 | 0 | 4 | 415865939
| VV |  | 13*1,02 |  | 13.26 | [12 empty] | VV | 2 | 2 | True | 0 | ROZPOCET
| VV |  | Součet |  | 13.26 | [12 empty] | VV | 2 | 4 | True | 1 | ROZPOCET
25 | K | 916991121 | Lože pod obrubníky, krajníky nebo obruby z dlažebních kostek z betonu prostého | m3 | 0.975 |  | 0 | CS ÚRS 2020 02 |  | základní |  | 0 | 2.2563 | 2.1999 | 0 | 0 | 4 | K | 2 |  |  |  | ROZPOCET | 0 | 0 | 0 | 0 | 0 | 1 | 0 | 4 | 649611744
| VV |  | 13*0,3*0,25 |  | 0.975 | [12 empty] | VV | 2 | 2 | True | 0 | ROZPOCET
| VV |  | Součet |  | 0.975 | [12 empty] | VV | 2 | 4 | True | 1 | ROZPOCET
| D | 998 | Přesun hmot |  |  |  | 0 |  |  |  |  | 0 |  | 0 |  | 0 | 1 | D | 1 |  |  |  | ROZPOCET | [6 empty] | 0
26 | K | 998223011 | Přesun hmot pro pozemní komunikace s krytem dlážděným | t | 21.909 |  | 0 | CS ÚRS 2020 02 |  | základní |  | 0 | 0 | 0 | 0 | 0 | 4 | K | 2 |  |  |  | ROZPOCET | 0 | 0 | 0 | 0 | 0 | 1 | 0 | 4 | -1186081291
| D | PSV | Práce a dodávky PSV |  |  |  | 0 |  |  |  |  | 0 |  | 0.000984 |  | 0 | 2 | D | 0 |  |  |  | ROZPOCET | [6 empty] | 0
| D | 721 | Zdravotechnika - vnitřní kanalizace |  |  |  | 0 |  |  |  |  | 0 |  | 0.000984 |  | 0 | 2 | D | 1 |  |  |  | ROZPOCET | [6 empty] | 0
27 | K | 721174042 | Potrubí kanalizační z PP DN 40 | m | 2.4 |  | 0 | CS ÚRS 2020 02 |  | základní |  | 0 | 0.00041 | 0.000984 | 0 | 0 | 16 | K | 2 |  |  |  | ROZPOCET | 0 | 0 | 0 | 0 | 0 | 1 | 0 | 16 | 734576733
| VV |  | 1,2*2 |  | 2.4 | [12 empty] | VV | 2 | 2 | True | 0 | ROZPOCET
| VV |  | Součet |  | 2.4 | [12 empty] | VV | 2 | 4 | True | 1 | ROZPOCET
28 | K | 998721101 | Přesun hmot tonážní pro vnitřní kanalizace v objektech v do 6 m | t | 0.001 |  | 0 | CS ÚRS 2020 02 |  | základní |  | 0 | 0 | 0 | 0 | 0 | 16 | K | 2 |  |  |  | ROZPOCET | 0 | 0 | 0 | 0 | 0 | 1 | 0 | 16 | -1216540849

## 01-3 - Ústřední vytápění
{6c308d6d-26ac-4b49-9867-d633ca053b5e}
2
| KRYCÍ LIST SOUPISU PRACÍ | [7 empty] | v --- níže se nacházejí doplnkové a pomocné údaje k sestavám --- v | [8 empty] | False
Stavba:
Rekonstrukce objektu mateřské školy č.p. 367 na parc. č. st. 412 a 2464/4 v k.ú. Horní Cerekev
Objekt:
01 - Vlastní snížení
Soupis:
01-3 - Ústřední vytápění
| KSO: |  |  |  |  | CC-CZ:
| Místo: |  | Horní Cerekev |  |  | Datum: | 20. 11. 2020
| Zadavatel: |  |  |  |  | IČ:
|  | Město Horní Cerekev |  |  |  | DIČ:
| Uchazeč: |  |  |  |  | IČ: | Vyplň údaj
|  | Vyplň údaj |  |  |  | DIČ: | Vyplň údaj
| Projektant: |  |  |  |  | IČ:
|  | INTEGRA Pelhřimov |  |  |  | DIČ:
| Zpracovatel: |  |  |  |  | IČ:
DIČ:
Poznámka:
| Cena bez DPH | [5 empty] | 0
|  |  | Základ daně |  |  | Sazba daně | Výše daně
| DPH | základní | 0 |  |  | 21% | 0
|  | snížená | 0 |  |  | 15% | 0
|  | zákl. přenesená | 0 |  |  | 21% | 0
|  | sníž. přenesená | 0 |  |  | 15% | 0
|  | nulová | 0 |  |  | 0% | 0
| Cena s DPH |  |  | v | CZK |  | 0
| Projektant |  |  | Zpracovatel
| Datum a podpis: |  | Razítko | Datum a podpis: |  |  | Razítko
| Objednavatel |  |  | Uchazeč
| Datum a podpis: |  | Razítko | Datum a podpis: |  |  | Razítko
REKAPITULACE ČLENĚNÍ SOUPISU PRACÍ
Stavba:
Rekonstrukce objektu mateřské školy č.p. 367 na parc. č. st. 412 a 2464/4 v k.ú. Horní Cerekev
Objekt:
01 - Vlastní snížení
Soupis:
01-3 - Ústřední vytápění
Místo: |  |  | Horní Cerekev |  |  | Datum: | 20. 11. 2020
Zadavatel: |  |  | Město Horní Cerekev |  |  | Projektant: | INTEGRA Pelhřimov
Uchazeč: |  |  | Vyplň údaj |  |  | Zpracovatel:
Kód dílu - Popis | [6 empty] | Cena celkem [CZK]
Náklady ze soupisu prací | [6 empty] | 0 | [11 empty] | -1
| 713 - Izolace tepelné | [5 empty] | 0
| 731 - Kotelny | [5 empty] | 0
| 732 - Strojovny | [5 empty] | 0
| 733 - Rozvod potrubí | [5 empty] | 0
| 734 - Armatury | [5 empty] | 0
| 735 - Otopná tělesa | [5 empty] | 0
| 783 - Nátěry | [5 empty] | 0
| 798 - Ostatní náklady | [5 empty] | 0
SOUPIS PRACÍ
Stavba:
Rekonstrukce objektu mateřské školy č.p. 367 na parc. č. st. 412 a 2464/4 v k.ú. Horní Cerekev
Objekt:
01 - Vlastní snížení
Soupis:
01-3 - Ústřední vytápění
Místo: |  |  | Horní Cerekev |  |  | Datum: | 20. 11. 2020
Zadavatel: |  |  | Město Horní Cerekev |  |  | Projektant: | INTEGRA Pelhřimov
Uchazeč: |  |  | Vyplň údaj |  |  | Zpracovatel:
PČ | Typ | Kód | Popis | MJ | Množství | J.cena [CZK] | Cena celkem [CZK] | Cenová soustava |  | DPH | J. Nh [h] | Nh celkem [h] | J. hmotnost [t] | Hmotnost celkem [t] | J. suť [t] | Suť Celkem [t]
Náklady soupisu celkem | [6 empty] | 0 |  |  |  |  | 0 |  | 0 |  | 0 |  | D | -1 | [10 empty] | 0
| D | 713 | Izolace tepelné |  |  |  | 0 |  |  |  |  | 0 |  | 0 |  | 0 | 2 | D | 0 |  |  |  | ROZPOCET | [6 empty] | 0
1 | M | 713463131 | Montáž izolace tepelné potrubí potrubními pouzdry bez úpravy slepenými 1x tl izolace do 25 mm | m | 80 |  | 0 |  |  | základní |  | 0 | 0 | 0 | 0 | 0 | 32 | M | 1 |  |  |  | ROZPOCET | 0 | 0 | 0 | 0 | 0 | 1 | 0 | 16 | 1464430174
| VV |  | Montáž izolace tepelné potrubí a ohybů tvarovkami nebo deskami potrubními pouzdry bez povrchové úpravy (izolační materiál ve specifikaci) přilepeným | [14 empty] | VV | 1 | 1 | True | 0 | ROZPOCET
| VV |  | 8+20+12+40 |  | 80 | [12 empty] | VV | 1 | 2 | True | 0 | ROZPOCET
| VV |  | Součet |  | 80 | [12 empty] | VV | 1 | 4 | True | 1 | ROZPOCET
2 | M | 28377106 | pouzdro izolační potrubní z pěnového polyetylenu 18/20mm | m | 8 |  | 0 |  |  | základní |  | 0 | 0 | 0 | 0 | 0 | 32 | M | 1 |  |  |  | ROZPOCET | 0 | 0 | 0 | 0 | 0 | 1 | 0 | 16 | -1995667189
3 | M | 28377045 | pouzdro izolační potrubní z pěnového polyetylenu 22/20mm | m | 20 |  | 0 |  |  | základní |  | 0 | 0 | 0 | 0 | 0 | 32 | M | 1 |  |  |  | ROZPOCET | 0 | 0 | 0 | 0 | 0 | 1 | 0 | 16 | 1754631758
4 | M | 28377049 | pouzdro izolační potrubní z pěnového polyetylenu 28/25mm | m | 12 |  | 0 |  |  | základní |  | 0 | 0 | 0 | 0 | 0 | 32 | M | 1 |  |  |  | ROZPOCET | 0 | 0 | 0 | 0 | 0 | 1 | 0 | 16 | -1916811454
5 | M | 28377056 | pouzdro izolační potrubní z pěnového polyetylenu 35/25mm | m | 40 |  | 0 |  |  | základní |  | 0 | 0 | 0 | 0 | 0 | 32 | M | 1 |  |  |  | ROZPOCET | 0 | 0 | 0 | 0 | 0 | 1 | 0 | 16 | 1265828940
6 | M | 713463311 | Montáž izolace tepelné potrubí potrubními pouzdry s Al fólií s přesahem Al páskou 1x D do 50 mm | m | 100 |  | 0 |  |  | základní |  | 0 | 0 | 0 | 0 | 0 | 32 | M | 1 |  |  |  | ROZPOCET | 0 | 0 | 0 | 0 | 0 | 1 | 0 | 16 | -24407707
| VV |  | Montáž izolace tepelné potrubí a ohybů tvarovkami nebo deskami potrubními pouzdry s povrchovou úpravou hliníkovou fólií se samolepícím přesahem (izo | [14 empty] | VV | 1 | 1 | True | 0 | ROZPOCET
| VV |  | 60+20+20 |  | 100 | [12 empty] | VV | 1 | 2 | True | 0 | ROZPOCET
| VV |  | Součet |  | 100 | [12 empty] | VV | 1 | 4 | True | 1 | ROZPOCET
7 | M | 63143112 | pouzdro izolační potrubní s jednostrannou Al fólií max. 600/100 °C 34/40 mm | m | 60 |  | 0 |  |  | základní |  | 0 | 0 | 0 | 0 | 0 | 32 | M | 1 |  |  |  | ROZPOCET | 0 | 0 | 0 | 0 | 0 | 1 | 0 | 16 | -19461759
| VV |  | 20+20+20 |  | 60 | [12 empty] | VV | 1 | 2 | True | 0 | ROZPOCET
| VV |  | Součet |  | 60 | [12 empty] | VV | 1 | 4 | True | 1 | ROZPOCET
8 | M | 63143113 | pouzdro izolační potrubní s jednostrannou Al fólií max. 600/100 °C 43/40 mm | m | 20 |  | 0 |  |  | základní |  | 0 | 0 | 0 | 0 | 0 | 32 | M | 1 |  |  |  | ROZPOCET | 0 | 0 | 0 | 0 | 0 | 1 | 0 | 16 | 2027798231
| VV |  | 10+10 |  | 20 | [12 empty] | VV | 1 | 2 | True | 0 | ROZPOCET
| VV |  | Součet |  | 20 | [12 empty] | VV | 1 | 4 | True | 1 | ROZPOCET
9 | M | 63143115 | pouzdro izolační potrubní z minerální vlny s Al fólií max. 600/100°C 61/40mm | m | 20 |  | 0 |  |  | základní |  | 0 | 0 | 0 | 0 | 0 | 32 | M | 1 |  |  |  | ROZPOCET | 0 | 0 | 0 | 0 | 0 | 1 | 0 | 16 | -334496339
| VV |  | 10+10 |  | 20 | [12 empty] | VV | 1 | 2 | True | 0 | ROZPOCET
| VV |  | Součet |  | 20 | [12 empty] | VV | 1 | 4 | True | 1 | ROZPOCET
10 | M | 28655598 | lepidlo PE tepelné izolace topenářských trubek | litr | 1 |  | 0 |  |  | základní |  | 0 | 0 | 0 | 0 | 0 | 32 | M | 1 |  |  |  | ROZPOCET | 0 | 0 | 0 | 0 | 0 | 1 | 0 | 16 | 2012449181
| VV |  | 80/80 |  | 1 | [12 empty] | VV | 1 | 2 | True | 0 | ROZPOCET
| VV |  | Součet |  | 1 | [12 empty] | VV | 1 | 4 | True | 1 | ROZPOCET
11 | M | 63154001 | páska samolepící hliníková šířka 50 mm, délka 50 m | m | 100 |  | 0 |  |  | základní |  | 0 | 0 | 0 | 0 | 0 | 32 | M | 1 |  |  |  | ROZPOCET | 0 | 0 | 0 | 0 | 0 | 1 | 0 | 16 | 351614737
12 | M | 998713101 | Přesun hmot tonážní pro izolace tepelné v objektech v do 6 m | t | 0.12 |  | 0 |  |  | základní |  | 0 | 0 | 0 | 0 | 0 | 32 | M | 1 |  |  |  | ROZPOCET | 0 | 0 | 0 | 0 | 0 | 1 | 0 | 16 | 1878815548
| D | 731 | Kotelny |  |  |  | 0 |  |  |  |  | 0 |  | 0 |  | 0 | 2 | D | 0 |  |  |  | ROZPOCET | [6 empty] | 0
13 | M | 731vp1 | Montáž venkovní jednotky tepelného čerpadla, včetně zapojení, odvodu kondenzátu | soubor | 2 |  | 0 |  |  | základní |  | 0 | 0 | 0 | 0 | 0 | 32 | M | 1 |  |  |  | ROZPOCET | 0 | 0 | 0 | 0 | 0 | 1 | 0 | 16 | -1599245635
14 | M | 731vp2 | Reverzibilní kompaktní tepelné čerpadlo vzduch/voda pro venkovní instalaci s invertorovou technologií – výkon 16 kW | soubor | 2 |  | 0 |  |  | základní |  | 0 | 0 | 0 | 0 | 0 | 32 | M | 1 |  |  |  | ROZPOCET | 0 | 0 | 0 | 0 | 0 | 1 | 0 | 16 | 860906985
15 | M | 731vp3 | Montáž systémové regulace tepelných čerpadel, včetně příslušenství, kabeláže a zapojení | soubor | 1 |  | 0 |  |  | základní |  | 0 | 0 | 0 | 0 | 0 | 32 | M | 1 |  |  |  | ROZPOCET | 0 | 0 | 0 | 0 | 0 | 1 | 0 | 16 | 799371166
16 | M | 741122122 | Montáž kabel Cu plný kulatý žíla 3x1,5 až 6 mm2 zatažený v trubkách (CYKY) | m | 20 |  | 0 |  |  | základní |  | 0 | 0 | 0 | 0 | 0 | 32 | M | 1 |  |  |  | ROZPOCET | 0 | 0 | 0 | 0 | 0 | 1 | 0 | 16 | -1166370422
17 | M | 34111030 | kabel silový s Cu jádrem 1 kV 3x1,5mm2 | m | 20 |  | 0 |  |  | základní |  | 0 | 0 | 0 | 0 | 0 | 32 | M | 1 |  |  |  | ROZPOCET | 0 | 0 | 0 | 0 | 0 | 1 | 0 | 16 | -848591783
18 | M | 741124703 | Montáž kabel Cu stíněný ovládací žíly 2 až 19x1 mm2 uložený volně (JYTY) | m | 130 |  | 0 |  |  | základní |  | 0 | 0 | 0 | 0 | 0 | 32 | M | 1 |  |  |  | ROZPOCET | 0 | 0 | 0 | 0 | 0 | 1 | 0 | 16 | -1950765521
19 | M | 34143154 | šňůra s Cu jádrem stíněná středně ohebná 2x1mm2 | m | 130 |  | 0 |  |  | základní |  | 0 | 0 | 0 | 0 | 0 | 32 | M | 1 |  |  |  | ROZPOCET | 0 | 0 | 0 | 0 | 0 | 1 | 0 | 16 | 726117707
20 | M | 741132103 | Ukončení kabelů 3x1,5 až 4 mm2 smršťovací záklopkou nebo páskem bez letování | kus | 4 |  | 0 |  |  | základní |  | 0 | 0 | 0 | 0 | 0 | 32 | M | 1 |  |  |  | ROZPOCET | 0 | 0 | 0 | 0 | 0 | 1 | 0 | 16 | 75672620
21 | M | 741130111 | Ukončení šňůra 2x0,35 až 4 mm2 se zapojením | kus | 12 |  | 0 |  |  | základní |  | 0 | 0 | 0 | 0 | 0 | 32 | M | 1 |  |  |  | ROZPOCET | 0 | 0 | 0 | 0 | 0 | 1 | 0 | 16 | -530525214
22 | M | 731vp4 | Montáž demineralizační sady včetně příslušenství | soubor | 1 |  | 0 |  |  | základní |  | 0 | 0 | 0 | 0 | 0 | 32 | M | 1 |  |  |  | ROZPOCET | 0 | 0 | 0 | 0 | 0 | 1 | 0 | 16 | -975621724
23 | M | 731vp5 | Demineralizační sada včetně příslušenství | soubor | 1 |  | 0 |  |  | základní |  | 0 | 0 | 0 | 0 | 0 | 32 | M | 1 |  |  |  | ROZPOCET | 0 | 0 | 0 | 0 | 0 | 1 | 0 | 16 | 1388513180
24 | M | 731vp6 | Patrona P22 regenerovaná | kus | 1 |  | 0 |  |  | základní |  | 0 | 0 | 0 | 0 | 0 | 32 | M | 1 |  |  |  | ROZPOCET | 0 | 0 | 0 | 0 | 0 | 1 | 0 | 16 | -359106638
25 | M | 731vp7 | Testr tvrdosti vody | kus | 1 |  | 0 |  |  | základní |  | 0 | 0 | 0 | 0 | 0 | 32 | M | 1 |  |  |  | ROZPOCET | 0 | 0 | 0 | 0 | 0 | 1 | 0 | 16 | 1459362084
26 | M | 741110511 | Montáž lišta a kanálek vkládací šířky do 60 mm s víčkem | m | 50 |  | 0 |  |  | základní |  | 0 | 0 | 0 | 0 | 0 | 32 | M | 1 |  |  |  | ROZPOCET | 0 | 0 | 0 | 0 | 0 | 1 | 0 | 16 | -710842067
27 | M | 34571002 | lišta elektroinstalační hranatá 60 x 40 | m | 50 |  | 0 |  |  | základní |  | 0 | 0 | 0 | 0 | 0 | 32 | M | 1 |  |  |  | ROZPOCET | 0 | 0 | 0 | 0 | 0 | 1 | 0 | 16 | -315556205
28 | M | 731vp8 | Pomocné montážní prvky pro MaR, elektro | soubor | 1 |  | 0 |  |  | základní |  | 0 | 0 | 0 | 0 | 0 | 32 | M | 1 |  |  |  | ROZPOCET | 0 | 0 | 0 | 0 | 0 | 1 | 0 | 16 | 1713280275
29 | M | 731vp9 | Kontrola zařízení před uvedením do provozu | soubor | 1 |  | 0 |  |  | základní |  | 0 | 0 | 0 | 0 | 0 | 32 | M | 1 |  |  |  | ROZPOCET | 0 | 0 | 0 | 0 | 0 | 1 | 0 | 16 | -839564906
30 | M | 731vp10 | Uvedení tepelných čerpadel do provozu, revize | soubor | 1 |  | 0 |  |  | základní |  | 0 | 0 | 0 | 0 | 0 | 32 | M | 1 |  |  |  | ROZPOCET | 0 | 0 | 0 | 0 | 0 | 1 | 0 | 16 | 2087467297
31 | M | 731vp11 | Uvedení do provozu prvků regulace | soubor | 1 |  | 0 |  |  | základní |  | 0 | 0 | 0 | 0 | 0 | 32 | M | 1 |  |  |  | ROZPOCET | 0 | 0 | 0 | 0 | 0 | 1 | 0 | 16 | -1675111580
32 | M | 998731101 | Přesun hmot tonážní pro kotelny v objektech v do 6 m | t | 0.45 |  | 0 |  |  | základní |  | 0 | 0 | 0 | 0 | 0 | 32 | M | 1 |  |  |  | ROZPOCET | 0 | 0 | 0 | 0 | 0 | 1 | 0 | 16 | 420277241
| D | 732 | Strojovny |  |  |  | 0 |  |  |  |  | 0 |  | 0 |  | 0 | 2 | D | 0 |  |  |  | ROZPOCET | [6 empty] | 0
33 | M | 732vp1 | Montáž systémového sdruženého rozdělovače/sběrače včetně izolace | kpl | 1 |  | 0 |  |  | základní |  | 0 | 0 | 0 | 0 | 0 | 32 | M | 1 |  |  |  | ROZPOCET | 0 | 0 | 0 | 0 | 0 | 1 | 0 | 16 | 648379791
34 | M | 732vp2 | Systémový sdružený rozdělovač/sběrač MODUL 80, PN6, l=1000mm, PUR IZOLACE | kpl | 1 |  | 0 |  |  | základní |  | 0 | 0 | 0 | 0 | 0 | 32 | M | 1 |  |  |  | ROZPOCET | 0 | 0 | 0 | 0 | 0 | 1 | 0 | 16 | 2057916350
35 | M | 732vp3 | Podpěrná konstrukce rozdělovač a sběrač – konzole | kus | 2 |  | 0 |  |  | základní |  | 0 | 0 | 0 | 0 | 0 | 32 | M | 1 |  |  |  | ROZPOCET | 0 | 0 | 0 | 0 | 0 | 1 | 0 | 16 | 1758079190
36 | M | 732331615 | Nádoba tlaková expanzní pro topnou a chladicí soustavu s membránou závitové připojení PN 0,6 o objemu 35 l | soubor | 2 |  | 0 |  |  | základní |  | 0 | 0 | 0 | 0 | 0 | 32 | M | 1 |  |  |  | ROZPOCET | 0 | 0 | 0 | 0 | 0 | 1 | 0 | 16 | -1354771967
| VV |  | Nádoby expanzní tlakové pro topné a chladicí soustavy s membránou bez pojistného ventilu se závitovým připojením PN 0,6 o objemu 35 l | [14 empty] | VV | 1 | 1 | True | 0 | ROZPOCET
| VV |  | 1+1 |  | 2 | [12 empty] | VV | 1 | 2 | True | 0 | ROZPOCET
| VV |  | Součet |  | 2 | [12 empty] | VV | 1 | 4 | True | 1 | ROZPOCET
37 | M | 732331616 | Nádoba tlaková expanzní pro topnou a chladicí soustavu s membránou závitové připojení PN 0,6 o objemu 50 l | soubor | 1 |  | 0 |  |  | základní |  | 0 | 0 | 0 | 0 | 0 | 32 | M | 1 |  |  |  | ROZPOCET | 0 | 0 | 0 | 0 | 0 | 1 | 0 | 16 | -1372773790
38 | M | 732331778 | Příslušenství k expanzním nádobám bezpečnostní uzávěr G 1 k měření tlaku | kus | 3 |  | 0 |  |  | základní |  | 0 | 0 | 0 | 0 | 0 | 32 | M | 1 |  |  |  | ROZPOCET | 0 | 0 | 0 | 0 | 0 | 1 | 0 | 16 | -992340656
39 | M | 580204001 | Tlaková zkouška tlakových nádob stabilních do 0,2 m3 | kus | 3 |  | 0 |  |  | základní |  | 0 | 0 | 0 | 0 | 0 | 32 | M | 1 |  |  |  | ROZPOCET | 0 | 0 | 0 | 0 | 0 | 1 | 0 | 16 | 740008343
| VV |  | 3*1 |  | 3 | [12 empty] | VV | 1 | 2 | True | 0 | ROZPOCET
| VV |  | Součet |  | 3 | [12 empty] | VV | 1 | 4 | True | 1 | ROZPOCET
40 | M | 732231101 | Akumulační nádrž topné vody bez výměníku PN 0,3 o objemu 500 l | soubor | 1 |  | 0 |  |  | základní |  | 0 | 0 | 0 | 0 | 0 | 32 | M | 1 |  |  |  | ROZPOCET | 0 | 0 | 0 | 0 | 0 | 1 | 0 | 16 | 735600882
41 | M | 732vp4 | Rychlomontážní sada pro 1 otopný okruh bez smešovače | kus | 2 |  | 0 |  |  | základní |  | 0 | 0 | 0 | 0 | 0 | 32 | M | 1 |  |  |  | ROZPOCET | 0 | 0 | 0 | 0 | 0 | 1 | 0 | 16 | 625533816
42 | M | 732421402 | Konzole pro montáž jedné čerpadlové skupiny na stěnu | kus | 2 |  | 0 |  |  | základní |  | 0 | 0 | 0 | 0 | 0 | 32 | M | 1 |  |  |  | ROZPOCET | 0 | 0 | 0 | 0 | 0 | 1 | 0 | 16 | -916739368
43 | M | 732199100 | Montáž orientačních štítků | soubor | 1 |  | 0 |  |  | základní |  | 0 | 0 | 0 | 0 | 0 | 32 | M | 1 |  |  |  | ROZPOCET | 0 | 0 | 0 | 0 | 0 | 1 | 0 | 16 | -1304807562
44 | M | 998732101 | Přesun hmot tonážní pro strojovny v objektech v do 6 m | t | 0.2 |  | 0 |  |  | základní |  | 0 | 0 | 0 | 0 | 0 | 32 | M | 1 |  |  |  | ROZPOCET | 0 | 0 | 0 | 0 | 0 | 1 | 0 | 16 | -1980007239
| D | 733 | Rozvod potrubí |  |  |  | 0 |  |  |  |  | 0 |  | 0 |  | 0 | 2 | D | 0 |  |  |  | ROZPOCET | [6 empty] | 0
45 | M | 733222302 | Potrubí měděné polotvrdé spojované lisováním DN 12 ÚT | m | 340 |  | 0 |  |  | základní |  | 0 | 0 | 0 | 0 | 0 | 32 | M | 1 |  |  |  | ROZPOCET | 0 | 0 | 0 | 0 | 0 | 1 | 0 | 16 | -674954415
| VV |  | 120+220 |  | 340 | [12 empty] | VV | 1 | 2 | True | 0 | ROZPOCET
| VV |  | Součet |  | 340 | [12 empty] | VV | 1 | 4 | True | 1 | ROZPOCET
46 | M | 733222303 | Potrubí měděné polotvrdé spojované lisováním DN 15 ÚT | m | 50 |  | 0 |  |  | základní |  | 0 | 0 | 0 | 0 | 0 | 32 | M | 1 |  |  |  | ROZPOCET | 0 | 0 | 0 | 0 | 0 | 1 | 0 | 16 | -1219001778
| VV |  | 20+30 |  | 50 | [12 empty] | VV | 1 | 2 | True | 0 | ROZPOCET
| VV |  | Součet |  | 50 | [12 empty] | VV | 1 | 4 | True | 1 | ROZPOCET
47 | M | 733222304 | Potrubí měděné polotvrdé spojované lisováním DN 20 ÚT | m | 120 |  | 0 |  |  | základní |  | 0 | 0 | 0 | 0 | 0 | 32 | M | 1 |  |  |  | ROZPOCET | 0 | 0 | 0 | 0 | 0 | 1 | 0 | 16 | -901318023
| VV |  | 70+50 |  | 120 | [12 empty] | VV | 1 | 2 | True | 0 | ROZPOCET
| VV |  | Součet |  | 120 | [12 empty] | VV | 1 | 4 | True | 1 | ROZPOCET
48 | M | 733223304 | Potrubí měděné tvrdé spojované lisováním DN 25 ÚT | m | 60 |  | 0 |  |  | základní |  | 0 | 0 | 0 | 0 | 0 | 32 | M | 1 |  |  |  | ROZPOCET | 0 | 0 | 0 | 0 | 0 | 1 | 0 | 16 | -1437447702
| VV |  | 25+25+10 |  | 60 | [12 empty] | VV | 1 | 2 | True | 0 | ROZPOCET
| VV |  | Součet |  | 60 | [12 empty] | VV | 1 | 4 | True | 1 | ROZPOCET
49 | M | 733223305 | Potrubí měděné tvrdé spojované lisováním DN 32 ÚT | m | 120 |  | 0 |  |  | základní |  | 0 | 0 | 0 | 0 | 0 | 32 | M | 1 |  |  |  | ROZPOCET | 0 | 0 | 0 | 0 | 0 | 1 | 0 | 16 | 765070654
| VV |  | 30+50+40 |  | 120 | [12 empty] | VV | 1 | 2 | True | 0 | ROZPOCET
| VV |  | Součet |  | 120 | [12 empty] | VV | 1 | 4 | True | 1 | ROZPOCET
50 | M | 733223306 | Potrubí měděné tvrdé spojované lisováním DN 40 ÚT | m | 40 |  | 0 |  |  | základní |  | 0 | 0 | 0 | 0 | 0 | 32 | M | 1 |  |  |  | ROZPOCET | 0 | 0 | 0 | 0 | 0 | 1 | 0 | 16 | -1570619739
| VV |  | 30+10 |  | 40 | [12 empty] | VV | 1 | 2 | True | 0 | ROZPOCET
| VV |  | Součet |  | 40 | [12 empty] | VV | 1 | 4 | True | 1 | ROZPOCET
51 | M | 733223306.1 | Potrubí měděné tvrdé spojované lisováním DN 50 ÚT | m | 20 |  | 0 |  |  | základní |  | 0 | 0 | 0 | 0 | 0 | 32 | M | 1 |  |  |  | ROZPOCET | 0 | 0 | 0 | 0 | 0 | 1 | 0 | 16 | 963554971
| VV |  | 10+10 |  | 20 | [12 empty] | VV | 1 | 2 | True | 0 | ROZPOCET
| VV |  | Součet |  | 20 | [12 empty] | VV | 1 | 4 | True | 1 | ROZPOCET
52 | M | 733291101 | Zkouška těsnosti potrubí měděné do D 35x1,5 | m | 690 |  | 0 |  |  | základní |  | 0 | 0 | 0 | 0 | 0 | 32 | M | 1 |  |  |  | ROZPOCET | 0 | 0 | 0 | 0 | 0 | 1 | 0 | 16 | -1876714484
| VV |  | 340+50+120+60+120 |  | 690 | [12 empty] | VV | 1 | 2 | True | 0 | ROZPOCET
| VV |  | Součet |  | 690 | [12 empty] | VV | 1 | 4 | True | 1 | ROZPOCET
53 | M | 733291102 | Zkouška těsnosti potrubí měděné do D 64x2 | m | 60 |  | 0 |  |  | základní |  | 0 | 0 | 0 | 0 | 0 | 32 | M | 1 |  |  |  | ROZPOCET | 0 | 0 | 0 | 0 | 0 | 1 | 0 | 16 | 1795991097
54 | M | 230205031 | Montáž potrubí plastového svařované na tupo nebo elektrospojkou dn 40 mm en 3,7 mm | m | 60 |  | 0 |  |  | základní |  | 0 | 0 | 0 | 0 | 0 | 32 | M | 1 |  |  |  | ROZPOCET | 0 | 0 | 0 | 0 | 0 | 1 | 0 | 16 | -1503341836
55 | M | 733vp1 | Trubka Da40(DN32)-91 UNO | m | 60 |  | 0 |  |  | základní |  | 0 | 0 | 0 | 0 | 0 | 32 | M | 1 |  |  |  | ROZPOCET | 0 | 0 | 0 | 0 | 0 | 1 | 0 | 16 | 1575930432
| VV |  | 4*15 |  | 60 | [12 empty] | VV | 1 | 2 | True | 0 | ROZPOCET
| VV |  | Součet |  | 60 | [12 empty] | VV | 1 | 4 | True | 1 | ROZPOCET
56 | M | 733391101 | Zkouška těsnosti potrubí plastové do D 32x3,0 | m | 60 |  | 0 |  |  | základní |  | 0 | 0 | 0 | 0 | 0 | 32 | M | 1 |  |  |  | ROZPOCET | 0 | 0 | 0 | 0 | 0 | 1 | 0 | 16 | 768164100
57 | M | 733vp2 | Svěrný přechod Pex, 40 na 5/4“ | kus | 8 |  | 0 |  |  | základní |  | 0 | 0 | 0 | 0 | 0 | 32 | M | 1 |  |  |  | ROZPOCET | 0 | 0 | 0 | 0 | 0 | 1 | 0 | 16 | 63122128
58 | M | 733vp3 | Koncové víčko pro UNO Da40 | kus | 4 |  | 0 |  |  | základní |  | 0 | 0 | 0 | 0 | 0 | 32 | M | 1 |  |  |  | ROZPOCET | 0 | 0 | 0 | 0 | 0 | 1 | 0 | 16 | -6360913
59 | M | 733vp4 | Upevňovací a nosné prvky rozvodu potrubí do DN 50 | kpl | 1 |  | 0 |  |  | základní |  | 0 | 0 | 0 | 0 | 0 | 32 | M | 1 |  |  |  | ROZPOCET | 0 | 0 | 0 | 0 | 0 | 1 | 0 | 16 | 1465452417
60 | M | 733vp5 | Manžeta (chránička) prostupová pro potrubí do DN 50 | soubor | 1 |  | 0 |  |  | základní |  | 0 | 0 | 0 | 0 | 0 | 32 | M | 1 |  |  |  | ROZPOCET | 0 | 0 | 0 | 0 | 0 | 1 | 0 | 16 | 887387126
61 | M | 998733101 | Přesun hmot tonážní pro rozvody potrubí v objektech v do 6 m | t | 0.85 |  | 0 |  |  | základní |  | 0 | 0 | 0 | 0 | 0 | 32 | M | 1 |  |  |  | ROZPOCET | 0 | 0 | 0 | 0 | 0 | 1 | 0 | 16 | 666519677
| D | 734 | Armatury |  |  |  | 0 |  |  |  |  | 0 |  | 0 |  | 0 | 2 | D | 0 |  |  |  | ROZPOCET | [6 empty] | 0
62 | M | 734251213 | Ventil závitový pojistný rohový G 1 provozní tlak od 2,5 do 6 barů | kus | 3 |  | 0 |  |  | základní |  | 0 | 0 | 0 | 0 | 0 | 32 | M | 1 |  |  |  | ROZPOCET | 0 | 0 | 0 | 0 | 0 | 1 | 0 | 16 | -323227078
| VV |  | 1+1+1 |  | 3 | [12 empty] | VV | 1 | 2 | True | 0 | ROZPOCET
| VV |  | Součet |  | 3 | [12 empty] | VV | 1 | 4 | True | 1 | ROZPOCET
63 | M | 230071104 | Revize ventil pojistný do PN 40 DN 25 | kus | 3 |  | 0 |  |  | základní |  | 0 | 0 | 0 | 0 | 0 | 32 | M | 1 |  |  |  | ROZPOCET | 0 | 0 | 0 | 0 | 0 | 1 | 0 | 16 | 126446015
64 | M | 734vp1 | Filtr závitový přímý G 1 1/4 PN 16 do 130°C s vnitřními závity s magnetem | kus | 2 |  | 0 |  |  | základní |  | 0 | 0 | 0 | 0 | 0 | 32 | M | 1 |  |  |  | ROZPOCET | 0 | 0 | 0 | 0 | 0 | 1 | 0 | 16 | -254452263
65 | M | 734211119 | Ventil závitový odvzdušňovací G 3/8 PN 14 do 120°C automatický | kus | 16 |  | 0 |  |  | základní |  | 0 | 0 | 0 | 0 | 0 | 32 | M | 1 |  |  |  | ROZPOCET | 0 | 0 | 0 | 0 | 0 | 1 | 0 | 16 | 1664001880
66 | M | 734494212 | Návarek s trubkovým závitem G 3/8 | kus | 16 |  | 0 |  |  | základní |  | 0 | 0 | 0 | 0 | 0 | 32 | M | 1 |  |  |  | ROZPOCET | 0 | 0 | 0 | 0 | 0 | 1 | 0 | 16 | -1663217219
67 | M | 734494213 | Návarek s trubkovým závitem G 1/2 | kus | 6 |  | 0 |  |  | základní |  | 0 | 0 | 0 | 0 | 0 | 32 | M | 1 |  |  |  | ROZPOCET | 0 | 0 | 0 | 0 | 0 | 1 | 0 | 16 | 293961690
68 | M | 734494214 | Návarek s trubkovým závitem G 3/4 | kus | 2 |  | 0 |  |  | základní |  | 0 | 0 | 0 | 0 | 0 | 32 | M | 1 |  |  |  | ROZPOCET | 0 | 0 | 0 | 0 | 0 | 1 | 0 | 16 | -912360721
69 | M | 734411103 | Teploměr technický s pevným stonkem a jímkou zadní připojení průměr 63 mm délky 100 mm | kus | 6 |  | 0 |  |  | základní |  | 0 | 0 | 0 | 0 | 0 | 32 | M | 1 |  |  |  | ROZPOCET | 0 | 0 | 0 | 0 | 0 | 1 | 0 | 16 | 118528480
70 | M | 734421112 | Tlakoměr s pevným stonkem a zpětnou klapkou tlak 0-16 bar průměr 63 mm zadní připojení | kus | 2 |  | 0 |  |  | základní |  | 0 | 0 | 0 | 0 | 0 | 32 | M | 1 |  |  |  | ROZPOCET | 0 | 0 | 0 | 0 | 0 | 1 | 0 | 16 | 514485937
71 | M | 734291123 | Kohout plnící a vypouštěcí G 1/2 PN 10 do 90°C závitový | kus | 18 |  | 0 |  |  | základní |  | 0 | 0 | 0 | 0 | 0 | 32 | M | 1 |  |  |  | ROZPOCET | 0 | 0 | 0 | 0 | 0 | 1 | 0 | 16 | -126633284
72 | M | 734291124 | Kohout plnící a vypouštěcí G 3/4 PN 10 do 90°C závitový | kus | 2 |  | 0 |  |  | základní |  | 0 | 0 | 0 | 0 | 0 | 32 | M | 1 |  |  |  | ROZPOCET | 0 | 0 | 0 | 0 | 0 | 1 | 0 | 16 | -1065255376
73 | M | 734292715 | Kohout kulový přímý G 1 PN 42 do 185°C vnitřní závit | kus | 3 |  | 0 |  |  | základní |  | 0 | 0 | 0 | 0 | 0 | 32 | M | 1 |  |  |  | ROZPOCET | 0 | 0 | 0 | 0 | 0 | 1 | 0 | 16 | 1835096206
74 | M | 734292716 | Kohout kulový přímý G 1 1/4 PN 42 do 185°C vnitřní závit | kus | 12 |  | 0 |  |  | základní |  | 0 | 0 | 0 | 0 | 0 | 32 | M | 1 |  |  |  | ROZPOCET | 0 | 0 | 0 | 0 | 0 | 1 | 0 | 16 | -1657235645
75 | M | 734292717 | Kohout kulový přímý G 1 1/2 PN 42 do 185°C vnitřní závit | kus | 4 |  | 0 |  |  | základní |  | 0 | 0 | 0 | 0 | 0 | 32 | M | 1 |  |  |  | ROZPOCET | 0 | 0 | 0 | 0 | 0 | 1 | 0 | 16 | -784315204
76 | M | 734292718 | Kohout kulový přímý G 2 PN 42 do 185°C vnitřní závit | kus | 4 |  | 0 |  |  | základní |  | 0 | 0 | 0 | 0 | 0 | 32 | M | 1 |  |  |  | ROZPOCET | 0 | 0 | 0 | 0 | 0 | 1 | 0 | 16 | -1948004096
77 | M | 734242415 | Ventil závitový zpětný přímý G 5/4 PN 16 do 110°C | kus | 2 |  | 0 |  |  | základní |  | 0 | 0 | 0 | 0 | 0 | 32 | M | 1 |  |  |  | ROZPOCET | 0 | 0 | 0 | 0 | 0 | 1 | 0 | 16 | -1917040523
78 | M | 734261402 | Armatura připojovací rohová G 1/2x18 PN 10 do 110°C radiátorů typu VK | kus | 52 |  | 0 |  |  | základní |  | 0 | 0 | 0 | 0 | 0 | 32 | M | 1 |  |  |  | ROZPOCET | 0 | 0 | 0 | 0 | 0 | 1 | 0 | 16 | -2016817402
| VV |  | 24+28 |  | 52 | [12 empty] | VV | 1 | 2 | True | 0 | ROZPOCET
| VV |  | Součet |  | 52 | [12 empty] | VV | 1 | 4 | True | 1 | ROZPOCET
79 | M | 734221682 | Termostatická hlavice kapalinová PN 10 do 110°C otopných těles VK | kus | 52 |  | 0 |  |  | základní |  | 0 | 0 | 0 | 0 | 0 | 32 | M | 1 |  |  |  | ROZPOCET | 0 | 0 | 0 | 0 | 0 | 1 | 0 | 16 | 1893064903
80 | M | 734vp2 | Přípojka pro otopné těleso dvoudílná k lisování mědi | kus | 29 |  | 0 |  |  | základní |  | 0 | 0 | 0 | 0 | 0 | 32 | M | 1 |  |  |  | ROZPOCET | 0 | 0 | 0 | 0 | 0 | 1 | 0 | 16 | -1341109852
| VV |  | Přípojka pro otopné těleso dvoudílná k lisování mědi (např. systém HZ – typ HKU 15 VP) | [14 empty] | VV | 1 | 1 | True | 0 | ROZPOCET
| VV |  | 16+13 |  | 29 | [12 empty] | VV | 1 | 2 | True | 0 | ROZPOCET
| VV |  | Součet |  | 29 | [12 empty] | VV | 1 | 4 | True | 1 | ROZPOCET
81 | M | 734vp3 | Montáž systémového soklového lištového systému pro zakrytí potrubí vytápění | m | 76 |  | 0 |  |  | základní |  | 0 | 0 | 0 | 0 | 0 | 32 | M | 1 |  |  |  | ROZPOCET | 0 | 0 | 0 | 0 | 0 | 1 | 0 | 16 | -257075219
82 | M | 734vp4 | Systémový soklový lištový systém pro zakrytí potrubí vytápění | m | 76 |  | 0 |  |  | základní |  | 0 | 0 | 0 | 0 | 0 | 32 | M | 1 |  |  |  | ROZPOCET | 0 | 0 | 0 | 0 | 0 | 1 | 0 | 16 | -281786910
| VV |  | Systémový soklový lištový systém pro zakrytí potrubí vytápění (např. HZ systém) – objímky pro uchycení potrubí, zatloukací hmoždinky, soklové lišty | [14 empty] | VV | 1 | 1 | True | 0 | ROZPOCET
| VV |  | 30+46 |  | 76 | [12 empty] | VV | 1 | 2 | True | 0 | ROZPOCET
| VV |  | Součet |  | 76 | [12 empty] | VV | 1 | 4 | True | 1 | ROZPOCET
83 | M | 998734101 | Přesun hmot tonážní pro armatury v objektech v do 6 m | t | 0.12 |  | 0 |  |  | základní |  | 0 | 0 | 0 | 0 | 0 | 32 | M | 1 |  |  |  | ROZPOCET | 0 | 0 | 0 | 0 | 0 | 1 | 0 | 16 | -1322873173
| D | 735 | Otopná tělesa |  |  |  | 0 |  |  |  |  | 0 |  | 0 |  | 0 | 2 | D | 0 |  |  |  | ROZPOCET | [6 empty] | 0
84 | M | 735152271 | Otopné těleso panelové VKL jednodeskové 1 přídavná přestupní plocha výška/délka 600/400 mm výkon 401 W | kus | 1 |  | 0 |  |  | základní |  | 0 | 0 | 0 | 0 | 0 | 32 | M | 1 |  |  |  | ROZPOCET | 0 | 0 | 0 | 0 | 0 | 1 | 0 | 16 | 2025999895
85 | M | 735152273 | Otopné těleso panelové VK jednodeskové 1 přídavná přestupní plocha výška/délka 600/600 mm výkon 601 W | kus | 1 |  | 0 |  |  | základní |  | 0 | 0 | 0 | 0 | 0 | 32 | M | 1 |  |  |  | ROZPOCET | 0 | 0 | 0 | 0 | 0 | 1 | 0 | 16 | 1029107431
86 | M | 735152273.1 | Otopné těleso panelové VKL jednodeskové 1 přídavná přestupní plocha výška/délka 600/600 mm výkon 601 W | kus | 1 |  | 0 |  |  | základní |  | 0 | 0 | 0 | 0 | 0 | 32 | M | 1 |  |  |  | ROZPOCET | 0 | 0 | 0 | 0 | 0 | 1 | 0 | 16 | 1684571191
87 | M | 735152276 | Otopné těleso panelové VKL jednodeskové 1 přídavná přestupní plocha výška/délka 600/900mm výkon 902 W | kus | 1 |  | 0 |  |  | základní |  | 0 | 0 | 0 | 0 | 0 | 32 | M | 1 |  |  |  | ROZPOCET | 0 | 0 | 0 | 0 | 0 | 1 | 0 | 16 | -154116421
88 | M | 735152276 | Otopné těleso panelové VKL jednodeskové 1 přídavná přestupní plocha výška/délka 600/900mm výkon 902 W | kus | 2 |  | 0 |  |  | základní |  | 0 | 0 | 0 | 0 | 0 | 32 | M | 1 |  |  |  | ROZPOCET | 0 | 0 | 0 | 0 | 0 | 1 | 0 | 16 | 1472161761
89 | M | 735152280 | Otopné těleso panel VK jednodeskové 1 přídavná přestupní plocha výška/délka 600/1400 mm výkon 1403 W | kus | 1 |  | 0 |  |  | základní |  | 0 | 0 | 0 | 0 | 0 | 32 | M | 1 |  |  |  | ROZPOCET | 0 | 0 | 0 | 0 | 0 | 1 | 0 | 16 | -1460653113
90 | M | 735152480 | Otopné těleso panelové VK dvoudeskové 1 přídavná přestupní plocha výška/délka 600/1400 mm výkon 1803 W | kus | 15 |  | 0 |  |  | základní |  | 0 | 0 | 0 | 0 | 0 | 32 | M | 1 |  |  |  | ROZPOCET | 0 | 0 | 0 | 0 | 0 | 1 | 0 | 16 | 1895285024
| VV |  | 1+5+4+2+3 |  | 15 | [12 empty] | VV | 1 | 2 | True | 0 | ROZPOCET
| VV |  | Součet |  | 15 | [12 empty] | VV | 1 | 4 | True | 1 | ROZPOCET
91 | M | 735151481 | Otopné těleso panelové dvoudeskové 1 přídavná přestupní plocha výška/délka 600/1600 mm výkon 2061 W | kus | 6 |  | 0 |  |  | základní |  | 0 | 0 | 0 | 0 | 0 | 32 | M | 1 |  |  |  | ROZPOCET | 0 | 0 | 0 | 0 | 0 | 1 | 0 | 16 | -1938894535
| VV |  | 5+1 |  | 6 | [12 empty] | VV | 1 | 2 | True | 0 | ROZPOCET
| VV |  | Součet |  | 6 | [12 empty] | VV | 1 | 4 | True | 1 | ROZPOCET
92 | M | 735152580 | Otopné těleso panelové VK dvoudeskové 2 přídavné přestupní plochy výška/délka 600/1400 mm výkon 2351 W | kus | 7 |  | 0 |  |  | základní |  | 0 | 0 | 0 | 0 | 0 | 32 | M | 1 |  |  |  | ROZPOCET | 0 | 0 | 0 | 0 | 0 | 1 | 0 | 16 | -610442355
| VV |  | 4+3 |  | 7 | [12 empty] | VV | 1 | 2 | True | 0 | ROZPOCET
| VV |  | Součet |  | 7 | [12 empty] | VV | 1 | 4 | True | 1 | ROZPOCET
93 | M | 735152581 | Otopné těleso panelové VK dvoudeskové 2 přídavné přestupní plochy výška/délka 600/1600 mm výkon 2686 W | kus | 3 |  | 0 |  |  | základní |  | 0 | 0 | 0 | 0 | 0 | 32 | M | 1 |  |  |  | ROZPOCET | 0 | 0 | 0 | 0 | 0 | 1 | 0 | 16 | -1122429420
| VV |  | 1+2 |  | 3 | [12 empty] | VV | 1 | 2 | True | 0 | ROZPOCET
| VV |  | Součet |  | 3 | [12 empty] | VV | 1 | 4 | True | 1 | ROZPOCET
94 | M | 735152581.1 | Otopné těleso panelové VKL dvoudeskové 2 přídavné přestupní plochy výška/délka 600/1600 mm výkon 2686 W | kus | 1 |  | 0 |  |  | základní |  | 0 | 0 | 0 | 0 | 0 | 32 | M | 1 |  |  |  | ROZPOCET | 0 | 0 | 0 | 0 | 0 | 1 | 0 | 16 | -2147388651
95 | M | 735152583 | Otopné těleso panelové VKL dvoudeskové 2 přídavné přestupní plochy výška/délka 600/2000 mm výkon 3358 W | kus | 1 |  | 0 |  |  | základní |  | 0 | 0 | 0 | 0 | 0 | 32 | M | 1 |  |  |  | ROZPOCET | 0 | 0 | 0 | 0 | 0 | 1 | 0 | 16 | -683048821
96 | M | 735152491 | Otopné těleso panelové VK dvoudeskové 1 přídavná přestupní plocha výška/délka 900/400 mm výkon 702 W | kus | 1 |  | 0 |  |  | základní |  | 0 | 0 | 0 | 0 | 0 | 32 | M | 1 |  |  |  | ROZPOCET | 0 | 0 | 0 | 0 | 0 | 1 | 0 | 16 | 1733403330
97 | M | 735152491.1 | Otopné těleso panelové VKL dvoudeskové 1 přídavná přestupní plocha výška/délka 900/400 mm výkon 702 W | kus | 1 |  | 0 |  |  | základní |  | 0 | 0 | 0 | 0 | 0 | 32 | M | 1 |  |  |  | ROZPOCET | 0 | 0 | 0 | 0 | 0 | 1 | 0 | 16 | 2111707814
98 | M | 735152495 | Otopné těleso panelové Vkl dvoudeskové 1 přídavná přestupní plocha výška/délka 900/800 mm výkon 1403 W | kus | 2 |  | 0 |  |  | základní |  | 0 | 0 | 0 | 0 | 0 | 32 | M | 1 |  |  |  | ROZPOCET | 0 | 0 | 0 | 0 | 0 | 1 | 0 | 16 | 609695204
99 | M | 735152496 | Otopné těleso panelové VK dvoudeskové 1 přídavná přestupní plocha výška/délka 900/900 mm výkon 1579 W | kus | 2 |  | 0 |  |  | základní |  | 0 | 0 | 0 | 0 | 0 | 32 | M | 1 |  |  |  | ROZPOCET | 0 | 0 | 0 | 0 | 0 | 1 | 0 | 16 | -238487005
100 | M | 735152596 | Otopné těleso panelové VKL dvoudeskové 2 přídavné přestupní plochy výška/délka 900/900 mm výkon 2082 W | kus | 1 |  | 0 |  |  | základní |  | 0 | 0 | 0 | 0 | 0 | 32 | M | 1 |  |  |  | ROZPOCET | 0 | 0 | 0 | 0 | 0 | 1 | 0 | 16 | 1817948274
101 | M | 735152599 | Otopné těleso panelové VK dvoudeskové 2 přídavné přestupní plochy výška/délka 900/1200 mm výkon 2776 W | kus | 1 |  | 0 |  |  | základní |  | 0 | 0 | 0 | 0 | 0 | 32 | M | 1 |  |  |  | ROZPOCET | 0 | 0 | 0 | 0 | 0 | 1 | 0 | 16 | -1169179359
102 | M | 735152695 | Otopné těleso panelové VK třídeskové 3 přídavné přestupní plochy výška/délka 900/800 mm výkon 2662 W | kus | 1 |  | 0 |  |  | základní |  | 0 | 0 | 0 | 0 | 0 | 32 | M | 1 |  |  |  | ROZPOCET | 0 | 0 | 0 | 0 | 0 | 1 | 0 | 16 | 1267400796
103 | M | 735152695.1 | Otopné těleso panelové VKL třídeskové 3 přídavné přestupní plochy výška/délka 900/800 mm výkon 2662 W | kus | 3 |  | 0 |  |  | základní |  | 0 | 0 | 0 | 0 | 0 | 32 | M | 1 |  |  |  | ROZPOCET | 0 | 0 | 0 | 0 | 0 | 1 | 0 | 16 | 218175618
104 | M | 735191910 | Napuštění vody do otopných těles | m2 | 86 |  | 0 |  |  | základní |  | 0 | 0 | 0 | 0 | 0 | 32 | M | 1 |  |  |  | ROZPOCET | 0 | 0 | 0 | 0 | 0 | 1 | 0 | 16 | -1692463262
105 | M | 998735101 | Přesun hmot tonážní pro otopná tělesa v objektech v do 6 m | t | 2.2 |  | 0 |  |  | základní |  | 0 | 0 | 0 | 0 | 0 | 32 | M | 1 |  |  |  | ROZPOCET | 0 | 0 | 0 | 0 | 0 | 1 | 0 | 16 | -1602482012
| D | 783 | Nátěry |  |  |  | 0 |  |  |  |  | 0 |  | 0 |  | 0 | 2 | D | 0 |  |  |  | ROZPOCET | [6 empty] | 0
106 | M | 783614551 | Základní jednonásobný syntetický nátěr potrubí DN do 50 mm | m | 750 |  | 0 |  |  | základní |  | 0 | 0 | 0 | 0 | 0 | 32 | M | 1 |  |  |  | ROZPOCET | 0 | 0 | 0 | 0 | 0 | 1 | 0 | 16 | 2010789797
| VV |  | Základní nátěr armatur a kovových potrubí jednonásobný potrubí do DN 50 mm syntetický | [14 empty] | VV | 1 | 1 | True | 0 | ROZPOCET
| VV |  | 690+60 |  | 750 | [12 empty] | VV | 1 | 2 | True | 0 | ROZPOCET
| VV |  | Součet |  | 750 | [12 empty] | VV | 1 | 4 | True | 1 | ROZPOCET
107 | M | 783617611 | Krycí dvojnásobný syntetický nátěr potrubí DN do 50 mm | m | 750 |  | 0 |  |  | základní |  | 0 | 0 | 0 | 0 | 0 | 32 | M | 1 |  |  |  | ROZPOCET | 0 | 0 | 0 | 0 | 0 | 1 | 0 | 16 | 602484022
| D | 798 | Ostatní náklady |  |  |  | 0 |  |  |  |  | 0 |  | 0 |  | 0 | 1 | D | 0 |  |  |  | ROZPOCET | [6 empty] | 0
108 | M | 798vp1 | Zednické přípomoce, frézování drážek, prostupy apod. včetně zapravení | hod | 26 |  | 0 |  |  | základní |  | 0 | 0 | 0 | 0 | 0 | 8 | M | 1 |  |  |  | ROZPOCET | 0 | 0 | 0 | 0 | 0 | 1 | 0 | 4 | -462471992
109 | M | 798vp2 | Koordinace s ostatními profesemi | hod | 14 |  | 0 |  |  | základní |  | 0 | 0 | 0 | 0 | 0 | 8 | M | 1 |  |  |  | ROZPOCET | 0 | 0 | 0 | 0 | 0 | 1 | 0 | 4 | 359031276
110 | M | 798vp3 | Funkční zkoušky zařízení, uvedení do provozu, zaškolení obsluhy | hod | 18 |  | 0 |  |  | základní |  | 0 | 0 | 0 | 0 | 0 | 8 | M | 1 |  |  |  | ROZPOCET | 0 | 0 | 0 | 0 | 0 | 1 | 0 | 4 | 1999147822
111 | M | 798vp4 | Topná zkouška | hod | 10 |  | 0 |  |  | základní |  | 0 | 0 | 0 | 0 | 0 | 8 | M | 1 |  |  |  | ROZPOCET | 0 | 0 | 0 | 0 | 0 | 1 | 0 | 4 | -42377651
112 | M | 798vp5 | Zaregulování topného systému, hydraulické vyvážení topného systému, nastavení ventilů, hydraulický návrh | hod | 32 |  | 0 |  |  | základní |  | 0 | 0 | 0 | 0 | 0 | 8 | M | 1 |  |  |  | ROZPOCET | 0 | 0 | 0 | 0 | 0 | 1 | 0 | 4 | -118493739
113 | M | 798vp6 | Náklady spojené s dopravou a montáží tepelných čerpadel na místo | soubor | 1 |  | 0 |  |  | základní |  | 0 | 0 | 0 | 0 | 0 | 8 | M | 1 |  |  |  | ROZPOCET | 0 | 0 | 0 | 0 | 0 | 1 | 0 | 4 | -1384154561

## 01-4 - Elektroinstalace
{8d6cc4b2-99e0-450d-b724-f5270bd60e67}
2
| KRYCÍ LIST SOUPISU PRACÍ | [7 empty] | v --- níže se nacházejí doplnkové a pomocné údaje k sestavám --- v | [8 empty] | False
Stavba:
Rekonstrukce objektu mateřské školy č.p. 367 na parc. č. st. 412 a 2464/4 v k.ú. Horní Cerekev
Objekt:
01 - Vlastní snížení
Soupis:
01-4 - Elektroinstalace
| KSO: |  |  |  |  | CC-CZ:
| Místo: |  | Horní Cerekev |  |  | Datum: | 20. 11. 2020
| Zadavatel: |  |  |  |  | IČ:
|  | Město Horní Cerekev |  |  |  | DIČ:
| Uchazeč: |  |  |  |  | IČ: | Vyplň údaj
|  | Vyplň údaj |  |  |  | DIČ: | Vyplň údaj
| Projektant: |  |  |  |  | IČ:
|  | INTEGRA Pelhřimov |  |  |  | DIČ:
| Zpracovatel: |  |  |  |  | IČ:
DIČ:
Poznámka:
| Cena bez DPH | [5 empty] | 0
|  |  | Základ daně |  |  | Sazba daně | Výše daně
| DPH | základní | 0 |  |  | 21% | 0
|  | snížená | 0 |  |  | 15% | 0
|  | zákl. přenesená | 0 |  |  | 21% | 0
|  | sníž. přenesená | 0 |  |  | 15% | 0
|  | nulová | 0 |  |  | 0% | 0
| Cena s DPH |  |  | v | CZK |  | 0
| Projektant |  |  | Zpracovatel
| Datum a podpis: |  | Razítko | Datum a podpis: |  |  | Razítko
| Objednavatel |  |  | Uchazeč
| Datum a podpis: |  | Razítko | Datum a podpis: |  |  | Razítko
REKAPITULACE ČLENĚNÍ SOUPISU PRACÍ
Stavba:
Rekonstrukce objektu mateřské školy č.p. 367 na parc. č. st. 412 a 2464/4 v k.ú. Horní Cerekev
Objekt:
01 - Vlastní snížení
Soupis:
01-4 - Elektroinstalace
Místo: |  |  | Horní Cerekev |  |  | Datum: | 20. 11. 2020
Zadavatel: |  |  | Město Horní Cerekev |  |  | Projektant: | INTEGRA Pelhřimov
Uchazeč: |  |  | Vyplň údaj |  |  | Zpracovatel:
Kód dílu - Popis | [6 empty] | Cena celkem [CZK]
Náklady ze soupisu prací | [6 empty] | 0 | [11 empty] | -1
| D1 - Silnoproud | [5 empty] | 0
| D2 - Osvětlení | [5 empty] | 0
| D4 - Rozváděč RP Technická místnost | [5 empty] | 0
| D6 - Pomocné práce a materiál | [5 empty] | 0
| D7 - Pomocné práce | [5 empty] | 0
| D8 - Ostatní | [5 empty] | 0
SOUPIS PRACÍ
Stavba:
Rekonstrukce objektu mateřské školy č.p. 367 na parc. č. st. 412 a 2464/4 v k.ú. Horní Cerekev
Objekt:
01 - Vlastní snížení
Soupis:
01-4 - Elektroinstalace
Místo: |  |  | Horní Cerekev |  |  | Datum: | 20. 11. 2020
Zadavatel: |  |  | Město Horní Cerekev |  |  | Projektant: | INTEGRA Pelhřimov
Uchazeč: |  |  | Vyplň údaj |  |  | Zpracovatel:
PČ | Typ | Kód | Popis | MJ | Množství | J.cena [CZK] | Cena celkem [CZK] | Cenová soustava |  | DPH | J. Nh [h] | Nh celkem [h] | J. hmotnost [t] | Hmotnost celkem [t] | J. suť [t] | Suť Celkem [t]
Náklady soupisu celkem | [6 empty] | 0 |  |  |  |  | 0 |  | 0 |  | 0 |  | D | -1 | [7 empty] | 0
| D | D1 | Silnoproud |  |  |  | 0 |  |  |  |  | 0 |  | 0 |  | 0 | 1 | D | 0 | ROZPOCET | [6 empty] | 0
1 | K | 216800117 | Kabel CYKY 5x6 mm2 750V (PO) | m | 25 |  | 0 |  |  | základní |  | 0 | 0 | 0 | 0 | 0 | 64 | K | 1 | ROZPOCET | 0 | 0 | 0 | 0 | 0 | 1 | 0 | 64 | -1446027170
2 | K | 210800116 | Kabel CYKY 5x2,5 mm2 750V (PO) | m | 80 |  | 0 |  |  | základní |  | 0 | 0 | 0 | 0 | 0 | 64 | K | 1 | ROZPOCET | 0 | 0 | 0 | 0 | 0 | 1 | 0 | 64 | 87148357
3 | K | 210800106 | Kabel CYKY 3x2,5 mm2 750V (PO) | m | 300 |  | 0 |  |  | základní |  | 0 | 0 | 0 | 0 | 0 | 64 | K | 1 | ROZPOCET | 0 | 0 | 0 | 0 | 0 | 1 | 0 | 64 | 1432630716
4 | K | 210800105 | Kabel CYKY 3x1,5 mm2 750V (PO) | m | 250 |  | 0 |  |  | základní |  | 0 | 0 | 0 | 0 | 0 | 64 | K | 1 | ROZPOCET | 0 | 0 | 0 | 0 | 0 | 1 | 0 | 64 | 173779836
5 | K | 210800567 | Vodič CY 6 mm2 uložený pod omítkou | m | 120 |  | 0 |  |  | základní |  | 0 | 0 | 0 | 0 | 0 | 64 | K | 1 | ROZPOCET | 0 | 0 | 0 | 0 | 0 | 1 | 0 | 64 | -1259797423
6 | K | 216800437 | LiYCY 2x2x0,75 (VU) | m | 120 |  | 0 |  |  | základní |  | 0 | 0 | 0 | 0 | 0 | 64 | K | 1 | ROZPOCET | 0 | 0 | 0 | 0 | 0 | 1 | 0 | 64 | 1476847738
7 | K | 216800439 | Kabel UTP CAT.6e | m | 80 |  | 0 |  |  | základní |  | 0 | 0 | 0 | 0 | 0 | 64 | K | 1 | ROZPOCET | 0 | 0 | 0 | 0 | 0 | 1 | 0 | 64 | 1532011831
8 | K | 210010001 | Trubka ohebná pod omítku, průměr 23 (PO) | m | 200 |  | 0 |  |  | základní |  | 0 | 0 | 0 | 0 | 0 | 64 | K | 1 | ROZPOCET | 0 | 0 | 0 | 0 | 0 | 1 | 0 | 64 | 1906860544
9 | M | 02962 | Kabel CYKY 5x6 mm2 750V | m | 190 |  | 0 |  |  | základní |  | 0 | 0 | 0 | 0 | 0 | 256 | M | 1 | ROZPOCET | 0 | 0 | 0 | 0 | 0 | 1 | 0 | 64 | 1061634936
10 | M | 02961 | Kabel CYKY 5x2,5 mm2 750V | m | 80 |  | 0 |  |  | základní |  | 0 | 0 | 0 | 0 | 0 | 256 | M | 1 | ROZPOCET | 0 | 0 | 0 | 0 | 0 | 1 | 0 | 64 | 1487513730
11 | M | 33918 | Kabel CYKY 3Cx2,5 mm2 750V | m | 300 |  | 0 |  |  | základní |  | 0 | 0 | 0 | 0 | 0 | 256 | M | 1 | ROZPOCET | 0 | 0 | 0 | 0 | 0 | 1 | 0 | 64 | -925896772
12 | M | 33914 | Kabel CYKY 3Cx1,5 mm2 750V | m | 200 |  | 0 |  |  | základní |  | 0 | 0 | 0 | 0 | 0 | 256 | M | 1 | ROZPOCET | 0 | 0 | 0 | 0 | 0 | 1 | 0 | 64 | -1371692056
13 | M | 02920 | Kabel CYKY 3Ax1,5 mm2 750V (PO) | m | 50 |  | 0 |  |  | základní |  | 0 | 0 | 0 | 0 | 0 | 256 | M | 1 | ROZPOCET | 0 | 0 | 0 | 0 | 0 | 1 | 0 | 64 | -1319218430
14 | M | 33746 | Vodič silový CY zž 6 mm2 | m | 120 |  | 0 |  |  | základní |  | 0 | 0 | 0 | 0 | 0 | 256 | M | 1 | ROZPOCET | 0 | 0 | 0 | 0 | 0 | 1 | 0 | 64 | -1578023998
15 | M | 203717 | LiYCY 2x2x0,75 (VU) | m | 120 |  | 0 |  |  | základní |  | 0 | 0 | 0 | 0 | 0 | 256 | M | 1 | ROZPOCET | 0 | 0 | 0 | 0 | 0 | 1 | 0 | 64 | 719282966
16 | M | 381001002 | Kabel UTP CAT.6e | m | 80 |  | 0 |  |  | základní |  | 0 | 0 | 0 | 0 | 0 | 256 | M | 1 | ROZPOCET | 0 | 0 | 0 | 0 | 0 | 1 | 0 | 64 | 92506473
17 | M | 00202 | Trubka ohebná PVC 2323 | m | 200 |  | 0 |  |  | základní |  | 0 | 0 | 0 | 0 | 0 | 256 | M | 1 | ROZPOCET | 0 | 0 | 0 | 0 | 0 | 1 | 0 | 64 | 428760320
18 | K | 210010311 | krabice1902, KO 68, KU 68 kruhová bez zapojení | ks | 120 |  | 0 |  |  | základní |  | 0 | 0 | 0 | 0 | 0 | 64 | K | 1 | ROZPOCET | 0 | 0 | 0 | 0 | 0 | 1 | 0 | 64 | 249369003
19 | K | 210010322 | Krabice odbočná KR 97, se zapojením-kruhová | ks | 10 |  | 0 |  |  | základní |  | 0 | 0 | 0 | 0 | 0 | 64 | K | 1 | ROZPOCET | 0 | 0 | 0 | 0 | 0 | 1 | 0 | 64 | 373335691
20 | M | 00313 | Krabice KU 68/1901 | ks | 320 |  | 0 |  |  | základní |  | 0 | 0 | 0 | 0 | 0 | 256 | M | 1 | ROZPOCET | 0 | 0 | 0 | 0 | 0 | 1 | 0 | 64 | -1370245800
21 | M | 00306 | Krabice KO 97 | ks | 25 |  | 0 |  |  | základní |  | 0 | 0 | 0 | 0 | 0 | 256 | M | 1 | ROZPOCET | 0 | 0 | 0 | 0 | 0 | 1 | 0 | 64 | 236469306
22 | K | 216110001 | Spínač nástěnný řazení 1 | ks | 21 |  | 0 |  |  | základní |  | 0 | 0 | 0 | 0 | 0 | 64 | K | 1 | ROZPOCET | 0 | 0 | 0 | 0 | 0 | 1 | 0 | 64 | -1257870194
23 | K | 216110002 | spínač nástěnný řazení 5 | ks | 5 |  | 0 |  |  | základní |  | 0 | 0 | 0 | 0 | 0 | 64 | K | 1 | ROZPOCET | 0 | 0 | 0 | 0 | 0 | 1 | 0 | 64 | -357027243
24 | K | 216110003 | spínač nástěnný řazení 6 | ks | 32 |  | 0 |  |  | základní |  | 0 | 0 | 0 | 0 | 0 | 64 | K | 1 | ROZPOCET | 0 | 0 | 0 | 0 | 0 | 1 | 0 | 64 | 931944121
25 | K | 216110004 | spínač nástěnný řazení 7, 6+6 | ks | 8 |  | 0 |  |  | základní |  | 0 | 0 | 0 | 0 | 0 | 64 | K | 1 | ROZPOCET | 0 | 0 | 0 | 0 | 0 | 1 | 0 | 64 | -416195323
26 | K | 216111222 | Zásuvka dvojitá | ks | 77 |  | 0 |  |  | základní |  | 0 | 0 | 0 | 0 | 0 | 64 | K | 1 | ROZPOCET | 0 | 0 | 0 | 0 | 0 | 1 | 0 | 64 | -394425169
27 | K | 216111221 | Zásuvka jednoduchá | ks | 75 |  | 0 |  |  | základní |  | 0 | 0 | 0 | 0 | 0 | 64 | K | 1 | ROZPOCET | 0 | 0 | 0 | 0 | 0 | 1 | 0 | 64 | -706106964
28 | K | 210111202 | zásuvka 32A 400V | ks | 1 |  | 0 |  |  | základní |  | 0 | 0 | 0 | 0 | 0 | 64 | K | 1 | ROZPOCET | 0 | 0 | 0 | 0 | 0 | 1 | 0 | 64 | -2107423226
29 | K | 216140002 | Montáž ventilátoru | ks | 1 |  | 0 |  |  | základní |  | 0 | 0 | 0 | 0 | 0 | 64 | K | 1 | ROZPOCET | 0 | 0 | 0 | 0 | 0 | 1 | 0 | 64 | 789633349
30 | K | 999220110020 | Montáž kabelového žlabu merkur | ks | 150 |  | 0 |  |  | základní |  | 0 | 0 | 0 | 0 | 0 | 64 | K | 1 | ROZPOCET | 0 | 0 | 0 | 0 | 0 | 1 | 0 | 64 | 951344984
31 | K | 220321116 | Montáž čidla | ks | 36 |  | 0 |  |  | základní |  | 0 | 0 | 0 | 0 | 0 | 64 | K | 1 | ROZPOCET | 0 | 0 | 0 | 0 | 0 | 1 | 0 | 64 | -2093856259
32 | K | 216140005 | Montáž Digestoře | ks | 4 |  | 0 |  |  | základní |  | 0 | 0 | 0 | 0 | 0 | 64 | K | 1 | ROZPOCET | 0 | 0 | 0 | 0 | 0 | 1 | 0 | 64 | 1007330196
33 | K | 220270264 | Zatažení vodiče do prázdných trubek | m | 300 |  | 0 |  |  | základní |  | 0 | 0 | 0 | 0 | 0 | 64 | K | 1 | ROZPOCET | 0 | 0 | 0 | 0 | 0 | 1 | 0 | 64 | 587967991
34 | K | 22039204 | Mtz zásuvky DAT | ks | 6 |  | 0 |  |  | základní |  | 0 | 0 | 0 | 0 | 0 | 64 | K | 1 | ROZPOCET | 0 | 0 | 0 | 0 | 0 | 1 | 0 | 64 | 1554584031
35 | K | 20730001 | Mtz zásuvky R+TV | ks | 10 |  | 0 |  |  | základní |  | 0 | 0 | 0 | 0 | 0 | 64 | K | 1 | ROZPOCET | 0 | 0 | 0 | 0 | 0 | 1 | 0 | 64 | -2146730486
36 | K | 210100003 | Ukončení vodičů v rozvaděči + zapojení do 2,5 mm4 | ks | 30 |  | 0 |  |  | základní |  | 0 | 0 | 0 | 0 | 0 | 64 | K | 1 | ROZPOCET | 0 | 0 | 0 | 0 | 0 | 1 | 0 | 64 | -1351441954
37 | M | 01748 | Spínač 3558-A01340 řaz.1 komplet | ks | 18 |  | 0 |  |  | základní |  | 0 | 0 | 0 | 0 | 0 | 256 | M | 1 | ROZPOCET | 0 | 0 | 0 | 0 | 0 | 1 | 0 | 64 | -428414708
38 | M | 01739 | Spínač 3558-A05340 řaz.5 komplet | ks | 5 |  | 0 |  |  | základní |  | 0 | 0 | 0 | 0 | 0 | 256 | M | 1 | ROZPOCET | 0 | 0 | 0 | 0 | 0 | 1 | 0 | 64 | -189052350
39 | M | 01740 | Spínač 3558-A06340 řaz.6 komplet | ks | 32 |  | 0 |  |  | základní |  | 0 | 0 | 0 | 0 | 0 | 256 | M | 1 | ROZPOCET | 0 | 0 | 0 | 0 | 0 | 1 | 0 | 64 | -1638335666
40 | M | 01741 | Spínač 3558-A06340 řaz.6 + 6 komplet | ks | 6 |  | 0 |  |  | základní |  | 0 | 0 | 0 | 0 | 0 | 256 | M | 1 | ROZPOCET | 0 | 0 | 0 | 0 | 0 | 1 | 0 | 64 | -1858750401
41 | M | 01742 | Spínač 3558-A07340 řaz.7 komplet | ks | 2 |  | 0 |  |  | základní |  | 0 | 0 | 0 | 0 | 0 | 256 | M | 1 | ROZPOCET | 0 | 0 | 0 | 0 | 0 | 1 | 0 | 64 | 855054818
42 | M | 381011001 | Zásuvka modulární CAT.5 2-konektorová p.o. | ks | 6 |  | 0 |  |  | základní |  | 0 | 0 | 0 | 0 | 0 | 256 | M | 1 | ROZPOCET | 0 | 0 | 0 | 0 | 0 | 1 | 0 | 64 | -1826249350
43 | M | 01755 | Spínač 3558-A01340 řaz.1 komplet IP 44 | ks | 3 |  | 0 |  |  | základní |  | 0 | 0 | 0 | 0 | 0 | 256 | M | 1 | ROZPOCET | 0 | 0 | 0 | 0 | 0 | 1 | 0 | 64 | -1734082272
44 | M | 10080637 | Zásuvka ABB R+TV - průběžná/koncová | ks | 10 |  | 0 |  |  | základní |  | 0 | 0 | 0 | 0 | 0 | 256 | M | 1 | ROZPOCET | 0 | 0 | 0 | 0 | 0 | 1 | 0 | 64 | -342190966
45 | M | 10892602 | Zásuvka 5519A-A02357 jednoducá do rám. | ks | 20 |  | 0 |  |  | základní |  | 0 | 0 | 0 | 0 | 0 | 256 | M | 1 | ROZPOCET | 0 | 0 | 0 | 0 | 0 | 1 | 0 | 64 | -1876194807
46 | M | 11102452 | Zásuvka 5513A-C02357 dvojitá natočená | ks | 52 |  | 0 |  |  | základní |  | 0 | 0 | 0 | 0 | 0 | 256 | M | 1 | ROZPOCET | 0 | 0 | 0 | 0 | 0 | 1 | 0 | 64 | -1519623233
47 | M | 00787 | Zásuvka 400V/32A | ks | 1 |  | 0 |  |  | základní |  | 0 | 0 | 0 | 0 | 0 | 256 | M | 1 | ROZPOCET | 0 | 0 | 0 | 0 | 0 | 1 | 0 | 64 | -312607972
48 | M | 11810 | Rámeček tango jednonás. 3901A-B10 B | ks | 5 |  | 0 |  |  | základní |  | 0 | 0 | 0 | 0 | 0 | 256 | M | 1 | ROZPOCET | 0 | 0 | 0 | 0 | 0 | 1 | 0 | 64 | 1880359585
49 | M | 11830 | Rámeček tango třínás. 3901A-B30 B | ks | 5 |  | 0 |  |  | základní |  | 0 | 0 | 0 | 0 | 0 | 256 | M | 1 | ROZPOCET | 0 | 0 | 0 | 0 | 0 | 1 | 0 | 64 | -672502288
50 | M | 11840 | Rámeček tango čtyřnás. 3901A-B40 B | ks | 2 |  | 0 |  |  | základní |  | 0 | 0 | 0 | 0 | 0 | 256 | M | 1 | ROZPOCET | 0 | 0 | 0 | 0 | 0 | 1 | 0 | 64 | 1065448642
51 | M | Aspera | Ventilátor | ks | 1 |  | 0 |  |  | základní |  | 0 | 0 | 0 | 0 | 0 | 256 | M | 1 | ROZPOCET | 0 | 0 | 0 | 0 | 0 | 1 | 0 | 64 | 1993137170
52 | M | Aspera.1 | Kabelový žlab 50/50 merkur | ks | 150 |  | 0 |  |  | základní |  | 0 | 0 | 0 | 0 | 0 | 256 | M | 1 | ROZPOCET | 0 | 0 | 0 | 0 | 0 | 1 | 0 | 64 | -1645076160
53 | M | 1205434 | Stropní čidlo pohybové | ks | 4 |  | 0 |  |  | základní |  | 0 | 0 | 0 | 0 | 0 | 256 | M | 1 | ROZPOCET | 0 | 0 | 0 | 0 | 0 | 1 | 0 | 64 | 1998661486
54 | M | Euroalarm | čidlo kouřové autonomní se sirénou | ks | 32 |  | 0 |  |  | základní |  | 0 | 0 | 0 | 0 | 0 | 256 | M | 1 | ROZPOCET | 0 | 0 | 0 | 0 | 0 | 1 | 0 | 64 | -1907049904
| D | D2 | Osvětlení |  |  |  | 0 |  |  |  |  | 0 |  | 0 |  | 0 | 1 | D | 0 | ROZPOCET | [6 empty] | 0
55 | K | 211200101 | Nouzové orientační svítidlo - montáž | ks | 15 |  | 0 |  |  | základní |  | 0 | 0 | 0 | 0 | 0 | 64 | K | 1 | ROZPOCET | 0 | 0 | 0 | 0 | 0 | 1 | 0 | 64 | -1973781650
56 | K | 215201212 | Svítidlo přisazené - montáž | ks | 86 |  | 0 |  |  | základní |  | 0 | 0 | 0 | 0 | 0 | 64 | K | 1 | ROZPOCET | 0 | 0 | 0 | 0 | 0 | 1 | 0 | 64 | 1093925450
57 | K | 215201213 | Svítidlo vestavné - montáž | ks | 27 |  | 0 |  |  | základní |  | 0 | 0 | 0 | 0 | 0 | 64 | K | 1 | ROZPOCET | 0 | 0 | 0 | 0 | 0 | 1 | 0 | 64 | 1762607895
58 | M | Trevos | Nouzové orientační svítidlo LED | ks | 15 |  | 0 |  |  | základní |  | 0 | 0 | 0 | 0 | 0 | 256 | M | 1 | ROZPOCET | 0 | 0 | 0 | 0 | 0 | 1 | 0 | 64 | -165171884
59 | M | Trevos.1 | LED svítidlo přisazené kulaté | ks | 7 |  | 0 |  |  | základní |  | 0 | 0 | 0 | 0 | 0 | 256 | M | 1 | ROZPOCET | 0 | 0 | 0 | 0 | 0 | 1 | 0 | 64 | -211987347
60 | M | Trevos.2 | LED svítidlo přisazené 595x595 | ks | 64 |  | 0 |  |  | základní |  | 0 | 0 | 0 | 0 | 0 | 256 | M | 1 | ROZPOCET | 0 | 0 | 0 | 0 | 0 | 1 | 0 | 64 | 2112794005
61 | M | Trevos.3 | LED svítidlo přisazené s nouzovým modulem 595x595 | ks | 12 |  | 0 |  |  | základní |  | 0 | 0 | 0 | 0 | 0 | 256 | M | 1 | ROZPOCET | 0 | 0 | 0 | 0 | 0 | 1 | 0 | 64 | 979273227
62 | M | Modus | LED svítidlo vestavné 595x595 | ks | 27 |  | 0 |  |  | základní |  | 0 | 0 | 0 | 0 | 0 | 256 | M | 1 | ROZPOCET | 0 | 0 | 0 | 0 | 0 | 1 | 0 | 64 | 1340834712
63 | M | Philips | Svítidlo venkovní nástěnné LED | ks | 3 |  | 0 |  |  | základní |  | 0 | 0 | 0 | 0 | 0 | 256 | M | 1 | ROZPOCET | 0 | 0 | 0 | 0 | 0 | 1 | 0 | 64 | -1561857702
| D | D4 | Rozváděč RP Technická místnost |  |  |  | 0 |  |  |  |  | 0 |  | 0 |  | 0 | 1 | D | 0 | ROZPOCET | [6 empty] | 0
64 | M | 3069 | Plastový rozvaděč ABB 4x18M nástěnný | kus | 1 |  | 0 |  |  | základní |  | 0 | 0 | 0 | 0 | 0 | 256 | M | 1 | ROZPOCET | 0 | 0 | 0 | 0 | 0 | 1 | 0 | 64 | 2143326892
65 | M | SLP-275 V/3 | přepěťová ochrana 1.a 2. stupně | kus | 1 |  | 0 |  |  | základní |  | 0 | 0 | 0 | 0 | 0 | 256 | M | 1 | ROZPOCET | 0 | 0 | 0 | 0 | 0 | 1 | 0 | 64 | 1753158498
66 | M | 35508 | LSF 20U/3 | ks | 1 |  | 0 |  |  | základní |  | 0 | 0 | 0 | 0 | 0 | 256 | M | 1 | ROZPOCET | 0 | 0 | 0 | 0 | 0 | 1 | 0 | 64 | -981647263
67 | M | 36700 | proudový chránič FI 25-4p 0.3A | ks | 1 |  | 0 |  |  | základní |  | 0 | 0 | 0 | 0 | 0 | 256 | M | 1 | ROZPOCET | 0 | 0 | 0 | 0 | 0 | 1 | 0 | 64 | -1869071599
68 | M | 35506 | LSF 16U/3 | ks | 5 |  | 0 |  |  | základní |  | 0 | 0 | 0 | 0 | 0 | 256 | M | 1 | ROZPOCET | 0 | 0 | 0 | 0 | 0 | 1 | 0 | 64 | 369573859
69 | M | 35414 | LSF 16U/1 | ks | 5 |  | 0 |  |  | základní |  | 0 | 0 | 0 | 0 | 0 | 256 | M | 1 | ROZPOCET | 0 | 0 | 0 | 0 | 0 | 1 | 0 | 64 | -1441795157
70 | M | 35412 | LSF 10U/1 | ks | 2 |  | 0 |  |  | základní |  | 0 | 0 | 0 | 0 | 0 | 256 | M | 1 | ROZPOCET | 0 | 0 | 0 | 0 | 0 | 1 | 0 | 64 | 1333720576
71 | K | 210120401 | Jistič 1pólový | ks | 12 |  | 0 |  |  | základní |  | 0 | 0 | 0 | 0 | 0 | 64 | K | 1 | ROZPOCET | 0 | 0 | 0 | 0 | 0 | 1 | 0 | 64 | 356612615
72 | K | 210120451 | Jistič 3pólový | ks | 4 |  | 0 |  |  | základní |  | 0 | 0 | 0 | 0 | 0 | 64 | K | 1 | ROZPOCET | 0 | 0 | 0 | 0 | 0 | 1 | 0 | 64 | 1454999327
73 | K | 210190001 | Montáž rozvaděče PH do 20 kg | ks | 1 |  | 0 |  |  | základní |  | 0 | 0 | 0 | 0 | 0 | 64 | K | 1 | ROZPOCET | 0 | 0 | 0 | 0 | 0 | 1 | 0 | 64 | 614381627
| D | D6 | Pomocné práce a materiál |  |  |  | 0 |  |  |  |  | 0 |  | 0 |  | 0 | 1 | D | 0 | ROZPOCET | [6 empty] | 0
74 | M | Aspera.2 | Svorky 2,6 | sada | 2 |  | 0 |  |  | základní |  | 0 | 0 | 0 | 0 | 0 | 256 | M | 1 | ROZPOCET | 0 | 0 | 0 | 0 | 0 | 1 | 0 | 64 | -1899376831
75 | M | Aspera.3 | Sádra | kg | 150 |  | 0 |  |  | základní |  | 0 | 0 | 0 | 0 | 0 | 256 | M | 1 | ROZPOCET | 0 | 0 | 0 | 0 | 0 | 1 | 0 | 64 | -1017339043
76 | K | 11099V | Demontáž stávajícího hromosvodu - odpojení | kpl | 1 |  | 0 |  |  | základní |  | 0 | 0 | 0 | 0 | 0 | 64 | K | 1 | ROZPOCET | 0 | 0 | 0 | 0 | 0 | 1 | 0 | 64 | 360990563
77 | K | 210220101 | Montáž hromosvodu - připojení | kpl | 1 |  | 0 |  |  | základní |  | 0 | 0 | 0 | 0 | 0 | 64 | K | 1 | ROZPOCET | 0 | 0 | 0 | 0 | 0 | 1 | 0 | 64 | 277757279
78 | K | 923231259 | Demontáž staré elektroinstalace | kpl | 1 |  | 0 |  |  | základní |  | 0 | 0 | 0 | 0 | 0 | 64 | K | 1 | ROZPOCET | 0 | 0 | 0 | 0 | 0 | 1 | 0 | 64 | -1931767587
79 | K | 220260023 | krabice 68 pod omítku + vysekání | ks | 120 |  | 0 |  |  | základní |  | 0 | 0 | 0 | 0 | 0 | 64 | K | 1 | ROZPOCET | 0 | 0 | 0 | 0 | 0 | 1 | 0 | 64 | 1871062201
80 | K | 220260025 | krabice 97 pod omítku + vysekání | ks | 10 |  | 0 |  |  | základní |  | 0 | 0 | 0 | 0 | 0 | 64 | K | 1 | ROZPOCET | 0 | 0 | 0 | 0 | 0 | 1 | 0 | 64 | -1294317308
81 | K | 974031133 | Vysekání rýh ve zdi cihelné 5 x 10 cm | m | 100 |  | 0 |  |  | základní |  | 0 | 0 | 0 | 0 | 0 | 64 | K | 1 | ROZPOCET | 0 | 0 | 0 | 0 | 0 | 1 | 0 | 64 | -588471111
82 | K | 974031135 | Vysekání rýh ve zdi cihelné 5 x 20 cm | m | 100 |  | 0 |  |  | základní |  | 0 | 0 | 0 | 0 | 0 | 64 | K | 1 | ROZPOCET | 0 | 0 | 0 | 0 | 0 | 1 | 0 | 64 | -2123854108
83 | K | 174411317 | Zához rýhy do šíře 35cm, hloubky 70cm | m | 300 |  | 0 |  |  | základní |  | 0 | 0 | 0 | 0 | 0 | 64 | K | 1 | ROZPOCET | 0 | 0 | 0 | 0 | 0 | 1 | 0 | 64 | 541478171
| D | D7 | Pomocné práce |  |  |  | 0 |  |  |  |  | 0 |  | 0 |  | 0 | 1 | D | 0 | ROZPOCET | [6 empty] | 0
84 | K | 91291 | Revize el. instalace + hromosvodu | hod | 35 |  | 0 |  |  | základní |  | 0 | 0 | 0 | 0 | 0 | 64 | K | 1 | ROZPOCET | 0 | 0 | 0 | 0 | 0 | 1 | 0 | 64 | 1221100540
| D | D8 | Ostatní |  |  |  | 0 |  |  |  |  | 0 |  | 0 |  | 0 | 1 | D | 0 | ROZPOCET | [6 empty] | 0
85 | M | 90001 | Prořez | kpl | 1 |  | 0 |  |  | základní |  | 0 | 0 | 0 | 0 | 0 | 256 | M | 1 | ROZPOCET | 0 | 0 | 0 | 0 | 0 | 1 | 0 | 64 | -772915524
86 | M | 90002 | Podružný materiál | kpl | 1 |  | 0 |  |  | základní |  | 0 | 0 | 0 | 0 | 0 | 256 | M | 1 | ROZPOCET | 0 | 0 | 0 | 0 | 0 | 1 | 0 | 64 | -1773700080
87 | K | HZS1292 | Hodinová zúčtovací sazba stavební - stavební výpomoce | hod | 60 |  | 0 | CS ÚRS 2020 02 |  | základní |  | 0 | 0 | 0 | 0 | 0 | 64 | K | 1 | ROZPOCET | 0 | 0 | 0 | 0 | 0 | 1 | 0 | 64 | 1866391388

## 01-5 - VZT
{d5599e5e-a0df-4803-b7bb-ed90db42a05e}
2
| KRYCÍ LIST SOUPISU PRACÍ | [7 empty] | v --- níže se nacházejí doplnkové a pomocné údaje k sestavám --- v | [8 empty] | False
Stavba:
Rekonstrukce objektu mateřské školy č.p. 367 na parc. č. st. 412 a 2464/4 v k.ú. Horní Cerekev
Objekt:
01 - Vlastní snížení
Soupis:
01-5 - VZT
| KSO: |  |  |  |  | CC-CZ:
| Místo: |  | Horní Cerekev |  |  | Datum: | 20. 11. 2020
| Zadavatel: |  |  |  |  | IČ:
|  | Město Horní Cerekev |  |  |  | DIČ:
| Uchazeč: |  |  |  |  | IČ: | Vyplň údaj
|  | Vyplň údaj |  |  |  | DIČ: | Vyplň údaj
| Projektant: |  |  |  |  | IČ:
|  | INTEGRA Pelhřimov |  |  |  | DIČ:
| Zpracovatel: |  |  |  |  | IČ:
DIČ:
Poznámka:
| Cena bez DPH | [5 empty] | 0
|  |  | Základ daně |  |  | Sazba daně | Výše daně
| DPH | základní | 0 |  |  | 21% | 0
|  | snížená | 0 |  |  | 15% | 0
|  | zákl. přenesená | 0 |  |  | 21% | 0
|  | sníž. přenesená | 0 |  |  | 15% | 0
|  | nulová | 0 |  |  | 0% | 0
| Cena s DPH |  |  | v | CZK |  | 0
| Projektant |  |  | Zpracovatel
| Datum a podpis: |  | Razítko | Datum a podpis: |  |  | Razítko
| Objednavatel |  |  | Uchazeč
| Datum a podpis: |  | Razítko | Datum a podpis: |  |  | Razítko
REKAPITULACE ČLENĚNÍ SOUPISU PRACÍ
Stavba:
Rekonstrukce objektu mateřské školy č.p. 367 na parc. č. st. 412 a 2464/4 v k.ú. Horní Cerekev
Objekt:
01 - Vlastní snížení
Soupis:
01-5 - VZT
Místo: |  |  | Horní Cerekev |  |  | Datum: | 20. 11. 2020
Zadavatel: |  |  | Město Horní Cerekev |  |  | Projektant: | INTEGRA Pelhřimov
Uchazeč: |  |  | Vyplň údaj |  |  | Zpracovatel:
Kód dílu - Popis | [6 empty] | Cena celkem [CZK]
Náklady ze soupisu prací | [6 empty] | 0 | [11 empty] | -1
| D1 - Zařízení č.1 - Větrání oddělení - 1 .třída m.č. 1.08 - 1.14 | [5 empty] | 0
| D2 - Zařízení č.2 - Větrání oddělení - 2 .třída m.č. 1.24 - 1.28 | [5 empty] | 0
| D3 - Zařízení č.3 - Větrání oddělení -3 .třída m.č. 1.36 - 1.40 | [5 empty] | 0
| D4 - Zařízení č.4 - Větrání příručního skladu m.č. 1.43 | [5 empty] | 0
| D5 - Ostatní položky: | [5 empty] | 0
SOUPIS PRACÍ
Stavba:
Rekonstrukce objektu mateřské školy č.p. 367 na parc. č. st. 412 a 2464/4 v k.ú. Horní Cerekev
Objekt:
01 - Vlastní snížení
Soupis:
01-5 - VZT
Místo: |  |  | Horní Cerekev |  |  | Datum: | 20. 11. 2020
Zadavatel: |  |  | Město Horní Cerekev |  |  | Projektant: | INTEGRA Pelhřimov
Uchazeč: |  |  | Vyplň údaj |  |  | Zpracovatel:
PČ | Typ | Kód | Popis | MJ | Množství | J.cena [CZK] | Cena celkem [CZK] | Cenová soustava |  | DPH | J. Nh [h] | Nh celkem [h] | J. hmotnost [t] | Hmotnost celkem [t] | J. suť [t] | Suť Celkem [t]
Náklady soupisu celkem | [6 empty] | 0 |  |  |  |  | 0 |  | 0 |  | 0 |  | D | -1 | [7 empty] | 0
| D | D1 | Zařízení č.1 - Větrání oddělení - 1 .třída m.č. 1.08 - 1.14 |  |  |  | 0 |  |  |  |  | 0 |  | 0 |  | 0 | 1 | D | 0 | ROZPOCET | [6 empty] | 0
1 | M | Pol1 | Vzduchotechnická rekuperační jednotka pro montáž na stěnu provedení pravé Qo=500m3/h; Qp=500m3/h; přívodní a odvodní ventilátor s EC motory; externí tlaky 290Pa; rotační regenerační rekuperátor s energetickou účinností až 87%; el. ohřívač o v | ks | 1 |  | 0 |  |  | základní |  | 0 | 0 | 0 | 0 | 0 | 32 | M | 1 | ROZPOCET | 0 | 0 | 0 | 0 | 0 | 1 | 0 | 16 | -1174450061
2 | K | Pol1-1 | Montáž | ks | 1 |  | 0 |  |  | základní |  | 0 | 0 | 0 | 0 | 0 | 16 | K | 1 | ROZPOCET | 0 | 0 | 0 | 0 | 0 | 1 | 0 | 16 | -723135732
3 | K | Pol2 | Zprovoznění, prokabelování | kpl | 1 |  | 0 |  |  | základní |  | 0 | 0 | 0 | 0 | 0 | 16 | K | 1 | ROZPOCET | 0 | 0 | 0 | 0 | 0 | 1 | 0 | 16 | 325939261
4 | M | Pol3 | Výfuková hlavice VHO 200 | ks | 1 |  | 0 |  |  | základní |  | 0 | 0 | 0 | 0 | 0 | 32 | M | 1 | ROZPOCET | 0 | 0 | 0 | 0 | 0 | 1 | 0 | 16 | -866991765
5 | K | Pol3-1 | Montáž | ks | 1 |  | 0 |  |  | základní |  | 0 | 0 | 0 | 0 | 0 | 16 | K | 1 | ROZPOCET | 0 | 0 | 0 | 0 | 0 | 1 | 0 | 16 | -311762465
6 | M | Pol4 | Nasávací hlavice VHO 200 | ks | 1 |  | 0 |  |  | základní |  | 0 | 0 | 0 | 0 | 0 | 32 | M | 1 | ROZPOCET | 0 | 0 | 0 | 0 | 0 | 1 | 0 | 16 | -1514693245
7 | K | Pol4-1 | Montáž | ks | 1 |  | 0 |  |  | základní |  | 0 | 0 | 0 | 0 | 0 | 16 | K | 1 | ROZPOCET | 0 | 0 | 0 | 0 | 0 | 1 | 0 | 16 | 1150034430
8 | M | Pol5 | Kruhový tlumič hluku MAA 200 / 900 | ks | 2 |  | 0 |  |  | základní |  | 0 | 0 | 0 | 0 | 0 | 32 | M | 1 | ROZPOCET | 0 | 0 | 0 | 0 | 0 | 1 | 0 | 16 | -227073801
9 | K | Pol5-1 | Montáž | ks | 2 |  | 0 |  |  | základní |  | 0 | 0 | 0 | 0 | 0 | 16 | K | 1 | ROZPOCET | 0 | 0 | 0 | 0 | 0 | 1 | 0 | 16 | 1946954153
10 | M | Pol6 | Ohebný tlumič hluku SonoExtra 200 - 1000 | ks | 2 |  | 0 |  |  | základní |  | 0 | 0 | 0 | 0 | 0 | 32 | M | 1 | ROZPOCET | 0 | 0 | 0 | 0 | 0 | 1 | 0 | 16 | -966364378
11 | K | Pol6-1 | Montáž | ks | 2 |  | 0 |  |  | základní |  | 0 | 0 | 0 | 0 | 0 | 16 | K | 1 | ROZPOCET | 0 | 0 | 0 | 0 | 0 | 1 | 0 | 16 | -1310007965
12 | M | Pol7 | Odvodní vyústka na kruhové potrubí NOVA - C -1 - 625 x 75 - R1 | ks | 2 |  | 0 |  |  | základní |  | 0 | 0 | 0 | 0 | 0 | 32 | M | 1 | ROZPOCET | 0 | 0 | 0 | 0 | 0 | 1 | 0 | 16 | 1928742634
13 | K | Pol7-1 | Montáž | ks | 2 |  | 0 |  |  | základní |  | 0 | 0 | 0 | 0 | 0 | 16 | K | 1 | ROZPOCET | 0 | 0 | 0 | 0 | 0 | 1 | 0 | 16 | -129963830
14 | M | Pol8 | Odvodní vyústka NOVA - A - 1 - 525 x 75 - UR - R1 | ks | 1 |  | 0 |  |  | základní |  | 0 | 0 | 0 | 0 | 0 | 32 | M | 1 | ROZPOCET | 0 | 0 | 0 | 0 | 0 | 1 | 0 | 16 | 2115932059
15 | K | Pol8-1 | Montáž | ks | 1 |  | 0 |  |  | základní |  | 0 | 0 | 0 | 0 | 0 | 16 | K | 1 | ROZPOCET | 0 | 0 | 0 | 0 | 0 | 1 | 0 | 16 | 1325198631
16 | M | Pol9 | Přívodní vyústka na kruhové potrubí NOVA - C - 2 - 625 x 75 - R1 | ks | 2 |  | 0 |  |  | základní |  | 0 | 0 | 0 | 0 | 0 | 32 | M | 1 | ROZPOCET | 0 | 0 | 0 | 0 | 0 | 1 | 0 | 16 | -157334364
17 | K | Pol9-1 | Montáž | ks | 2 |  | 0 |  |  | základní |  | 0 | 0 | 0 | 0 | 0 | 16 | K | 1 | ROZPOCET | 0 | 0 | 0 | 0 | 0 | 1 | 0 | 16 | -939666469
18 | M | Pol10 | Přívodní vyústka na kruhové potrubí NOVA - C - 2 - 325 x 75 - R1 | ks | 1 |  | 0 |  |  | základní |  | 0 | 0 | 0 | 0 | 0 | 32 | M | 1 | ROZPOCET | 0 | 0 | 0 | 0 | 0 | 1 | 0 | 16 | 906219490
19 | K | Pol10-1 | Montáž | ks | 1 |  | 0 |  |  | základní |  | 0 | 0 | 0 | 0 | 0 | 16 | K | 1 | ROZPOCET | 0 | 0 | 0 | 0 | 0 | 1 | 0 | 16 | 753145292
20 | M | Pol11 | Stěnová mřížka NOVA - L - 600 x 300 - UR | ks | 6 |  | 0 |  |  | základní |  | 0 | 0 | 0 | 0 | 0 | 32 | M | 1 | ROZPOCET | 0 | 0 | 0 | 0 | 0 | 1 | 0 | 16 | 229757035
21 | K | Pol11-1 | Montáž | ks | 6 |  | 0 |  |  | základní |  | 0 | 0 | 0 | 0 | 0 | 16 | K | 1 | ROZPOCET | 0 | 0 | 0 | 0 | 0 | 1 | 0 | 16 | -1296961627
22 | M | Pol12 | Kruhové potrubí sk.I SPIRO, pozink., vč.objímek a vnitřních spojek |  | 0 |  | 0 |  |  | základní |  | 0 | 0 | 0 | 0 | 0 | 32 | M | 1 | ROZPOCET | 0 | 0 | 0 | 0 | 0 | 1 | 0 | 16 | -1707934263
23 | M | Pol13 | Ø125 / 30% tvarovek | bm | 1 |  | 0 |  |  | základní |  | 0 | 0 | 0 | 0 | 0 | 32 | M | 1 | ROZPOCET | 0 | 0 | 0 | 0 | 0 | 1 | 0 | 16 | 259282508
24 | K | Pol13-1 | Montáž | bm | 1 |  | 0 |  |  | základní |  | 0 | 0 | 0 | 0 | 0 | 16 | K | 1 | ROZPOCET | 0 | 0 | 0 | 0 | 0 | 1 | 0 | 16 | 1833926162
25 | M | Pol14 | Ø200/ 30% tvarovek | bm | 30 |  | 0 |  |  | základní |  | 0 | 0 | 0 | 0 | 0 | 32 | M | 1 | ROZPOCET | 0 | 0 | 0 | 0 | 0 | 1 | 0 | 16 | 1950635496
26 | K | Pol14-1 | Montáž | bm | 30 |  | 0 |  |  | základní |  | 0 | 0 | 0 | 0 | 0 | 16 | K | 1 | ROZPOCET | 0 | 0 | 0 | 0 | 0 | 1 | 0 | 16 | 81103337
27 | M | Pol15 | Čtyřhranné potrubí sk.I z pozink plechu, včetně přírubových spojů |  | 0 |  | 0 |  |  | základní |  | 0 | 0 | 0 | 0 | 0 | 32 | M | 1 | ROZPOCET | 0 | 0 | 0 | 0 | 0 | 1 | 0 | 16 | -599223846
28 | M | Pol16 | 100% tvarovek | m2 | 1 |  | 0 |  |  | základní |  | 0 | 0 | 0 | 0 | 0 | 32 | M | 1 | ROZPOCET | 0 | 0 | 0 | 0 | 0 | 1 | 0 | 16 | 1527977003
29 | K | Pol16-1 | Montáž | m2 | 1 |  | 0 |  |  | základní |  | 0 | 0 | 0 | 0 | 0 | 16 | K | 1 | ROZPOCET | 0 | 0 | 0 | 0 | 0 | 1 | 0 | 16 | -354357629
30 | K | Pol17 | Tepelná izolace tl.40mm s Al polepem vč.montáže | m2 | 4 |  | 0 |  |  | základní |  | 0 | 0 | 0 | 0 | 0 | 16 | K | 1 | ROZPOCET | 0 | 0 | 0 | 0 | 0 | 1 | 0 | 16 | -1674044062
31 | K | Pol18 | Požární izolace v.montáže | m2 | 4 |  | 0 |  |  | základní |  | 0 | 0 | 0 | 0 | 0 | 16 | K | 1 | ROZPOCET | 0 | 0 | 0 | 0 | 0 | 1 | 0 | 16 | 1119862282
| D | D2 | Zařízení č.2 - Větrání oddělení - 2 .třída m.č. 1.24 - 1.28 |  |  |  | 0 |  |  |  |  | 0 |  | 0 |  | 0 | 1 | D | 0 | ROZPOCET | [6 empty] | 0
32 | M | Pol19 | Vzduchotechnická rekuperační jednotka pro montáž na stěnu provedení levé Qo=580m3/h; Qp=580m3/h; přívodní a odvodní ventilátor s EC motory; externí tlaky 290Pa; rotační regenerační rekuperátor s energetickou účinností až 87%; el. ohřívač o vý | ks | 1 |  | 0 |  |  | základní |  | 0 | 0 | 0 | 0 | 0 | 32 | M | 1 | ROZPOCET | 0 | 0 | 0 | 0 | 0 | 1 | 0 | 16 | 751863127
33 | K | Pol19-1 | Montáž | ks | 1 |  | 0 |  |  | základní |  | 0 | 0 | 0 | 0 | 0 | 16 | K | 1 | ROZPOCET | 0 | 0 | 0 | 0 | 0 | 1 | 0 | 16 | -262008795
34 | K | Pol2 | Zprovoznění, prokabelování | kpl | 1 |  | 0 |  |  | základní |  | 0 | 0 | 0 | 0 | 0 | 16 | K | 1 | ROZPOCET | 0 | 0 | 0 | 0 | 0 | 1 | 0 | 16 | -132030646
35 | M | Pol3 | Výfuková hlavice VHO 200 | ks | 1 |  | 0 |  |  | základní |  | 0 | 0 | 0 | 0 | 0 | 32 | M | 1 | ROZPOCET | 0 | 0 | 0 | 0 | 0 | 1 | 0 | 16 | 2073636940
36 | K | Pol3-1 | Montáž | ks | 1 |  | 0 |  |  | základní |  | 0 | 0 | 0 | 0 | 0 | 16 | K | 1 | ROZPOCET | 0 | 0 | 0 | 0 | 0 | 1 | 0 | 16 | 2037686685
37 | M | Pol4 | Nasávací hlavice VHO 200 | ks | 1 |  | 0 |  |  | základní |  | 0 | 0 | 0 | 0 | 0 | 32 | M | 1 | ROZPOCET | 0 | 0 | 0 | 0 | 0 | 1 | 0 | 16 | -1622564485
38 | K | Pol4-1 | Montáž | ks | 1 |  | 0 |  |  | základní |  | 0 | 0 | 0 | 0 | 0 | 16 | K | 1 | ROZPOCET | 0 | 0 | 0 | 0 | 0 | 1 | 0 | 16 | 1833628720
39 | M | Pol5 | Kruhový tlumič hluku MAA 200 / 900 | ks | 2 |  | 0 |  |  | základní |  | 0 | 0 | 0 | 0 | 0 | 32 | M | 1 | ROZPOCET | 0 | 0 | 0 | 0 | 0 | 1 | 0 | 16 | -134977464
40 | K | Pol5-1 | Montáž | ks | 2 |  | 0 |  |  | základní |  | 0 | 0 | 0 | 0 | 0 | 16 | K | 1 | ROZPOCET | 0 | 0 | 0 | 0 | 0 | 1 | 0 | 16 | -1808709751
41 | M | Pol6 | Ohebný tlumič hluku SonoExtra 200 - 1000 | ks | 2 |  | 0 |  |  | základní |  | 0 | 0 | 0 | 0 | 0 | 32 | M | 1 | ROZPOCET | 0 | 0 | 0 | 0 | 0 | 1 | 0 | 16 | -1756738504
42 | K | Pol6-1 | Montáž | ks | 2 |  | 0 |  |  | základní |  | 0 | 0 | 0 | 0 | 0 | 16 | K | 1 | ROZPOCET | 0 | 0 | 0 | 0 | 0 | 1 | 0 | 16 | -1421831018
43 | M | Pol7 | Odvodní vyústka na kruhové potrubí NOVA - C -1 - 625 x 75 - R1 | ks | 2 |  | 0 |  |  | základní |  | 0 | 0 | 0 | 0 | 0 | 32 | M | 1 | ROZPOCET | 0 | 0 | 0 | 0 | 0 | 1 | 0 | 16 | 1324133997
44 | K | Pol7-1 | Montáž | ks | 2 |  | 0 |  |  | základní |  | 0 | 0 | 0 | 0 | 0 | 16 | K | 1 | ROZPOCET | 0 | 0 | 0 | 0 | 0 | 1 | 0 | 16 | 426949768
45 | M | Pol20 | Přívodní vyústka na kruhové potrubí NOVA - C - 2 - 525 x 75 - R1 | ks | 3 |  | 0 |  |  | základní |  | 0 | 0 | 0 | 0 | 0 | 32 | M | 1 | ROZPOCET | 0 | 0 | 0 | 0 | 0 | 1 | 0 | 16 | -2035658605
46 | K | Pol20-1 | Montáž | ks | 3 |  | 0 |  |  | základní |  | 0 | 0 | 0 | 0 | 0 | 16 | K | 1 | ROZPOCET | 0 | 0 | 0 | 0 | 0 | 1 | 0 | 16 | 904081882
47 | M | Pol21 | Přívodní vyústka na kruhové potrubí NOVA - C - 2 - 325 x 75 - R1 | ks | 1 |  | 0 |  |  | základní |  | 0 | 0 | 0 | 0 | 0 | 32 | M | 1 | ROZPOCET | 0 | 0 | 0 | 0 | 0 | 1 | 0 | 16 | 889645641
48 | K | Pol21-1 | Montáž | ks | 1 |  | 0 |  |  | základní |  | 0 | 0 | 0 | 0 | 0 | 16 | K | 1 | ROZPOCET | 0 | 0 | 0 | 0 | 0 | 1 | 0 | 16 | 1767430996
49 | M | Pol11 | Stěnová mřížka NOVA - L - 600 x 300 - UR | ks | 6 |  | 0 |  |  | základní |  | 0 | 0 | 0 | 0 | 0 | 32 | M | 1 | ROZPOCET | 0 | 0 | 0 | 0 | 0 | 1 | 0 | 16 | 1987521212
50 | K | Pol11-1 | Montáž | ks | 6 |  | 0 |  |  | základní |  | 0 | 0 | 0 | 0 | 0 | 16 | K | 1 | ROZPOCET | 0 | 0 | 0 | 0 | 0 | 1 | 0 | 16 | -2063427065
51 | M | Pol12 | Kruhové potrubí sk.I SPIRO, pozink., vč.objímek a vnitřních spojek |  | 0 |  | 0 |  |  | základní |  | 0 | 0 | 0 | 0 | 0 | 32 | M | 1 | ROZPOCET | 0 | 0 | 0 | 0 | 0 | 1 | 0 | 16 | -2018196167
52 | M | Pol22 | Ø160 / 30% tvarovek | bm | 5 |  | 0 |  |  | základní |  | 0 | 0 | 0 | 0 | 0 | 32 | M | 1 | ROZPOCET | 0 | 0 | 0 | 0 | 0 | 1 | 0 | 16 | 1782265213
53 | K | Pol22-1 | Montáž | bm | 5 |  | 0 |  |  | základní |  | 0 | 0 | 0 | 0 | 0 | 16 | K | 1 | ROZPOCET | 0 | 0 | 0 | 0 | 0 | 1 | 0 | 16 | 1096072240
54 | M | Pol14 | Ø200/ 30% tvarovek | bm | 27 |  | 0 |  |  | základní |  | 0 | 0 | 0 | 0 | 0 | 32 | M | 1 | ROZPOCET | 0 | 0 | 0 | 0 | 0 | 1 | 0 | 16 | -1528235974
55 | K | Pol14-1 | Montáž | bm | 27 |  | 0 |  |  | základní |  | 0 | 0 | 0 | 0 | 0 | 16 | K | 1 | ROZPOCET | 0 | 0 | 0 | 0 | 0 | 1 | 0 | 16 | -1637938840
56 | M | Pol15 | Čtyřhranné potrubí sk.I z pozink plechu, včetně přírubových spojů |  | 0 |  | 0 |  |  | základní |  | 0 | 0 | 0 | 0 | 0 | 32 | M | 1 | ROZPOCET | 0 | 0 | 0 | 0 | 0 | 1 | 0 | 16 | 1433878006
57 | M | Pol16 | 100% tvarovek | m2 | 1 |  | 0 |  |  | základní |  | 0 | 0 | 0 | 0 | 0 | 32 | M | 1 | ROZPOCET | 0 | 0 | 0 | 0 | 0 | 1 | 0 | 16 | 368101306
58 | K | Pol16-1 | Montáž | m2 | 1 |  | 0 |  |  | základní |  | 0 | 0 | 0 | 0 | 0 | 16 | K | 1 | ROZPOCET | 0 | 0 | 0 | 0 | 0 | 1 | 0 | 16 | -1710590680
59 | K | Pol17 | Tepelná izolace tl.40mm s Al polepem vč.montáže | m2 | 4 |  | 0 |  |  | základní |  | 0 | 0 | 0 | 0 | 0 | 16 | K | 1 | ROZPOCET | 0 | 0 | 0 | 0 | 0 | 1 | 0 | 16 | -1042031509
60 | K | Pol18 | Požární izolace v.montáže | m2 | 4 |  | 0 |  |  | základní |  | 0 | 0 | 0 | 0 | 0 | 16 | K | 1 | ROZPOCET | 0 | 0 | 0 | 0 | 0 | 1 | 0 | 16 | 1018635426
| D | D3 | Zařízení č.3 - Větrání oddělení -3 .třída m.č. 1.36 - 1.40 |  |  |  | 0 |  |  |  |  | 0 |  | 0 |  | 0 | 1 | D | 0 | ROZPOCET | [6 empty] | 0
61 | M | Pol23 | Vzduchotechnická rekuperační jednotka pro montáž na stěnu provedení pravé Qo=500m3/h; Qp=500m3/h; přívodní a odvodní ventilátor s EC motory; externí tlaky 290Pa; rotační regenerační rekuperátor s energetickou účinností až 87%; el. ohřívač o v | ks | 1 |  | 0 |  |  | základní |  | 0 | 0 | 0 | 0 | 0 | 32 | M | 1 | ROZPOCET | 0 | 0 | 0 | 0 | 0 | 1 | 0 | 16 | -539955782
62 | K | Pol23-1 | Montáž | ks | 1 |  | 0 |  |  | základní |  | 0 | 0 | 0 | 0 | 0 | 16 | K | 1 | ROZPOCET | 0 | 0 | 0 | 0 | 0 | 1 | 0 | 16 | 1366695125
63 | K | Pol2 | Zprovoznění, prokabelování | kpl | 1 |  | 0 |  |  | základní |  | 0 | 0 | 0 | 0 | 0 | 16 | K | 1 | ROZPOCET | 0 | 0 | 0 | 0 | 0 | 1 | 0 | 16 | 807346110
64 | M | Pol3 | Výfuková hlavice VHO 200 | ks | 1 |  | 0 |  |  | základní |  | 0 | 0 | 0 | 0 | 0 | 32 | M | 1 | ROZPOCET | 0 | 0 | 0 | 0 | 0 | 1 | 0 | 16 | -1509541039
65 | K | Pol3-1 | Montáž | ks | 1 |  | 0 |  |  | základní |  | 0 | 0 | 0 | 0 | 0 | 16 | K | 1 | ROZPOCET | 0 | 0 | 0 | 0 | 0 | 1 | 0 | 16 | 1348809604
66 | M | Pol4 | Nasávací hlavice VHO 200 | ks | 1 |  | 0 |  |  | základní |  | 0 | 0 | 0 | 0 | 0 | 32 | M | 1 | ROZPOCET | 0 | 0 | 0 | 0 | 0 | 1 | 0 | 16 | -1108755027
67 | K | Pol4-1 | Montáž | ks | 1 |  | 0 |  |  | základní |  | 0 | 0 | 0 | 0 | 0 | 16 | K | 1 | ROZPOCET | 0 | 0 | 0 | 0 | 0 | 1 | 0 | 16 | -1354224967
68 | M | Pol5 | Kruhový tlumič hluku MAA 200 / 900 | ks | 2 |  | 0 |  |  | základní |  | 0 | 0 | 0 | 0 | 0 | 32 | M | 1 | ROZPOCET | 0 | 0 | 0 | 0 | 0 | 1 | 0 | 16 | 1746832922
69 | K | Pol5-1 | Montáž | ks | 2 |  | 0 |  |  | základní |  | 0 | 0 | 0 | 0 | 0 | 16 | K | 1 | ROZPOCET | 0 | 0 | 0 | 0 | 0 | 1 | 0 | 16 | 1247730737
70 | M | Pol6 | Ohebný tlumič hluku SonoExtra 200 - 1000 | ks | 2 |  | 0 |  |  | základní |  | 0 | 0 | 0 | 0 | 0 | 32 | M | 1 | ROZPOCET | 0 | 0 | 0 | 0 | 0 | 1 | 0 | 16 | -396358515
71 | K | Pol6-1 | Montáž | ks | 2 |  | 0 |  |  | základní |  | 0 | 0 | 0 | 0 | 0 | 16 | K | 1 | ROZPOCET | 0 | 0 | 0 | 0 | 0 | 1 | 0 | 16 | 238771430
72 | M | Pol24 | Odvodní vyústka na kruhové potrubí NOVA - C -1 - 625 x 75 - R1 | ks | 2 |  | 0 |  |  | základní |  | 0 | 0 | 0 | 0 | 0 | 32 | M | 1 | ROZPOCET | 0 | 0 | 0 | 0 | 0 | 1 | 0 | 16 | 1998908753
73 | K | Pol24-1 | Montáž | ks | 2 |  | 0 |  |  | základní |  | 0 | 0 | 0 | 0 | 0 | 16 | K | 1 | ROZPOCET | 0 | 0 | 0 | 0 | 0 | 1 | 0 | 16 | -1157636163
74 | M | Pol20 | Přívodní vyústka na kruhové potrubí NOVA - C - 2 - 525 x 75 - R1 | ks | 3 |  | 0 |  |  | základní |  | 0 | 0 | 0 | 0 | 0 | 32 | M | 1 | ROZPOCET | 0 | 0 | 0 | 0 | 0 | 1 | 0 | 16 | -1563969020
75 | K | Pol20-1 | Montáž | ks | 3 |  | 0 |  |  | základní |  | 0 | 0 | 0 | 0 | 0 | 16 | K | 1 | ROZPOCET | 0 | 0 | 0 | 0 | 0 | 1 | 0 | 16 | 227016243
76 | M | Pol10 | Přívodní vyústka na kruhové potrubí NOVA - C - 2 - 325 x 75 - R1 | ks | 1 |  | 0 |  |  | základní |  | 0 | 0 | 0 | 0 | 0 | 32 | M | 1 | ROZPOCET | 0 | 0 | 0 | 0 | 0 | 1 | 0 | 16 | -1971194282
77 | K | Pol10-1 | Montáž | ks | 1 |  | 0 |  |  | základní |  | 0 | 0 | 0 | 0 | 0 | 16 | K | 1 | ROZPOCET | 0 | 0 | 0 | 0 | 0 | 1 | 0 | 16 | -644445922
78 | M | Pol8 | Odvodní vyústka NOVA - A - 1 - 525 x 75 - UR - R1 | ks | 1 |  | 0 |  |  | základní |  | 0 | 0 | 0 | 0 | 0 | 32 | M | 1 | ROZPOCET | 0 | 0 | 0 | 0 | 0 | 1 | 0 | 16 | 1851541338
79 | K | Pol8-1 | Montáž | ks | 1 |  | 0 |  |  | základní |  | 0 | 0 | 0 | 0 | 0 | 16 | K | 1 | ROZPOCET | 0 | 0 | 0 | 0 | 0 | 1 | 0 | 16 | 106670958
80 | M | Pol11 | Stěnová mřížka NOVA - L - 600 x 300 - UR | ks | 6 |  | 0 |  |  | základní |  | 0 | 0 | 0 | 0 | 0 | 32 | M | 1 | ROZPOCET | 0 | 0 | 0 | 0 | 0 | 1 | 0 | 16 | -1256709253
81 | K | Pol11-1 | Montáž | ks | 6 |  | 0 |  |  | základní |  | 0 | 0 | 0 | 0 | 0 | 16 | K | 1 | ROZPOCET | 0 | 0 | 0 | 0 | 0 | 1 | 0 | 16 | 738773472
82 | M | Pol12 | Kruhové potrubí sk.I SPIRO, pozink., vč.objímek a vnitřních spojek |  | 0 |  | 0 |  |  | základní |  | 0 | 0 | 0 | 0 | 0 | 32 | M | 1 | ROZPOCET | 0 | 0 | 0 | 0 | 0 | 1 | 0 | 16 | -1921709883
83 | M | Pol14 | Ø200/ 30% tvarovek | bm | 38 |  | 0 |  |  | základní |  | 0 | 0 | 0 | 0 | 0 | 32 | M | 1 | ROZPOCET | 0 | 0 | 0 | 0 | 0 | 1 | 0 | 16 | 805887691
84 | K | Pol14-1 | Montáž | bm | 38 |  | 0 |  |  | základní |  | 0 | 0 | 0 | 0 | 0 | 16 | K | 1 | ROZPOCET | 0 | 0 | 0 | 0 | 0 | 1 | 0 | 16 | -575155273
85 | M | Pol15 | Čtyřhranné potrubí sk.I z pozink plechu, včetně přírubových spojů |  | 0 |  | 0 |  |  | základní |  | 0 | 0 | 0 | 0 | 0 | 32 | M | 1 | ROZPOCET | 0 | 0 | 0 | 0 | 0 | 1 | 0 | 16 | 598408962
86 | M | Pol16 | 100% tvarovek | m2 | 1 |  | 0 |  |  | základní |  | 0 | 0 | 0 | 0 | 0 | 32 | M | 1 | ROZPOCET | 0 | 0 | 0 | 0 | 0 | 1 | 0 | 16 | -839373711
87 | K | Pol16-1 | Montáž | m2 | 1 |  | 0 |  |  | základní |  | 0 | 0 | 0 | 0 | 0 | 16 | K | 1 | ROZPOCET | 0 | 0 | 0 | 0 | 0 | 1 | 0 | 16 | -1737643999
88 | K | Pol17 | Tepelná izolace tl.40mm s Al polepem vč.montáže | m2 | 8 |  | 0 |  |  | základní |  | 0 | 0 | 0 | 0 | 0 | 16 | K | 1 | ROZPOCET | 0 | 0 | 0 | 0 | 0 | 1 | 0 | 16 | -626723012
89 | K | Pol18 | Požární izolace v.montáže | m2 | 4 |  | 0 |  |  | základní |  | 0 | 0 | 0 | 0 | 0 | 16 | K | 1 | ROZPOCET | 0 | 0 | 0 | 0 | 0 | 1 | 0 | 16 | -877635717
| D | D4 | Zařízení č.4 - Větrání příručního skladu m.č. 1.43 |  |  |  | 0 |  |  |  |  | 0 |  | 0 |  | 0 | 1 | D | 0 | ROZPOCET | [6 empty] | 0
90 | M | Pol25 | Radiální ventilátor s doběhem Qv = 150 m3/h; 70 Pa; 53W; 230V | ks | 1 |  | 0 |  |  | základní |  | 0 | 0 | 0 | 0 | 0 | 32 | M | 1 | ROZPOCET | 0 | 0 | 0 | 0 | 0 | 1 | 0 | 16 | -2075183969
91 | K | Pol25-1 | Montáž | ks | 1 |  | 0 |  |  | základní |  | 0 | 0 | 0 | 0 | 0 | 16 | K | 1 | ROZPOCET | 0 | 0 | 0 | 0 | 0 | 1 | 0 | 16 | -138148010
92 | M | Pol26 | Výfuková hlavice VHO 100 | ks | 1 |  | 0 |  |  | základní |  | 0 | 0 | 0 | 0 | 0 | 32 | M | 1 | ROZPOCET | 0 | 0 | 0 | 0 | 0 | 1 | 0 | 16 | -2052880353
93 | K | Pol26-1 | Montáž | ks | 1 |  | 0 |  |  | základní |  | 0 | 0 | 0 | 0 | 0 | 16 | K | 1 | ROZPOCET | 0 | 0 | 0 | 0 | 0 | 1 | 0 | 16 | -229262705
94 | M | Pol27 | Stěnová mřížka NOVA - L - 600 x 200 - UR | ks | 2 |  | 0 |  |  | základní |  | 0 | 0 | 0 | 0 | 0 | 32 | M | 1 | ROZPOCET | 0 | 0 | 0 | 0 | 0 | 1 | 0 | 16 | -198014019
95 | K | Pol27-1 | Montáž | ks | 2 |  | 0 |  |  | základní |  | 0 | 0 | 0 | 0 | 0 | 16 | K | 1 | ROZPOCET | 0 | 0 | 0 | 0 | 0 | 1 | 0 | 16 | 2050453940
96 | M | Pol12 | Kruhové potrubí sk.I SPIRO, pozink., vč.objímek a vnitřních spojek |  | 0 |  | 0 |  |  | základní |  | 0 | 0 | 0 | 0 | 0 | 32 | M | 1 | ROZPOCET | 0 | 0 | 0 | 0 | 0 | 1 | 0 | 16 | 1154541732
97 | M | Pol28 | Ø100/ 30% tvarovek | bm | 3 |  | 0 |  |  | základní |  | 0 | 0 | 0 | 0 | 0 | 32 | M | 1 | ROZPOCET | 0 | 0 | 0 | 0 | 0 | 1 | 0 | 16 | -1747429611
98 | K | Pol28-1 | Montáž | bm | 3 |  | 0 |  |  | základní |  | 0 | 0 | 0 | 0 | 0 | 16 | K | 1 | ROZPOCET | 0 | 0 | 0 | 0 | 0 | 1 | 0 | 16 | 1605355070
99 | M | Pol15 | Čtyřhranné potrubí sk.I z pozink plechu, včetně přírubových spojů |  | 0 |  | 0 |  |  | základní |  | 0 | 0 | 0 | 0 | 0 | 32 | M | 1 | ROZPOCET | 0 | 0 | 0 | 0 | 0 | 1 | 0 | 16 | 1080055077
100 | M | Pol16 | 100% tvarovek | m2 | 1 |  | 0 |  |  | základní |  | 0 | 0 | 0 | 0 | 0 | 32 | M | 1 | ROZPOCET | 0 | 0 | 0 | 0 | 0 | 1 | 0 | 16 | -1276664478
101 | K | Pol16-1 | Montáž | m2 | 1 |  | 0 |  |  | základní |  | 0 | 0 | 0 | 0 | 0 | 16 | K | 1 | ROZPOCET | 0 | 0 | 0 | 0 | 0 | 1 | 0 | 16 | -1546884339
102 | K | Pol18 | Požární izolace v.montáže | m2 | 1 |  | 0 |  |  | základní |  | 0 | 0 | 0 | 0 | 0 | 16 | K | 1 | ROZPOCET | 0 | 0 | 0 | 0 | 0 | 1 | 0 | 16 | 551350756
| D | D5 | Ostatní položky: |  |  |  | 0 |  |  |  |  | 0 |  | 0 |  | 0 | 1 | D | 0 | ROZPOCET | [6 empty] | 0
103 | M | Pol29 | Montážní materiál | kg | 160 |  | 0 |  |  | základní |  | 0 | 0 | 0 | 0 | 0 | 32 | M | 1 | ROZPOCET | 0 | 0 | 0 | 0 | 0 | 1 | 0 | 16 | -286573460
104 | K | Pol29-1 | Montáž | kg | 160 |  | 0 |  |  | základní |  | 0 | 0 | 0 | 0 | 0 | 16 | K | 1 | ROZPOCET | 0 | 0 | 0 | 0 | 0 | 1 | 0 | 16 | -836624350
105 | M | Pol30 | Spojovací a těsnící materiál | kg | 87 |  | 0 |  |  | základní |  | 0 | 0 | 0 | 0 | 0 | 32 | M | 1 | ROZPOCET | 0 | 0 | 0 | 0 | 0 | 1 | 0 | 16 | 438530642
106 | K | Pol30-1 | Montáž | kg | 87 |  | 0 |  |  | základní |  | 0 | 0 | 0 | 0 | 0 | 16 | K | 1 | ROZPOCET | 0 | 0 | 0 | 0 | 0 | 1 | 0 | 16 | 988967163
107 | M | Pol31 | Komplexní zkoušky VZT | kpl | 1 |  | 0 |  |  | základní |  | 0 | 0 | 0 | 0 | 0 | 32 | M | 1 | ROZPOCET | 0 | 0 | 0 | 0 | 0 | 1 | 0 | 16 | 1562472142
108 | K | Pol32 | Předávací dokumentace, PD skutečného stavu | kpl | 1 |  | 0 |  |  | základní |  | 0 | 0 | 0 | 0 | 0 | 16 | K | 1 | ROZPOCET | 0 | 0 | 0 | 0 | 0 | 1 | 0 | 16 | 465607443
109 | K | Pol33 | Zaregulování zařízení VZT vč. protokolu | kpl | 1 |  | 0 |  |  | základní |  | 0 | 0 | 0 | 0 | 0 | 16 | K | 1 | ROZPOCET | 0 | 0 | 0 | 0 | 0 | 1 | 0 | 16 | 1884450918
110 | K | Pol34 | Montážní mechanismy, lešení | kpl | 1 |  | 0 |  |  | základní |  | 0 | 0 | 0 | 0 | 0 | 16 | K | 1 | ROZPOCET | 0 | 0 | 0 | 0 | 0 | 1 | 0 | 16 | -1382095288
111 | K | Pol35 | Doprava a manipulace | kpl | 1 |  | 0 |  |  | základní |  | 0 | 0 | 0 | 0 | 0 | 16 | K | 1 | ROZPOCET | 0 | 0 | 0 | 0 | 0 | 1 | 0 | 16 | -460924031
112 | K | HZS1292 | Hodinová zúčtovací sazba - stavební výpomoce | hod | 60 |  | 0 | CS ÚRS 2020 02 |  | základní |  | 0 | 0 | 0 | 0 | 0 | 16 | K | 1 | ROZPOCET | 0 | 0 | 0 | 0 | 0 | 1 | 0 | 16 | -1112413990

## 10-01 - Zpevněné plochy
{445b6b8f-edd4-4947-a614-a2c9ddc09a8e}
2
| KRYCÍ LIST SOUPISU PRACÍ | [7 empty] | v --- níže se nacházejí doplnkové a pomocné údaje k sestavám --- v | [8 empty] | False
Stavba:
Rekonstrukce objektu mateřské školy č.p. 367 na parc. č. st. 412 a 2464/4 v k.ú. Horní Cerekev
Objekt:
10 - Zpevněné plochy, sadové úpravy, elektropřípojka
Soupis:
10-01 - Zpevněné plochy
| KSO: |  |  |  |  | CC-CZ:
| Místo: |  | Horní Cerekev |  |  | Datum: | 20. 11. 2020
| Zadavatel: |  |  |  |  | IČ:
|  | Město Horní Cerekev |  |  |  | DIČ:
| Uchazeč: |  |  |  |  | IČ: | Vyplň údaj
|  | Vyplň údaj |  |  |  | DIČ: | Vyplň údaj
| Projektant: |  |  |  |  | IČ:
|  | INTEGRA Pelhřimov |  |  |  | DIČ:
| Zpracovatel: |  |  |  |  | IČ:
DIČ:
Poznámka:
| Cena bez DPH | [5 empty] | 0
|  |  | Základ daně |  |  | Sazba daně | Výše daně
| DPH | základní | 0 |  |  | 21% | 0
|  | snížená | 0 |  |  | 15% | 0
|  | zákl. přenesená | 0 |  |  | 21% | 0
|  | sníž. přenesená | 0 |  |  | 15% | 0
|  | nulová | 0 |  |  | 0% | 0
| Cena s DPH |  |  | v | CZK |  | 0
| Projektant |  |  | Zpracovatel
| Datum a podpis: |  | Razítko | Datum a podpis: |  |  | Razítko
| Objednavatel |  |  | Uchazeč
| Datum a podpis: |  | Razítko | Datum a podpis: |  |  | Razítko
REKAPITULACE ČLENĚNÍ SOUPISU PRACÍ
Stavba:
Rekonstrukce objektu mateřské školy č.p. 367 na parc. č. st. 412 a 2464/4 v k.ú. Horní Cerekev
Objekt:
10 - Zpevněné plochy, sadové úpravy, elektropřípojka
Soupis:
10-01 - Zpevněné plochy
Místo: |  |  | Horní Cerekev |  |  | Datum: | 20. 11. 2020
Zadavatel: |  |  | Město Horní Cerekev |  |  | Projektant: | INTEGRA Pelhřimov
Uchazeč: |  |  | Vyplň údaj |  |  | Zpracovatel:
Kód dílu - Popis | [6 empty] | Cena celkem [CZK]
Náklady ze soupisu prací | [6 empty] | 0 | [11 empty] | -1
| HSV - Práce a dodávky HSV | [5 empty] | 0
| 1 - Zemní práce | [5 empty] | 0
| 5 - Komunikace pozemní | [5 empty] | 0
| 9 - Ostatní konstrukce a práce, bourání | [5 empty] | 0
| 998 - Přesun hmot | [5 empty] | 0
SOUPIS PRACÍ
Stavba:
Rekonstrukce objektu mateřské školy č.p. 367 na parc. č. st. 412 a 2464/4 v k.ú. Horní Cerekev
Objekt:
10 - Zpevněné plochy, sadové úpravy, elektropřípojka
Soupis:
10-01 - Zpevněné plochy
Místo: |  |  | Horní Cerekev |  |  | Datum: | 20. 11. 2020
Zadavatel: |  |  | Město Horní Cerekev |  |  | Projektant: | INTEGRA Pelhřimov
Uchazeč: |  |  | Vyplň údaj |  |  | Zpracovatel:
PČ | Typ | Kód | Popis | MJ | Množství | J.cena [CZK] | Cena celkem [CZK] | Cenová soustava |  | DPH | J. Nh [h] | Nh celkem [h] | J. hmotnost [t] | Hmotnost celkem [t] | J. suť [t] | Suť Celkem [t]
Náklady soupisu celkem | [6 empty] | 0 |  |  |  |  | 0 |  | 88.8185 |  | 0 |  | D | -1 | [10 empty] | 0
| D | HSV | Práce a dodávky HSV |  |  |  | 0 |  |  |  |  | 0 |  | 88.8185 |  | 0 | 1 | D | 0 |  |  |  | ROZPOCET | [6 empty] | 0
| D | 1 | Zemní práce |  |  |  | 0 |  |  |  |  | 0 |  | 0 |  | 0 | 1 | D | 1 |  |  |  | ROZPOCET | [6 empty] | 0
1 | K | 131251100 | Hloubení jam nezapažených v hornině třídy těžitelnosti I, skupiny 3 objem do 20 m3 strojně | m3 | 39.259 |  | 0 | CS ÚRS 2020 02 |  | základní |  | 0 | 0 | 0 | 0 | 0 | 4 | K | 2 |  |  |  | ROZPOCET | 0 | 0 | 0 | 0 | 0 | 1 | 0 | 4 | 878291544
| VV |  | 55*0,23*1,1 |  | 13.915 | [12 empty] | VV | 2 | 2 | True | 0 | ROZPOCET
| VV |  | 34*0,24*1,1 |  | 8.976 | [12 empty] | VV | 2 | 2 | True | 0 | ROZPOCET
| VV |  | 62*0,24*1,1 |  | 16.368 | [12 empty] | VV | 2 | 2 | True | 0 | ROZPOCET
| VV |  | Součet |  | 39.259 | [12 empty] | VV | 2 | 4 | True | 1 | ROZPOCET
2 | K | 162751117 | Vodorovné přemístění do 10000 m výkopku/sypaniny z horniny třídy těžitelnosti I, skupiny 1 až 3 | m3 | 39.259 |  | 0 | CS ÚRS 2020 02 |  | základní |  | 0 | 0 | 0 | 0 | 0 | 4 | K | 2 |  |  |  | ROZPOCET | 0 | 0 | 0 | 0 | 0 | 1 | 0 | 4 | -1535398801
3 | K | 162751119 | Příplatek k vodorovnému přemístění výkopku/sypaniny z horniny třídy těžitelnosti I, skupiny 1 až 3 ZKD 1000 m přes 10000 m | m3 | 785.18 |  | 0 | CS ÚRS 2020 02 |  | základní |  | 0 | 0 | 0 | 0 | 0 | 4 | K | 2 |  |  |  | ROZPOCET | 0 | 0 | 0 | 0 | 0 | 1 | 0 | 4 | 619183337
| VV |  | 39,259*20 |  | 785.18 | [12 empty] | VV | 2 | 2 | True | 0 | ROZPOCET
| VV |  | Součet |  | 785.18 | [12 empty] | VV | 2 | 4 | True | 1 | ROZPOCET
4 | K | 171201221 | Poplatek za uložení na skládce (skládkovné) zeminy a kamení | t | 82.444 |  | 0 | CS ÚRS 2020 02 |  | základní |  | 0 | 0 | 0 | 0 | 0 | 4 | K | 2 |  |  |  | ROZPOCET | 0 | 0 | 0 | 0 | 0 | 1 | 0 | 4 | 1845589385
| VV |  | 39,259*2,1 |  | 82.444 | [12 empty] | VV | 2 | 2 | True | 0 | ROZPOCET
| VV |  | Součet |  | 82.444 | [12 empty] | VV | 2 | 4 | True | 1 | ROZPOCET
5 | K | 181912112 | Úprava pláně v hornině třídy těžitelnosti I, skupiny 3 se zhutněním ručně | m2 | 166.1 |  | 0 | CS ÚRS 2020 02 |  | základní |  | 0 | 0 | 0 | 0 | 0 | 4 | K | 2 |  |  |  | ROZPOCET | 0 | 0 | 0 | 0 | 0 | 1 | 0 | 4 | -1190739464
| VV |  | 55*1,1 |  | 60.5 | [12 empty] | VV | 2 | 2 | True | 0 | ROZPOCET
| VV |  | 34*1,1 |  | 37.4 | [12 empty] | VV | 2 | 2 | True | 0 | ROZPOCET
| VV |  | 62*1,1 |  | 68.2 | [12 empty] | VV | 2 | 2 | True | 0 | ROZPOCET
| VV |  | Součet |  | 166.1 | [12 empty] | VV | 2 | 4 | True | 1 | ROZPOCET
| D | 5 | Komunikace pozemní |  |  |  | 0 |  |  |  |  | 0 |  | 70.6416 |  | 0 | 1 | D | 1 |  |  |  | ROZPOCET | [6 empty] | 0
6 | K | 564750011 | Podklad z kameniva hrubého drceného vel. 8-16 mm tl 150 mm | m2 | 55 |  | 0 | CS ÚRS 2020 02 |  | základní |  | 0 | 0.299 | 16.445 | 0 | 0 | 4 | K | 2 |  |  |  | ROZPOCET | 0 | 0 | 0 | 0 | 0 | 1 | 0 | 4 | -445601325
| VV |  | okapový chodník | [14 empty] | VV | 2 | 1 | True | 0 | ROZPOCET
| VV |  | 55 |  | 55 | [12 empty] | VV | 2 | 2 | True | 0 | ROZPOCET
| VV |  | Součet |  | 55 | [12 empty] | VV | 2 | 4 | True | 1 | ROZPOCET
7 | K | 596811221 | Kladení betonové dlažby komunikací pro pěší do lože z kameniva vel do 0,25 m2 plochy do 100 m2 | m2 | 55 |  | 0 | CS ÚRS 2020 02 |  | základní |  | 0 | 0.101 | 5.555 | 0 | 0 | 4 | K | 2 |  |  |  | ROZPOCET | 0 | 0 | 0 | 0 | 0 | 1 | 0 | 4 | -366090863
8 | M | 59245601 | dlažba desková betonová 500x500x50mm přírodní | m2 | 56.1 |  | 0 | CS ÚRS 2020 02 |  | základní |  | 0 | 0.108 | 6.0588 | 0 | 0 | 8 | M | 2 |  |  |  | ROZPOCET | 0 | 0 | 0 | 0 | 0 | 1 | 0 | 4 | 620985480
| VV |  | 55*1,02 |  | 56.1 | [12 empty] | VV | 2 | 2 | True | 0 | ROZPOCET
| VV |  | Součet |  | 56.1 | [12 empty] | VV | 2 | 4 | True | 1 | ROZPOCET
9 | K | 564750011 | Podklad z kameniva hrubého drceného vel. 8-16 mm tl 150 mm | m2 | 34 |  | 0 | CS ÚRS 2020 02 |  | základní |  | 0 | 0.299 | 10.166 | 0 | 0 | 4 | K | 2 |  |  |  | ROZPOCET | 0 | 0 | 0 | 0 | 0 | 1 | 0 | 4 | -1225200059
| VV |  | chodník | [14 empty] | VV | 2 | 1 | True | 0 | ROZPOCET
| VV |  | 34 |  | 34 | [12 empty] | VV | 2 | 2 | True | 0 | ROZPOCET
| VV |  | Součet |  | 34 | [12 empty] | VV | 2 | 4 | True | 1 | ROZPOCET
10 | K | 596211110 | Kladení zámkové dlažby komunikací pro pěší tl 60 mm skupiny A pl do 50 m2 | m2 | 34 |  | 0 | CS ÚRS 2020 02 |  | základní |  | 0 | 0.08425 | 2.8645 | 0 | 0 | 4 | K | 2 |  |  |  | ROZPOCET | 0 | 0 | 0 | 0 | 0 | 1 | 0 | 4 | 905655575
11 | M | 59245295A | dlažba zámková tl.60mm přírodní (sjednocení se stávající dlažbou) | m2 | 34.68 |  | 0 |  |  | základní |  | 0 | 0.123 | 4.2656 | 0 | 0 | 8 | M | 2 |  |  |  | ROZPOCET | 0 | 0 | 0 | 0 | 0 | 1 | 0 | 4 | -1740105242
| VV |  | 34*1,02 |  | 34.68 | [12 empty] | VV | 2 | 2 | True | 0 | ROZPOCET
| VV |  | Součet |  | 34.68 | [12 empty] | VV | 2 | 4 | True | 1 | ROZPOCET
12 | K | 564750011 | Podklad z kameniva hrubého drceného vel. 8-16 mm tl 150 mm | m2 | 62 |  | 0 | CS ÚRS 2020 02 |  | základní |  | 0 | 0.299 | 18.538 | 0 | 0 | 4 | K | 2 |  |  |  | ROZPOCET | 0 | 0 | 0 | 0 | 0 | 1 | 0 | 4 | 1331663691
| VV |  | obnova chodníků | [14 empty] | VV | 2 | 1 | True | 0 | ROZPOCET
| VV |  | 62 |  | 62 | [12 empty] | VV | 2 | 2 | True | 0 | ROZPOCET
| VV |  | Součet |  | 62 | [12 empty] | VV | 2 | 4 | True | 1 | ROZPOCET
13 | K | 596211111 | Kladení zámkové dlažby komunikací pro pěší tl 60 mm skupiny A pl do 100 m2 | m2 | 62 |  | 0 | CS ÚRS 2020 02 |  | základní |  | 0 | 0.08425 | 5.2235 | 0 | 0 | 4 | K | 2 |  |  |  | ROZPOCET | 0 | 0 | 0 | 0 | 0 | 1 | 0 | 4 | 812122058
14 | M | 59245295A | dlažba zámková tl.60mm přírodní (sjednocení se stávající dlažbou) | m2 | 12.4 |  | 0 |  |  | základní |  | 0 | 0.123 | 1.5252 | 0 | 0 | 8 | M | 2 |  |  |  | ROZPOCET | 0 | 0 | 0 | 0 | 0 | 1 | 0 | 4 | 844637108
| VV |  | doplnění 20% | [14 empty] | VV | 2 | 1 | True | 0 | ROZPOCET
| VV |  | 62*0,20 |  | 12.4 | [12 empty] | VV | 2 | 2 | True | 0 | ROZPOCET
| VV |  | Součet |  | 12.4 | [12 empty] | VV | 2 | 4 | True | 1 | ROZPOCET
| D | 9 | Ostatní konstrukce a práce, bourání |  |  |  | 0 |  |  |  |  | 0 |  | 18.1769 |  | 0 | 1 | D | 1 |  |  |  | ROZPOCET | [6 empty] | 0
15 | K | 916231213 | Osazení chodníkového obrubníku betonového stojatého s boční opěrou do lože z betonu prostého | m | 115 |  | 0 | CS ÚRS 2020 02 |  | základní |  | 0 | 0.1295 | 14.8925 | 0 | 0 | 4 | K | 2 |  |  |  | ROZPOCET | 0 | 0 | 0 | 0 | 0 | 1 | 0 | 4 | 804784444
| VV |  | okapový chodník | [14 empty] | VV | 2 | 1 | True | 0 | ROZPOCET
| VV |  | 110 |  | 110 | [12 empty] | VV | 2 | 2 | True | 0 | ROZPOCET
| VV |  | chodník | [14 empty] | VV | 2 | 1 | True | 0 | ROZPOCET
| VV |  | 5 |  | 5 | [12 empty] | VV | 2 | 2 | True | 0 | ROZPOCET
| VV |  | Součet |  | 115 | [12 empty] | VV | 2 | 4 | True | 1 | ROZPOCET
16 | M | 59217001 | obrubník betonový 1000x50x250mm | m | 117.3 |  | 0 | CS ÚRS 2020 02 |  | základní |  | 0 | 0.028 | 3.2844 | 0 | 0 | 8 | M | 2 |  |  |  | ROZPOCET | 0 | 0 | 0 | 0 | 0 | 1 | 0 | 4 | 1764675278
| VV |  | 115*1,02 |  | 117.3 | [12 empty] | VV | 2 | 2 | True | 0 | ROZPOCET
| VV |  | Součet |  | 117.3 | [12 empty] | VV | 2 | 4 | True | 1 | ROZPOCET
| D | 998 | Přesun hmot |  |  |  | 0 |  |  |  |  | 0 |  | 0 |  | 0 | 1 | D | 1 |  |  |  | ROZPOCET | [6 empty] | 0
17 | K | 998223011 | Přesun hmot pro pozemní komunikace s krytem dlážděným | t | 88.819 |  | 0 | CS ÚRS 2020 02 |  | základní |  | 0 | 0 | 0 | 0 | 0 | 4 | K | 2 |  |  |  | ROZPOCET | 0 | 0 | 0 | 0 | 0 | 1 | 0 | 4 | -1096869179

## 10-03 - Elektropřípojka
{61f8e282-44ad-4594-b45d-81a46fe12a4f}
2
| KRYCÍ LIST SOUPISU PRACÍ | [7 empty] | v --- níže se nacházejí doplnkové a pomocné údaje k sestavám --- v | [8 empty] | False
Stavba:
Rekonstrukce objektu mateřské školy č.p. 367 na parc. č. st. 412 a 2464/4 v k.ú. Horní Cerekev
Objekt:
10 - Zpevněné plochy, sadové úpravy, elektropřípojka
Soupis:
10-03 - Elektropřípojka
| KSO: |  |  |  |  | CC-CZ:
| Místo: |  | Horní Cerekev |  |  | Datum: | 20. 11. 2020
| Zadavatel: |  |  |  |  | IČ:
|  | Město Horní Cerekev |  |  |  | DIČ:
| Uchazeč: |  |  |  |  | IČ: | Vyplň údaj
|  | Vyplň údaj |  |  |  | DIČ: | Vyplň údaj
| Projektant: |  |  |  |  | IČ:
|  | INTEGRA Pelhřimov |  |  |  | DIČ:
| Zpracovatel: |  |  |  |  | IČ:
DIČ:
Poznámka:
| Cena bez DPH | [5 empty] | 0
|  |  | Základ daně |  |  | Sazba daně | Výše daně
| DPH | základní | 0 |  |  | 21% | 0
|  | snížená | 0 |  |  | 15% | 0
|  | zákl. přenesená | 0 |  |  | 21% | 0
|  | sníž. přenesená | 0 |  |  | 15% | 0
|  | nulová | 0 |  |  | 0% | 0
| Cena s DPH |  |  | v | CZK |  | 0
| Projektant |  |  | Zpracovatel
| Datum a podpis: |  | Razítko | Datum a podpis: |  |  | Razítko
| Objednavatel |  |  | Uchazeč
| Datum a podpis: |  | Razítko | Datum a podpis: |  |  | Razítko
REKAPITULACE ČLENĚNÍ SOUPISU PRACÍ
Stavba:
Rekonstrukce objektu mateřské školy č.p. 367 na parc. č. st. 412 a 2464/4 v k.ú. Horní Cerekev
Objekt:
10 - Zpevněné plochy, sadové úpravy, elektropřípojka
Soupis:
10-03 - Elektropřípojka
Místo: |  |  | Horní Cerekev |  |  | Datum: | 20. 11. 2020
Zadavatel: |  |  | Město Horní Cerekev |  |  | Projektant: | INTEGRA Pelhřimov
Uchazeč: |  |  | Vyplň údaj |  |  | Zpracovatel:
Kód dílu - Popis | [6 empty] | Cena celkem [CZK]
Náklady ze soupisu prací | [6 empty] | 0 | [11 empty] | -1
| D1 - Silnoproud | [5 empty] | 0
| D2 - Rozváděč Elektroměrový | [5 empty] | 0
| D4 - Pomocné práce a materiál | [5 empty] | 0
| D5 - Pomocné práce | [5 empty] | 0
SOUPIS PRACÍ
Stavba:
Rekonstrukce objektu mateřské školy č.p. 367 na parc. č. st. 412 a 2464/4 v k.ú. Horní Cerekev
Objekt:
10 - Zpevněné plochy, sadové úpravy, elektropřípojka
Soupis:
10-03 - Elektropřípojka
Místo: |  |  | Horní Cerekev |  |  | Datum: | 20. 11. 2020
Zadavatel: |  |  | Město Horní Cerekev |  |  | Projektant: | INTEGRA Pelhřimov
Uchazeč: |  |  | Vyplň údaj |  |  | Zpracovatel:
PČ | Typ | Kód | Popis | MJ | Množství | J.cena [CZK] | Cena celkem [CZK] | Cenová soustava |  | DPH | J. Nh [h] | Nh celkem [h] | J. hmotnost [t] | Hmotnost celkem [t] | J. suť [t] | Suť Celkem [t]
Náklady soupisu celkem | [6 empty] | 0 |  |  |  |  | 0 |  | 0 |  | 0 |  | D | -1 | [7 empty] | 0
| D | D1 | Silnoproud |  |  |  | 0 |  |  |  |  | 0 |  | 0 |  | 0 | 1 | D | 0 | ROZPOCET | [6 empty] | 0
1 | K | 216800117 | Kabel CYKY 5x6 mm2 750V vč. uložení do chráničky | m | 50 |  | 0 |  |  | základní |  | 0 | 0 | 0 | 0 | 0 | 64 | K | 1 | ROZPOCET | 0 | 0 | 0 | 0 | 0 | 1 | 0 | 64 | 1458144767
2 | K | 210800105 | Kabel CYKY 3x1,5 mm2 750V vč. uložení do chráničky | m | 50 |  | 0 |  |  | základní |  | 0 | 0 | 0 | 0 | 0 | 64 | K | 1 | ROZPOCET | 0 | 0 | 0 | 0 | 0 | 1 | 0 | 64 | 2033320123
3 | K | 210100001 | Ukončení vodičů v rozvaděči + zapojení do 2,5 mm2 | ks | 2 |  | 0 |  |  | základní |  | 0 | 0 | 0 | 0 | 0 | 64 | K | 1 | ROZPOCET | 0 | 0 | 0 | 0 | 0 | 1 | 0 | 64 | -331071574
4 | K | 210100002 | Ukončení vodičů v rozvaděči + zapojení do 6 mm2 | ks | 2 |  | 0 |  |  | základní |  | 0 | 0 | 0 | 0 | 0 | 64 | K | 1 | ROZPOCET | 0 | 0 | 0 | 0 | 0 | 1 | 0 | 64 | 43670187
5 | M | 02962 | Kabel CYKY 5x6 mm2 750V | m | 50 |  | 0 |  |  | základní |  | 0 | 0 | 0 | 0 | 0 | 256 | M | 1 | ROZPOCET | 0 | 0 | 0 | 0 | 0 | 1 | 0 | 64 | -906338970
6 | M | 33914 | Kabel CYKY 3Cx1,5 mm2 750V | m | 50 |  | 0 |  |  | základní |  | 0 | 0 | 0 | 0 | 0 | 256 | M | 1 | ROZPOCET | 0 | 0 | 0 | 0 | 0 | 1 | 0 | 64 | 2126314627
7 | M | Aspera | Chránička Kopoflex | m | 50 |  | 0 |  |  | základní |  | 0 | 0 | 0 | 0 | 0 | 256 | M | 1 | ROZPOCET | 0 | 0 | 0 | 0 | 0 | 1 | 0 | 64 | 2128823663
| D | D2 | Rozváděč Elektroměrový |  |  |  | 0 |  |  |  |  | 0 |  | 0 |  | 0 | 1 | D | 0 | ROZPOCET | [6 empty] | 0
8 | M | 3069 | Rozvaděč RE úprava pro 2x el. měr + 2xhdo | kus | 1 |  | 0 |  |  | základní |  | 0 | 0 | 0 | 0 | 0 | 256 | M | 1 | ROZPOCET | 0 | 0 | 0 | 0 | 0 | 1 | 0 | 64 | -1161877597
9 | M | 35506 | LSF 16U/3 | ks | 1 |  | 0 |  |  | základní |  | 0 | 0 | 0 | 0 | 0 | 256 | M | 1 | ROZPOCET | 0 | 0 | 0 | 0 | 0 | 1 | 0 | 64 | -682024203
10 | M | 35412 | LSF 10U/1 | ks | 1 |  | 0 |  |  | základní |  | 0 | 0 | 0 | 0 | 0 | 256 | M | 1 | ROZPOCET | 0 | 0 | 0 | 0 | 0 | 1 | 0 | 64 | -834844164
11 | K | 210190004 | Montáž rozvaděče PH do 50 kg | ks | 1 |  | 0 |  |  | základní |  | 0 | 0 | 0 | 0 | 0 | 64 | K | 1 | ROZPOCET | 0 | 0 | 0 | 0 | 0 | 1 | 0 | 64 | 1326691570
12 | K | 210120401 | Jistič 1pólový | ks | 1 |  | 0 |  |  | základní |  | 0 | 0 | 0 | 0 | 0 | 64 | K | 1 | ROZPOCET | 0 | 0 | 0 | 0 | 0 | 1 | 0 | 64 | -288608955
13 | K | 210120451 | Jistič 3pólový | ks | 1 |  | 0 |  |  | základní |  | 0 | 0 | 0 | 0 | 0 | 64 | K | 1 | ROZPOCET | 0 | 0 | 0 | 0 | 0 | 1 | 0 | 64 | 1163215401
| D | D4 | Pomocné práce a materiál |  |  |  | 0 |  |  |  |  | 0 |  | 0 |  | 0 | 1 | D | 0 | ROZPOCET | [6 empty] | 0
14 | M | Aspera.1 | Výstražná folie s bleskem | kpl | 410 |  | 0 |  |  | základní |  | 0 | 0 | 0 | 0 | 0 | 256 | M | 1 | ROZPOCET | 0 | 0 | 0 | 0 | 0 | 1 | 0 | 64 | -1478046150
15 | K | 132411317 | Výkopové práce, pískové lože a výstražná páska | m | 50 |  | 0 |  |  | základní |  | 0 | 0 | 0 | 0 | 0 | 64 | K | 1 | ROZPOCET | 0 | 0 | 0 | 0 | 0 | 1 | 0 | 64 | 1078944089
16 | K | 174411317 | Zához rýhy do šíře 35cm, hloubky 70cm | m | 50 |  | 0 |  |  | základní |  | 0 | 0 | 0 | 0 | 0 | 64 | K | 1 | ROZPOCET | 0 | 0 | 0 | 0 | 0 | 1 | 0 | 64 | -1210305830
| D | D5 | Pomocné práce |  |  |  | 0 |  |  |  |  | 0 |  | 0 |  | 0 | 1 | D | 0 | ROZPOCET | [6 empty] | 0
17 | K | 91291 | Výchozí revize | hod | 8 |  | 0 |  |  | základní |  | 0 | 0 | 0 | 0 | 0 | 64 | K | 1 | ROZPOCET | 0 | 0 | 0 | 0 | 0 | 1 | 0 | 64 | -466252010
18 | M | 90001 | Prořez | kpl | 1 |  | 0 |  |  | základní |  | 0 | 0 | 0 | 0 | 0 | 256 | M | 1 | ROZPOCET | 0 | 0 | 0 | 0 | 0 | 1 | 0 | 64 | -1651829639
19 | M | 90002 | Podružný materiál | kpl | 1 |  | 0 |  |  | základní |  | 0 | 0 | 0 | 0 | 0 | 256 | M | 1 | ROZPOCET | 0 | 0 | 0 | 0 | 0 | 1 | 0 | 64 | -1243715823