## dílny_2023
Dodávka pomůcek pro výuku dílen v ZŠ Pacov
č. pol. | Název | Požadované technické parametry | Počet ks | Kč / jednotka bez DPH | Kč / celkem bez DPH
1 | Sada nářadí ( 50 až 60 kusů nářadí) | Popis produktu Rozsah dodávky: 1x dláto 8 mm, 16 mm, 24 mm; 1x sada spirálových vrtáků; 1x univerzální pila 140 až 150 mm, stavitelná; 1x plochý pilník hrubý 145 až 155 mm; 1x kulatý pilník hrubý 145 až 155 mm; 1x půlkulatý pilník hrubý 145 až 155 mm; 1x brusný korek; 1x plochý majzlík 20/175 mm; 1x průbojník 2/130 mm; 1x kleště kombinované 180 mm; 1x kleště štípací 200 mm; 1x sika kleště; 1x vodováha; 1x truhlářský úhelník 225 až 275 mm; 1x pokosový úhelník pevný 250 až 350 mm; 1x pokosový úhelník nastavitelný 250 až 350 mm; 1x rejsek; 1x metr skládací 2 m; 1x metr svinovací 3 m; 1x hoblík; 1x kladivo; 1x paralelní značkovač s tužkou; 1x ruční záhlubník; 1x šídlo; 1x pila čepovka s překlápěcí rukojetí; 1x řezák s ulamovací čepelí, 16 až 20mm; 1x lepidlo na dřevo 200 až 300 g; 1x sada bitů 6dílná až 10dílná; 1x zkoušečka; 3x sukovník v rozměrech 20 až 40 mm; 1x šroubovák PZ 1, PZ 2; 1x šroubovák plochý 0.8x4.5, 1.0x5.5, 1.2x8.0 mm; 1x ruční držák bitů v délce 110 až 130 mm; 3 rukojeti k pilníku; 2 svěrky | 21 | 0 | 0
2 | Dílenský vozík s nářadím - 245 až 255 ks nářadí | Popis produktu: nástroje z CrV oceli; vozík by měl obsahovat čtyři až osm zásuvek s 245 až 255 kusy nářadí, jednu prázdnou zásuvku a uzamykatelnou skříňku; centrální zámek, který uzamyká všechny zásuvky; snadná manipulace díky kolům, automatická brzda; vyztužení rohů gumovými kryty (nárazníky) tlumící nárazy; vozík by měl obsahovat ráčny Technické údaje: materiály: hliník, plast, nerez, CrV ocel, rozměry: 790 až 830 x 455 až 505 x 830 až 890 mm, hmotnost: 70 až 80 kg Vozík obsahuje: 1/4" set => sada 10 až 15 ks šestihranných ořechů; univerzální kloubová hlavice ¼, prodloužení alespoň 100 mm; ¼ ” ráčna 72 zubů; sada dlouhých šestihranných ořechů ve velikostech: 4 až 13 mm; 3/8" set => sada 8 až 12 ořechů; univerzální kloubová hlavice; prodloužení alespoň 150mm; 72 zubová ráčna 3/8''; sada 6 až 10 ks dlouhých ořechů, šestihranné; 1/2 "set => sada 15 až 19 ks ořechů, velikostech: 8 až 32 mm; univerzální kloubová hlavice ½ “; prodloužení alespoň 125 mm; 72 zubová ráčna ½”; Sada 10 až 15 ks dlouhých ořechů Hlavice 1/4" s bity: Torx - T8 / T9 / T10 / T15 / T20 / T25 / T27 / T30; hlavice 1/4" s bity: Torx security - T8 / T9 / T10 / T15 / T20 / T25 / T27 / T30; 1/4" hlavice s bity: imbus 3/4/5/6/7/8 mm; 1/4" hlavice s bity: imbus 2/4/5/6 mm; 1/4" hlavice s čtvercovými bity: S0 / S1 / S2 / S3; 1/4" bity (ploché s výřezem): 4, 6, 8, 10; 1/4 "bity: PH 0,1,2,3 PZ 0,1,2,3; 1/4 "bity: ploché FD (4 / 5,5 / 6,5 / 7 mm); bity: imbus V 7/8/10 mm; bity: PH 1/2/3/4, PZ 1/2/3/4; bity: ploché 4 / 5.5 / 6 / 6.5; bity: Torx T 20/27/30/35/40/45; bity: Torx T HEX 40/45/50; adaptér 1/2" na 3/8"; hlavice 1/2" imbus: H14/17/19/22/24; 1/2” hlavice: M16; 1/2” dlouhé hlavice: M6 / 10/12/14/16 / M18; 1/2" zástrčné hlavice: R7 / 8/9/10; 1/2" dlouhé hlavice Torx T: 30/40/45/50/55/60/70/80; 1/2" dlouhé hlavice: H5 / 7/10/11/13; sada 12 až 15 ks očkoplochých klíčů ve velikostech: 6 až 21 mm; sada 5 až 10 klíčů očkových; ploché šroubováky: 75x3 / 4/5/6 / 100x3 / 4/5/6; šroubováky křížové: 7,5x3 / 4/5/6 / 100x3 / 4/5/6; plochý šroubovák: 2,5; křížový šroubovák: 2,5; ploché rázové šroubováky: 6x38; 5x75; 6x100; 8x150; křížové rázové šroubováky: 6x38; 5x75; 6x100; 8x150; dlouhé rovné imbusové klíče: 2 / 2,5 / 3x100 mm / 4 / 4,5 / 5 / 6x150 mm / 8 / 10x200 mm; dlouhé rovné imbusové klíče s kuličkou: 2 / 2,5 / 3 x 100 mm / 4 / 4,5 / 5/6 x 150 mm / 8/10 x 200 mm; 7" segerovy kleště; kombinačky alespoň 160 mm; kleště prodloužené 165 mm; štípací boční kleště; zahnuté kleště prodloužené 165mm; univerzální kleště sikovky 245mm; dílenské kladivo s dřevěnou nebo laminátovou násadou (450 až 550g); válcové rázníky 5 až 8 ks; alespoň jedna prázdná zásuvka | 1 | 0 | 0
3 | Pásová pila | Popis pily: napájecí napětí 380-400V Vedení pilového pásu na třech válečkách (nad i pod stolem). Pás je veden na kole s gumovým povrchem. To je součástí systému nastavitelné rychlosti. Horní část držáku pilového pásu je výškově nastavitelná. Pás sám se dá vyměnit za pomoci rychloupínací páky. Stolek je vyroben z litiny a dá se naklápět v rozmezí -8° až +45° Pravítko se dá uchytit z obou stran pilového pásu. Řezná výška alespoň 205 mm a řezná šířka alespoň 300 mm. Součástí pily je konektor pro připojení odsavače pilin a stojanem s kolečky. | 1 | 0 | 0
4 | Frézka na kov | Vyvrtávací frézka, určená k opracování ocelových materiálů, litiny, barevných kovů apod. Umožňuje vrtání i frézování. obrobků do max. rozměrů 300 x 200 x 200 mm) Možnost volit rychlost otáčení vřetena (alespoň dva stupně rychlosti otáčení) Možnost obrábění pod úhlem Sklíčidlo s ozubeným věncem pro frézky/vrtáky se stopkou s průměrem až 13 mm Vřeteno s kónickým úchytem MK3 a kuličkovými ložisky Ochranný kryt vřetena Posuvný křížový stůl s T-drážkami (-> rozměry: 390 x 92 mm, příčný/podélný posuv: 100/300 mm, přesnost posuvu v rozmezí 0,01 až 0,02 mm) Pohyb hlavy i stolu v drážkách Celkové rozměry (d x š x v): 500 až 540 x 500 až 520 x 740 až 780 mm Elektrická ochranná třída: IP 20/I | 1 | 0 | 0
5 | Pokosová a kapovací pila + transportní vozík/stůl | Pokosová a kapovací pila: Čárový laser Tažný mechanismus Vysoká vertikální a horizontální řezná kapacita Možnost připojení odsávání prachu Nastavení pokosu a sklonu Výsuvné opěrky materiálu s podélným dorazem Rukojeť pro transport Funkce řezání drážek Výkonný motor 1900 až 2100W Kotouč do pokosové a kapovací pily Stůl slouží i jako prostředek k přepravě Snadná montáž i demontáž Gumová kola Ocelová konstrukce Výškově nastavitelné nohy Držák nářadí | 1 | 0 | 0
6 | Stolní pila + pracovní stůl | Popis produktu: Řezný výkon (1500 až 1800W) Výšší míra bezpečnosti pro uživatele Balení by mělo obsahovat alespoň jeden kotouč do okružní pily | 1 | 0 | 0
7 | Vysavač na suché a mokré vysávání | Technické údaje Jmenovitý příkon: 1100 až 1300 W Hmotnost: maximálně 16,5kg Objem zásobníku brutto: 50 až 60 L Objem zásobníku netto: 40 až 45 L Čistý objem nádržky na vodu: 35 až 40 L Třída prachu – vysavač na suché a mokré sání: M Třída prachu: M Rozměry nářadí (šířka): 350 až 400 mm Rozměry nářadí (délka): 550 až 590 mm Rozměry nářadí (výška): 840 až 885 mm Filtrační plocha: 6.150 cm² Max. průtok vzduchu (turbína): 70 až 80 l/s Max. podtlak (turbína): 250 až 260 mb | 1 | 0 | 0
8 | Excentrická bruska | Určena k broušení, mezibroušení, odstraňování laku, dokončování povrchů a leštění. Využití: dřevo, dýha, lak a plnivo, minerální i akrylové. Možnost použít jakoukoli značku brusného papíru (zachování efektivity odsávání) Technické údaje Brusný talíř Ø: 150 mm Volnoběžné otáčky: 5.500 – 12.000 ot/min Počet kmitů: 11.000 – 24.000 kmitů/min Excentricita: 2,00 mm Upevnění brusného přípravku: Suchý zip Jmenovitý příkon: 350 až 450W Hmotnost: 2,2 až 2,5 kg Rozměry nářadí (šířka): 140 až 150 mm Rozměry nářadí (délka): 400 až 410 mm Rozměry nářadí (výška): 190 až 200 mm Orbitální průměr: 4,0 mm | 1 | 0 | 0
9 | Vrtací kladivo | Popis produktu Ochrana uživatele pro minimalizaci rizika poranění Aktivní tlumení vibrací Oblast použití: Vrtání do betonu, Vrtání do železných kovů, Vrtání do dřeva, Vrtání do syntetického materiálu, Vrtání do kamene, Sekání do betonu, Sekání do dřeva, Sekání do kamene, Šroubování Technické údaje Jmenovitý příkon: 860 až 900 W Energie příklepu: 3,0 až 3,4 J Počet příklepů při jmenovitých otáčkách: 0 – 4.000 příklepů/min Jmenovité otáčky: 0 – 900 ot/min Hmotnost: maximálně 3,5kg Rozměry nářadí (délka): 400 až 410mm Rozměry nářadí (výška): 210 až 220 mm Držák nástroje: SDS plus Průměr vrtání beton, vrtáky do kladiv: 4 – 28 mm Vol. oblast použití beton, vrtáky do kladiv: 8 – 16 mm Ø vrtání do betonu s dutými vrtacími korunkami: 68 mm Max. průměr vrtání do zdiva, duté vrtací korunky: 68 mm Max. průměr vrtání do kovu: 13 mm Max. Ø vrtání, dřevo: 30 mm | 1 | 0 | 0
10 | Dvoukotoučová stolová bruska | Hnací motor s vysokým točivým momentem Kryty pro ochranu před jiskrami Bruska je vybavena sacími tryskami Technické parametry: VELIKOST BRUSNÉHO KOLA 280 až 320mm x 30 až 50mm x 70 až 80 mm GRANULACE KOTOUČŮ v rozmezí K30 až K60 PRŮMĚR SACÍ TRUBKY 2 x 60 mm POČET OTÁČEK min. 1440 ot./min VÝKON MOTORU 1,5 kW NAPĚTÍ 400V HMOTNOST maximálně 75 kg | 1 | 0 | 0
11 | Elektrický velkoplošný hoblík | Elektrický velkoplošný tesařský hoblík Na velké plochy, 1100 až 1300 W, počet otáček kolem 15.000 ot./min. Šířka záběru alespoň 170 mm, hloubka třísky 0-2 mm, hmotnost maximálně 9 kg. Je možné připojení k domácí elektrické síti. Dodávané příslušenství: přepravní box, HSS nůž (nainstalovaný), držák pro broušení, paralelní doraz, inbusový klíč. balený v kufru | 1 | 0 | 0
12 | Sada aku nářadí v brašně | Sada (akumulátorový vrtací šroubovák bez příklepu, akumulátorová úhlová bruska, akumulátorová pila ocaska, akumulátorová okružní pila, akumulátorová kmitací pila, brašna na nářadí). Akumulátorový vrtací šroubovák: 13 mm kovové sklíčidlo Akumulátorová úhlová bruska: hmotnost do 2,5kg, využití na beton, kovy, dřevo i kámen, otočná převodová hlava, indikátor stavu nabití akumulátoru Akumulátorová pila (ocaska) Mechanismus SDS na výměnu pilového listu, dva stupně nastavení rychlosti, elektronická ochrana motoru, elektronická ochrana článků Akumulátorová kotoučová pila Řezná hloubka alespoň 50mm, ochrana motoru před přetížením Akumulátorová kmitací pila Možnost řezání tvrdších materiálů Montážní brašna Plastové dno, uši pro snadnou přepravu, postranní kapsy | 1 | 0 | 0
13 | Akumulátorový kombinovaný šroubovák | Akumulátorový rázový šroubovák, možnosti využití (vrtání, příklepové vrtání a šroubování do dřeva, kovu a zdiva) Bezuhlíkový motor Kovové sklíčidlo | 7 | 0 | 0
14 | Sada profilových fréz se stopkou Ø 8 mm (12 až 16 dílů) | Sada fréz s upínací stopkou 8 mm umožňuje jemné frézování v mnoha různých aplikacích. Karbidové řezné břity (využití mnoha různých materiálech). Součástí je pouzdro (pro manipulaci i skladování). Technické údaje Typ, fréza: Zarovnávací fréza; Drážkovací fréza; Rybinová fréza; Fazetovací fréza; Fazetovací fréza; Drážkovací fréza tvaru V; Kotoučová fréza; Falcovací fréza; Fréza Roman ogee; Oblouková fréza; Zaoblovací fréza; Zaoblovací fréza; Drážkovací fréza dvoubřitá; Drážkovací fréza dvoubřitá; Drážkovací fréza trojbřitá Celková délka (G) mm: 65; 65; 49; 56; 54; 50; 50; 54; 52; 54; 51; 55; 50; 60; 60 Pracovní délka (G) mm: 25; 25; 12; 16; 13; 18; 4; 13; 12; 12; 10; 13; 20; 30; 30 Průměr (D) mm: 13; 16; 13; 35; 25; 16; 32; 32; 27; 29; 19; 25; 8; 10; 16 Poloměr (R1) mm: -; -; -; -; -; -; -; -; 4; 10; 3; 6; -; -; - Úhel °: -; -; 12; 45; 25; 60; -; -; -; -; -; -; -; -; - | 1 | 0 | 0
15 | Kombinovaná frézka s příslušenstvím 700W | Omezení rozběhu, možnost nastavení otáček Jednoduchá výměna nástroje s upínacím průměrem 6 a 8 mm Možnost připojení vodící lišty Hmotnost do 3,7kg Přípojka na odsávání prachu Technické parametry Příkon 700 až 720W, Upínání hřídele 6 / 8 mm, maximální zdvih frézovacího koše 35 až 45mm, síťové napětí 240V | 1 | 0 | 0
16 | Laserový plotr - gravírovací stroj (na povlékaný kov) | Technické specifikace: Pracovní plocha: 25 až 35cm x 35 až 45 cm Výkon hlavy: 12 až 17W Způsob chlazení: vzduch Režim gravírování: Fotografie, Word, Skenování, Obrys, Pixelové laserové gravírování Přesnost laserového paprsku: alespoň 0,01 mm Délka laserový paprsek: 450 nm Vstupní napětí: AC 100V-240V, 50 / 60Hz Pracovní napětí: DC 12V, 5A Počet os: 2 osy Modulace TTL a PWM: Ano PWM / TTL vstup: DC3.3V-12V Podpora pro systémy: Win XP / 7/8/10, hlava umožňuje i řezání materiálů. Hmotnost 4,5 až 5,2 kg 15W hlava umožňuje gravírování do kovů (nerezové ocel, hliník) | 1 | 0 | 0
17 | Stroj na výrobu placek | Materiál - ocelová konstrukce Průměry matric - možnost výměny matrice, průměry 20mm, 25mm, 32mm, 37mm, 44mm, 50mm, 56mm, 58mm, 65mm, 75mm, 90mm nebo 110mm. Počet matric - 1 Počet buttonů - 100 až 1100 Hmotnost maximálně 17 kg | 2 | 0 | 0
18 | Signovačka | Ruční obrubovací stroj s možností tvorby vroubkování a lemování plechových dílů Různé druhy lemování, vroubkování, drážek Litinová konstrukce 6 až 10 párů válců (rolen) Nastavitelný doraz obrobku na dolní hřídeli Nastavitelná horní hřídel | 1 | 0 | 0
19 | Pneumatická sponkovačka | Možnost nastavení odvodu vzduchu o 360° Beznástrojové vyjmutí poškozené spony Rozsah dodávky: kufr, ochranné brýle, Inbusové klíče Parametry: Max. tlak 4,9 - 8,3 bar Délka sponky 15 - 38 mm Hmotnost maximálně 1,5 kg Obsah zásobníku: 90 až 110 ks Šířka sponky: 6,35 mm Typ sponky: 18 GA | 1 | 0 | 0
20 | Pneumatická hřebíkovačka | Kompaktní a lehký stroj pro pinky 15 - 35 mm Možnost ověření naplnění zásobníku Funkce zabraňující použití při prázdném zásobnku Možnost nastavení hloubky zaražení Možnost očištění pracovního prostoru vzduchem Pogumovaná rukojeť Součástí dodávky je kompresorová vsuvka, kufr, inbusové klíče, pneumatická hřebíkovačka Technické parametry Délka hřebíků 15 - 35 mm Max. obsah zásobníku: 90 až 110 ks Typ hřebíků: pinky Hmotnost: 850 až 950 g Pracovní tlak až 6.9 bar Rozměry (D x Š x V) (mm) 230 až 250 x 40 až 50 x 165 až 175 mm | 1 | 0 | 0
21 | Olejový kompresor | Motor: 230 V/50 Hz Příkon:2 100 až 2 300 W Počet otáček: alespoň 2.800 ot./min. Pracovní tlak max.: 10 bar Objem vzdušníku: 45 až 55 l Sací výkon: 400 až 420 l/min. Plnící množství: 270 až 280 l/min Alespoň dva výstupy na vzduch Regulace pracovního tlaku Množství oleje: 0,25 l Hmotnost: 40 až 50kg Další výbava: Dvouválcový motor, pojezdová kola, madlo, manometr vzdušníku, manometr pro kontrolu nastaveného pracovního tlaku, rychlospojky, redukční ventil, tlakový spínač, odkalovací ventil, zpětný ventil, pojistný ventil, vzduchový filtr, optický ukazatel stavu oleje | 1 | 0 | 0
22 | Skříňka závěsná | skříňka - 30 M, 6 S, 1 V, organizer Závěsná skříňka - organizér na šrouby a matky Rozměry: - výška: 551 mm, - šířka: 306 mm, - hloubka: 155 mm. Přihrádky: - celkem: 37 kusů, - typ M: 30 kusů, - typ S: 6 kusů, - typ V: 1 kus. M = malá, S = střední, V = velká. | 2 | 0 | 0
23 | Ruční kleště na nýty | Ruční kleště na nýty se slepými nýty, ruční kleště na slepé nýty se 4 různými trny a 80 slepými nýty ve 4 velikostech v kovové kazetě | 1 | 0 | 0
24 | Trafopájka | Určená především k měkkému pájení Ergonomická rukojeť Nastavení tří teplotních rozsahů při pájení Integrované světlo maximální teplota 650 °C napájecí napětí 220 - 240V, příkon 180 - 250 W Nastavitelný rozsah teploty pájecího nástavce: Pro spojování/řezání plastů: 70-200 °C - Pro měkké pájení: 200-350 °C - Pro vypalování symbolů na dřevo a měkké pájení: 350-650 °C | 7 | 0 | 0
25 | Elektrická vrtačka | Dvourychlostní příklepová vrtačka, napájecí napětí 220 - 240V, příkon 600 - 1150W, uchycení SDS, sklíčidlo 3 - 13mm | 1 | 0 | 0
26 | Ruční vrtačka | ruční vrtačka, dřevěná rukojeť, 6-13 mm sklíčidlo, 250-300 mm | 7 | 0 | 0
27 | Sada bitů a vrtáků, 205 - 230 ks | Počet kusů v sadě 205 - 230 ks Materiál (typ oceli) CrV Povrchová úprava Chrom pouzdra plast nebo kov Velikost čtyřhranu 1/4" Počet dílů 205 - 230ks Tvar stupňovitý, ploché, frézovací, vykružovací Určení dřevo, kov, beton, kámen Vlastnosti Průměr 54 mm Délka 25 mm (2,5 cm) Materiál HSS , HSS-R Upínání šestihran , stopka kruhového tvaru | 2 | 0 | 0
28 | Sada závitníků | sada 90 - 120 ks metrických závitníků a oček Závitníky a očka jsou vyrobeny ze speciální slitiny wolframu. Materiál: Wolfram, slitina GCT15. 2x závitníková ráčna. 2x vratidlo pro závitovou kruhovou čelist. Rozměry: M2 - M18. Závitníky a očka: M2x0,4, M3x0,5, M4x0,7, M5x0,8, M6x1,0, M6x0,75, M7x1,0, M7x0,75, M8x0,75, M8x1,0, M8x1,25, M9x0,75, M9x1,0, M9x1,25, M10x0,75, M10x1,0, M10x1,25, M10x1,5, M11x0,75, M11x1,0, M11x1,25, M11x1,5, M12x0,75, M12x1,0, M12x1,25, M12x1,5, M14x1,0, M14x1,25, M14x1,5, M14x2,0, M16x1,0, M16x1,5, M16x2,0, M18x1,5. Vše přehledně uloženo v plastovém kufru. Váha 6 - 7,000 Kg | 2 | 0 | 0
29 | Ploché vrtáky sada 8 - 10 ks 12-32 mm | Ploché vrtáky sada 8 - 10 ks 12-32 mm Sada 8-10 kusů kvalitních plochých vrtáků z nástrojové oceli pro vrtání dřeva. Váha 0,45 - 0,625 Kg Průměr 12 / 16 / 18 / 20 / 22 / 25 / 25 / 28 / 32mm Délka 140 - 160 mm Šestihranná stopka 1/4" kompaktibilní s rychloupínacími vrtáky | 2 | 0 | 0
30 | Sada hadovitých vrtáků do dřeva 10,12,14,16,18,20 délka 440 - 470mm | celková délka (mm) 460 materiál uhlíková ocel, kalená úchyt HEX rozměry (mm) 10 12 14 16 18 20 | 2 | 0 | 0
31 | VRTÁK STUPŇOVITÝ 4-32MM, SADA 4KS, STUPŇOVÁNÍ PO 2MM, HSS | vyrobeny z vysoce kvalitní rychlořezné oceli HSS + Titan jsou určeny pro kovy, tenkostěnné ocelové plechy nebo plasty dřevěné nebo kovové pouzdro sada obsahuje tyto vrtáky: vrták 4 - 6 - 8 - 10 - 12 mm vrták 4 - 6 - 8 - 10 - 12 - 14 - 16 - 18 - 20 mm vrták 4 - 6 - 9 - 12 - 14 - 16 - 18 - 20 - 22 - 24 - 26 - 28 - 30 mm vrták 4 - 6 - 8 - 10 - 12 - 14 - 16 - 18 - 20 - 22 - 24 - 26 - 28 - 30 - 32 mm | 2 | 0 | 0
32 | SADA VRTÁKŮ DO ŽELEZA, HSS-TIN, 160 180KS, TITANOVÝ POTAH | vrtáky vyrobené z rychlořezné oceli HSS, potažené nitridem titanu zvyšujícím pevnost, kovový kufřík vrtání: litiny, železa, oceli, dřeva, plastů Sada obsahuje: po 4 - 8 kusech: (mm) 8,5; 9,0; 9,5; 10,0; po 4 - 8 kusech: (mm) 1,0; 1,5; 2,0; 2,5; 3,0; 3,5; 4,0; 4,5; 5,0; 5,5; 6,0; 6,5; 7,0; 7,5; 8,0 | 2 | 0 | 0
33 | Kleště na nýtovací matice M4, M5, M6, M8, M10 | Pákové kleště na nýtovací matice, pro zpracování nýtovacích matic o průměru M4-M10. Sada skládající se z pákových kleští a 20 hliníkových nýtovacích matic. Závitové trny a náustky z kalené legované oceli. Páky vyrobené z oceli s ergonomickými a protiskluzovými rukojeťmi Pákový mechanismus pro přenos síly bez námahy - snadná a šetrná práce Včetně závitových trnů a náustků M4, M5, M6, M8 a M10 | 1 | 0 | 0
34 | Big Shot (A4) - včetně startovací sady | na A4, včetně startovací sady plocha s A4. Dvě vyrovnávací desky A a B a dvě akrylové vyřezávací desky ve stejné velikosti jako multifunkční deska... Rozměry strojku: cca 31 x 19 x 40 cm Maximální šíře šablon je 22 cm. Set obsahuje: Mašinku A4, Multifunkční desku v prodloužené verzi Vyrovnávací desku A (je na ní uvedeno pro který druh šablon je potřeba) Vyrovnávací desku B (je na ní uvedeno pro který druh šablon je potřeba) 2x akrylové vyřezávací desky ve velikosti 22,5 x 38 cm (1 pár) sadu tenkých vyřezávacích kovových šablon - základ krabičky, štítek, vroubkovaný okraj, srdíčko, lístečky, motýlci, květina 1x vyřezávací šablonu (motýlek, srdíčka, kytičky, větvičky, malá kolečka) 1x látka ze 100% bavlny (45 x 55cm), 1x sada papírů s potiskem 14 x 16,5 cm (10 listů) 1x sada papírů A4 s potiskem (4 listy) | 2 | 0 | 0
35 | Tavná pistole | Pistole tavná lepící, průměr tavné tyčinky 11mm, doba aktivace 5-7 minut, | 10 | 0 | 0
36 | Plotýnkový vařič | Jednoplotnový vařič se smaltovaným pláštěm | 1 | 0 | 0
37 | Elektronická stavebnice | Elektronická stavebnice obsahuje 50 - 70 součástek, z nichž lze postavit nejméně 200 - 330 projektů. - Možnost vymyslet a sestavit si vlastní projekty - Součástky se mohou navzájem kombinovat - Podrobný manuál s umístěním součástek a popisem funkce projektu - Barevné rozlišení součástek pro lepší orientaci - Jednoduché sestavování a rozebírání projektů | 15 | 0 | 0
38 | Vypájecí pero | Výrobek je určen pro kreativní a trvanlivé úpravy různých materiálů. Slouží k vypalování obrázků či nápisů do dřeva, kůže, vosku | 7 | 0 | 0
39 | 10 ks nejpoužívanějšího zahradního nářadí | 1. Hrábě univerzální 10 - 15 krátkých pevných zubů pro hrabání trávníků a záhonů; vyrobeny z plastu. Vrchní hrana je vyvýšená pro rovnání zeminy. Délka: 152 mm, Hmotnost: 270 g, Šířka: 410 mm 2. Hrábě na listí 22 - 28 dlouhých pružných zubů umístěných hustě vedle sebe k snadnému hrabání trávnatých ploch. Vyrobeny z pevného plastu. Délka: 215 mm, Hmotnost: 175 g, Šířka: 425 mm 3. Násada na hrábě Tenkostěnná násada vyrobena z tvrzeného hliníku s otvorem pro zavěšení na stěnu. Délka: 1400 - 1600 mm, Hmotnost: 300 - 350 g 4. Rýč špičatý S naostřenou čepelí má svařovanou násadu s čepelí. Plastové držadlo. Nášlapná ploška. Délka: 117 cm, Hmotnost. 1,8 kg 5. Sekera střední velikosti Topůrko ze skelných vláken spojené kompozitně s hlavou. Celková délka: 50 - 60 cm, Celková hmotnost: 1300 - 1 570 g, Hmotnost čepele: 800 -1 090 g 6. Nůžky zahradní dvoučepelové Vytvarovaná držadla. Horní čepel je potažena kluznou vrstvou PTFE pro snížení tření. Pro praváky i leváky. Otvor pro zápěstní řemínek. Max.střihaný průměr: 22 mm. Délka: 210 mm, Hmotnost: 200 g 7. Koště Obloukový tvar koštěte, je opatřeno dvěma řadami štětin. První vnější řada je z hrubších štětin, vnitřní řada je z jemnějších štětin. Násada je vyrobena z tvrzeného hliníku a je opatřena otvorem pro zavěšení na konci násady. Délka: 1620 mm, Hmotnost. 630 g 8. Nůžky na silné větve střední velikosti Převodové s hákovou hlavou střední velikosti. Spodní čepel ve tvaru háku pro stříhání tlustých, syrových větví. Max. průměr střihu: 35 - 42 mm, Délka: 470 - 570 mm, Hmotnost: 450 - 550 g 9. Prožezávací zasouvací pilka Plně zasouvací do držadla. Je vybavena karabinkou. Ergonomický tvar, chránič prstů. K řezání čerstvého dřeva, řeže při tahu, zatahovací spona za opasek, Délka čepele 150 - 170 mm, Délka: 340 - 360 / 200 - 250 mm, Hmotnost: 85 - 130 g 10. Pracovní rukavice velikost 9 - 10 pro střední a větší dlaň Použitý materiál (kůže, textil, protiskluzová vrstva). Rukavice jsou vyrobeny z prodyšného materiálu. Odolná ochranná vrstva. Na zápěstí jsou rukavice opatřeny gumou. Poutko s otvorem pro zavěšení | 3 | 0 | 0
40 | Set drobného nářadí v sadě | 1. Lopatka Šířka: 82 mm, Délka: 290 mm, Hmotnost: 95 g neohýbá se, je možné jí nabrousit, materiál: pevný polyamid vyztužený skelnými vlákny, odolává teplotám v rozmezí -40°C až +150°C, 100 % recyklovatelná, otvor pro zavěšení 2. Lopatka přesazovací Šířka: 50 - 60 mm, Délka: 290 mm, Hmotnost: 85 g neohýbá se, je možné jí nabrousit, materiál: pevný polyamid vyztužený skelnými vlákny, odolává teplotám v rozmezí -40°C až +150°C, 100 % recyklovatelná, otvor pro zavěšení 3. Kultivátor Šířka: 60 - 80 mm, Délka: 250 - 290 mm, Hmotnost: 90 g neohýbá se, je možné ho nabrousit, materiál: pevný polyamid vyztužený skelnými vlákny, odolává teplotám v rozmezí -40°C až +150°C, 100 % recyklovatelný, otvor pro zavěšení 4. Motyčka Hmotnost: 150 - 180g, Délka 280 - 340 mm neohne se, může se ostřit, otvor pro zavěšení 5. Vidle na kompost Šířka: 70 - 90 mm, Délka: 240 -270 mm, Hmotnost: 70-100 g velmi odlolný, neohýbá se, je možné jej nabrousit, materiál: pevný polyamid vyztužený skelnými vlákny, odolává teplotám v rozmezí -40°C až +150°C recyklovatelný, otvor pro zavěšení | 10 | 0 | 0
41 | Hrábě široké na listí + koště + dlouhá násada | Hrábě na listí Univerzální široké hrábě jsou určeny na hrabání spadlého listí a posekanou trávu na větší travnaté ploše. Hrábě mají 18 až 30 pružných prstů vyrobených z vysoce kvalitního plastu PBT, které vydrží ohýbání. Integrovaná objímka zajišťuje jedním pohybem rychlé a pevné spojení s násadou. Široké: 470 - 520 mm Délka: 280 - 330 mm Hmotnost: 250 - 300 g Koště na terasy Koště široké univerzální je určené k zametání hladkých povrchů Široká pracovní část. Tvrdší štětiny jsou umístěny na přední straně, měkčí se nacházejí vzadu pro dokonalé zametání. Šikmému připojení k násadě. Délka: 175 - 190 mm Hmotnost: 350 - 395 g Univerzální násada Dlouhá násada určená pro práci na zahradě s velkým výběrem pracovních nástavců pro mnoho úkolů. Zamykací systém. Násada je vytvořena z lehkého tvrzeného hliníku s měkkým plastovým potahem v místě uchopení a kapkovitým tvarem pro pohodlnější držení. Pro snadné skladování je zabudován závěsný otvor. Materiál: tvrzený hliník, plast Délka: 150 - 180 cm Hmotnost: 450 - 480 g | 7 | 0 | 0
42 | Hrablo a koště sada | Zimní set obsahující hrablo a koště. Hrablo: ocelové ostří. Použití speciálních lehkých, ale přitom extrémně pevných materiálu. Pracovní část je vyrobena z vakuově lisovaného polypropylénového plastu, který je recyklovatelný. Galvanicky pokovená ocelová zpevňující hrana a plastová vana způsobují, že ani vlhký sníh se na shrnovač nelepí. Délka: 1545 mm Hmotnost: 1600 g Šířka: 520 mm Koště: Lehké víceúčelové koště vhodné i k zametání velkých ploch včetně ploch s členitým povrchem Na čištění dlažby, teras a dvorů, i na sníh obloukový tvar koštěte Koště je opatřeno dvěma řadami štětin - první vnější řada je z hrubších štětin, vnitřní řada je z jemnějších štětin. Násada je vyrobena z tvrzeného hliníku a je opatřena otvorem pro zavěšení na konci násady Délka: 1 620 mm Hmotnost: 630 g Pracovní šířka: 380 mm | 5 | 0 | 0
43 | Konev s růžicí plastová zelená 10 l | Konev s růžicí pro zalévání pokojových a balkónových květin s kropítkem Hrdlo: širší Materiál: plast Objem: 10 l | 12 | 0 | 0
44 | Policový regál 2000x1500 - 1800x600 mm | policový regál s dlouhými policemi 1500 - 1800 mm s nosností 450 - 600 kg na polici police jsou vyrobeny z dřevotřísky nebo kovu police jsou výškově stavitelné regály jsou zásuvné, bezšroubová konstrukce regálu zajišťuje snadnou a rychlou montáž nohy regálu jsou zakončeny kovovými patkami výrobní tolerance výšky stojiny je +/- 1% počet polic 5 Výška (mm) 2000 Hloubka (mm) 600 Typ montáže zásuvný | 2 | 0 | 0
45 | Kolečko stavební objem 80, nafukovací | stavební kolečko s kovovou korbou o objemu 80l. Nafukovací bantam. Konstrukce stříkaná komaxitem, plastové rukojeti. Nosnost 100-120 kg | 6 | 0 | 0
|  |  |  | Cena celkem (bez DPH) | 0
|  |  |  | DPH 21 % | 0
|  |  |  | Cena celkem (S DPH) | 0