## Pokyny pro vyplnění
Pokyny pro vyplnění
Ve všech listech tohoto souboru můžete měnit pouze buňky s modrým pozadím. Jedná se o tyto údaje : - údaje o firmě - jednotkové ceny položek zadané na maximálně dvě desetinná místa

## Stavba
#RTSROZP# | Položkový rozpočet stavby
| Stavba: |  | 9256 | Sokolovna Pacov
| Objekt: |  | 01 | Stavební úpravy
2286 | Rozpočet: |  | 9256-0101 | Rekonstrukce
| Objednatel: |  | Město Pacov |  |  |  | IČO: | 00248789
|  |  | nám. Svobody 320 |  |  |  | DIČ: | CZ00248789
|  |  | 39501 | Pacov
| Projektant: |  | 2020 architekti s.r.o. |  |  |  | IČO: | 04355440
|  |  | Boušova 656 |  |  |  | DIČ: | CZ04355440
|  |  | 19014 | Praha-Klánovice
| Zhotovitel: | [5 empty] | IČO:
DIČ:
| Vypracoval: |  | Jaromír Obšil, autorizovaný technik
| Rozpis ceny | [6 empty] | Celkem
HSV | HSV | [6 empty] | 0
PSV | PSV | [6 empty] | 0
MON | MON | [6 empty] | 0
VN | Vedlejší náklady | [6 empty] | 0
ON | Ostatní náklady | [6 empty] | 0
| Celkem | [6 empty] | 0
Rekapitulace daní
0 | Základ pro sníženou DPH |  |  | 15 | % | 0 |  |  | CZK
0 | Snížená DPH |  |  | 15 | % | 0 |  |  | CZK
0 | Základ pro základní DPH |  |  | 21 | % | 0 |  |  | CZK
0 | Základní DPH |  |  | 21 | % | 0 |  |  | CZK
0 | Zaokrouhlení |  |  |  |  | 0 |  |  | CZK
| Cena celkem bez DPH |  |  |  |  | 0 |  |  | CZK
0 | Cena celkem s DPH |  |  |  |  | 0 |  |  | CZK
|  | v |  |  | dne |  | 7.8.2023
|  |  | Za zhotovitele |  |  |  | Za objednatele
Rekapitulace dílčích částí
#CASTI>> | Číslo | Název |  |  | Základ pro sníženou DPH | Základ pro základní DPH | DPH celkem | Cena celkem | %
1 | Stavba |  |  |  | 0 | 0 | 0 | 0
2 | 01 | Stavební úpravy |  |  | 0 | 0 | 0 | 0
3 | 9256-0101 | Rekonstrukce |  |  | 0 | 0 | 0 | 0
| Celkem za stavbu |  |  |  | 0 | 0 | 0 | 0 | 0
| Nabídková cena bude zahrnovat i práce a dodávky, které nejsou přímo uvedeny v předkládaných výkazech výměr, avšak vyplývají z předmětu a rozsahu díla dle PD (výkresy detailů, dilatační a ukončovací lišty, pomocné nosné konstrukce a kotevní prvky, lešení, přesuny hmot, mimostav. doprava apod.), případně nejsou detailně podchycené v dokumentaci, ale jsou nezbytné pro řádné provedení díla. | [8 empty] | Nabídková cena bude zahrnovat i práce a dodávky, které nejsou přímo uvedeny v předkládaných výkazech výměr, avšak vyplývají z předmětu a rozsahu díla dle PD (výkresy detailů, dilatační a ukončovací lišty, pomocné nosné konstrukce a kotevní prvky, lešení, přesuny hmot, mimostav. doprava apod.), případně nejsou detailně podchycené v dokumentaci, ale jsou nezbytné pro řádné provedení díla.
| Jestliže je ve výkazu výměr nebo PD uveden konkrétní výrobce nebo typ materiálu, jedná se pouze o doporučení a může být nahrazen libovolným materiálem stejných, nebo lepších technických parametrů. | [8 empty] | Jestliže je ve výkazu výměr nebo PD uveden konkrétní výrobce nebo typ materiálu, jedná se pouze o doporučení a může být nahrazen libovolným materiálem stejných, nebo lepších technických parametrů.
Rekapitulace dílů
| Číslo | Název |  |  | Typ dílu |  |  | Celkem | %
| 1 | Zemní práce |  |  | HSV |  |  | 0
| 21 | Úprava podloží a základ.spáry |  |  | HSV |  |  | 0
| 27 | Základy |  |  | HSV |  |  | 0
| 28 | Zpevňování hornin a konstrukcí |  |  | HSV |  |  | 0
| 31 | Zdi podpěrné a volné |  |  | HSV |  |  | 0
| 319 | Podřezání zdiva, dodat. izolace |  |  | HSV |  |  | 0
| 33 | Sloupy a pilíře,stožáry,stojky |  |  | HSV |  |  | 0
| 342 | Stěny a příčky montované lehké |  |  | HSV |  |  | 0
| 41 | Stropy a stropní konstrukce |  |  | HSV |  |  | 0
| 416 | Podhledy a mezistropy montované lehké |  |  | HSV |  |  | 0
| 43 | Schodiště |  |  | HSV |  |  | 0
| 5 | Komunikace |  |  | HSV |  |  | 0
| 61 | Úpravy povrchů vnitřní |  |  | HSV |  |  | 0
| 62 | Úpravy povrchů vnější |  |  | HSV |  |  | 0
| 63 | Podlahy a podlahové konstrukce |  |  | HSV |  |  | 0
| 64 | Výplně otvorů |  |  | HSV |  |  | 0
| 91 | Doplňující práce na komunikaci |  |  | HSV |  |  | 0
| 94 | Lešení a stavební výtahy |  |  | HSV |  |  | 0
| 95 | Dokončovací konstrukce na pozemních stavbách |  |  | HSV |  |  | 0
| 961 | Bourání konstrukcí HSV |  |  | HSV |  |  | 0
| 962 | Bourání konstrukcí PSV |  |  | HSV |  |  | 0
| 963 | Bourání konstrukcí - nebezp. odpad |  |  | HSV |  |  | 0
| 99 | Staveništní přesun hmot |  |  | HSV |  |  | 0
| 711 | Izolace proti vodě |  |  | PSV |  |  | 0
| 713 | Izolace tepelné |  |  | PSV |  |  | 0
| 720 | Zdravotechnická instalace |  |  | PSV |  |  | 0
| 730 | Ústřední vytápění |  |  | PSV |  |  | 0
| 762 | Konstrukce tesařské |  |  | PSV |  |  | 0
| 764 | Konstrukce klempířské |  |  | PSV |  |  | 0
| 766 | Konstrukce truhlářské |  |  | PSV |  |  | 0
| 767 | Konstrukce zámečnické |  |  | PSV |  |  | 0
| 769 | Výplně otvorů |  |  | PSV |  |  | 0
| 771 | Podlahy z dlaždic |  |  | PSV |  |  | 0
| 772 | Kamenné dlažby |  |  | PSV |  |  | 0
| 773 | Podlahy teracové |  |  | PSV |  |  | 0
| 775 | Podlahy vlysové a parketové |  |  | PSV |  |  | 0
| 776 | Podlahy povlakové |  |  | PSV |  |  | 0
| 777 | Podlahy ze syntetických hmot |  |  | PSV |  |  | 0
| 781 | Obklady keramické |  |  | PSV |  |  | 0
| 782 | Konstrukce z přírodního kamene |  |  | PSV |  |  | 0
| 783 | Nátěry |  |  | PSV |  |  | 0
| 784 | Malby |  |  | PSV |  |  | 0
| 787 | Zasklívání |  |  | PSV |  |  | 0
| 791 | Montáž zařízení velkokuchyní |  |  | PSV |  |  | 0
| M21 | Elektromontáže |  |  | MON |  |  | 0
| M22 | Montáž sdělovací a zabezp. techniky |  |  | MON |  |  | 0
| M24 | Montáže vzduchotechnických zařízení |  |  | MON |  |  | 0
| M47 | Montáž jevištních a kinozaříz. |  |  | MON |  |  | 0
| VN | Vedlejší náklady |  |  | VN |  |  | 0
| Cena celkem | [6 empty] | 0 | 0
Note on D11: Název
Note on D12: Ulice
Note on D13: PSČ
Note on E13: Místo
Note on I11: IČO
Note on I12: DIČ

## VzorPolozky (hidden)
Položkový rozpočet
S:
O:
R:

## 01 9256-0101 Pol
Položkový rozpočet | [27 empty] | #TypZaznamu#
S: | 9256 | Sokolovna Pacov | [25 empty] | STA
O: | 01 | Stavební úpravy | [22 empty] | STA |  |  | OBJ
R: | 9256-0101 | Rekonstrukce | [25 empty] | ROZ
P.č. | Číslo položky | Název položky | MJ | Množství | Cena / MJ | Celkem | Dodávka | Dodávka celk. | Montáž | Montáž celk. | DPH | Cena s DPH | Hmotnost / MJ | Hmotnost celk.(t) | Dem. hmotnost / MJ | Dem. hmotnost celk.(t) | Ceník | Cen. soustava / platnost | Cenová úroveň | Nhod / MJ | Nhod celk. | Dodavatel | Typ položky | Stav položky
Díl: | 1 | Zemní práce |  |  |  | 0 |  | 486.83 |  | 1035495.82 |  | 0 |  | 0.03 |  | 0 |  |  |  |  | 1553.09 | [6 empty] | DIL
1 | 132201210R00 | Hloubení rýh š.do 200 cm hor.3 | m3 | 347.134 |  | 0 | 0 | 0 | 634.92 | 220402.29 | 21 | 0 | 0 | 0 | 0 | 0 |  | RTS 23/ I | Kalkul | 0.365 | 126.7 |  | Práce | Běžná |  |  |  | POL1_
|  | Výkop pro drenář a podřezání : ZP_DREN |  | 347.134 | [23 empty] | VV | 0
2 | 139711101RT3 | Vykopávka v uzavřených prostorách v hor.1-4 hornina 3 | m3 | 126.756 |  | 0 | 0 | 0 | 2061.08 | 261254.34 | 21 | 0 | 0 | 0 | 0 | 0 |  | RTS 23/ I | Kalkul | 4.728 | 599.3 |  | Práce | Běžná |  |  |  | POL1_
|  | SF1 : 158,8*0,485 |  | 77.018 | [23 empty] | VV | 0
|  | SF2 : (60,7-11,32)*0,239 |  | 11.8018 | [23 empty] | VV | 0
|  | SF3 : (13,4+18,1+88,75)*0,225 |  | 27.0562 | [23 empty] | VV | 0
|  | SF4 : 43,0*0,2 |  | 8.6 | [23 empty] | VV | 0
|  | Základy pod schody : (1,4*1,997+0,6*0,4)*0,68 |  | 2.0643 | [23 empty] | VV | 0
|  | 1,15*0,5*0,375 |  | 0.21563 | [23 empty] | VV | 0
3 | 151101101R00 | Pažení a rozepření stěn rýh - příložné - hl.do 2 m | m2 | 35.0487 |  | 0 | 13.89 | 486.83 | 144.96 | 5080.67 | 21 | 0 | 0.00099 | 0.03 | 0 | 0 |  | RTS 23/ I | Kalkul | 0.236 | 8.27 |  | Práce | Běžná |  |  |  | POL1_
|  | (7,05+1,93+8,735+1,4+2,06)*1,25 |  | 26.4688 | [23 empty] | VV | 0
|  | 4,29*2,0 |  | 8.58 | [23 empty] | VV | 0
4 | 151101111R00 | Odstranění pažení stěn rýh - příložné - hl. do 2 m | m2 | 35.0487 |  | 0 | 0 | 0 | 34.45 | 1207.43 | 21 | 0 | 0 | 0 | 0 | 0 |  | RTS 23/ I | Kalkul | 0.07 | 2.45 |  | Práce | Běžná |  |  |  | POL1_
|  | (7,05+1,93+8,735+1,4+2,06)*1,25 |  | 26.4688 | [23 empty] | VV | 0
|  | 4,29*2,0 |  | 8.58 | [23 empty] | VV | 0
5 | 161101102R00 | Svislé přemístění výkopku z hor.1-4 do 4,0 m | m3 | 14.0818 |  | 0 | 0 | 0 | 256.1 | 3606.35 | 21 | 0 | 0 | 0 | 0 | 0 |  | RTS 23/ I | Kalkul | 0.519 | 7.31 |  | Práce | Běžná |  |  |  | POL1_
|  | SF2 : (60,7-11,32)*0,239 |  | 11.8018 | [23 empty] | VV | 0
|  | Základy pod schody : (1,4*1,997+0,6*0,4)*0,68 |  | 2.0643 | [23 empty] | VV | 0
|  | 1,15*0,5*0,375 |  | 0.21563 | [23 empty] | VV | 0
6 | 162701105R00 | Vodorovné přemístění výkopku z hor.1-4 do 10000 m | m3 | 164.1749 |  | 0 | 0 | 0 | 318.02 | 52210.9 | 21 | 0 | 0 | 0 | 0 | 0 |  | RTS 23/ I | Kalkul | 0.011 | 1.81 |  | Práce | Běžná |  |  |  | POL1_
|  | Odvoz přebyt. zeminy - cca 10% : ZP_DREN*0,1 |  | 34.7134 | [23 empty] | VV | 0
|  | Vnitřní odkop : | [25 empty] | VV | 0
|  | SF1 : 158,8*0,485 |  | 77.018 | [23 empty] | VV | 0
|  | SF2 : 60,7*0,239 |  | 14.5073 | [23 empty] | VV | 0
|  | SF3 : (13,4+18,1+88,75)*0,225 |  | 27.0562 | [23 empty] | VV | 0
|  | SF4 : 43,0*0,2 |  | 8.6 | [23 empty] | VV | 0
|  | Základy pod schody : (1,4*1,997+0,6*0,4)*0,68 |  | 2.0643 | [23 empty] | VV | 0
|  | 1,15*0,5*0,375 |  | 0.21563 | [23 empty] | VV | 0
7 | 162201203R00 | Vodorovné přemíst.výkopku, kolečko hor.1-4, do 10m | m3 | 126.756 |  | 0 | 0 | 0 | 308.98 | 39165.08 | 21 | 0 | 0 | 0 | 0 | 0 |  | RTS 23/ I | Kalkul | 0.668 | 84.67 |  | Práce | Běžná |  |  |  | POL1_
|  | SF1 : 158,8*0,485 |  | 77.018 | [23 empty] | VV | 0
|  | SF2 : (60,7-11,32)*0,239 |  | 11.8018 | [23 empty] | VV | 0
|  | SF3 : (13,4+18,1+88,75)*0,225 |  | 27.0562 | [23 empty] | VV | 0
|  | SF4 : 43,0*0,2 |  | 8.6 | [23 empty] | VV | 0
|  | Základy pod schody : (1,4*1,997+0,6*0,4)*0,68 |  | 2.0643 | [23 empty] | VV | 0
|  | 1,15*0,5*0,375 |  | 0.21563 | [23 empty] | VV | 0
8 | 162201210R00 | Příplatek za dalš.10 m, kolečko, výkop. z hor.1- 4 | m3 | 126.756 |  | 0 | 0 | 0 | 273.36 | 34650.03 | 21 | 0 | 0 | 0 | 0 | 0 |  | RTS 23/ I | Kalkul | 0.591 | 74.91 |  | Práce | Běžná |  |  |  | POL1_
|  | SF1 : 158,8*0,485 |  | 77.018 | [23 empty] | VV | 0
|  | SF2 : (60,7-11,32)*0,239 |  | 11.8018 | [23 empty] | VV | 0
|  | SF3 : (13,4+18,1+88,75)*0,225 |  | 27.0562 | [23 empty] | VV | 0
|  | SF4 : 43,0*0,2 |  | 8.6 | [23 empty] | VV | 0
|  | Základy pod schody : (1,4*1,997+0,6*0,4)*0,68 |  | 2.0643 | [23 empty] | VV | 0
|  | 1,15*0,5*0,375 |  | 0.21563 | [23 empty] | VV | 0
9 | 175101201R00 | Obsyp objektu bez prohození sypaniny | m3 | 295.0639 |  | 0 | 0 | 0 | 1082.78 | 319489.25 | 21 | 0 | 0 | 0 | 0 | 0 |  | RTS 23/ I | Kalkul | 2.195 | 647.67 |  | Práce | Běžná |  |  |  | POL1_
|  | Zpětný zásyp - cca 85% : ZP_DREN*0,85 |  | 295.0639 | [23 empty] | VV | 0
10 | 199000002R00 | Poplatek za skládku horniny 1- 4, č. dle katal. odpadů 17 05 04 | m3 | 178.8261 |  | 0 | 0 | 0 | 550.42 | 98429.48 | 21 | 0 | 0 | 0 | 0 | 0 |  | RTS 23/ I | Kalkul | 0 | 0 |  | Práce | Běžná |  |  |  | POL1_
|  | Odvoz přebyt. zeminy - cca 15% : ZP_DREN*0,15 |  | 52.0701 | [23 empty] | VV | 0
|  | Vnitřní odkop : | [25 empty] | VV | 0
|  | SF1 : 158,8*0,485 |  | 77.018 | [23 empty] | VV | 0
|  | SF2 : (60,7-11,32)*0,239 |  | 11.8018 | [23 empty] | VV | 0
|  | SF3 : (13,4+18,1+88,75)*0,225 |  | 27.0562 | [23 empty] | VV | 0
|  | SF4 : 43,0*0,2 |  | 8.6 | [23 empty] | VV | 0
|  | Základy pod schody : (1,4*1,997+0,6*0,4)*0,68 |  | 2.0643 | [23 empty] | VV | 0
|  | 1,15*0,5*0,375 |  | 0.21563 | [23 empty] | VV | 0
Díl: | 21 | Úprava podloží a základ.spáry |  |  |  | 0 |  | 233137.05 |  | 73825.18 |  | 0 |  | 55.26 |  | 0 |  |  |  |  | 132.7 | [6 empty] | DIL
11 | 212850001RAA | Drenáž podél základu objektu z dren. trub d 100 mm bet.lože, obsyp kamenivo, geotextilie | m | 109.1 |  | 0 | 818 | 89243.8 | 408.99 | 44620.81 | 21 | 0 | 0.42531 | 46.4 | 0 | 0 |  | RTS 23/ I | Kalkul | 0.8013 | 87.42 |  | Agregovaná položka | Běžná |  |  |  | POL2_
12 | 894412311RAB | Šachta, DN 1000 stěna 120 mm, dno hloubka dna do 2,26 m poklop litina 40 t | kus | 1 |  | 0 | 22820.14 | 22820.14 | 6074.79 | 6074.79 | 21 | 0 | 3.447 | 3.45 | 0 | 0 |  | RTS 23/ I | Kalkul | 6.5378 | 6.54 |  | Agregovaná položka | Běžná |  |  |  | POL2_
13 | 894412311RBB | Šachta, DN 1000 stěna 120 mm, dno hloubka dna do 3,26 m poklop litina 40 t | kus | 1 |  | 0 | 27346.77 | 27346.77 | 7101.13 | 7101.13 | 21 | 0 | 4.459 | 4.46 | 0 | 0 |  | RTS 23/ I | Kalkul | 7.6027 | 7.6 |  | Agregovaná položka | Běžná |  |  |  | POL2_
14 | 894431111RAK | Šachta, D 315 mm, dl.šach.roury 1,25 m dno PP KG D 110 mm, poklop PP do roury 1,5 t | kus | 1 |  | 0 | 2231.78 | 2231.78 | 935.81 | 935.81 | 21 | 0 | 0.01548 | 0.02 | 0 | 0 |  | RTS 23/ I | Kalkul | 1.8233 | 1.82 |  | Agregovaná položka | Běžná |  |  |  | POL2_
15 | 894431131RAK | Šachta, D 315 mm, dl.šach.roury 3,0 m dno PP KG D 110 mm, poklop PP do roury 1,5 t | kus | 16 |  | 0 | 5718.41 | 91494.56 | 943.29 | 15092.64 | 21 | 0 | 0.05789 | 0.93 | 0 | 0 |  | RTS 23/ I | Kalkul | 1.8322 | 29.32 |  | Agregovaná položka | Běžná |  |  |  | POL2_
Díl: | 27 | Základy |  |  |  | 0 |  | 507014.42 |  | 150553.3 |  | 0 |  | 332.62 |  | 0 |  |  |  |  | 259.07 | [6 empty] | DIL
16 | 271313511R00 | Beton podkladní pod základové konstrukce, prostý | m3 | 1.5394 |  | 0 | 2644.32 | 4070.75 | 566.24 | 871.69 | 21 | 0 | 2.5251 | 3.89 | 0 | 0 |  | RTS 23/ I | Kalkul | 1.17 | 1.8 |  | Práce | Běžná |  |  |  | POL1_
|  | Schodiště V : (4,152*1,91+1,9*2,16)*0,1 |  | 1.2034 | [23 empty] | VV | 0
|  | Schodiště vnitřní : (1,4*2,1+0,7*0,6)*0,1 |  | 0.336 | [23 empty] | VV | 0
17 | 271531111R00 | Polštář základu z kameniva hr. drceného | m3 | 44.736 |  | 0 | 1069.57 | 47848.28 | 638.45 | 28561.7 | 21 | 0 | 2.16 | 96.63 | 0 | 0 |  | RTS 23/ I | Kalkul | 1.085 | 48.54 |  | Práce | Běžná |  |  |  | POL1_
|  | (F1+F4)*0,2 |  | 44.736 | [23 empty] | VV | 0
18 | 273321411R00 | Železobeton základových desek C 25/30 | m3 | 62.0035 |  | 0 | 3110.39 | 192854.97 | 346.55 | 21487.3 | 21 | 0 | 2.525 | 156.56 | 0 | 0 |  | RTS 23/ I | Kalkul | 0.48 | 29.76 |  | Práce | Běžná |  |  |  | POL1_
|  | Schodiště V : (4,152*1,81+1,7*2,06)*0,2 |  | 2.2034 | [23 empty] | VV | 0
|  | Schodiště vnitřní : (1,2*1,9+0,7*0,4)*0,6 |  | 1.536 | [23 empty] | VV | 0
|  | Podlahy - tl. 120 mm 1.PP : 60,74*0,12 |  | 7.2888 | [23 empty] | VV | 0
|  | - 1.NP : 22,19*0,12 |  | 2.6628 | [23 empty] | VV | 0
|  | - tl. 150 mm : 322,083*0,15 |  | 48.3124 | [23 empty] | VV | 0
19 | 273351215R00 | Bednění stěn základových desek - zřízení | m2 | 6.5544 |  | 0 | 245.94 | 1611.99 | 765.14 | 5015.03 | 21 | 0 | 0.0392 | 0.26 | 0 | 0 |  | RTS 23/ I | Kalkul | 1.6 | 10.49 |  | Práce | Běžná |  |  |  | POL1_
|  | Schodiště V : (4,152+1,81+0,25+1,7+2,06)*0,2 |  | 1.9944 | [23 empty] | VV | 0
|  | Schodiště vnitřní : 1,9*4*0,6 |  | 4.56 | [23 empty] | VV | 0
20 | 273351216R00 | Bednění stěn základových desek - odstranění | m2 | 6.5544 |  | 0 | 0 | 0 | 154.03 | 1009.57 | 21 | 0 | 0 | 0 | 0 | 0 |  | RTS 23/ I | Kalkul | 0.32 | 2.1 |  | Práce | Běžná |  |  |  | POL1_
|  | Schodiště V : (4,152+1,81+0,25+1,7+2,06)*0,2 |  | 1.9944 | [23 empty] | VV | 0
|  | Schodiště vnitřní : 1,9*4*0,6 |  | 4.56 | [23 empty] | VV | 0
21 | 273361821R00 | Výztuž základových desek z betonářské oceli B500B (10 505) | t | 0.09216 |  | 0 | 46785.78 | 4311.78 | 14917.24 | 1374.77 | 21 | 0 | 1.0217 | 0.09 | 0 | 0 |  | RTS 23/ I | Kalkul | 23.531 | 2.17 |  | Práce | Běžná |  |  |  | POL1_
|  | Schodiště vnitřní - odhad 60 kg/m3 : (1,2*1,9+0,7*0,4)*0,6*0,06 |  | 0.09216 | [23 empty] | VV | 0
22 | 273361921RT9 | Výztuž základových desek ze svařovaných sítí KY 80, drát d 8,0 mm, oko 150 x 150 mm | t | 2.7526 |  | 0 | 43029.66 | 118441.72 | 8529.71 | 23478.54 | 21 | 0 | 1.0547 | 2.9 | 0 | 0 |  | RTS 23/ I | Kalkul | 15.231 | 41.92 |  | Práce | Běžná |  |  |  | POL1_
|  | Podlahy - tl. 120 mm 1.PP : 60,74*0,005293*1,25 |  | 0.40187 | [23 empty] | VV | 0
|  | - 1.NP : 22,19*0,005293*1,25 |  | 0.14681 | [23 empty] | VV | 0
|  | - tl. 150 mm 1.PP : 322,083*0,005293*1,25 |  | 2.131 | [23 empty] | VV | 0
|  | Schodiště V : (4,152*1,81+1,7*2,06)*0,005293*1,25 |  | 0.07289 | [23 empty] | VV | 0
23 | 274272120RT5 | Zdivo základové z bednicích tvárnic, tl. 200 mm výplň tvárnic betonem C 25/30 | m2 | 2.1875 |  | 0 | 1046.48 | 2289.18 | 517.37 | 1131.75 | 21 | 0 | 0.52 | 1.14 | 0 | 0 |  | RTS 23/ I | Kalkul | 0.9 | 1.97 |  | Práce | Běžná |  |  |  | POL1_
|  | Schodiště V : 1,25*(0,5+1,25) |  | 2.1875 | [23 empty] | VV | 0
24 | 274272130RT5 | Zdivo základové z bednicích tvárnic, tl. 250 mm výplň tvárnic betonem C 25/30 | m2 | 77.0463 |  | 0 | 1167.6 | 89959.2 | 574.85 | 44290.04 | 21 | 0 | 0.6 | 46.23 | 0 | 0 |  | RTS 23/ I | Kalkul | 1 | 77.05 |  | Práce | Běžná |  |  |  | POL1_
|  | Schodiště V : (1,25+1,5+1,95)*0,5+(1,75*3+0,5*2)*2,0+1,75*0,75 |  | 16.1625 | [23 empty] | VV | 0
|  | 2,15*(2,0+0,75)/2*3 |  | 8.8688 | [23 empty] | VV | 0
|  | Hlav. vstup : (3,18*2+7,24)*1,25+1,2*3*2,25+(2,54*2+1,7*3+1,3*4)*(1,25+2,25)/2 |  | 52.015 | [23 empty] | VV | 0
25 | 274313611R00 | Beton základových pasů prostý C 16/20 | m3 | 9.406 |  | 0 | 2778.92 | 26138.52 | 345.35 | 3248.36 | 21 | 0 | 2.525 | 23.75 | 0 | 0 |  | RTS 23/ I | Kalkul | 0.477 | 4.49 |  | Práce | Běžná |  |  |  | POL1_
|  | Schodiště : 1,15*0,5*0,5 |  | 0.2875 | [23 empty] | VV | 0
|  | Hlav. vstup : (2,755*5+2,365*2+8,09+0,95*4)*0,6*0,5 |  | 9.1185 | [23 empty] | VV | 0
26 | 274351215R00 | Bednění stěn základových pasů - zřízení | m2 | 21.19 |  | 0 | 236.31 | 5007.41 | 510.28 | 10812.83 | 21 | 0 | 0.03916 | 0.83 | 0 | 0 |  | RTS 23/ I | Kalkul | 1.05 | 22.25 |  | Práce | Běžná |  |  |  | POL1_
|  | Hlav. vstup : (3,355*2+2,365*4+2,755*4+0,47*8+0,95*10+0,615*2+0,35*2)*0,5 |  | 21.19 | [23 empty] | VV | 0
27 | 274351216R00 | Bednění stěn základových pasů - odstranění | m2 | 21.19 |  | 0 | 0 | 0 | 154.03 | 3263.9 | 21 | 0 | 0 | 0 | 0 | 0 |  | RTS 23/ I | Kalkul | 0.32 | 6.78 |  | Práce | Běžná |  |  |  | POL1_
|  | Hlav. vstup : (3,355*2+2,365*4+2,755*4+0,47*8+0,95*10+0,615*2+0,35*2)*0,5 |  | 21.19 | [23 empty] | VV | 0
28 | 279361821R00 | Výztuž základových zdí z betonářské oceli B500B (10 505) | t | 0.33278 |  | 0 | 43514.08 | 14480.62 | 18053.44 | 6007.82 | 21 | 0 | 1.0211 | 0.34 | 0 | 0 |  | RTS 23/ I | Kalkul | 29.292 | 9.75 |  | Práce | Běžná |  |  |  | POL1_
|  | Schodiště V - tl. 250 mm - 4x R10+4x R8/m2 : ((1,25+1,5+1,95)*0,5+(1,75*3+0,5*2)*2,0+1,75*0,75)*(0,00063+0,00042)*4 |  | 0.06788 | [23 empty] | VV | 0
|  | 2,15*(2,0+0,75)/2*3*(0,00063+0,00042)*4 |  | 0.03725 | [23 empty] | VV | 0
|  | Schodiště V - tl. 200 mm - 4x R10+4x R8/m2 : 1,25*(0,5+1,25)*(0,00063+0,00042)*4 |  | 0.00919 | [23 empty] | VV | 0
|  | Hlav. vstup - 4x R10+4x R8/m2 : ((3,18*2+7,24)*1,25+1,2*3*2,25+(2,54*2+1,7*3+1,3*4)*(1,25+2,25)/2)*(0,00063+0,00042)*4 |  | 0.21846 | [23 empty] | VV | 0
Díl: | 28 | Zpevňování hornin a konstrukcí |  |  |  | 0 |  | 242956.88 |  | 66957.98 |  | 0 |  | 0.08 |  | 0 |  |  |  |  | 102.25 | [6 empty] | DIL
29 | 281606212R00 | Nízkotlaká injektáž cihelného zdiva tl. do 60 cm | m | 100.25 |  | 0 | 2423.51 | 242956.88 | 667.91 | 66957.98 | 21 | 0 | 0.0008 | 0.08 | 0 | 0 |  | RTS 23/ I | Kalkul | 1.02 | 102.25 |  | Práce | Běžná |  |  |  | POL1_
Díl: | 31 | Zdi podpěrné a volné |  |  |  | 0 |  | 65283.92 |  | 18087.58 |  | 0 |  | 7.93 |  | 0 |  |  |  |  | 33.39 | [6 empty] | DIL
30 | 310239211R00 | Zazdívka otvorů plochy do 4 m2 cihlami na MVC | m3 | 3.7201 |  | 0 | 4307.5 | 16024.2 | 2095.46 | 7795.26 | 21 | 0 | 1.8414 | 6.85 | 0 | 0 |  | RTS 23/ I | Kalkul | 3.842 | 14.29 |  | Práce | Běžná |  |  |  | POL1_
|  | 1.PP : 1,145*0,995*0,34 |  | 0.38735 | [23 empty] | VV | 0
|  | 1.NP : (1,465*2,31+1,26*2,55-0,82*1,49)*0,62 |  | 3.3327 | [23 empty] | VV | 0
31 | 317944311RT2 | Válcované nosníky do č.12 do připravených otvorů včetně dodávky profilu IPE č.10 | t | 0.29808 |  | 0 | 49888.32 | 14870.71 | 11100.82 | 3308.93 | 21 | 0 | 1.09 | 0.32 | 0 | 0 |  | RTS 23/ I | Kalkul | 20.6 | 6.14 |  | Práce | Běžná |  |  |  | POL1_
|  | 1.PP - IPE100 ozn. 20 : 1,3*0,0081*8 |  | 0.08424 | [23 empty] | VV | 0
|  | 1.PP - IPE100 ozn. 21 : 1,1*0,0081*4 |  | 0.03564 | [23 empty] | VV | 0
|  | 1.PP - IPE100 ozn. 22 : 1,3*0,0081*4 |  | 0.04212 | [23 empty] | VV | 0
|  | 1.PP - IPE100 ozn. 24 : 1,6*0,0081*6 |  | 0.07776 | [23 empty] | VV | 0
|  | 1.NP - IPE100 ozn. 33 : 1,5*0,0081*4 |  | 0.0486 | [23 empty] | VV | 0
|  | 1.NP - VI/16 : 1,2*0,0081 |  | 0.00972 | [23 empty] | VV | 0
32 | 317944313RT2 | Válcované nosníky č.14-22 do připravených otvorů včetně dodávky profilu IPE č.14 | t | 0.3354 |  | 0 | 49888.32 | 16732.54 | 10130.84 | 3397.88 | 21 | 0 | 1.09 | 0.37 | 0 | 0 |  | RTS 23/ I | Kalkul | 18.8 | 6.31 |  | Práce | Běžná |  |  |  | POL1_
|  | 1.NP - IPE140 ozn. 11 : 2,45*0,0129*4 |  | 0.12642 | [23 empty] | VV | 0
|  | 1.NP - IPE140 ozn. 32 : 2,7*0,0129*6 |  | 0.20898 | [23 empty] | VV | 0
33 | 317944313RT3 | Válcované nosníky č.14-22 do připravených otvorů včetně dodávky profilu IPE č.16 | t | 0.35392 |  | 0 | 49888.32 | 17656.47 | 10130.84 | 3585.51 | 21 | 0 | 1.09 | 0.39 | 0 | 0 |  | RTS 23/ I | Kalkul | 18.8 | 6.65 |  | Práce | Běžná |  |  |  | POL1_
|  | 1.NP - IPE160 ozn. 12 : 2,8*0,0158*8 |  | 0.35392 | [23 empty] | VV | 0
Díl: | 319 | Podřezání zdiva, dodat. izolace |  |  |  | 0 |  | 40413.9 |  | 312856.32 |  | 0 |  | 0.59 |  | 0 |  |  |  |  | 300.66 | [6 empty] | DIL
34 | 319300016RT1 | Dodatečné vložení izolace podřezáním strojně,fólie kamenné a smíšené zdivo tloušťky 60 cm | m | 79.35 |  | 0 | 492.8 | 39103.68 | 3786.62 | 300468.3 | 21 | 0 | 0.00715 | 0.57 | 0 | 0 |  | RTS 23/ I | Kalkul | 3.6 | 285.66 |  | Práce | Běžná |  |  |  | POL1_
35 | 319300017RT1 | Dodatečné vložení izolace podřezáním strojně,fólie kamenné a smíšené zdivo tloušťky 90 cm | m | 2 |  | 0 | 655.11 | 1310.22 | 6194.01 | 12388.02 | 21 | 0 | 0.00977 | 0.02 | 0 | 0 |  | RTS 23/ I | Kalkul | 7.5 | 15 |  | Práce | Běžná |  |  |  | POL1_
Díl: | 33 | Sloupy a pilíře,stožáry,stojky |  |  |  | 0 |  | 17090.16 |  | 11365.38 |  | 0 |  | 2.43 |  | 0 |  |  |  |  | 20.95 | [6 empty] | DIL
36 | 330321410R00 | Beton sloupů a pilířů železový C 25/30 | m3 | 0.6724 |  | 0 | 3553.28 | 2389.23 | 1301.29 | 874.99 | 21 | 0 | 2.54 | 1.71 | 0 | 0 |  | RTS 23/ I | Kalkul | 2.304 | 1.55 |  | Práce | Běžná |  |  |  | POL1_
|  | V zrcadle schodiště : 0,2*0,2*8,405*2 |  | 0.6724 | [23 empty] | VV | 0
37 | 331351101R00 | Bednění sloupů čtyřúhelníkového průřezu - zřízení | m2 | 13.448 |  | 0 | 385.78 | 5187.97 | 357.29 | 4804.84 | 21 | 0 | 0.03808 | 0.51 | 0 | 0 |  | RTS 23/ I | Kalkul | 0.7 | 9.41 |  | Práce | Běžná |  |  |  | POL1_
|  | V zrcadle schodiště : 0,2*4*8,405*2 |  | 13.448 | [23 empty] | VV | 0
38 | 331351102R00 | Bednění sloupů čtyřúhelníkového průřezu - odstranění | m2 | 13.448 |  | 0 | 0 | 0 | 143.78 | 1933.55 | 21 | 0 | 0 | 0 | 0 | 0 |  | RTS 23/ I | Kalkul | 0.3 | 4.03 |  | Práce | Běžná |  |  |  | POL1_
|  | V zrcadle schodiště : 0,2*4*8,405*2 |  | 13.448 | [23 empty] | VV | 0
39 | 331361821R00 | Výztuž sloupů hranatých z betonářské oceli B500B (10 505) | t | 0.20172 |  | 0 | 47159.25 | 9512.96 | 18600.06 | 3752 | 21 | 0 | 1.024 | 0.21 | 0 | 0 |  | RTS 23/ I | Kalkul | 29.568 | 5.96 |  | Práce | Běžná |  |  |  | POL1_
|  | V zrcadle schodiště - odhad 300 kg/m3 : 0,2*0,2*8,405*2*0,3 |  | 0.20172 | [23 empty] | VV | 0
Díl: | 342 | Stěny a příčky montované lehké |  |  |  | 0 |  | 108508.69 |  | 92478.52 |  | 0 |  | 3.51 |  | 0 |  |  |  |  | 149.07 | [6 empty] | DIL
40 | 342012122R00 | Příčka SDK tl.75 mm,ocel.kce,1x oplášť.,RF 12,5mm | m2 | 14.7095 |  | 0 | 636.34 | 9360.24 | 627.1 | 9224.33 | 21 | 0 | 0.02813 | 0.41 | 0 | 0 |  | RTS 23/ I | Kalkul | 0.99 | 14.56 |  | Práce | Běžná |  |  |  | POL1_
|  | 1.NP : (1,6*2+2,62)*3,1-1,55*2,15 |  | 14.7095 | [23 empty] | VV | 0
41 | 342012123R00 | Příčka SDK tl.80 mm,ocel.kce,1x oplášť.,RBI 12,5mm | m2 | 39.2983 |  | 0 | 734.11 | 28849.26 | 627.1 | 24643.95 | 21 | 0 | 0.02561 | 1.01 | 0 | 0 |  | RTS 23/ I | Kalkul | 0.99 | 38.91 |  | Práce | Běžná |  |  |  | POL1_
|  | 1.NP : (1,53*2+2,0+3,245*2+2,785+1,615*2)*2,935 |  | 51.5533 | [23 empty] | VV | 0
|  | -(0,8*6+0,9)*2,15 |  | -12.255 | [23 empty] | VV | 0
42 | 342012323RT1 | Příčka SDK tl.115mm,ocel.kce,1x oplášť.,RBI 12,5mm | m2 | 41.0688 |  | 0 | 806.03 | 33102.64 | 627.1 | 25754.21 | 21 | 0 | 0.02616 | 1.07 | 0 | 0 |  | RTS 23/ I | Kalkul | 0.99 | 40.66 |  | Práce | Běžná |  |  |  | POL1_
|  | 1.PP : (2,895+0,93+0,3*2+0,9+4,91+2,08+2,46+3,4)*2,65 |  | 48.1638 | [23 empty] | VV | 0
|  | -(0,8*3+0,9)*2,15 |  | -7.095 | [23 empty] | VV | 0
43 | 342262411RT3 | Příčka SDK instalační 2x OK, 2x opl. tl. 230 mm desky standard impreg.tl.12,5 mm, minerál tl. 5 cm | m2 | 9.02 |  | 0 | 1301.22 | 11737 | 1067.72 | 9630.83 | 21 | 0 | 0.04467 | 0.4 | 0 | 0 |  | RTS 23/ I | Kalkul | 1.981 | 17.87 |  | Práce | Běžná |  |  |  | POL1_
|  | 1.NP : 3,28*2,75 |  | 9.02 | [23 empty] | VV | 0
44 | 342091082R00 | Příplatek k příčce sádrokart. za plochu do 5 m2 | m2 | 24.9006 |  | 0 | 0 | 0 | 125.9 | 3134.99 | 21 | 0 | 0 | 0 | 0 | 0 |  | RTS 23/ I | Kalkul | 0.215 | 5.35 |  | Práce | Běžná |  |  |  | POL1_
|  | 1.NP : (1,53*2+1,615*2)*2,935 |  | 18.4611 | [23 empty] | VV | 0
|  | 1.PP : (0,93+0,3*2+0,9)*2,65 |  | 6.4395 | [23 empty] | VV | 0
45 | 342090121R00 | Úprava SDK příčky pro zřízení dveří 1kř do 25 kg, profily CW 75, 1x opláštěné | kus | 7 |  | 0 | 560.36 | 3922.52 | 418.07 | 2926.49 | 21 | 0 | 0.00569 | 0.04 | 0 | 0 |  | RTS 23/ I | Kalkul | 0.66 | 4.62 |  | Práce | Běžná |  |  |  | POL1_
|  | 1.NP : 7 |  | 7 | [23 empty] | VV | 0
46 | 342090131R00 | Úprava SDK příčky pro zřízení dveří 1kř do 25 kg, profily CW 100, 1x opláštěné | kus | 4 |  | 0 | 633.49 | 2533.96 | 418.07 | 1672.28 | 21 | 0 | 0.00647 | 0.03 | 0 | 0 |  | RTS 23/ I | Kalkul | 0.66 | 2.64 |  | Práce | Běžná |  |  |  | POL1_
|  | 1.PP : 4 |  | 4 | [23 empty] | VV | 0
47 | 347015133R00 | Předstěna SDK instal., tl.150 mm, oc.kce CW, 1xRBI 12,5mm | m2 | 14.586 |  | 0 | 590.43 | 8612.01 | 506.75 | 7391.46 | 21 | 0 | 0.01399 | 0.2 | 0 | 0 |  | RTS 23/ I | Kalkul | 0.8 | 11.67 |  | Práce | Běžná |  |  |  | POL1_
|  | 1.PP - WC moduly : (1,12+1,0)*1,3+(1,09+1,01+1,125+1,0)*2,8 |  | 14.586 | [23 empty] | VV | 0
48 | 347051222R00 | Stěna šachty tl.75 mm,2xCW,2xopl.,deska RF 12,5 mm | m2 | 12.0863 |  | 0 | 859.74 | 10391.06 | 670.18 | 8099.98 | 21 | 0 | 0.02887 | 0.35 | 0 | 0 |  | RTS 23/ I | Kalkul | 1.058 | 12.79 |  | Práce | Běžná |  |  |  | POL1_
|  | 1.12 : (0,835+0,85)*2,435 |  | 4.103 | [23 empty] | VV | 0
|  | 2.01 : (0,43+1,04)*2,72 |  | 3.9984 | [23 empty] | VV | 0
|  | 2.02 : (1,02+0,775)*2,22 |  | 3.9849 | [23 empty] | VV | 0
Díl: | 41 | Stropy a stropní konstrukce |  |  |  | 0 |  | 1125289.23 |  | 240787.61 |  | 0 |  | 77.89 |  | 0 |  |  |  |  | 357.54 | [6 empty] | DIL
49 | 411321414R00 | Stropy deskové ze železobetonu C 25/30 | m3 | 18.0289 |  | 0 | 3120.58 | 56260.72 | 605.87 | 10923.19 | 21 | 0 | 2.5251 | 45.53 | 0 | 0 |  | RTS 23/ I | Kalkul | 0.987 | 17.79 |  | Práce | Běžná |  |  |  | POL1_
|  | 1.PP : 47,55*(0,05+0,05*1/3) |  | 3.17 | [23 empty] | VV | 0
|  | 1.NP : 139,44*(0,05+0,05*1/3) |  | 9.296 | [23 empty] | VV | 0
|  | 10,72*0,18 |  | 1.9296 | [23 empty] | VV | 0
|  | 2.NP : 54,5*(0,05+0,05*1/3) |  | 3.6333 | [23 empty] | VV | 0
50 | 411354255R00 | Bednění stropů plech pozink. TR50/250 tl. 0,75 mm | m2 | 241.49 |  | 0 | 1279.35 | 308950.23 | 69.22 | 16715.94 | 21 | 0 | 0.01059 | 2.56 | 0 | 0 |  | RTS 23/ I | Kalkul | 0.135 | 32.6 |  | Práce | Běžná |  |  |  | POL1_
|  | 1.PP : 47,55 |  | 47.55 | [23 empty] | VV | 0
|  | 1.NP : 139,44 |  | 139.44 | [23 empty] | VV | 0
|  | 2.NP : 54,5 |  | 54.5 | [23 empty] | VV | 0
51 | 411361821R00 | Výztuž stropů z betonářské oceli B500B (10 505) | t | 0.4835 |  | 0 | 48451 | 23426.06 | 16512.59 | 7983.84 | 21 | 0 | 1.0214 | 0.49 | 0 | 0 |  | RTS 23/ I | Kalkul | 26.616 | 12.87 |  | Práce | Běžná |  |  |  | POL1_
|  | 1.PP : 0,1264 |  | 0.1264 | [23 empty] | VV | 0
|  | 1.NP : 0,2565 |  | 0.2565 | [23 empty] | VV | 0
|  | 2.NP : 0,1006 |  | 0.1006 | [23 empty] | VV | 0
52 | 411361921RT8 | Výztuž stropů svařovanou sítí průměr drátu 8,0, oka 100/100 mm KY81 | t | 0.24137 |  | 0 | 42121.84 | 10166.95 | 8518.42 | 2056.09 | 21 | 0 | 1.0544 | 0.25 | 0 | 0 |  | RTS 23/ I | Kalkul | 15.211 | 3.67 |  | Práce | Běžná |  |  |  | POL1_
|  | 1.NP - přesahy : (1,3+0,75)*(2,48+2,515+2,525+2,49+2,41)*0,0079*1,2 |  | 0.24137 | [23 empty] | VV | 0
53 | 413231211R00 | Zazdívka zhlaví stropních trámů průřezu do 200 cm2 | kus | 10 |  | 0 | 137.68 | 1376.8 | 126.82 | 1268.2 | 21 | 0 | 0.06119 | 0.61 | 0 | 0 |  | RTS 23/ I | Kalkul | 0.23 | 2.3 |  | Práce | Běžná |  |  |  | POL1_
|  | Stropní nosníky - 2.NP : 10 |  | 10 | [23 empty] | VV | 0
54 | 413232221R00 | Zazdívka zhlaví válcovaných nosníků výšky do 30cm | kus | 139 |  | 0 | 140.13 | 19478.07 | 160.2 | 22267.8 | 21 | 0 | 0.06201 | 8.62 | 0 | 0 |  | RTS 23/ I | Kalkul | 0.29 | 40.31 |  | Práce | Běžná |  |  |  | POL1_
|  | Stropní nosníky - 1.PP : 31 |  | 31 | [23 empty] | VV | 0
|  | - 1.NP : 12+22+12+18 |  | 64 | [23 empty] | VV | 0
|  | - 2.NP : 34 |  | 34 | [23 empty] | VV | 0
|  | Schod. nosníky - 1.PP : 4 |  | 4 | [23 empty] | VV | 0
|  | - 1.NP : 4 |  | 4 | [23 empty] | VV | 0
|  | - 2.NP : 2 |  | 2 | [23 empty] | VV | 0
55 | 413941123R00 | Osazení válcovaných nosníků ve stropech č. 14 - 22 vč. bet. lože | t | 13.1414 |  | 0 | 26.41 | 347.06 | 12321.75 | 161925.05 | 21 | 0 | 0.01663 | 0.22 | 0 | 0 |  | RTS 23/ I | Kalkul | 16.583 | 217.92 |  | Práce | Běžná |  |  |  | POL1_
|  | 1.PP - IPE220 ozn. 01 : 4,5*0,0262*4 |  | 0.4716 | [23 empty] | VV | 0
|  | 1.PP - IPE200 ozn. 02 : 3,65*0,0224*3 |  | 0.24528 | [23 empty] | VV | 0
|  | 1.PP - IPE200 ozn. 03 : 3,75*0,0224*2 |  | 0.168 | [23 empty] | VV | 0
|  | 1.PP - IPE160 ozn. 04 : 2,85*0,0158*1 |  | 0.04503 | [23 empty] | VV | 0
|  | 1.PP - IPE160 ozn. 05 : 1,295*0,0158*1 |  | 0.02046 | [23 empty] | VV | 0
|  | 1.PP - IPE160 ozn. 06 : 1,1*0,0158*1 |  | 0.01738 | [23 empty] | VV | 0
|  | 1.PP - IPE160 ozn. 07 : 2,65*0,0158*3 |  | 0.12561 | [23 empty] | VV | 0
|  | 1.PP - IPE160 ozn. 08 : 2,15*0,0158*2 |  | 0.06794 | [23 empty] | VV | 0
|  | 1.PP - HEB200 ozn. 09 : 2,65*0,0613*1 |  | 0.16245 | [23 empty] | VV | 0
|  | 1.PP - HEB200 ozn. 10 : 3,02*0,0613*1 |  | 0.18513 | [23 empty] | VV | 0
|  | 1.NP - IPE180 ozn. 01 : 3,6*0,0188*1 |  | 0.06768 | [23 empty] | VV | 0
|  | 1.NP - IPE180 ozn. 02 : 1,994*0,0188*1 |  | 0.03749 | [23 empty] | VV | 0
|  | 1.NP - IPE200 ozn. 04 : 4,6*0,0224*8 |  | 0.82432 | [23 empty] | VV | 0
|  | 1.NP - IPE160 ozn. 05 : 2,8*0,0158*1 |  | 0.04424 | [23 empty] | VV | 0
|  | 1.NP - IPE160 ozn. 06 : 3,99*0,0158*5 |  | 0.31521 | [23 empty] | VV | 0
|  | 1.NP - HEB200 ozn. 07 : 2,8*0,0613*1 |  | 0.17164 | [23 empty] | VV | 0
|  | 1.NP - IPE160 ozn. 08 : 0,9*0,0158*1 |  | 0.01422 | [23 empty] | VV | 0
|  | 1.NP - UPE200 ozn. 09 : 3,5*0,697*1 |  | 2.4395 | [23 empty] | VV | 0
|  | 1.NP - UPE200 ozn. 10 : 4,635*0,697*1 |  | 3.2306 | [23 empty] | VV | 0
|  | 1.NP - IPE160 ozn. 13 : 1,4*0,0158*9 |  | 0.19908 | [23 empty] | VV | 0
|  | 1.NP - UPE200 ozn. 14 : 1,2*0,697*1 |  | 0.8364 | [23 empty] | VV | 0
|  | 1.NP - IPE180 ozn. 21 : 3,7*0,0188*10 |  | 0.6956 | [23 empty] | VV | 0
|  | 1.NP - IPE180 ozn. 22 : 3,8*0,0188*2 |  | 0.14288 | [23 empty] | VV | 0
|  | 1.NP - IPE180 ozn. 23 : 4,3*0,0188*10 |  | 0.8084 | [23 empty] | VV | 0
|  | 1.NP - UPE180 ozn. 25 : (0,9*7+0,2*2+0,7+2,48+2,515+2,525+2,49+2,41)*0,0197 |  | 0.39045 | [23 empty] | VV | 0
|  | 1.NP - IPE180 ozn. 27 : 1,1*0,0188*6 |  | 0.12408 | [23 empty] | VV | 0
|  | 2.NP - IPE160 ozn. 01 : 3,6*0,0158*1 |  | 0.05688 | [23 empty] | VV | 0
|  | 2.NP - IPE160 ozn. 02 : 1,995*0,0158*1 |  | 0.03152 | [23 empty] | VV | 0
|  | 2.NP - IPE200 ozn. 03 : 4,6*0,0224*2 |  | 0.20608 | [23 empty] | VV | 0
|  | 2.NP - IPE180 ozn. 04 : 4,6*0,0188*6 |  | 0.51888 | [23 empty] | VV | 0
|  | 2.NP - IPE160 ozn. 05 : 2,8*0,0158*6 |  | 0.26544 | [23 empty] | VV | 0
|  | 2.NP - IPE100 ozn. 06 : 0,995*0,0081*5 |  | 0.0403 | [23 empty] | VV | 0
|  | 2.NP - HEB200 ozn. 07 : 2,8*0,0613*1 |  | 0.17164 | [23 empty] | VV | 0
56 | 413941125R00 | Osazení válcovaných nosníků ve stropech č.24 a výš vč. bet. lože | t | 0.59028 |  | 0 | 18.86 | 11.13 | 11365.69 | 6708.94 | 21 | 0 | 0.01188 | 0.01 | 0 | 0 |  | RTS 23/ I | Kalkul | 15.433 | 9.11 |  | Práce | Běžná |  |  |  | POL1_
|  | 1.NP - IPE240 ozn. 03 : 4,6*0,0307*2 |  | 0.28244 | [23 empty] | VV | 0
|  | 1.NP - HEB240 ozn. 20 : 3,7*0,0832*1 |  | 0.30784 | [23 empty] | VV | 0
57 | 417321415R00 | Ztužující pásy a věnce z betonu železového C 25/30 XC4, XF2 | m3 | 1.7908 |  | 0 | 3989.77 | 7144.92 | 778.25 | 1393.7 | 21 | 0 | 2.5251 | 4.52 | 0 | 0 |  | RTS 23/ I | Kalkul | 1.448 | 2.59 |  | Práce | Běžná |  |  |  | POL1_
|  | Schodiště V : ((2,67+1,75)*3+0,5*4+1,95)*0,25*0,125 |  | 0.53781 | [23 empty] | VV | 0
|  | 1,25*0,2*0,125 |  | 0.03125 | [23 empty] | VV | 0
|  | Hlav. vstup : (3,18*2+7,24+1,2*3+2,54*2+1,7*3+1,3*4)*0,25*0,15 |  | 1.2217 | [23 empty] | VV | 0
58 | 417351115R00 | Bednění ztužujících pásů a věnců - zřízení | m2 | 14.389 |  | 0 | 95.24 | 1370.41 | 391.48 | 5633.01 | 21 | 0 | 0.00782 | 0.11 | 0 | 0 |  | RTS 23/ I | Kalkul | 0.79 | 11.37 |  | Práce | Běžná |  |  |  | POL1_
|  | Schodiště V : ((2,67+1,75)*3+0,5*4+1,95)*2*0,125 |  | 4.3025 | [23 empty] | VV | 0
|  | 1,25*2*0,125 |  | 0.3125 | [23 empty] | VV | 0
|  | Hlav. vstup : (3,18*2+7,24+1,2*3+2,54*2+1,7*3+1,3*4)*2*0,15 |  | 9.774 | [23 empty] | VV | 0
59 | 417351116R00 | Bednění ztužujících pásů a věnců - odstranění | m2 | 14.389 |  | 0 | 0 | 0 | 119.28 | 1716.32 | 21 | 0 | 0 | 0 | 0 | 0 |  | RTS 23/ I | Kalkul | 0.24 | 3.45 |  | Práce | Běžná |  |  |  | POL1_
|  | Schodiště V : ((2,67+1,75)*3+0,5*4+1,95)*2*0,125 |  | 4.3025 | [23 empty] | VV | 0
|  | 1,25*2*0,125 |  | 0.3125 | [23 empty] | VV | 0
|  | Hlav. vstup : (3,18*2+7,24+1,2*3+2,54*2+1,7*3+1,3*4)*2*0,15 |  | 9.774 | [23 empty] | VV | 0
60 | 417361821R00 | Výztuž ztužujících pásů a věnců z oceli B500B (10 505) | t | 0.12862 |  | 0 | 46838.87 | 6024.42 | 17069.92 | 2195.53 | 21 | 0 | 1.0167 | 0.13 | 0 | 0 |  | RTS 23/ I | Kalkul | 27.673 | 3.56 |  | Práce | Běžná |  |  |  | POL1_
|  | Schodiště V - 4x R10/m : ((2,67+1,75)*3+0,5*4+1,95)*0,00063*4 |  | 0.04337 | [23 empty] | VV | 0
|  | 1,25*0,00063*4 |  | 0.00315 | [23 empty] | VV | 0
|  | Hlav. vstup - 4x R10/m : (3,18*2+7,24+1,2*3+2,54*2+1,7*3+1,3*4)*0,00063*4 |  | 0.0821 | [23 empty] | VV | 0
61 | 13383315R | Tyč ocelová IPE 100, S235JR | t | 0.04352 |  | 0 | 45769.1 | 1991.87 | 0 | 0 | 21 | 0 | 1 | 0.04 | 0 | 0 | SPCM | RTS 23/ I | Kalkul | 0 | 0 |  | Specifikace | Běžná |  |  |  | POL3_
|  | 2.NP - IPE100 ozn. 06 : 0,995*0,0081*5*1,08 |  | 0.04352 | [23 empty] | VV | 0
62 | 13383430R | Tyč ocelová IPE 160, S235JR | t | 1.2993 |  | 0 | 45769.1 | 59465.5 | 0 | 0 | 21 | 0 | 1 | 1.3 | 0 | 0 | SPCM | RTS 23/ I | Kalkul | 0 | 0 |  | Specifikace | Běžná |  |  |  | POL3_
|  | 1.PP - IPE160 ozn. 04 : 2,85*0,0158*1,08 |  | 0.04863 | [23 empty] | VV | 0
|  | 1.PP - IPE160 ozn. 05 : 1,295*0,0158*1,08 |  | 0.0221 | [23 empty] | VV | 0
|  | 1.PP - IPE160 ozn. 06 : 1,1*0,0158*1,08 |  | 0.01877 | [23 empty] | VV | 0
|  | 1.PP - IPE160 ozn. 07 : 2,65*0,0158*3*1,08 |  | 0.13566 | [23 empty] | VV | 0
|  | 1.PP - IPE160 ozn. 08 : 2,15*0,0158*2*1,08 |  | 0.07338 | [23 empty] | VV | 0
|  | 1.NP - IPE160 ozn. 05 : 2,8*0,0158*1,08 |  | 0.04778 | [23 empty] | VV | 0
|  | 1.NP - IPE160 ozn. 06 : 3,99*0,0158*5*1,08 |  | 0.34043 | [23 empty] | VV | 0
|  | 1.NP - IPE160 ozn. 08 : 0,9*0,0158*1,08 |  | 0.01536 | [23 empty] | VV | 0
|  | 1.NP - IPE160 ozn. 13 : 1,4*0,0158*9*1,08 |  | 0.21501 | [23 empty] | VV | 0
|  | 2.NP - IPE160 ozn. 01 : 3,6*0,0158*1,08 |  | 0.06143 | [23 empty] | VV | 0
|  | 2.NP - IPE160 ozn. 02 : 1,995*0,0158*1,08 |  | 0.03404 | [23 empty] | VV | 0
|  | 2.NP - IPE160 ozn. 05 : 2,8*0,0158*6*1,08 |  | 0.28668 | [23 empty] | VV | 0
63 | 13482710R | Tyč ocelová IPE 180, S235JR | t | 2.5866 |  | 0 | 46216 | 119542.77 | 0 | 0 | 21 | 0 | 1 | 2.59 | 0 | 0 | SPCM | RTS 23/ I | Kalkul | 0 | 0 |  | Specifikace | Běžná |  |  |  | POL3_
|  | 1.NP - IPE180 ozn. 01 : 3,6*0,0188*1,08 |  | 0.07309 | [23 empty] | VV | 0
|  | 1.NP - IPE180 ozn. 02 : 1,994*0,0188*1,08 |  | 0.04049 | [23 empty] | VV | 0
|  | 1.NP - IPE180 ozn. 21 : 3,7*0,0188*10*1,08 |  | 0.75125 | [23 empty] | VV | 0
|  | 1.NP - IPE180 ozn. 22 : 3,8*0,0188*2*1,08 |  | 0.15431 | [23 empty] | VV | 0
|  | 1.NP - IPE180 ozn. 23 : 4,3*0,0188*10*1,08 |  | 0.87307 | [23 empty] | VV | 0
|  | 1.NP - IPE180 ozn. 27 : 1,1*0,0188*6*1,08 |  | 0.13401 | [23 empty] | VV | 0
|  | 2.NP - IPE180 ozn. 04 : 4,6*0,0188*6*1,08 |  | 0.56039 | [23 empty] | VV | 0
64 | 13482715R | Tyč ocelová IPE 200, S235JR | t | 1.5592 |  | 0 | 46216 | 72058.6 | 0 | 0 | 21 | 0 | 1 | 1.56 | 0 | 0 | SPCM | RTS 23/ I | Kalkul | 0 | 0 |  | Specifikace | Běžná |  |  |  | POL3_
|  | 1.PP - IPE200 ozn. 02 : 3,65*0,0224*3*1,08 |  | 0.2649 | [23 empty] | VV | 0
|  | 1.PP - IPE200 ozn. 03 : 3,75*0,0224*2*1,08 |  | 0.18144 | [23 empty] | VV | 0
|  | 1.NP - IPE200 ozn. 04 : 4,6*0,0224*8*1,08 |  | 0.89027 | [23 empty] | VV | 0
|  | 2.NP - IPE200 ozn. 03 : 4,6*0,0224*2*1,08 |  | 0.22257 | [23 empty] | VV | 0
65 | 13482720R | Tyč ocelová IPE 220, S235JR | t | 0.50933 |  | 0 | 46216 | 23539.2 | 0 | 0 | 21 | 0 | 1 | 0.51 | 0 | 0 | SPCM | RTS 23/ I | Kalkul | 0 | 0 |  | Specifikace | Běžná |  |  |  | POL3_
|  | 1.PP - IPE220 ozn. 01 : 4,5*0,0262*4*1,08 |  | 0.50933 | [23 empty] | VV | 0
66 | 13482725R | Tyč ocelová IPE 240, S235JR | t | 0.30504 |  | 0 | 46684.7 | 14240.7 | 0 | 0 | 21 | 0 | 1 | 0.31 | 0 | 0 | SPCM | RTS 23/ I | Kalkul | 0 | 0 |  | Specifikace | Běžná |  |  |  | POL3_
|  | 1.NP - IPE240 ozn. 03 : 4,6*0,0307*2*1,08 |  | 0.30504 | [23 empty] | VV | 0
67 | 13485310R | Tyč ocelová UPE 180, S235JR | t | 0.42169 |  | 0 | 45344 | 19121.11 | 0 | 0 | 21 | 0 | 1 | 0.42 | 0 | 0 | SPCM | RTS 23/ I | Kalkul | 0 | 0 |  | Specifikace | Běžná |  |  |  | POL3_
|  | 1.NP - UPE180 ozn. 25 : (0,9*7+0,2*2+0,7+2,48+2,515+2,525+2,49+2,41)*0,0197*1,08 |  | 0.42169 | [23 empty] | VV | 0
68 | 13485315R | Tyč ocelová UPE 200, S235JR | t | 7.027 |  | 0 | 46979 | 330121.9 | 0 | 0 | 21 | 0 | 1 | 7.03 | 0 | 0 | SPCM | RTS 23/ I | Kalkul | 0 | 0 |  | Specifikace | Běžná |  |  |  | POL3_
|  | 1.NP - UPE200 ozn. 09 : 3,5*0,697*1,08 |  | 2.6347 | [23 empty] | VV | 0
|  | 1.NP - UPE200 ozn. 10 : 4,635*0,697*1,08 |  | 3.489 | [23 empty] | VV | 0
|  | 1.NP - UPE200 ozn. 14 : 1,2*0,697*1,08 |  | 0.90331 | [23 empty] | VV | 0
69 | 13487115R | Tyč ocelová HEB 200, S235JR | t | 0.74612 |  | 0 | 46684.7 | 34832.39 | 0 | 0 | 21 | 0 | 1 | 0.75 | 0 | 0 | SPCM | RTS 23/ I | Kalkul | 0 | 0 |  | Specifikace | Běžná |  |  |  | POL3_
|  | 1.PP - HEB200 ozn. 09 : 2,65*0,0613*1,08 |  | 0.17544 | [23 empty] | VV | 0
|  | 1.PP - HEB200 ozn. 10 : 3,02*0,0613*1,08 |  | 0.19994 | [23 empty] | VV | 0
|  | 1.NP - HEB200 ozn. 07 : 2,8*0,0613*1,08 |  | 0.18537 | [23 empty] | VV | 0
|  | 2.NP - HEB200 ozn. 07 : 2,8*0,0613*1,08 |  | 0.18537 | [23 empty] | VV | 0
70 | 13487125R | Tyč ocelová HEB 240, S235JR | t | 0.33247 |  | 0 | 47578.5 | 15818.42 | 0 | 0 | 21 | 0 | 1 | 0.33 | 0 | 0 | SPCM | RTS 23/ I | Kalkul | 0 | 0 |  | Specifikace | Běžná |  |  |  | POL3_
|  | 1.NP - HEB240 ozn. 20 : 3,7*0,0832*1,08 |  | 0.33247 | [23 empty] | VV | 0
Díl: | 416 | Podhledy a mezistropy montované lehké |  |  |  | 0 |  | 235403.24 |  | 298619.5 |  | 0 |  | 8.44 |  | 0 |  |  |  |  | 473.89 | [6 empty] | DIL
71 | 416021122R00 | Podhledy SDK, kovová.kce CD. 1x deska RF 12,5 mm | m2 | 174.22 |  | 0 | 377.11 | 65700.1 | 601.77 | 104840.37 | 21 | 0 | 0.01327 | 2.31 | 0 | 0 |  | RTS 23/ I | Kalkul | 0.95 | 165.51 |  | Práce | Běžná |  |  |  | POL1_
|  | 1.01 : 3,83 |  | 3.83 | [23 empty] | VV | 0
|  | 1.02 : 43,00 |  | 43 | [23 empty] | VV | 0
|  | 1.02C : 38,63 |  | 38.63 | [23 empty] | VV | 0
|  | 1.12 : 19,08 |  | 19.08 | [23 empty] | VV | 0
|  | 1.13 : 15,18 |  | 15.18 | [23 empty] | VV | 0
|  | 2.01 : 54,50 |  | 54.5 | [23 empty] | VV | 0
72 | 416021124R00 | Podhledy SDK, kovová.kce CD. 1x deska RFI 12,5 mm | m2 | 31.82 |  | 0 | 459.59 | 14624.15 | 601.76 | 19148 | 21 | 0 | 0.01327 | 0.42 | 0 | 0 |  | RTS 23/ I | Kalkul | 0.95 | 30.23 |  | Práce | Běžná |  |  |  | POL1_
|  | 1.03 : 8,74 |  | 8.74 | [23 empty] | VV | 0
|  | 1.04 : 1,37 |  | 1.37 | [23 empty] | VV | 0
|  | 1.05 : 1,31 |  | 1.31 | [23 empty] | VV | 0
|  | 1.06 : 5,51 |  | 5.51 | [23 empty] | VV | 0
|  | 1.07 : 4,59 |  | 4.59 | [23 empty] | VV | 0
|  | 1.08 : 5,69 |  | 5.69 | [23 empty] | VV | 0
|  | 1.09 : 1,54 |  | 1.54 | [23 empty] | VV | 0
|  | 1.10 : 1,56 |  | 1.56 | [23 empty] | VV | 0
|  | 1.11 : 1,51 |  | 1.51 | [23 empty] | VV | 0
73 | 416021222R00 | Podhledy SDK, kovová.kce CD. 2x deska RF 12,5 mm | m2 | 139.65 |  | 0 | 704.28 | 98352.7 | 715.78 | 99958.68 | 21 | 0 | 0.02666 | 3.72 | 0 | 0 |  | RTS 23/ I | Kalkul | 1.13 | 157.8 |  | Práce | Běžná |  |  |  | POL1_
|  | 0.01 : 18,88 |  | 18.88 | [23 empty] | VV | 0
|  | 0.02 : 8,21 |  | 8.21 | [23 empty] | VV | 0
|  | 0.03 : 6,35 |  | 6.35 | [23 empty] | VV | 0
|  | 0.06 : 6,82 |  | 6.82 | [23 empty] | VV | 0
|  | 0.09 : 5,87 |  | 5.87 | [23 empty] | VV | 0
|  | 0.10 : 2,20 |  | 2.2 | [23 empty] | VV | 0
|  | 0.12 : 2,27 |  | 2.27 | [23 empty] | VV | 0
|  | 0.14 : 5,23 |  | 5.23 | [23 empty] | VV | 0
|  | 0.15 : 83,82 |  | 83.82 | [23 empty] | VV | 0
74 | 416021224R00 | Podhledy SDK, kovová.kce CD. 2x deska RFI 12,5 mm | m2 | 21.68 |  | 0 | 869.23 | 18844.91 | 715.78 | 15518.11 | 21 | 0 | 0.02666 | 0.58 | 0 | 0 |  | RTS 23/ I | Kalkul | 1.13 | 24.5 |  | Práce | Běžná |  |  |  | POL1_
|  | 0.04 : 1,66 |  | 1.66 | [23 empty] | VV | 0
|  | 0.04b : 2,03 |  | 2.03 | [23 empty] | VV | 0
|  | 0.05 : 5,55 |  | 5.55 | [23 empty] | VV | 0
|  | 0.07 : 6,59 |  | 6.59 | [23 empty] | VV | 0
|  | 0.08 : 1,79 |  | 1.79 | [23 empty] | VV | 0
|  | 0.11 : 2,04 |  | 2.04 | [23 empty] | VV | 0
|  | 0.13 : 2,02 |  | 2.02 | [23 empty] | VV | 0
75 | 416026222R00 | Podhled SDK,ocel.dvouúrov.kříž.rošt, 2x RF 12,5 mm | m2 | 39.81 |  | 0 | 582.11 | 23173.8 | 715.78 | 28495.2 | 21 | 0 | 0.02511 | 1 | 0 | 0 |  | RTS 23/ I | Kalkul | 1.13 | 44.99 |  | Práce | Běžná |  |  |  | POL1_
|  | 3.02 : 39,81 |  | 39.81 | [23 empty] | VV | 0
76 | 416091081R00 | Příplatek k podhledu sádrokart. za plochu do 2 m2 | m2 | 10.74 |  | 0 | 0 | 0 | 339.64 | 3647.73 | 21 | 0 | 0 | 0 | 0 | 0 |  | RTS 23/ I | Kalkul | 0.58 | 6.23 |  | Práce | Běžná |  |  |  | POL1_
|  | 0.04 : 1,66 |  | 1.66 | [23 empty] | VV | 0
|  | 0.08 : 1,79 |  | 1.79 | [23 empty] | VV | 0
|  | 1.04 : 1,37 |  | 1.37 | [23 empty] | VV | 0
|  | 1.05 : 1,31 |  | 1.31 | [23 empty] | VV | 0
|  | 1.09 : 1,54 |  | 1.54 | [23 empty] | VV | 0
|  | 1.10 : 1,56 |  | 1.56 | [23 empty] | VV | 0
|  | 1.11 : 1,51 |  | 1.51 | [23 empty] | VV | 0
77 | 416091082R00 | Příplatek k podhledu sádrokart. za plochu do 5 m2 | m2 | 18.98 |  | 0 | 0 | 0 | 251.8 | 4779.16 | 21 | 0 | 0 | 0 | 0 | 0 |  | RTS 23/ I | Kalkul | 0.43 | 8.16 |  | Práce | Běžná |  |  |  | POL1_
|  | 0.04b : 2,03 |  | 2.03 | [23 empty] | VV | 0
|  | 0.10 : 2,20 |  | 2.2 | [23 empty] | VV | 0
|  | 0.11 : 2,04 |  | 2.04 | [23 empty] | VV | 0
|  | 0.12 : 2,27 |  | 2.27 | [23 empty] | VV | 0
|  | 0.13 : 2,02 |  | 2.02 | [23 empty] | VV | 0
|  | 1.01 : 3,83 |  | 3.83 | [23 empty] | VV | 0
|  | 1.07 : 4,59 |  | 4.59 | [23 empty] | VV | 0
78 | 416091083R00 | Příplatek k podhledu sádrokart. za plochu do 10 m2 | m2 | 64.56 |  | 0 | 0 | 0 | 163.96 | 10585.26 | 21 | 0 | 0 | 0 | 0 | 0 |  | RTS 23/ I | Kalkul | 0.28 | 18.08 |  | Práce | Běžná |  |  |  | POL1_
|  | 0.02 : 8,21 |  | 8.21 | [23 empty] | VV | 0
|  | 0.03 : 6,35 |  | 6.35 | [23 empty] | VV | 0
|  | 0.05 : 5,55 |  | 5.55 | [23 empty] | VV | 0
|  | 0.06 : 6,82 |  | 6.82 | [23 empty] | VV | 0
|  | 0.07 : 6,59 |  | 6.59 | [23 empty] | VV | 0
|  | 0.09 : 5,87 |  | 5.87 | [23 empty] | VV | 0
|  | 0.14 : 5,23 |  | 5.23 | [23 empty] | VV | 0
|  | 1.03 : 8,74 |  | 8.74 | [23 empty] | VV | 0
|  | 1.06 : 5,51 |  | 5.51 | [23 empty] | VV | 0
|  | 1.08 : 5,69 |  | 5.69 | [23 empty] | VV | 0
79 | 447112222RT1 | Podkroví SDK,konstr.HUT, izolace, 2x RF tl.12,5 mm včetně dodávky izolace z min.vaty tl. 160 mm | m2 | 13.5 |  | 0 | 1089.45 | 14707.58 | 862.74 | 11646.99 | 21 | 0 | 0.03063 | 0.41 | 0 | 0 |  | RTS 23/ I | Kalkul | 1.362 | 18.39 |  | Práce | Běžná |  |  |  | POL1_
|  | S1 |  | 13.5 | [23 empty] | VV | 0
Díl: | 43 | Schodiště |  |  |  | 0 |  | 491935.28 |  | 319493.5 |  | 0 |  | 56.66 |  | 0 |  |  |  |  | 593.53 | [6 empty] | DIL
80 | 430321414R00 | Beton schodišťových konstrukcí železový C 25/30 | m3 | 11.676 |  | 0 | 3113.06 | 36347.93 | 2073.15 | 24206 | 21 | 0 | 2.5251 | 29.48 | 0 | 0 |  | RTS 23/ I | Kalkul | 3.7695 | 44.01 |  | Práce | Běžná |  |  |  | POL1_
|  | 1.PP : (0,907+0,918)*1,05 |  | 1.9163 | [23 empty] | VV | 0
|  | (0,688+0,872+0,772)*1,2 |  | 2.7984 | [23 empty] | VV | 0
|  | 1.NP : (1,015+1,009)*1,1 |  | 2.2264 | [23 empty] | VV | 0
|  | (0,837+0,726+0,744)*1,2 |  | 2.7684 | [23 empty] | VV | 0
|  | 2.NP : (0,885*1,1+0,993*1,0) |  | 1.9665 | [23 empty] | VV | 0
81 | 430361825R00 | Výztuž schodišťových konstrukcí křivočarých z oceli B500B (10 505) | t | 1.6939 |  | 0 | 48531.53 | 82208.04 | 34646.79 | 58688.54 | 21 | 0 | 1.0209 | 1.73 | 0 | 0 |  | RTS 23/ I | Kalkul | 60.8 | 102.99 |  | Práce | Běžná |  |  |  | POL1_
|  | Odhad 150 kg/m3 : | [25 empty] | VV | 0
|  | 1.PP : (0,907+0,918)*1,05*0,12 |  | 0.22995 | [23 empty] | VV | 0
|  | (0,688+0,872+0,772)*1,2*0,15 |  | 0.41976 | [23 empty] | VV | 0
|  | 1.NP : (1,015+1,009)*1,1*0,15 |  | 0.33396 | [23 empty] | VV | 0
|  | (0,837+0,726+0,744)*1,2*0,15 |  | 0.41526 | [23 empty] | VV | 0
|  | 2.NP : (0,885*1,1+0,993*1,0)*0,15 |  | 0.29498 | [23 empty] | VV | 0
82 | 431351121R00 | Bednění podest a podstup.desek přímočar.- zřízení | m2 | 58.51 |  | 0 | 2425.18 | 141897.28 | 1164.1 | 68111.49 | 21 | 0 | 0.04597 | 2.69 | 0 | 0 |  | RTS 23/ I | Kalkul | 2.3 | 134.57 |  | Práce | Běžná |  |  |  | POL1_
|  | 1.PP : 9,3*1,05 |  | 9.765 | [23 empty] | VV | 0
|  | 11,75*1,2 |  | 14.1 | [23 empty] | VV | 0
|  | 1.NP : 9,4*1,1 |  | 10.34 | [23 empty] | VV | 0
|  | 11,5*1,2 |  | 13.8 | [23 empty] | VV | 0
|  | 2.NP : 9,55*1,1 |  | 10.505 | [23 empty] | VV | 0
83 | 431351122R00 | Bednění podest a podstup.desek přímočar.odstranění | m2 | 58.51 |  | 0 | 0 | 0 | 183.31 | 10725.47 | 21 | 0 | 0 | 0 | 0 | 0 |  | RTS 23/ I | Kalkul | 0.338 | 19.78 |  | Práce | Běžná |  |  |  | POL1_
|  | 1.PP : 9,3*1,05 |  | 9.765 | [23 empty] | VV | 0
|  | 11,75*1,2 |  | 14.1 | [23 empty] | VV | 0
|  | 1.NP : 9,4*1,1 |  | 10.34 | [23 empty] | VV | 0
|  | 11,5*1,2 |  | 13.8 | [23 empty] | VV | 0
|  | 2.NP : 9,55*1,1 |  | 10.505 | [23 empty] | VV | 0
84 | 434191421R00 | Osazení stupňů kamenných na desku, broušených | m | 95.34 |  | 0 | 121.27 | 11561.88 | 734.91 | 70066.32 | 21 | 0 | 0.03461 | 3.3 | 0 | 0 |  | RTS 23/ I | Kalkul | 1.349 | 128.61 |  | Práce | Běžná |  |  |  | POL1_
|  | Hlav. vstup : 71,4 |  | 71.4 | [23 empty] | VV | 0
|  | OS/21 : 1,71*14 |  | 23.94 | [23 empty] | VV | 0
85 | 434311116R00 | Stupně dusané na desku, z betonu C 25/30 | m | 119.5 |  | 0 | 143.23 | 17115.99 | 288.77 | 34508.02 | 21 | 0 | 0.11369 | 13.59 | 0 | 0 |  | RTS 23/ I | Kalkul | 0.5685 | 67.94 |  | Práce | Běžná |  |  |  | POL1_
|  | 1.PP : 9*2*1,05 |  | 18.9 | [23 empty] | VV | 0
|  | (4+7+9)*1,2 |  | 24 | [23 empty] | VV | 0
|  | 1.NP : (10+10)*1,1 |  | 22 | [23 empty] | VV | 0
|  | (4+10+3)*1,2 |  | 20.4 | [23 empty] | VV | 0
|  | 2.NP : 11*1,0+7*1,1 |  | 18.7 | [23 empty] | VV | 0
|  | Schodiště V : 0,25*8*3 |  | 6 | [23 empty] | VV | 0
|  | Hlav. vstup : 0,25*38 |  | 9.5 | [23 empty] | VV | 0
86 | 434351141R00 | Bednění stupňů přímočarých - zřízení | m2 | 53.1356 |  | 0 | 1418.16 | 75354.77 | 872.2 | 46344.86 | 21 | 0 | 0.01693 | 0.9 | 0 | 0 |  | RTS 23/ I | Kalkul | 1.5396 | 81.81 |  | Práce | Běžná |  |  |  | POL1_
|  | 1.PP : (0,16388*18+0,305*16)*1,05 |  | 8.2213 | [23 empty] | VV | 0
|  | (0,15769*4+0,15143*13+0,299*3+0,31*14)*1,2 |  | 9.4036 | [23 empty] | VV | 0
|  | 1.NP : (0,15714*14+0,16666*3+0,299*3+0,31*11)*1,1 |  | 7.7076 | [23 empty] | VV | 0
|  | (0,165*20+0,305*18)*1,2 |  | 10.548 | [23 empty] | VV | 0
|  | 2.NP : (0,163*10+0,305*9)*(1,1+1,0) |  | 9.1875 | [23 empty] | VV | 0
|  | Schodiště V - stupně : (0,3*7+0,15*8)*0,25*3 |  | 2.475 | [23 empty] | VV | 0
|  | - boky : 0,15*0,3/2*8*2*3 |  | 1.08 | [23 empty] | VV | 0
|  | Hlav. vstup : (0,15+0,325)*0,25*38 |  | 4.5125 | [23 empty] | VV | 0
87 | 434351142R00 | Bednění stupňů přímočarých - odstranění | m2 | 53.1356 |  | 0 | 0 | 0 | 128.78 | 6842.8 | 21 | 0 | 0 | 0 | 0 | 0 |  | RTS 23/ I | Kalkul | 0.26 | 13.82 |  | Práce | Běžná |  |  |  | POL1_
|  | 1.PP : (0,16388*18+0,305*16)*1,05 |  | 8.2213 | [23 empty] | VV | 0
|  | (0,15769*4+0,15143*13+0,299*3+0,31*14)*1,2 |  | 9.4036 | [23 empty] | VV | 0
|  | 1.NP : (0,15714*14+0,16666*3+0,299*3+0,31*11)*1,1 |  | 7.7076 | [23 empty] | VV | 0
|  | (0,165*20+0,305*18)*1,2 |  | 10.548 | [23 empty] | VV | 0
|  | 2.NP : (0,163*10+0,305*9)*(1,1+1,0) |  | 9.1875 | [23 empty] | VV | 0
|  | Schodiště V - stupně : (0,3*7+0,15*8)*0,25*3 |  | 2.475 | [23 empty] | VV | 0
|  | - boky : 0,15*0,3/2*8*2*3 |  | 1.08 | [23 empty] | VV | 0
|  | Hlav. vstup : (0,15+0,325)*0,25*38 |  | 4.5125 | [23 empty] | VV | 0
88 | 58388015R | Stupeň kamen. schod. plný 147x300x1710 | kus | 15.39 |  | 0 | 6052.28 | 93144.59 | 0 | 0 | 21 | 0 | 0.236 | 3.63 | 0 | 0 | SPCM | RTS 23/ I | Kalkul | 0 | 0 |  | Specifikace | Běžná |  |  |  | POL3_
|  | OS/21 : 1,71*9 |  | 15.39 | [23 empty] | VV | 0
89 | 58388016T | Stupeň kamen. schod. plný 147x340x1710 | kus | 5 |  | 0 | 6860.96 | 34304.8 | 0 | 0 | 21 | 0 | 0.2675 | 1.34 | 0 | 0 |  | Vlastní | Kalkul | 0 | 0 |  | Specifikace | Běžná |  |  |  | POL3_
|  | OS/21 : 5 |  | 5 | [23 empty] | VV | 0
Díl: | 5 | Komunikace |  |  |  | 0 |  | 2610.71 |  | 737.51 |  | 0 |  | 1.76 |  | 0 |  |  |  |  | 1.26 | [6 empty] | DIL
90 | 564841113RT3 | Podklad ze štěrkodrti po zhutnění tloušťky 14 cm štěrkodrť frakce 8-16 mm | m2 | 3.15 |  | 0 | 205.59 | 647.61 | 32.4 | 102.06 | 21 | 0 | 0.3528 | 1.11 | 0 | 0 |  | RTS 23/ I | Kalkul | 0.026 | 0.08 |  | Práce | Běžná |  |  |  | POL1_
|  | G1 : 1,5*2,1 |  | 3.15 | [23 empty] | VV | 0
91 | 596811111R00 | Kladení dlaždic kom.pro pěší, lože z kameniva těž. | m2 | 3.15 |  | 0 | 23.31 | 73.43 | 201.73 | 635.45 | 21 | 0 | 0.072 | 0.23 | 0 | 0 |  | RTS 23/ I | Kalkul | 0.375 | 1.18 |  | Práce | Běžná |  |  |  | POL1_
|  | G1 : 1,5*2,1 |  | 3.15 | [23 empty] | VV | 0
92 | 59247903R | Dlažba vymetaná 600x400x80 mm | m2 | 3.465 |  | 0 | 545.36 | 1889.67 | 0 | 0 | 21 | 0 | 0.12 | 0.42 | 0 | 0 | SPCM | RTS 23/ I | Kalkul | 0 | 0 |  | Specifikace | Běžná |  |  |  | POL3_
|  | G1 : 1,5*2,1*1,1 |  | 3.465 | [23 empty] | VV | 0
Díl: | 61 | Úpravy povrchů vnitřní |  |  |  | 0 |  | 186365.06 |  | 300075.92 |  | 0 |  | 28.14 |  | 0 |  |  |  |  | 522.8 | [6 empty] | DIL
93 | 349231821R00 | Přizdívka ostění s ozubem z cihel, kapsy do 30 cm | m2 | 4.1447 |  | 0 | 1137.55 | 4714.75 | 1233.85 | 5113.88 | 21 | 0 | 0.47738 | 1.98 | 0 | 0 |  | RTS 23/ I | Kalkul | 2.236 | 9.27 |  | Práce | Běžná |  |  |  | POL1_
|  | 1.PP : 0,57*3,07+0,465*2,575*2 |  | 4.1447 | [23 empty] | VV | 0
94 | 602022101R00 | Postřik stěn sanační | m2 | 246.6311 |  | 0 | 30.27 | 7465.52 | 46.65 | 11505.34 | 21 | 0 | 0.00289 | 0.71 | 0 | 0 |  | RTS 23/ I | Kalkul | 0.091 | 22.44 |  | Práce | Běžná |  |  |  | POL1_
|  | 0.01 : (5,48+2,12+0,716+1,75)*2,4-0,9*2,15*3 |  | 18.3534 | [23 empty] | VV | 0
|  | (2,245*2+2,31)*2,6 |  | 17.68 | [23 empty] | VV | 0
|  | 0.02 : (2,4+3,85)*2,6 |  | 16.25 | [23 empty] | VV | 0
|  | 0.03 : (1,915*2+1,07)*2,4-0,9*2,15 |  | 9.825 | [23 empty] | VV | 0
|  | 0.04 : (1,12+1,48)*2*2,4-0,8*2,15 |  | 10.76 | [23 empty] | VV | 0
|  | 0.04b : 0,93*2*2,4-0,8*2,15 |  | 2.744 | [23 empty] | VV | 0
|  | 0.05 : (1,12+0,28*2+4,91)*2,4 |  | 15.816 | [23 empty] | VV | 0
|  | 0.06 : (2,0+3,4)*2,62-(0,8+0,9)*2,15-1,2*0,7 |  | 9.653 | [23 empty] | VV | 0
|  | 0.07 : (1,95*2+3,385)*2,4-0,8*2,15 |  | 15.764 | [23 empty] | VV | 0
|  | 0.08 : (1,945+1,0)*2,4 |  | 7.068 | [23 empty] | VV | 0
|  | 0.09 : (4,9+0,47+0,985)*2,4+(0,9+2,15*2)*0,8-0,9*2,15 |  | 17.477 | [23 empty] | VV | 0
|  | 0.10 : (1,09+2,15)*2,4 |  | 7.776 | [23 empty] | VV | 0
|  | 0.11 : 0 | [25 empty] | VV | 0
|  | 0.12 : 1,128*2,4 |  | 2.7072 | [23 empty] | VV | 0
|  | 0.13 : 1,0*2,4 |  | 2.4 | [23 empty] | VV | 0
|  | 0.14 : (1,34+1,03+1,005+3,115)*2,585-0,9*2,15-1,275*1,2 |  | 13.3117 | [23 empty] | VV | 0
|  | 0.15 : (1,97+7,74+9,85)*2*2,4-1,49*2,29-0,9*2,15*2-1,35*1,2*3-1,35*1,0*2 |  | 79.0459 | [23 empty] | VV | 0
95 | 602022121RT2 | Omítka jádrová sanační tloušťka vrstvy 30 mm | m2 | 246.6311 |  | 0 | 536.19 | 132241.16 | 277.3 | 68390.82 | 21 | 0 | 0.03308 | 8.16 | 0 | 0 |  | RTS 23/ I | Kalkul | 0.5 | 123.32 |  | Práce | Běžná |  |  |  | POL1_
|  | 0.01 : (5,48+2,12+0,716+1,75)*2,4-0,9*2,15*3 |  | 18.3534 | [23 empty] | VV | 0
|  | (2,245*2+2,31)*2,6 |  | 17.68 | [23 empty] | VV | 0
|  | 0.02 : (2,4+3,85)*2,6 |  | 16.25 | [23 empty] | VV | 0
|  | 0.03 : (1,915*2+1,07)*2,4-0,9*2,15 |  | 9.825 | [23 empty] | VV | 0
|  | 0.04 : (1,12+1,48)*2*2,4-0,8*2,15 |  | 10.76 | [23 empty] | VV | 0
|  | 0.04b : 0,93*2*2,4-0,8*2,15 |  | 2.744 | [23 empty] | VV | 0
|  | 0.05 : (1,12+0,28*2+4,91)*2,4 |  | 15.816 | [23 empty] | VV | 0
|  | 0.06 : (2,0+3,4)*2,62-(0,8+0,9)*2,15-1,2*0,7 |  | 9.653 | [23 empty] | VV | 0
|  | 0.07 : (1,95*2+3,385)*2,4-0,8*2,15 |  | 15.764 | [23 empty] | VV | 0
|  | 0.08 : (1,945+1,0)*2,4 |  | 7.068 | [23 empty] | VV | 0
|  | 0.09 : (4,9+0,47+0,985)*2,4+(0,9+2,15*2)*0,8-0,9*2,15 |  | 17.477 | [23 empty] | VV | 0
|  | 0.10 : (1,09+2,15)*2,4 |  | 7.776 | [23 empty] | VV | 0
|  | 0.11 : 0 | [25 empty] | VV | 0
|  | 0.12 : 1,128*2,4 |  | 2.7072 | [23 empty] | VV | 0
|  | 0.13 : 1,0*2,4 |  | 2.4 | [23 empty] | VV | 0
|  | 0.14 : (1,34+1,03+1,005+3,115)*2,585-0,9*2,15-1,275*1,2 |  | 13.3117 | [23 empty] | VV | 0
|  | 0.15 : (1,97+7,74+9,85)*2*2,4-1,49*2,29-0,9*2,15*2-1,35*1,2*3-1,35*1,0*2 |  | 79.0459 | [23 empty] | VV | 0
96 | 602022151RT2 | Štuk na stěnách sanační tloušťka vrstvy 3 mm | m2 | 67.3652 |  | 0 | 69.94 | 4711.52 | 136.35 | 9185.24 | 21 | 0 | 0.00473 | 0.32 | 0 | 0 |  | RTS 23/ I | Kalkul | 0.245 | 16.5 |  | Práce | Běžná |  |  |  | POL1_
|  | 0.01 : (2,12+0,716+1,75)*2,4-0,9*2,15*3 |  | 5.2014 | [23 empty] | VV | 0
|  | (2,245*2+2,31)*2,6 |  | 17.68 | [23 empty] | VV | 0
|  | 0.02 : (2,4+3,85)*(2,6-1,6)+2,4*2,6+(1,0+2,15*2)*0,5-0,9*2,15 |  | 13.205 | [23 empty] | VV | 0
|  | 0.06 : (2,0+3,4)*(2,62-2,4)+2,0*2,62-(0,8+0,9)*2,15-1,2*0,7 |  | 1.933 | [23 empty] | VV | 0
|  | 0.09 : (4,9+0,47+0,985)*2,4+(0,9+2,15*2)*0,8-0,9*2,15 |  | 17.477 | [23 empty] | VV | 0
|  | 0.14 : (1,34+1,03+1,005+3,115)*2,585-0,9*2,15-1,275*1,2-0,72*0,835*2,4 |  | 11.8688 | [23 empty] | VV | 0
97 | 611425133R00 | Omítka vnitřní schodišťových konstr., MVC, štuková | m2 | 23.05 |  | 0 | 101.9 | 2348.8 | 575.93 | 13275.19 | 21 | 0 | 0.05123 | 1.18 | 0 | 0 |  | RTS 23/ I | Kalkul | 0.973 | 22.43 |  | Práce | Běžná |  |  |  | POL1_
|  | 1.02A : 13,48 |  | 13.48 | [23 empty] | VV | 0
|  | 1.02B : 9,57 |  | 9.57 | [23 empty] | VV | 0
98 | 611421231R00 | Oprava váp.omítek stropů do 10% plochy - štukových | m2 | 395.96 |  | 0 | 18.77 | 7432.17 | 111.81 | 44272.29 | 21 | 0 | 0.00609 | 2.41 | 0 | 0 |  | RTS 23/ I | Kalkul | 0.19274 | 76.32 |  | Práce | Běžná |  |  |  | POL1_
|  | 1.02 : 180,68 |  | 180.68 | [23 empty] | VV | 0
|  | 1.02D : 84,64 |  | 84.64 | [23 empty] | VV | 0
|  | 2.01 : 111,40 |  | 111.4 | [23 empty] | VV | 0
|  | 2.02 : 19,24 |  | 19.24 | [23 empty] | VV | 0
99 | 612421615R00 | Omítka vnitřní zdiva, MVC, hrubá zatřená | m2 | 75.3305 |  | 0 | 45.74 | 3445.62 | 237.47 | 17888.73 | 21 | 0 | 0.03921 | 2.95 | 0 | 0 |  | RTS 23/ I | Kalkul | 0.396 | 29.83 |  | Práce | Běžná |  |  |  | POL1_
|  | 1.03 : (3,29+3,75+0,27)*2*2,4-(0,8*2+0,9)*2,15-((1,61+2,0)*2,4-0,8*2,15*2) |  | 24.489 | [23 empty] | VV | 0
|  | 1.04 : 0,91*2,4 |  | 2.184 | [23 empty] | VV | 0
|  | 1.05 : (1,53+0,93)*2,4 |  | 5.904 | [23 empty] | VV | 0
|  | 1.06 : (3,36+1,745)*2,4 |  | 12.252 | [23 empty] | VV | 0
|  | 1.07 : (3,14+1,57)*2,4 |  | 11.304 | [23 empty] | VV | 0
|  | 1.08 : 1,725*2*2,4 |  | 8.28 | [23 empty] | VV | 0
|  | 1.09 : 1,615*2,4 |  | 3.876 | [23 empty] | VV | 0
|  | 1.11 : 1,615*2,4 |  | 3.876 | [23 empty] | VV | 0
|  | 1.12 : 1,3*2,435 |  | 3.1655 | [23 empty] | VV | 0
100 | 612421637R00 | Omítka vnitřní zdiva, MVC, štuková | m2 | 7.325 |  | 0 | 60.36 | 442.14 | 470.47 | 3446.19 | 21 | 0 | 0.04766 | 0.35 | 0 | 0 |  | RTS 23/ I | Kalkul | 0.84 | 6.15 |  | Práce | Běžná |  |  |  | POL1_
|  | 1.NP : 1,465*2,5*2 |  | 7.325 | [23 empty] | VV | 0
101 | 612421331R00 | Oprava vápen.omítek stěn do 30 % pl. - štukových | m2 | 447.4603 |  | 0 | 37.07 | 16587.35 | 196.34 | 87854.35 | 21 | 0 | 0.01574 | 7.04 | 0 | 0 |  | RTS 23/ I | Kalkul | 0.33481 | 149.81 |  | Práce | Běžná |  |  |  | POL1_
|  | 1.NP : 1,5*3,07-1,715*(1,66+2,495)/2 |  | 1.0421 | [23 empty] | VV | 0
|  | (1,57*2+3,66+9,87+5,925)*3,07-1,22*1,5-2,045*0,85-(2,415*2+2,075)*2,495 |  | 48.5704 | [23 empty] | VV | 0
|  | (9,87+18,0)*6,48-(2,57+2,605+2,635+2,58+2,525)*2,74 |  | 145.2105 | [23 empty] | VV | 0
|  | -(2,47+2,5+2,48+2,315+1,465+2,415*2+2,075)*2,5 |  | -45.3375 | [23 empty] | VV | 0
|  | (7,94*2+10,02)*5,435-6,435*4,38-(1,0+1,41+1,56)*2,15 |  | 104.0457 | [23 empty] | VV | 0
|  | 12,27*2,74-(2,47+2,5+2,48+2,315)*2,5 |  | 9.2073 | [23 empty] | VV | 0
|  | 11,57*3,26-1,465*2,5-1,0*2,15*2-0,45*1,5*2-0,82*1,5 |  | 27.1757 | [23 empty] | VV | 0
|  | (5,275+3,28)*2*2,48-0,85*2,48-(1,0+1,55)*2,15-1,32*2,435-1,8*0,8*2 |  | 28.7481 | [23 empty] | VV | 0
|  | 2.NP : 60,055*2,72-(2,24*2+2,4*3+2,415*2+2,57+2,605+2,635+2,58+2,525)*2,45 |  | 91.2583 | [23 empty] | VV | 0
|  | -(0,75*0,93*3+(1,0+1,41)*2,15+1,15*1,9*4+1,1*2,6) |  | -18.874 | [23 empty] | VV | 0
|  | 16,98*2,22-1,0*2,15-0,57*0,49-2,05*1,0 |  | 33.2163 | [23 empty] | VV | 0
|  | (2,57+2,605+2,635+2,58+2,525+2,45*10)*0,62 |  | 23.1973 | [23 empty] | VV | 0
102 | 612425931R00 | Omítka vápenná vnitřního ostění - štuková | m2 | 56.6835 |  | 0 | 123.07 | 6976.03 | 690.57 | 39143.89 | 21 | 0 | 0.05369 | 3.04 | 0 | 0 |  | RTS 23/ I | Kalkul | 1.1772 | 66.73 |  | Práce | Běžná |  |  |  | POL1_
|  | 1.NP : (0,475+0,57+0,34)*3,07 |  | 4.2519 | [23 empty] | VV | 0
|  | (0,175+0,47+0,365)*2*2,575 |  | 5.2015 | [23 empty] | VV | 0
|  | (1,22+1,5*2)*0,4 |  | 1.688 | [23 empty] | VV | 0
|  | (2,415+2,495*2)*0,47 |  | 3.4804 | [23 empty] | VV | 0
|  | (2,47+2,5+2,48+2,315+2,5*8)*0,62+(2,415*2+2,075+2,5*8)*0,47 |  | 31.0997 | [23 empty] | VV | 0
|  | 2.NP : (0,75+0,93*2)*0,3*3 |  | 2.349 | [23 empty] | VV | 0
|  | (1,15+1,9*2)*0,33*4 |  | 6.534 | [23 empty] | VV | 0
|  | (1,1+2,6*2)*0,33 |  | 2.079 | [23 empty] | VV | 0
Díl: | 62 | Úpravy povrchů vnější |  |  |  | 0 |  | 225173.56 |  | 367832.64 |  | 0 |  | 10.68 |  | 0 |  |  |  |  | 635.7 | [6 empty] | DIL
103 | 602022101R00 | Postřik stěn sanační | m2 | 122.216 |  | 0 | 30.27 | 3699.48 | 46.65 | 5701.38 | 21 | 0 | 0.00289 | 0.35 | 0 | 0 |  | RTS 23/ I | Kalkul | 0.091 | 11.12 |  | Práce | Běžná |  |  |  | POL1_
|  | Základy : IZOL_ZAKL |  | 122.216 | [23 empty] | VV | 0
104 | 602022122RT2 | Omítka stěn vyrovnávací sanační tloušťka vrstvy 30 mm | m2 | 122.216 |  | 0 | 521.73 | 63763.75 | 277.3 | 33890.5 | 21 | 0 | 0.03938 | 4.81 | 0 | 0 |  | RTS 23/ I | Kalkul | 0.5 | 61.11 |  | Práce | Běžná |  |  |  | POL1_
|  | Základy : IZOL_ZAKL |  | 122.216 | [23 empty] | VV | 0
105 | 621477222R00 | Oprava vněj.omítky štukové podhledů, II,do 20%,SMS | m2 | 117.15 |  | 0 | 57.24 | 6705.67 | 180.46 | 21140.89 | 21 | 0 | 0.00846 | 0.99 | 0 | 0 |  | RTS 23/ I | Kalkul | 0.31 | 36.32 |  | Práce | Běžná |  |  |  | POL1_
|  | Podhledy - střešní přesahy : | [25 empty] | VV | 0
|  | Východ : 35,7 |  | 35.7 | [23 empty] | VV | 0
|  | Západ : 34,85 |  | 34.85 | [23 empty] | VV | 0
|  | Sever : 30,2 |  | 30.2 | [23 empty] | VV | 0
|  | Jih : 16,4 |  | 16.4 | [23 empty] | VV | 0
106 | 622471931R00 | Příplatek za vícebarevné provádění | m2 | 545.1 |  | 0 | 0.97 | 528.75 | 6.17 | 3363.27 | 21 | 0 | 0.0001 | 0.05 | 0 | 0 |  | RTS 23/ I | Kalkul | 0.011 | 6 |  | Práce | Běžná |  |  |  | POL1_
|  | FAS_A+FAS_B+FAS_D+FAS_E |  | 545.1 | [23 empty] | VV | 0
107 | 622471317R00 | Nátěr nebo nástřik stěn vnějších, složitost 1 - 2 | m2 | 351.8 |  | 0 | 141.51 | 49783.22 | 126.3 | 44432.34 | 21 | 0 | 0.00076 | 0.27 | 0 | 0 |  | RTS 23/ I | Kalkul | 0.23 | 80.91 |  | Práce | Běžná |  |  |  | POL1_
|  | FAS_A+FAS_B+FAS_E |  | 351.8 | [23 empty] | VV | 0
108 | 622471319R00 | Nátěr nebo nástřik stěn vnějších, rýhovaná | m2 | 310.45 |  | 0 | 182.41 | 56629.18 | 178.63 | 55455.68 | 21 | 0 | 0.00101 | 0.31 | 0 | 0 |  | RTS 23/ I | Kalkul | 0.32528 | 100.98 |  | Práce | Běžná |  |  |  | POL1_
|  | FAS_D |  | 193.3 | [23 empty] | VV | 0
|  | Podhledy - střešní přesahy : | [25 empty] | VV | 0
|  | Východ : 35,7 |  | 35.7 | [23 empty] | VV | 0
|  | Západ : 34,85 |  | 34.85 | [23 empty] | VV | 0
|  | Sever : 30,2 |  | 30.2 | [23 empty] | VV | 0
|  | Jih : 16,4 |  | 16.4 | [23 empty] | VV | 0
109 | 622477221R00 | Oprava vnější omítky stěn štukové,sl.II,do 10%,SMS | m2 | 351.8 |  | 0 | 30.18 | 10617.32 | 120.52 | 42398.94 | 21 | 0 | 0.00422 | 1.48 | 0 | 0 |  | RTS 23/ I | Kalkul | 0.20636 | 72.6 |  | Práce | Běžná |  |  |  | POL1_
|  | FAS_A+FAS_B+FAS_E |  | 351.8 | [23 empty] | VV | 0
110 | 622477251R00 | Oprava vnější omítky stěn rýhované,do 10%,SMS | m2 | 193.3 |  | 0 | 34.2 | 6610.86 | 210.43 | 40676.12 | 21 | 0 | 0.00488 | 0.94 | 0 | 0 |  | RTS 23/ I | Kalkul | 0.35284 | 68.2 |  | Práce | Běžná |  |  |  | POL1_
|  | FAS_D |  | 193.3 | [23 empty] | VV | 0
111 | 622904112R00 | Očištění fasád tlakovou vodou složitost 1 - 2 | m2 | 649.1 |  | 0 | 4.62 | 2998.84 | 65.86 | 42749.73 | 21 | 0 | 2e-05 | 0.01 | 0 | 0 |  | RTS 23/ I | Kalkul | 0.11 | 71.4 |  | Práce | Běžná |  |  |  | POL1_
|  | FAS_A+FAS_B+FAS_C+FAS_D+FAS_E+FAS_F |  | 649.1 | [23 empty] | VV | 0
112 | 627452101RT2 | Spárování maltou MCs zapuštěné rovné, zdí z kamene | m2 | 99.6 |  | 0 | 234.4 | 23346.24 | 766.34 | 76327.46 | 21 | 0 | 0.0144 | 1.43 | 0 | 0 |  | RTS 23/ I | Kalkul | 1.248 | 124.3 |  | Práce | Běžná |  |  |  | POL1_
|  | FAS_C |  | 99.6 | [23 empty] | VV | 0
113 | 627452111RT2 | Spárování maltou MCs zapuštěné rovné, zdí z cihel | m2 | 4.4 |  | 0 | 111.42 | 490.25 | 385.53 | 1696.33 | 21 | 0 | 0.01015 | 0.04 | 0 | 0 |  | RTS 23/ I | Kalkul | 0.628 | 2.76 |  | Práce | Běžná |  |  |  | POL1_
|  | FAS_F |  | 4.4 | [23 empty] | VV | 0
Díl: | 63 | Podlahy a podlahové konstrukce |  |  |  | 0 |  | 380100.33 |  | 158417.44 |  | 0 |  | 183.97 |  | 0 |  |  |  |  | 253.45 | [6 empty] | DIL
114 | 631312611RM1 | Mazanina betonová tl. 5 - 8 cm C 16/20 z betonu prostého | m3 | 20.8415 |  | 0 | 2752.25 | 57361.02 | 1561.8 | 32550.25 | 21 | 0 | 2.525 | 52.62 | 0 | 0 |  | RTS 23/ I | Kalkul | 3.213 | 66.96 |  | Práce | Běžná |  |  |  | POL1_
|  | Ochranná bet. mazanina : (F1+F2+F3+F4)*0,05 |  | 20.8415 | [23 empty] | VV | 0
115 | 631312621R00 | Mazanina betonová tl. 5 - 8 cm C 20/25 | m3 | 10.8408 |  | 0 | 2964.35 | 32135.93 | 1561.8 | 16931.16 | 21 | 0 | 2.525 | 27.37 | 0 | 0 |  | RTS 23/ I | Kalkul | 3.213 | 34.83 |  | Práce | Běžná |  |  |  | POL1_
|  | Sál : F1*0,06 |  | 10.8408 | [23 empty] | VV | 0
116 | 631319171R00 | Příplatek za stržení povrchu mazaniny tl. 8 cm | m3 | 10.8408 |  | 0 | 0 | 0 | 463.36 | 5023.19 | 21 | 0 | 0 | 0 | 0 | 0 |  | RTS 23/ I | Kalkul | 0.82 | 8.89 |  | Práce | Běžná |  |  |  | POL1_
|  | Sál : F1*0,06 |  | 10.8408 | [23 empty] | VV | 0
117 | 631361921RT4 | Výztuž mazanin svařovanou sítí KH 30, drát d 6,0 mm, oko 100 x 100 mm | t | 0.96266 |  | 0 | 42377.17 | 40794.81 | 8529.72 | 8211.22 | 21 | 0 | 1.0662 | 1.03 | 0 | 0 |  | RTS 23/ I | Kalkul | 15.231 | 14.66 |  | Práce | Běžná |  |  |  | POL1_
|  | Sál : F1*0,00444*1,2 |  | 0.96266 | [23 empty] | VV | 0
118 | 632443111R00 | Litý cementový samonivelační potěr, plocha do 100 m2, tl. 50 mm | m2 | 682.66 |  | 0 | 282.25 | 192680.79 | 120.45 | 82226.4 | 21 | 0 | 0.1111 | 75.84 | 0 | 0 |  | RTS 23/ I | Kalkul | 0.153 | 104.45 |  | Práce | Běžná |  |  |  | POL1_
|  | P1+P3+P4 |  | 265.83 | [23 empty] | VV | 0
|  | F1+F2+F3+F4 |  | 416.83 | [23 empty] | VV | 0
119 | 632443112R00 | Litý cementový samonivelační potěr, do 100 m2, přípl. zkd 5 mm | m2 | 1203.94 |  | 0 | 28 | 33710.32 | 4.42 | 5321.41 | 21 | 0 | 0.01111 | 13.38 | 0 | 0 |  | RTS 23/ I | Kalkul | 0.005 | 6.02 |  | Práce | Běžná |  |  |  | POL1_
|  | P1*2 |  | 370.28 | [23 empty] | VV | 0
|  | (F1+F2+F3+F4)*2 |  | 833.66 | [23 empty] | VV | 0
120 | 639571115R00 | Podklad pod okapový chodník ze štěrku tl.150 mm | m2 | 31.2 |  | 0 | 128.57 | 4011.38 | 117.95 | 3680.04 | 21 | 0 | 0.28 | 8.74 | 0 | 0 |  | RTS 23/ I | Kalkul | 0.255 | 7.96 |  | Práce | Běžná |  |  |  | POL1_
121 | 639571210R00 | Kačírek pro okapový chodník tl. 100 mm | m2 | 31.2 |  | 0 | 606.87 | 18934.34 | 83.26 | 2597.71 | 21 | 0 | 0.16 | 4.99 | 0 | 0 |  | RTS 23/ I | Kalkul | 0.18 | 5.62 |  | Práce | Běžná |  |  |  | POL1_
122 | 639571311R00 | Okapový chodník - textilie proti prorůstání 45g/m2 | m2 | 31.2 |  | 0 | 15.12 | 471.74 | 60.13 | 1876.06 | 21 | 0 | 0 | 0 | 0 | 0 |  | RTS 23/ I | Kalkul | 0.13 | 4.06 |  | Práce | Běžná |  |  |  | POL1_
Díl: | 64 | Výplně otvorů |  |  |  | 0 |  | 216521.76 |  | 45941.36 |  | 0 |  | 1.01 |  | 0 |  |  |  |  | 82.4 | [6 empty] | DIL
123 | 642944222RT3 | Osaz.zár.oc.2rámových,posuv-5/+20mm,tl.stěny 100mm včetně dodávky zárubně, š průchodu 700 mm | kus | 5 |  | 0 | 4766.36 | 23831.8 | 1138.96 | 5694.8 | 21 | 0 | 0.02267 | 0.11 | 0 | 0 |  | RTS 23/ I | Kalkul | 2.055 | 10.28 |  | Práce | Běžná |  |  |  | POL1_
124 | 642944222RT4 | Osaz.zár.oc.2rámových,posuv-5/+20mm,tl.stěny 100mm včetně dodávky zárubně, š průchodu 800 mm | kus | 4 |  | 0 | 4793.79 | 19175.16 | 1138.96 | 4555.84 | 21 | 0 | 0.02347 | 0.09 | 0 | 0 |  | RTS 23/ I | Kalkul | 2.055 | 8.22 |  | Práce | Běžná |  |  |  | POL1_
125 | 642944222RT6 | Osaz.zár.oc.2rámových,posuv-5/+20mm,tl.stěny 100mm včetně dodávky zárubně, š průchodu 1100 mm | kus | 1 |  | 0 | 4873.97 | 4873.97 | 1138.96 | 1138.96 | 21 | 0 | 0.02497 | 0.02 | 0 | 0 |  | RTS 23/ I | Kalkul | 2.055 | 2.06 |  | Práce | Běžná |  |  |  | POL1_
126 | 642944223RT3 | Osaz.zár.oc.2rámových,posuv-5/+20mm,tl.stěny 125mm včetně dodávky zárubně, š průchodu 700 mm | kus | 8 |  | 0 | 4885.32 | 39082.56 | 1138.96 | 9111.68 | 21 | 0 | 0.02357 | 0.19 | 0 | 0 |  | RTS 23/ I | Kalkul | 2.055 | 16.44 |  | Práce | Běžná |  |  |  | POL1_
127 | 642944223RT4 | Osaz.zár.oc.2rámových,posuv-5/+20mm,tl.stěny 125mm včetně dodávky zárubně, š průchodu 800 mm | kus | 1 |  | 0 | 4913.8 | 4913.8 | 1138.96 | 1138.96 | 21 | 0 | 0.02447 | 0.02 | 0 | 0 |  | RTS 23/ I | Kalkul | 2.055 | 2.06 |  | Práce | Běžná |  |  |  | POL1_
128 | 642944224RT4 | Osaz.zár.oc.2rámových,posuv-5/+20mm,tl.stěny 150mm včetně dodávky zárubně, š průchodu 800 mm | kus | 2 |  | 0 | 5062.22 | 10124.44 | 1339.13 | 2678.26 | 21 | 0 | 0.02556 | 0.05 | 0 | 0 |  | RTS 23/ I | Kalkul | 2.425 | 4.85 |  | Práce | Běžná |  |  |  | POL1_
129 | 642944226RT4 | Osaz.zár.oc.2rámových,posuv-5/+20mm,tl.stěny 175mm včetně dodávky zárubně, š průchodu 800 mm | kus | 2 |  | 0 | 5182.23 | 10364.46 | 1339.13 | 2678.26 | 21 | 0 | 0.02656 | 0.05 | 0 | 0 |  | RTS 23/ I | Kalkul | 2.425 | 4.85 |  | Práce | Běžná |  |  |  | POL1_
130 | 642944226RT5 | Osaz.zár.oc.2rámových,posuv-5/+20mm,tl.stěny 175mm včetně dodávky zárubně, š průchodu 900 mm | kus | 2 |  | 0 | 5214.94 | 10429.88 | 1339.13 | 2678.26 | 21 | 0 | 0.02766 | 0.06 | 0 | 0 |  | RTS 23/ I | Kalkul | 2.425 | 4.85 |  | Práce | Běžná |  |  |  | POL1_
131 | 642944226RT6 | Osaz.zár.oc.2rámových,posuv-5/+20mm,tl.stěny 175mm včetně dodávky zárubně, š průchodu 1300 mm | kus | 1 |  | 0 | 5281.4 | 5281.4 | 1339.13 | 1339.13 | 21 | 0 | 0.02866 | 0.03 | 0 | 0 |  | RTS 23/ I | Kalkul | 2.425 | 2.43 |  | Práce | Běžná |  |  |  | POL1_
132 | 642944239RT6 | Osaz.zár.oc.2rámových,posuv-0/+35mm,tl.stěny 300mm včetně dodávky zárubně, š průchodu 900 mm | kus | 1 |  | 0 | 5958.69 | 5958.69 | 1539.3 | 1539.3 | 21 | 0 | 0.02944 | 0.03 | 0 | 0 |  | RTS 23/ I | Kalkul | 2.795 | 2.8 |  | Práce | Běžná |  |  |  | POL1_
133 | 642946111RT1 | Osazení skrytých dveřních Al zárubní, do zdiva bez dodávky zárubně | kus | 4 |  | 0 | 317.95 | 1271.8 | 727.99 | 2911.96 | 21 | 0 | 1e-05 | 0 | 0 | 0 |  | RTS 23/ I | Kalkul | 1.2 | 4.8 |  | Práce | Běžná |  |  |  | POL1_
134 | 642946911R00 | Začištění skryté zárubně ,zdivo do tl. 150 mm, XPS | m | 17.7 |  | 0 | 86.56 | 1532.11 | 97.26 | 1721.5 | 21 | 0 | 0.0017 | 0.03 | 0 | 0 |  | RTS 23/ I | Kalkul | 0.17262 | 3.06 |  | Práce | Běžná |  |  |  | POL1_
|  | 0,9+2,1*2*4 |  | 17.7 | [23 empty] | VV | 0
135 | 648991111RT4 | Osazení parapet.desek plast. a lamin. š. do 20cm včetně dodávky parapetní desky š. 200 mm | m | 1.01 |  | 0 | 261.12 | 263.73 | 198.5 | 200.49 | 21 | 0 | 0.00486 | 0 | 0 | 0 |  | RTS 23/ I | Kalkul | 0.356 | 0.36 |  | Práce | Běžná |  |  |  | POL1_
|  | T/1 : 0,57+0,44 |  | 1.01 | [23 empty] | VV | 0
136 | 648991113RT2 | Osazení parapet.desek plast. a lamin. š.nad 20cm včetně dodávky parapetní desky š. 250 mm | m | 4.09 |  | 0 | 296.99 | 1214.69 | 237.02 | 969.41 | 21 | 0 | 0.00551 | 0.02 | 0 | 0 |  | RTS 23/ I | Kalkul | 0.425 | 1.74 |  | Práce | Běžná |  |  |  | POL1_
|  | T/1 : 2,75+1,34 |  | 4.09 | [23 empty] | VV | 0
137 | 648991113RT3 | Osazení parapet.desek plast. a lamin. š.nad 20cm včetně dodávky parapetní desky š. 300 mm | m | 23.11 |  | 0 | 329.61 | 7617.29 | 237.02 | 5477.53 | 21 | 0 | 0.00616 | 0.14 | 0 | 0 |  | RTS 23/ I | Kalkul | 0.425 | 9.82 |  | Práce | Běžná |  |  |  | POL1_
|  | T/1 : 5,68+2,04+11,19+4,2 |  | 23.11 | [23 empty] | VV | 0
138 | 648991113RT4 | Osazení parapet.desek plast. a lamin. š.nad 20cm včetně dodávky plastové desky š. 350 mm | m | 3.78 |  | 0 | 367.65 | 1389.72 | 237.01 | 895.9 | 21 | 0 | 0.00681 | 0.03 | 0 | 0 |  | RTS 23/ I | Kalkul | 0.425 | 1.61 |  | Práce | Běžná |  |  |  | POL1_
|  | T/1 : 1,19+2,59 |  | 3.78 | [23 empty] | VV | 0
139 | 648991113RT5 | Osazení parapet.desek plast. a lamin. š.nad 20cm včetně dodávky plastové desky š. 400 mm | m | 0.85 |  | 0 | 410.01 | 348.51 | 237.01 | 201.46 | 21 | 0 | 0.00746 | 0.01 | 0 | 0 |  | RTS 23/ I | Kalkul | 0.425 | 0.36 |  | Práce | Běžná |  |  |  | POL1_
|  | T/1 : 0,85 |  | 0.85 | [23 empty] | VV | 0
140 | 648991113RT6 | Osazení parapet.desek plast. a lamin. š.nad 20cm včetně dodávky plastové desky š. 500 mm | m | 4.26 |  | 0 | 498.9 | 2125.31 | 237.01 | 1009.66 | 21 | 0 | 0.00876 | 0.04 | 0 | 0 |  | RTS 23/ I | Kalkul | 0.425 | 1.81 |  | Práce | Běžná |  |  |  | POL1_
|  | T/1 : 4,26 |  | 4.26 | [23 empty] | VV | 0
141 | 553313331R | Skrytá zárubeň 900/2100 mm pro otočné dveře jednokřídlé | kus | 4 |  | 0 | 16680.61 | 66722.44 | 0 | 0 | 21 | 0 | 0.022 | 0.09 | 0 | 0 | SPCM | RTS 23/ I | Kalkul | 0 | 0 |  | Specifikace | Běžná |  |  |  | POL3_
Díl: | 91 | Doplňující práce na komunikaci |  |  |  | 0 |  | 19551.76 |  | 7060.56 |  | 0 |  | 11.26 |  | 0 |  |  |  |  | 12.64 | [6 empty] | DIL
142 | 916561111RT2 | Osazení záhon.obrubníků do lože z C 12/15 s opěrou včetně obrubníku 50/5/20 cm | m | 90.3 |  | 0 | 216.52 | 19551.76 | 78.19 | 7060.56 | 21 | 0 | 0.12472 | 11.26 | 0 | 0 |  | RTS 23/ I | Kalkul | 0.14 | 12.64 |  | Práce | Běžná |  |  |  | POL1_
|  | Okap. chodník : 85,2 |  | 85.2 | [23 empty] | VV | 0
|  | Vstup 1.PP : 1,5*2+2,1 |  | 5.1 | [23 empty] | VV | 0
Díl: | 94 | Lešení a stavební výtahy |  |  |  | 0 |  | 204562.93 |  | 231475.13 |  | 0 |  | 29.23 |  | 0 |  |  |  |  | 384.3 | [6 empty] | DIL
143 | 941941031R00 | Montáž lešení leh.řad.s podlahami,š.do 1 m, H 10 m | m2 | 891.15 |  | 0 | 0.05 | 44.56 | 78.33 | 69803.78 | 21 | 0 | 0.01838 | 16.38 | 0 | 0 |  | RTS 23/ I | Kalkul | 0.13 | 115.85 |  | Práce | Běžná |  |  |  | POL1_
|  | LES_FAS |  | 891.15 | [23 empty] | VV | 0
144 | 941941191R00 | Příplatek za každý měsíc použití lešení k pol.1031 4 měsíce | m2 | 3564.6 |  | 0 | 52.93 | 188674.28 | 3.08 | 10978.97 | 21 | 0 | 0.00085 | 3.03 | 0 | 0 |  | RTS 23/ I | Kalkul | 0.006 | 21.39 |  | Práce | Běžná |  |  |  | POL1_
|  | LES_FAS*4 |  | 3564.6 | [23 empty] | VV | 0
145 | 941941831R00 | Demontáž lešení leh.řad.s podlahami,š.1 m, H 10 m | m2 | 891.15 |  | 0 | 0 | 0 | 63.98 | 57015.78 | 21 | 0 | 0 | 0 | 0 | 0 |  | RTS 23/ I | Kalkul | 0.102 | 90.9 |  | Práce | Běžná |  |  |  | POL1_
|  | LES_FAS |  | 891.15 | [23 empty] | VV | 0
146 | 943943221R00 | Montáž lešení prostorové lehké, do 200kg, H 10 m | m3 | 895.45 |  | 0 | 0.03 | 26.86 | 36.63 | 32800.33 | 21 | 0 | 0.00735 | 6.58 | 0 | 0 |  | RTS 23/ I | Kalkul | 0.063 | 56.41 |  | Práce | Běžná |  |  |  | POL1_
|  | M.č. 116 : 179,09*5,0 |  | 895.45 | [23 empty] | VV | 0
147 | 943943292R00 | Příplatek za každý měsíc použití k pol..3221, 3222 | m3 | 1790.9 |  | 0 | 8.83 | 15813.65 | 0.57 | 1020.81 | 21 | 0 | 0.00012 | 0.21 | 0 | 0 |  | RTS 23/ I | Kalkul | 0.001 | 1.79 |  | Práce | Běžná |  |  |  | POL1_
|  | M.č. 116 : 179,09*5,0*2 |  | 1790.9 | [23 empty] | VV | 0
148 | 943943821R00 | Demontáž lešení, prostor. lehké, 200 kPa, H 10 m | m3 | 895.45 |  | 0 | 0 | 0 | 21.47 | 19225.31 | 21 | 0 | 0 | 0 | 0 | 0 |  | RTS 23/ I | Kalkul | 0.038 | 34.03 |  | Práce | Běžná |  |  |  | POL1_
|  | M.č. 116 : 179,09*5,0 |  | 895.45 | [23 empty] | VV | 0
149 | 943955021R00 | Montáž lešeňové podlahy s příčníky a podél.,H 10 m | m2 | 179.09 |  | 0 | 0.02 | 3.58 | 71.13 | 12738.67 | 21 | 0 | 0.01691 | 3.03 | 0 | 0 |  | RTS 23/ I | Kalkul | 0.131 | 23.46 |  | Práce | Běžná |  |  |  | POL1_
|  | M.č. 116 : 179,09 |  | 179.09 | [23 empty] | VV | 0
150 | 943955198R00 | Pronájem - příplatek za každý den použití | m2 | 10745.4 |  | 0 | 0 | 0 | 1.69 | 18159.73 | 21 | 0 | 0 | 0 | 0 | 0 |  | RTS 23/ I | Kalkul | 0.002 | 21.49 |  | Práce | Běžná |  |  |  | POL1_
|  | M.č. 116 : 179,09*30*2 |  | 10745.4 | [23 empty] | VV | 0
151 | 943955821R00 | Demontáž leš. podlahy s příč. a podélníky, H 10 m | m2 | 179.09 |  | 0 | 0 | 0 | 54.34 | 9731.75 | 21 | 0 | 0 | 0 | 0 | 0 |  | RTS 23/ I | Kalkul | 0.106 | 18.98 |  | Práce | Běžná |  |  |  | POL1_
|  | M.č. 116 : 179,09 |  | 179.09 | [23 empty] | VV | 0
Díl: | 95 | Dokončovací konstrukce na pozemních stavbách |  |  |  | 0 |  | 986976.45 |  | 1509014.32 |  | 0 |  | 0.14 |  | 0 |  |  |  |  | 276.45 | [6 empty] | DIL
152 | 952901111R00 | Vyčištění budov o výšce podlaží do 4 m | m2 | 588.75 |  | 0 | 1.82 | 1071.53 | 142.46 | 83873.33 | 21 | 0 | 4e-05 | 0.02 | 0 | 0 |  | RTS 23/ I | Kalkul | 0.308 | 181.34 |  | Práce | Běžná |  |  |  | POL1_
153 | 952901114R00 | Vyčištění budov o výšce podlaží nad 4 m | m2 | 265.32 |  | 0 | 1.82 | 482.88 | 163.74 | 43443.5 | 21 | 0 | 4e-05 | 0.01 | 0 | 0 |  | RTS 23/ I | Kalkul | 0.354 | 93.92 |  | Práce | Běžná |  |  |  | POL1_
154 | 953941312R00 | Osazení požárního hasicího přístroje na stěnu | kus | 7 |  | 0 | 15.54 | 108.78 | 80.07 | 560.49 | 21 | 0 | 1e-05 | 0 | 0 | 0 |  | RTS 23/ I | Kalkul | 0.17 | 1.19 |  | Práce | Běžná |  |  |  | POL1_
|  | OS/4a : 1 |  | 1 | [23 empty] | VV | 0
|  | OS/4b : 6 |  | 6 | [23 empty] | VV | 0
155 | 95192560OS01 | Šatnová dvou-skříňka 600x1850 mm ozn. OS/01 plechová s lavičkou | kus | 0 |  | 0 | 14000 | 0 | 0 | 0 | 21 | 0 | 0 | 0 | 0 | 0 |  | Vlastní | Indiv | 0 | 0 |  | Práce | Běžná |  |  |  | POL1_
156 | 95192560OS02 | Šatnová lavice ozn. OS/02 | kus | 0 |  | 0 | 3900 | 0 | 0 | 0 | 21 | 0 | 0 | 0 | 0 | 0 |  | Vlastní | Indiv | 0 | 0 |  | Práce | Běžná |  |  |  | POL1_
157 | 95192560OS03 | Protipožární roleta 2380x2600 mm ozn. OS/03 EW30 DP1 | kus | 1 |  | 0 | 0 | 0 | 111000 | 111000 | 21 | 0 | 0 | 0 | 0 | 0 |  | Vlastní | Indiv | 0 | 0 |  | Práce | Běžná |  |  |  | POL1_
158 | 95192560OS05 | Hydrantová skříň D25 s vystrojením ozn. OS/05 | kus | 1 |  | 0 | 10700 | 10700 | 0 | 0 | 21 | 0 | 0 | 0 | 0 | 0 |  | Vlastní | Indiv | 0 | 0 |  | Práce | Běžná |  |  |  | POL1_
159 | 95192560OS07 | Bezbar. plošina hydraulická ozn. OS/07 nosn. 400 kg | kpl | 1 |  | 0 | 379000 | 379000 | 0 | 0 | 21 | 0 | 0 | 0 | 0 | 0 |  | Vlastní | Indiv | 0 | 0 |  | Práce | Běžná |  |  |  | POL1_
160 | 95192560OS09 | Hlavní a zadní opona ozn. OS/09 | kpl | 1 |  | 0 | 0 | 0 | 748137 | 748137 | 21 | 0 | 0 | 0 | 0 | 0 |  | Vlastní | Indiv | 0 | 0 |  | Práce | Běžná |  |  |  | POL1_
161 | 95192560OS10 | Roletky mezi sloupy ozn. OS/10 | kpl | 1 |  | 0 | 60070 | 60070 | 0 | 0 | 21 | 0 | 0 | 0 | 0 | 0 |  | Vlastní | Indiv | 0 | 0 |  | Práce | Běžná |  |  |  | POL1_
162 | 95192560OS11 | Rolety do sálu 2280x3340 mm ozn. OS/11 | kus | 5 |  | 0 | 16610 | 83050 | 0 | 0 | 21 | 0 | 0 | 0 | 0 | 0 |  | Vlastní | Indiv | 0 | 0 |  | Práce | Běžná |  |  |  | POL1_
163 | 95192560OS12 | Závěs látkový akustický 2280x6170 mm ozn. OS/12 | kus | 5 |  | 0 | 41030 | 205150 | 0 | 0 | 21 | 0 | 0 | 0 | 0 | 0 |  | Vlastní | Indiv | 0 | 0 |  | Práce | Běžná |  |  |  | POL1_
164 | 95192560OS13 | Závěs látkový akustický 3665x2740 mm ozn. OS/13 | kpl | 1 |  | 0 | 18415 | 18415 | 0 | 0 | 21 | 0 | 0 | 0 | 0 | 0 |  | Vlastní | Indiv | 0 | 0 |  | Práce | Běžná |  |  |  | POL1_
165 | 95192560OS14 | Závěs látkový akustický 1490x2315 mm ozn. OS/14 | kus | 6 |  | 0 | 6955 | 41730 | 0 | 0 | 21 | 0 | 0 | 0 | 0 | 0 |  | Vlastní | Indiv | 0 | 0 |  | Práce | Běžná |  |  |  | POL1_
166 | 95192560OS16 | Infografika z nerez. výpalků ozn. OS/16 | kus | 23 |  | 0 | 485 | 11155 | 0 | 0 | 21 | 0 | 0 | 0 | 0 | 0 |  | Vlastní | Indiv | 0 | 0 |  | Práce | Běžná |  |  |  | POL1_
167 | 95192560OS17 | Žaluzie protidešťová vč. sítě proti hmyzu ozn. OS/17 PZn, sestava 110x50 cm 2x, trojúh. 50x50 cm 4x | m2 | 1.78 |  | 0 | 4390 | 7814.2 | 0 | 0 | 21 | 0 | 0 | 0 | 0 | 0 |  | Vlastní | Indiv | 0 | 0 |  | Práce | Běžná |  |  |  | POL1_
168 | 95192560OS19 | Dilatace podlahy ozn. OS/19 korek | m | 65.1 |  | 0 | 164 | 10676.4 | 0 | 0 | 21 | 0 | 0 | 0 | 0 | 0 |  | Vlastní | Indiv | 0 | 0 |  | Práce | Běžná |  |  |  | POL1_
169 | 95192560OS20 | Lišta rohová ozn. OS/20 nerez plech tl. 3 mm | m | 40 |  | 0 | 975 | 39000 | 0 | 0 | 21 | 0 | 0 | 0 | 0 | 0 |  | Vlastní | Indiv | 0 | 0 |  | Práce | Běžná |  |  |  | POL1_
170 | 95192560OS22 | Revizní dvířka do SDK 400x400 mm ozn. OS/22 bez PO | kus | 10 |  | 0 | 750 | 7500 | 0 | 0 | 21 | 0 | 0 | 0 | 0 | 0 |  | Vlastní | Indiv | 0 | 0 |  | Práce | Běžná |  |  |  | POL1_
171 | 95192560OS23 | Schůdky na jeviště demontovatelné ozn. OS/23 vč. 2x zábradlí | kpl | 1 |  | 0 | 8250 | 8250 | 0 | 0 | 21 | 0 | 0 | 0 | 0 | 0 |  | Vlastní | Indiv | 0 | 0 |  | Práce | Běžná |  |  |  | POL1_
172 | 95192560OS28a | Kovový regál, 6 polic, 1200x2000 mm ozn. OS/28a nos. 80 kg/police | kus | 0 |  | 0 | 9840 | 0 | 0 | 0 | 21 | 0 | 0 | 0 | 0 | 0 |  | Vlastní | Indiv | 0 | 0 |  | Práce | Běžná |  |  |  | POL1_
173 | 95192560OS28b | Kovový regál, 6 polic, 680x2000 mm ozn. OS/28b nos. 80 kg/police | kus | 0 |  | 0 | 6450 | 0 | 0 | 0 | 21 | 0 | 0 | 0 | 0 | 0 |  | Vlastní | Indiv | 0 | 0 |  | Práce | Běžná |  |  |  | POL1_
174 | 95192560OS28c | Kovový stůl, 1 police, 1200x800 mm ozn. OS/28c non. 60 kg/police | kus | 0 |  | 0 | 12500 | 0 | 0 | 0 | 21 | 0 | 0 | 0 | 0 | 0 |  | Vlastní | Indiv | 0 | 0 |  | Práce | Běžná |  |  |  | POL1_
175 | 95192560OS29a | Stůl lamino, kov. nohy 1600x800 mm ozn. OS/29a stohovatelné, vč. vozíků | kus | 0 |  | 0 | 6500 | 0 | 0 | 0 | 21 | 0 | 0 | 0 | 0 | 0 |  | Vlastní | Indiv | 0 | 0 |  | Práce | Běžná |  |  |  | POL1_
176 | 95192560OS29b | Stůl lamino, kov. nohy 1000x600 mm ozn. OS/29b stohovatelné, vč. vozíků | kus | 0 |  | 0 | 4800 | 0 | 0 | 0 | 21 | 0 | 0 | 0 | 0 | 0 |  | Vlastní | Indiv | 0 | 0 |  | Práce | Běžná |  |  |  | POL1_
177 | 95192560OS30 | Židle dřev. s područkami ozn. OS/30 stohovatelné, vč. vozíků | kus | 0 |  | 0 | 3500 | 0 | 0 | 0 | 21 | 0 | 0 | 0 | 0 | 0 |  | Vlastní | Indiv | 0 | 0 |  | Práce | Běžná |  |  |  | POL1_
178 | 95192560OS31 | Židle dřev. s područkami ozn. OS/31 stohovatelné, vč. vozíků | kus | 0 |  | 0 | 3500 | 0 | 0 | 0 | 21 | 0 | 0 | 0 | 0 | 0 |  | Vlastní | Indiv | 0 | 0 |  | Práce | Běžná |  |  |  | POL1_
179 | 95192560OS32 | Stůl kovový o 800 mm ozn. OS/32 | kus | 0 |  | 0 | 7500 | 0 | 0 | 0 | 21 | 0 | 0 | 0 | 0 | 0 |  | Vlastní | Indiv | 0 | 0 |  | Práce | Běžná |  |  |  | POL1_
180 | 95192560OS35 | Zábrana vstupu 1,5 m pro vymez. sloupky ozn. OS/35 pletené červ. lano, zlaté klipy | kus | 1 |  | 0 | 1250 | 1250 | 0 | 0 | 21 | 0 | 0 | 0 | 0 | 0 |  | Vlastní | Indiv | 0 | 0 |  | Práce | Běžná |  |  |  | POL1_
181 | 95192560OS36 | WC štětka ozn. OS/36 nerez | kus | 10 |  | 0 | 750 | 7500 | 0 | 0 | 21 | 0 | 0 | 0 | 0 | 0 |  | Vlastní | Indiv | 0 | 0 |  | Práce | Běžná |  |  |  | POL1_
182 | 95192560OS37a | Odpadkový koš 5 l, víko nožní ozn. OS/37a nerez | kus | 11 |  | 0 | 1890 | 20790 | 0 | 0 | 21 | 0 | 0 | 0 | 0 | 0 |  | Vlastní | Indiv | 0 | 0 |  | Práce | Běžná |  |  |  | POL1_
183 | 95192560OS37b | Odpadkový koš 5 l, víko kyvné ozn. OS/37b nerez | kus | 1 |  | 0 | 1750 | 1750 | 0 | 0 | 21 | 0 | 0 | 0 | 0 | 0 |  | Vlastní | Indiv | 0 | 0 |  | Práce | Běžná |  |  |  | POL1_
184 | 95192560OS37c | Odpadkový koš 30 l, víko kyvné ozn. OS/37c nerez | kus | 2 |  | 0 | 2650 | 5300 | 0 | 0 | 21 | 0 | 0 | 0 | 0 | 0 |  | Vlastní | Indiv | 0 | 0 |  | Práce | Běžná |  |  |  | POL1_
185 | 95192560OS38 | Dávkovač mýdla ozn. OS/38 nerez | kus | 12 |  | 0 | 1350 | 16200 | 0 | 0 | 21 | 0 | 0 | 0 | 0 | 0 |  | Vlastní | Indiv | 0 | 0 |  | Práce | Běžná |  |  |  | POL1_
186 | 95192560OS39 | Zásobník na papírové ručníky ozn. OS/39 nerez | kus | 8 |  | 0 | 1240 | 9920 | 0 | 0 | 21 | 0 | 0 | 0 | 0 | 0 |  | Vlastní | Indiv | 0 | 0 |  | Práce | Běžná |  |  |  | POL1_
187 | 95192560OS40a | Sanitární zástěna dl. 1,0 m ozn. OS/40a | kus | 2 |  | 0 | 3500 | 7000 | 0 | 0 | 21 | 0 | 0 | 0 | 0 | 0 |  | Vlastní | Indiv | 0 | 0 |  | Práce | Běžná |  |  |  | POL1_
188 | 95192560OS40b | Sanitární zástěna dl. 0,5 m ozn. OS/40b | kus | 2 |  | 0 | 2800 | 5600 | 0 | 0 | 21 | 0 | 0 | 0 | 0 | 0 |  | Vlastní | Indiv | 0 | 0 |  | Práce | Běžná |  |  |  | POL1_
189 | 95192560OS41 | Sklopné zrcadlo pro invalidní 600x600 mm ozn. OS/41 vč. rámu | kus | 1 |  | 0 | 980 | 980 | 0 | 0 | 21 | 0 | 0 | 0 | 0 | 0 |  | Vlastní | Indiv | 0 | 0 |  | Práce | Běžná |  |  |  | POL1_
190 | 95192560OS42 | Sklopné sedátko pro invalidní ozn. OS/42 nerez + plast | kus | 1 |  | 0 | 2950 | 2950 | 0 | 0 | 21 | 0 | 0 | 0 | 0 | 0 |  | Vlastní | Indiv | 0 | 0 |  | Práce | Běžná |  |  |  | POL1_
191 | 95192560OS43 | Háček na šaty ozn. OS/43 nerez | kus | 17 |  | 0 | 350 | 5950 | 0 | 0 | 21 | 0 | 0 | 0 | 0 | 0 |  | Vlastní | Indiv | 0 | 0 |  | Práce | Běžná |  |  |  | POL1_
192 | 95192560OS44 | Sprchová polička ozn. OS/44 nerez drátěný | kus | 5 |  | 0 | 480 | 2400 | 0 | 0 | 21 | 0 | 0 | 0 | 0 | 0 |  | Vlastní | Indiv | 0 | 0 |  | Práce | Běžná |  |  |  | POL1_
193 | 95192560OS45 | Držák toaletního papíru ozn. OS/45 nerez | kus | 10 |  | 0 | 620 | 6200 | 0 | 0 | 21 | 0 | 0 | 0 | 0 | 0 |  | Vlastní | Indiv | 0 | 0 |  | Práce | Běžná |  |  |  | POL1_
193a | 95192560OS46 | Oplocení na ztraceném bednění tl.200mm, 1x pole 450 cm + 1x branka ozn. OS/46 | kpl | 1 |  | 0 | 620 | 620 | 0 | 0 | 21 | 0 | 0 | 0 | 0 | 0 |  | Vlastní | Indiv | 0 | 0 |  | Práce | Běžná |  |  |  | POL1_
194 | 951999119O01 | Lezecká stěna OS/8 | m2 | 48 |  | 0 | 0 | 0 | 6100 | 292800 | 21 | 0 | 0 | 0 | 0 | 0 |  | Vlastní | Kalkul | 0 | 0 |  | Práce | Běžná |  |  |  | POL1_
195 | 951999119O02 | Struktury lezecké stěny OS/8 | kus | 17 |  | 0 | 0 | 0 | 3600 | 61200 | 21 | 0 | 0 | 0 | 0 | 0 |  | Vlastní | Kalkul | 0 | 0 |  | Práce | Běžná |  |  |  | POL1_
196 | 951999119O03 | Chyty lezecké stěny OS/8 | kus | 300 |  | 0 | 0 | 0 | 180 | 54000 | 21 | 0 | 0 | 0 | 0 | 0 |  | Vlastní | Kalkul | 0 | 0 |  | Práce | Běžná |  |  |  | POL1_
197 | 951999119O04 | Dopadiště lezecké stěny OS/8 | m2 | 30 |  | 0 | 0 | 0 | 3800 | 114000 | 21 | 0 | 0 | 0 | 0 | 0 |  | Vlastní | Kalkul | 0 | 0 |  | Práce | Běžná |  |  |  | POL1_
198 | 44984124R | Přístroj hasicí práškový 34A/183B OS/4b | kus | 6 |  | 0 | 1088.43 | 6530.58 | 0 | 0 | 21 | 0 | 0.0155 | 0.09 | 0 | 0 | SPCM | RTS 23/ I | Kalkul | 0 | 0 |  | Specifikace | Běžná |  |  |  | POL3_
199 | 44984142R | Přístroj hasicí sněhový 89B OS/4a | kus | 1 |  | 0 | 1862.08 | 1862.08 | 0 | 0 | 21 | 0 | 0.021 | 0.02 | 0 | 0 | SPCM | RTS 23/ I | Kalkul | 0 | 0 |  | Specifikace | Běžná |  |  |  | POL3_
Díl: | 961 | Bourání konstrukcí HSV |  |  |  | 0 |  | 6720.63 |  | 2155986.31 |  | 0 |  | 8.23 |  | 445.3 |  |  |  |  | 2469.88 | [6 empty] | DIL
200 | 961044111R00 | Bourání základů z betonu prostého | m3 | 0.88014 |  | 0 | 0 | 0 | 4142.76 | 3646.21 | 21 | 0 | 0 | 0 | 2 | 1.76 |  | RTS 23/ I | Kalkul | 6.436 | 5.66 |  | Práce | Běžná |  |  |  | POL1_
|  | 005 : 0,79*0,78*0,7+1,02*0,4*1,1 |  | 0.88014 | [23 empty] | VV | 0
201 | 962031113R00 | Bourání příček z cihel pálených plných tl. 65 mm | m2 | 9.022 |  | 0 | 19.45 | 175.48 | 131.27 | 1184.32 | 21 | 0 | 0.00067 | 0.01 | 0.184 | 1.66 |  | RTS 23/ I | Kalkul | 0.227 | 2.05 |  | Práce | Běžná |  |  |  | POL1_
|  | 1.NP : (1,54+0,98)*2,74-0,7*2,1 |  | 5.4348 | [23 empty] | VV | 0
|  | 2,56*2,77-1,46*2,4 |  | 3.5872 | [23 empty] | VV | 0
202 | 962031116R00 | Bourání příček z cihel pálených plných tl. 140 mm | m2 | 80.0193 |  | 0 | 19.45 | 1556.38 | 182.87 | 14633.13 | 21 | 0 | 0.00067 | 0.05 | 0.319 | 25.53 |  | RTS 23/ I | Kalkul | 0.317 | 25.37 |  | Práce | Běžná |  |  |  | POL1_
|  | 1.PP : 2,285*2,5-0,9*2,0*3+(1,08+1,515*2+1,355*2+0,95*2)*2,4-1,15*2,15 |  | 18.768 | [23 empty] | VV | 0
|  | (1,87+0,15+1,245)*2,4 |  | 7.836 | [23 empty] | VV | 0
|  | 1.NP : 2,53*2,6-1,45*2,0+2,385*2,66 |  | 10.0221 | [23 empty] | VV | 0
|  | (2,28+0,505+1,6)*2,76+(2,0+1,52*2+1,5*2+3,26+1,58+1,11+1,6)*2,21 |  | 46.5565 | [23 empty] | VV | 0
|  | -(0,6*6+0,8*2)*2,1 |  | -10.92 | [23 empty] | VV | 0
|  | 2.NP : (3,21+1,13)*2,755-(0,6*2+0,9)*2,0 |  | 7.7567 | [23 empty] | VV | 0
203 | 962032231R00 | Bourání zdiva z cihel pálených na MVC | m3 | 15.3187 |  | 0 | 37.33 | 571.85 | 963.2 | 14754.96 | 21 | 0 | 0.00128 | 0.02 | 1.8 | 27.57 |  | RTS 23/ I | Kalkul | 1.52 | 23.28 |  | Práce | Běžná |  |  |  | POL1_
|  | 1.PP : (1,2+1,57)*0,31*2,875+0,965*0,49*2,875-0,965*1,95*0,49 |  | 2.9061 | [23 empty] | VV | 0
|  | 2.NP : 2,255*2,475*0,2 |  | 1.1162 | [23 empty] | VV | 0
|  | Schodiště : (1,725+0,515)*2*0,3*8,405 |  | 11.2963 | [23 empty] | VV | 0
204 | 963011511R00 | Bourání stropů z tvárnic tl.12 cm, nosníky ocelové | m2 | 47.5 |  | 0 | 19.45 | 923.88 | 294.93 | 14009.18 | 21 | 0 | 0.00067 | 0.03 | 0.132 | 6.27 |  | RTS 23/ I | Kalkul | 0.502 | 23.85 |  | Práce | Běžná |  |  |  | POL1_
|  | 1.PP : 47,5 |  | 47.5 | [23 empty] | VV | 0
205 | 963022819R00 | Bourání kamenných.schodišťových stupňů pro další použití | m | 71.4 |  | 0 | 0 | 0 | 131.82 | 9411.95 | 21 | 0 | 0.112 | 8 | 0 | 0 |  | RTS 23/ I | Kalkul | 0.285 | 20.35 |  | Práce | Běžná |  |  |  | POL1_
|  | Hlav. vstup : 71,4 |  | 71.4 | [23 empty] | VV | 0
206 | 963023712R00 | Vybourání schod.stupňů ze zdi cihelné oboustranně | m | 95.9 |  | 0 | 0 | 0 | 831.04 | 79696.74 | 21 | 0 | 0 | 0 | 0.37 | 35.48 |  | RTS 23/ I | Kalkul | 1.621 | 155.45 |  | Práce | Běžná |  |  |  | POL1_
|  | 1.PP : 1,0*15+1,2+0,9*3 |  | 18.9 | [23 empty] | VV | 0
|  | 1,1*10+1,4*4+1,2 |  | 17.8 | [23 empty] | VV | 0
|  | 1.NP : 1,0*15+1,2+0,9*3 |  | 18.9 | [23 empty] | VV | 0
|  | 1,1*14+1,4*4+1,2 |  | 22.2 | [23 empty] | VV | 0
|  | 1.NP : 1,1*7+1,4*4+1,2*4 |  | 18.1 | [23 empty] | VV | 0
207 | 963042819R00 | Bourání schodišťových stupňů betonových | m | 4.38 |  | 0 | 0 | 0 | 296.03 | 1296.61 | 21 | 0 | 0 | 0 | 0.07 | 0.31 |  | RTS 23/ I | Kalkul | 0.64 | 2.8 |  | Práce | Běžná |  |  |  | POL1_
|  | 005 : 0,73*6 |  | 4.38 | [23 empty] | VV | 0
208 | 965041341R00 | Bourání lehčených mazanin tl. 10 cm, nad 4 m2 | m3 | 35.7952 |  | 0 | 0 | 0 | 2149.05 | 76925.67 | 21 | 0 | 0 | 0 | 1.6 | 57.27 |  | RTS 23/ I | Kalkul | 4.289 | 153.53 |  | Práce | Běžná |  |  |  | POL1_
|  | 301 : 363,24*0,08 |  | 29.0592 | [23 empty] | VV | 0
|  | 302 : 5,05*0,08 |  | 0.404 | [23 empty] | VV | 0
|  | 303 : 50,13*0,08 |  | 4.0104 | [23 empty] | VV | 0
|  | 304 : 29,02*0,08 |  | 2.3216 | [23 empty] | VV | 0
209 | 965042141R00 | Bourání mazanin betonových tl. 10 cm, nad 4 m2 | m3 | 21.4602 |  | 0 | 0 | 0 | 3605.14 | 77367.03 | 21 | 0 | 0 | 0 | 2.2 | 47.21 |  | RTS 23/ I | Kalkul | 7.195 | 154.41 |  | Práce | Běžná |  |  |  | POL1_
|  | 001 : 13,82*0,1 |  | 1.382 | [23 empty] | VV | 0
|  | 002 : 4,27*0,1 |  | 0.427 | [23 empty] | VV | 0
|  | 003 : 6,66*0,1 |  | 0.666 | [23 empty] | VV | 0
|  | 004 : 10,88*0,1 |  | 1.088 | [23 empty] | VV | 0
|  | 005 : (20,10-11,32)*0,1 |  | 0.878 | [23 empty] | VV | 0
|  | 006 : 1,64*0,1 |  | 0.164 | [23 empty] | VV | 0
|  | 007 : 29,15*(0,06+0,08) |  | 4.081 | [23 empty] | VV | 0
|  | 008 : 57,88*(0,06+0,08) |  | 8.1032 | [23 empty] | VV | 0
|  | 009 : 7,39*(0,06+0,08) |  | 1.0346 | [23 empty] | VV | 0
|  | 010 : 3,95*(0,06+0,08) |  | 0.553 | [23 empty] | VV | 0
|  | 011 : 1,80*(0,06+0,08) |  | 0.252 | [23 empty] | VV | 0
|  | 012 : 1,41*(0,06+0,08) |  | 0.1974 | [23 empty] | VV | 0
|  | 013 : 1,42*(0,06+0,08) |  | 0.1988 | [23 empty] | VV | 0
|  | 014 : 1,38*(0,06+0,08) |  | 0.1932 | [23 empty] | VV | 0
|  | 015 : 1,45*(0,06+0,08) |  | 0.203 | [23 empty] | VV | 0
|  | 101 : 4,44*0,05 |  | 0.222 | [23 empty] | VV | 0
|  | 102 : 29,14*0,05 |  | 1.457 | [23 empty] | VV | 0
|  | 209 : 1,48*0,1 |  | 0.148 | [23 empty] | VV | 0
|  | 210 : 2,12*0,1 |  | 0.212 | [23 empty] | VV | 0
210 | 965042241R00 | Bourání mazanin betonových tl. nad 10 cm, nad 4 m2 | m3 | 39.906 |  | 0 | 0 | 0 | 2939.73 | 117312.87 | 21 | 0 | 0 | 0 | 2.2 | 87.79 |  | RTS 23/ I | Kalkul | 5.867 | 234.13 |  | Práce | Běžná |  |  |  | POL1_
|  | 106 : 11,25*0,15 |  | 1.6875 | [23 empty] | VV | 0
|  | 107 : 8,84*0,15 |  | 1.326 | [23 empty] | VV | 0
|  | 108 : 1,37*0,15 |  | 0.2055 | [23 empty] | VV | 0
|  | 109 : 1,35*0,15 |  | 0.2025 | [23 empty] | VV | 0
|  | 110 : 10,75*0,15 |  | 1.6125 | [23 empty] | VV | 0
|  | 111 : 2,08*0,15 |  | 0.312 | [23 empty] | VV | 0
|  | 112 : 2,38*0,15 |  | 0.357 | [23 empty] | VV | 0
|  | 113 : 1,52*0,15 |  | 0.228 | [23 empty] | VV | 0
|  | 114 : 1,55*0,15 |  | 0.2325 | [23 empty] | VV | 0
|  | 115 : 1,52*0,15 |  | 0.228 | [23 empty] | VV | 0
|  | 116 : 179,09*0,15 |  | 26.8635 | [23 empty] | VV | 0
|  | 117 : 44,34*0,15 |  | 6.651 | [23 empty] | VV | 0
211 | 965081713R00 | Bourání dlažeb keramických tl.10 mm, nad 1 m2 | m2 | 102.7 |  | 0 | 0 | 0 | 81.36 | 8355.67 | 21 | 0 | 0 | 0 | 0.02 | 2.05 |  | RTS 23/ I | Kalkul | 0.147 | 15.1 |  | Práce | Běžná |  |  |  | POL1_
|  | 011 : 1,80 |  | 1.8 | [23 empty] | VV | 0
|  | 012 : 1,41 |  | 1.41 | [23 empty] | VV | 0
|  | 013 : 1,42 |  | 1.42 | [23 empty] | VV | 0
|  | 014 : 1,38 |  | 1.38 | [23 empty] | VV | 0
|  | 015 : 1,45 |  | 1.45 | [23 empty] | VV | 0
|  | 102a : 29,14 |  | 29.14 | [23 empty] | VV | 0
|  | 103 : 1,34 |  | 1.34 | [23 empty] | VV | 0
|  | 104 : 13,58 |  | 13.58 | [23 empty] | VV | 0
|  | 107 : 8,84 |  | 8.84 | [23 empty] | VV | 0
|  | 108 : 1,37 |  | 1.37 | [23 empty] | VV | 0
|  | 109 : 1,35 |  | 1.35 | [23 empty] | VV | 0
|  | 110 : 10,75 |  | 10.75 | [23 empty] | VV | 0
|  | 111 : 2,08 |  | 2.08 | [23 empty] | VV | 0
|  | 112 : 2,38 |  | 2.38 | [23 empty] | VV | 0
|  | 113 : 1,52 |  | 1.52 | [23 empty] | VV | 0
|  | 114 : 1,55 |  | 1.55 | [23 empty] | VV | 0
|  | 115 : 1,52 |  | 1.52 | [23 empty] | VV | 0
|  | 120 : 19,82 |  | 19.82 | [23 empty] | VV | 0
212 | 965081813R00 | Bourání dlažeb terac.,čedič. tl.do 30 mm, nad 1 m2 | m2 | 90.98 |  | 0 | 0 | 0 | 143.37 | 13043.8 | 21 | 0 | 0 | 0 | 0.087 | 7.92 |  | RTS 23/ I | Kalkul | 0.259 | 23.56 |  | Práce | Běžná |  |  |  | POL1_
|  | 007 : 29,15 |  | 29.15 | [23 empty] | VV | 0
|  | 008 : 57,88 |  | 57.88 | [23 empty] | VV | 0
|  | 010 : 3,95 |  | 3.95 | [23 empty] | VV | 0
213 | 965082933R00 | Odstranění násypu tl. do 20 cm, plocha nad 2 m2 | m3 | 36.9807 |  | 0 | 0 | 0 | 443.03 | 16383.56 | 21 | 0 | 0 | 0 | 1.4 | 51.77 |  | RTS 23/ I | Kalkul | 1.051 | 38.87 |  | Práce | Běžná |  |  |  | POL1_
|  | 101 : 4,44*0,18 |  | 0.7992 | [23 empty] | VV | 0
|  | 102a : 29,14*0,18 |  | 5.2452 | [23 empty] | VV | 0
|  | 103 : 1,34*0,18 |  | 0.2412 | [23 empty] | VV | 0
|  | 104 : 13,58*0,18 |  | 2.4444 | [23 empty] | VV | 0
|  | 120 : 19,82*0,18 |  | 3.5676 | [23 empty] | VV | 0
|  | 201 : 12,13*0,13 |  | 1.5769 | [23 empty] | VV | 0
|  | 202 : 4,17*0,13 |  | 0.5421 | [23 empty] | VV | 0
|  | 203 : 25,03*0,13 |  | 3.2539 | [23 empty] | VV | 0
|  | 204 : 27,27*0,13 |  | 3.5451 | [23 empty] | VV | 0
|  | 205 : 69,09*0,13 |  | 8.9817 | [23 empty] | VV | 0
|  | 206 : 2,32*0,13 |  | 0.3016 | [23 empty] | VV | 0
|  | 208 : 20,08*0,13 |  | 2.6104 | [23 empty] | VV | 0
|  | 211 : 29,78*0,13 |  | 3.8714 | [23 empty] | VV | 0
214 | 971033641R00 | Vybourání otv. zeď cihel. pl.4 m2, tl.30 cm, MVC | m3 | 4.1158 |  | 0 | 53.25 | 219.17 | 1486.61 | 6118.59 | 21 | 0 | 0.00182 | 0.01 | 1.8 | 7.41 |  | RTS 23/ I | Kalkul | 3.196 | 13.15 |  | Práce | Běžná |  |  |  | POL1_
|  | 1.PP : 1,19*0,995*0,265 |  | 0.31377 | [23 empty] | VV | 0
|  | 1.NP : 3,28*2,66*0,2+2,285*2,77*0,325 |  | 3.802 | [23 empty] | VV | 0
215 | 971033651R00 | Vybourání otv. zeď cihel. pl.4 m2, tl.60 cm, MVC | m3 | 16.7157 |  | 0 | 53.25 | 890.11 | 1677.18 | 28035.29 | 21 | 0 | 0.00182 | 0.03 | 1.8 | 30.09 |  | RTS 23/ I | Kalkul | 3.608 | 60.31 |  | Práce | Běžná |  |  |  | POL1_
|  | 1.PP : (0,96+0,9)*2,15*0,57+0,8*2,15*0,52 |  | 3.1738 | [23 empty] | VV | 0
|  | 1.NP : (2,415*2,495*2+1,2*2,15)*0,48+2,335*2,48*0,62 |  | 10.6131 | [23 empty] | VV | 0
|  | 2.NP : 2,415*2,475*0,49 |  | 2.9288 | [23 empty] | VV | 0
216 | 973031325R00 | Vysekání kapes zeď cihel. MVC, pl. 0,1m2, hl. 30cm | kus | 166 |  | 0 | 14.36 | 2383.76 | 332.89 | 55259.74 | 21 | 0 | 0.00049 | 0.08 | 0.031 | 5.15 |  | RTS 23/ I | Kalkul | 0.772 | 128.15 |  | Práce | Běžná |  |  |  | POL1_
|  | Stropní nosníky - 1.PP : 31 |  | 31 | [23 empty] | VV | 0
|  | - 1.NP : 12+22+12+18 |  | 64 | [23 empty] | VV | 0
|  | - 2.NP : 34+10 |  | 44 | [23 empty] | VV | 0
|  | Schod. nosníky - 1.PP : 4+6 |  | 10 | [23 empty] | VV | 0
|  | - 1.NP : 7+4 |  | 11 | [23 empty] | VV | 0
|  | - 2.NP : 6 |  | 6 | [23 empty] | VV | 0
217 | 974031664R00 | Vysekání rýh zeď cihelná vtah. nosníků 15 x 15 cm | m | 61.6 |  | 0 | 0 | 0 | 301.39 | 18565.62 | 21 | 0 | 0 | 0 | 0.042 | 2.59 |  | RTS 23/ I | Kalkul | 0.715 | 44.04 |  | Práce | Běžná |  |  |  | POL1_
|  | 1.PP - IPE100 ozn. 20 : 1,3*8 |  | 10.4 | [23 empty] | VV | 0
|  | 1.PP - IPE100 ozn. 21 : 1,1*4 |  | 4.4 | [23 empty] | VV | 0
|  | 1.PP - IPE100 ozn. 22 : 1,3*4 |  | 5.2 | [23 empty] | VV | 0
|  | 1.PP - IPE100 ozn. 24 : 1,6*6 |  | 9.6 | [23 empty] | VV | 0
|  | 1.NP - IPE100 ozn. 33 : 1,5*4 |  | 6 | [23 empty] | VV | 0
|  | 1.NP - IPE140 ozn. 11 : 2,45*4 |  | 9.8 | [23 empty] | VV | 0
|  | 1.NP - IPE140 ozn. 32 : 2,7*6 |  | 16.2 | [23 empty] | VV | 0
218 | 974031666R00 | Vysekání rýh zeď cihelná vtah. nosníků 15 x 25 cm | m | 22.4 |  | 0 | 0 | 0 | 392.02 | 8781.25 | 21 | 0 | 0 | 0 | 0.065 | 1.46 |  | RTS 23/ I | Kalkul | 0.93 | 20.83 |  | Práce | Běžná |  |  |  | POL1_
|  | 1.NP - IPE160 ozn. 12 : 2,8*8 |  | 22.4 | [23 empty] | VV | 0
219 | 978011121R00 | Otlučení omítek vnitřních vápenných stropů do 10 % | m2 | 395.96 |  | 0 | 0 | 0 | 12.65 | 5008.89 | 21 | 0 | 0 | 0 | 0.004 | 1.58 |  | RTS 23/ I | Kalkul | 0.03 | 11.88 |  | Práce | Běžná |  |  |  | POL1_
|  | 1.02 : 180,68 |  | 180.68 | [23 empty] | VV | 0
|  | 1.02D : 84,64 |  | 84.64 | [23 empty] | VV | 0
|  | 2.01 : 111,40 |  | 111.4 | [23 empty] | VV | 0
|  | 2.02 : 19,24 |  | 19.24 | [23 empty] | VV | 0
220 | 978012191R00 | Otlučení omítek vnitřních rákosov.stropů do 100 % | m2 | 195.02 |  | 0 | 0 | 0 | 194.75 | 37980.15 | 21 | 0 | 0 | 0 | 0.05 | 9.75 |  | RTS 23/ I | Kalkul | 0.462 | 90.1 |  | Práce | Běžná |  |  |  | POL1_
|  | 101 : 4,44 |  | 4.44 | [23 empty] | VV | 0
|  | 102 : 29,14 |  | 29.14 | [23 empty] | VV | 0
|  | 103 : 1,34 |  | 1.34 | [23 empty] | VV | 0
|  | 104 : 13,58 |  | 13.58 | [23 empty] | VV | 0
|  | 106 : 11,25 |  | 11.25 | [23 empty] | VV | 0
|  | 117 : 44,34 |  | 44.34 | [23 empty] | VV | 0
|  | 120 : 19,82 |  | 19.82 | [23 empty] | VV | 0
|  | 201 : 12,13 |  | 12.13 | [23 empty] | VV | 0
|  | 202 : 4,17 |  | 4.17 | [23 empty] | VV | 0
|  | 203 : 25,03 |  | 25.03 | [23 empty] | VV | 0
|  | 211 : 29,78 |  | 29.78 | [23 empty] | VV | 0
221 | 978013141R00 | Otlučení omítek vnitřních stěn v rozsahu do 30 % | m2 | 450.2233 |  | 0 | 0 | 0 | 33.72 | 15181.53 | 21 | 0 | 0 | 0 | 0.01 | 4.5 |  | RTS 23/ I | Kalkul | 0.08 | 36.02 |  | Práce | Běžná |  |  |  | POL1_
|  | 1.NP : 2,4*3,07-1,715*(1,66+2,495)/2 |  | 3.8051 | [23 empty] | VV | 0
|  | (1,57*2+3,66+9,87+5,925)*3,07-1,22*1,5-2,045*0,85-(2,415*2+2,075)*2,495 |  | 48.5704 | [23 empty] | VV | 0
|  | (9,87+18,0)*6,48-(2,57+2,605+2,635+2,58+2,525)*2,74 |  | 145.2105 | [23 empty] | VV | 0
|  | -(2,47+2,5+2,48+2,315+1,465+2,415*2+2,075)*2,5 |  | -45.3375 | [23 empty] | VV | 0
|  | (7,94*2+10,02)*5,435-6,435*4,38-(1,0+1,41+1,56)*2,15 |  | 104.0457 | [23 empty] | VV | 0
|  | 12,27*2,74-(2,47+2,5+2,48+2,315)*2,5 |  | 9.2073 | [23 empty] | VV | 0
|  | 11,57*3,26-1,465*2,5-1,0*2,15*2-0,45*1,5*2-0,82*1,5 |  | 27.1757 | [23 empty] | VV | 0
|  | (5,275+3,28)*2*2,48-0,85*2,48-(1,0+1,55)*2,15-1,32*2,435-1,8*0,8*2 |  | 28.7481 | [23 empty] | VV | 0
|  | 2.NP : 60,055*2,72-(2,24*2+2,4*3+2,415*2+2,57+2,605+2,635+2,58+2,525)*2,45 |  | 91.2583 | [23 empty] | VV | 0
|  | -(0,75*0,93*3+(1,0+1,41)*2,15+1,15*1,9*4+1,1*2,6) |  | -18.874 | [23 empty] | VV | 0
|  | 16,98*2,22-1,0*2,15-0,57*0,49-2,05*1,0 |  | 33.2163 | [23 empty] | VV | 0
|  | (2,57+2,605+2,635+2,58+2,525+2,45*10)*0,62 |  | 23.1973 | [23 empty] | VV | 0
222 | 978013191R00 | Otlučení omítek vnitřních stěn v rozsahu do 100 % | m2 | 359.0489 |  | 0 | 0 | 0 | 109.6 | 39351.76 | 21 | 0 | 0 | 0 | 0.046 | 16.52 |  | RTS 23/ I | Kalkul | 0.26 | 93.35 |  | Práce | Běžná |  |  |  | POL1_
|  | 001 : (4,08+3,385)*2*2,4-0,8*2,15 |  | 34.112 | [23 empty] | VV | 0
|  | 002 : (2,245*2+2,31)*2,6 |  | 17.68 | [23 empty] | VV | 0
|  | 003 : (2,92*2+2,29)*2,45-0,8*2,15-0,96*2,15*2 |  | 14.0705 | [23 empty] | VV | 0
|  | 004 : (3,29+2,27+1,14*2)*2,43-0,9*2,0 |  | 17.2512 | [23 empty] | VV | 0
|  | 005 : (2,345+1,265+3,22+3,165+1,165)*2*2,45 |  | 54.684 | [23 empty] | VV | 0
|  | 006 : (1,12+1,48*2)*2,35 |  | 9.588 | [23 empty] | VV | 0
|  | 007-008 : (9,82+4,975+4,87)*2*2,4-1,4*2,1-(0,8+0,9)*2,0 |  | 88.052 | [23 empty] | VV | 0
|  | 009-015 : (5,7+3,1)*2*2,4 |  | 42.24 | [23 empty] | VV | 0
|  | 107-109 : (3,29+3,75+0,8)*2*2,72-0,8*2,0 |  | 41.0496 | [23 empty] | VV | 0
|  | 110-115 : (6,18*2+3,4)*2,66-0,8*2,0 |  | 40.3216 | [23 empty] | VV | 0
223 | 978015221R00 | Otlučení omítek vnějších MVC v složit.1-4 do 10 % | m2 | 351.8 |  | 0 | 0 | 0 | 12.65 | 4450.27 | 21 | 0 | 0 | 0 | 0.005 | 1.76 |  | RTS 23/ I | Kalkul | 0.03 | 10.55 |  | Práce | Běžná |  |  |  | POL1_
|  | FAS_A+FAS_B+FAS_E |  | 351.8 | [23 empty] | VV | 0
224 | 978015231R00 | Otlučení omítek vnějších MVC v složit.1-4 do 20 % | m2 | 117.15 |  | 0 | 0 | 0 | 25.29 | 2962.72 | 21 | 0 | 0 | 0 | 0.01 | 1.17 |  | RTS 23/ I | Kalkul | 0.06 | 7.03 |  | Práce | Běžná |  |  |  | POL1_
|  | Podhledy - střešní přesahy : | [25 empty] | VV | 0
|  | Východ : 35,7 |  | 35.7 | [23 empty] | VV | 0
|  | Západ : 34,85 |  | 34.85 | [23 empty] | VV | 0
|  | Sever : 30,2 |  | 30.2 | [23 empty] | VV | 0
|  | Jih : 16,4 |  | 16.4 | [23 empty] | VV | 0
225 | 978023251R00 | Vysekání a úprava spár zdiva kamenného režného | m2 | 99.6 |  | 0 | 0 | 0 | 75.88 | 7557.65 | 21 | 0 | 0 | 0 | 0.014 | 1.39 |  | RTS 23/ I | Kalkul | 0.18 | 17.93 |  | Práce | Běžná |  |  |  | POL1_
|  | FAS_C |  | 99.6 | [23 empty] | VV | 0
226 | 978023411R00 | Vysekání a úprava spár zdiva cihelného mimo komín. | m2 | 4.4 |  | 0 | 0 | 0 | 92.74 | 408.06 | 21 | 0 | 0 | 0 | 0.014 | 0.06 |  | RTS 23/ I | Kalkul | 0.22 | 0.97 |  | Práce | Běžná |  |  |  | POL1_
|  | FAS_F |  | 4.4 | [23 empty] | VV | 0
227 | 978036321R00 | Otlučení omítek rýhovaných v rozsahu 10 % | m2 | 193.3 |  | 0 | 0 | 0 | 12.65 | 2445.25 | 21 | 0 | 0 | 0 | 0.006 | 1.16 |  | RTS 23/ I | Kalkul | 0.03 | 5.8 |  | Práce | Běžná |  |  |  | POL1_
|  | FAS_D |  | 193.3 | [23 empty] | VV | 0
228 | 978059531R00 | Odsekání vnitřních obkladů stěn nad 2 m2 | m2 | 119.4422 |  | 0 | 0 | 0 | 138.76 | 16573.8 | 21 | 0 | 0 | 0 | 0.068 | 8.12 |  | RTS 23/ I | Kalkul | 0.3 | 35.83 |  | Práce | Běžná |  |  |  | POL1_
|  | 1.PP : 3,1*3*2,77-1,0*2,05+(2,44*2+3,1)*2,0-0,8*2,0 |  | 38.071 | [23 empty] | VV | 0
|  | 1.NP : (3,29+3,75+0,8)*2*2,72-0,8*2,0+(6,18*2+3,4)*2,66-0,8*2,0 |  | 81.3712 | [23 empty] | VV | 0
|  | 2.NP : 0 | [25 empty] | VV | 0
229 | 979086112R00 | Nakládání nebo překládání suti a vybouraných hmot | t | 445.3076 |  | 0 | 0 | 0 | 213.62 | 95126.6 | 21 | 0 | 0 | 0 | 0 | 0 |  | RTS 23/ I | Kalkul | 0.277 | 123.35 |  | Přesun suti | Běžná |  |  |  | POL8_
230 | 979011111R00 | Svislá doprava suti a vybour. hmot za 2.NP a 1.PP | t | 222.6538 |  | 0 | 0 | 0 | 437.77 | 97471.15 | 21 | 0 | 0 | 0 | 0 | 0 |  | RTS 23/ I | Kalkul | 0.933 | 207.74 |  | Přesun suti | Běžná |  |  |  | POL8_
231 | 979081111R00 | Odvoz suti a vybour. hmot na skládku do 1 km | t | 445.3076 |  | 0 | 0 | 0 | 283.61 | 126293.68 | 21 | 0 | 0 | 0 | 0 | 0 |  | RTS 23/ I | Kalkul | 0.49 | 218.2 |  | Přesun suti | Běžná |  |  |  | POL8_
232 | 979081121R00 | Příplatek k odvozu za každý další 1 km | t | 8460.8439 |  | 0 | 0 | 0 | 26.76 | 226412.18 | 21 | 0 | 0 | 0 | 0 | 0 |  | RTS 23/ I | Kalkul | 0 | 0 |  | Přesun suti | Běžná |  |  |  | POL8_
233 | 979082111R00 | Vnitrostaveništní doprava suti do 10 m | t | 445.3076 |  | 0 | 0 | 0 | 397.08 | 176822.73 | 21 | 0 | 0 | 0 | 0 | 0 |  | RTS 23/ I | Kalkul | 0.942 | 419.48 |  | Přesun suti | Běžná |  |  |  | POL8_
234 | 979082121R00 | Příplatek k vnitrost. dopravě suti za dalších 5 m | t | 445.3076 |  | 0 | 0 | 0 | 44.26 | 19709.31 | 21 | 0 | 0 | 0 | 0 | 0 |  | RTS 23/ I | Kalkul | 0.105 | 46.76 |  | Přesun suti | Běžná |  |  |  | POL8_
235 | 979990101R00 | Poplatek za uložení směsi betonu a cihel skupina 170101 a 170102 | t | 445.3076 |  | 0 | 0 | 0 | 1611.13 | 717448.39 | 21 | 0 | 0 | 0 | 0 | 0 |  | RTS 23/ I | Kalkul | 0 | 0 |  | Přesun suti | Běžná |  |  |  | POL8_
Díl: | 962 | Bourání konstrukcí PSV |  |  |  | 0 |  | 8413.05 |  | 527373.77 |  | 0 |  | 0.27 |  | 63.2 |  |  |  |  | 709.82 | [6 empty] | DIL
236 | 963016111R00 | Demontáž podhledu SDK, kovová kce., 1xoplášť.12,5 mm | m2 | 87.03 |  | 0 | 9.66 | 840.71 | 163.1 | 14194.59 | 21 | 0 | 0.00033 | 0.03 | 0.01183 | 1.03 |  | RTS 23/ I | Kalkul | 0.346 | 30.11 |  | Práce | Běžná |  |  |  | POL1_
|  | 007 : 29,15 |  | 29.15 | [23 empty] | VV | 0
|  | 008 : 57,88 |  | 57.88 | [23 empty] | VV | 0
237 | 968062354R00 | Vybourání dřevěných rámů oken dvojitých pl. 1 m2 | m2 | 4.9762 |  | 0 | 64.09 | 318.92 | 451.75 | 2248 | 21 | 0 | 0.00219 | 0.01 | 0.075 | 0.37 |  | RTS 23/ I | Kalkul | 0.955 | 4.75 |  | Práce | Běžná |  |  |  | POL1_
|  | 1.PP : 0,81*0,77 |  | 0.6237 | [23 empty] | VV | 0
|  | 1.NP : 0,65*0,8*5 |  | 2.6 | [23 empty] | VV | 0
|  | 2.NP : 0,55*0,55 |  | 0.3025 | [23 empty] | VV | 0
|  | Podkroví : 1,2*0,5*2+0,5*0,5 |  | 1.45 | [23 empty] | VV | 0
238 | 968062355R00 | Vybourání dřevěných rámů oken dvojitých pl. 2 m2 | m2 | 49.6975 |  | 0 | 29.24 | 1453.15 | 287.63 | 14294.49 | 21 | 0 | 0.001 | 0.05 | 0.062 | 3.08 |  | RTS 23/ I | Kalkul | 0.612 | 30.41 |  | Práce | Běžná |  |  |  | POL1_
|  | 1.NP : 2,0*1,0*9+1,2*1,5*2 |  | 21.6 | [23 empty] | VV | 0
|  | 2.NP : 1,1*1,9*4+0,95*1,75*3+2,0*1,1*5+1,0*1,25*3 |  | 28.0975 | [23 empty] | VV | 0
239 | 968062356R00 | Vybourání dřevěných rámů oken dvojitých pl. 4 m2 | m2 | 2.75 |  | 0 | 26.89 | 73.95 | 219.24 | 602.91 | 21 | 0 | 0.00092 | 0 | 0.054 | 0.15 |  | RTS 23/ I | Kalkul | 0.465 | 1.28 |  | Práce | Běžná |  |  |  | POL1_
|  | 2.NP : 1,1*2,5 |  | 2.75 | [23 empty] | VV | 0
240 | 968062357R00 | Vybourání dřevěných rámů oken dvojitých nad 4 m2 | m2 | 33 |  | 0 | 24.02 | 792.66 | 186.92 | 6168.36 | 21 | 0 | 0.00082 | 0.03 | 0.047 | 1.55 |  | RTS 23/ I | Kalkul | 0.396 | 13.07 |  | Práce | Běžná |  |  |  | POL1_
|  | 1.NP : 2,0*3,3*5 |  | 33 | [23 empty] | VV | 0
241 | 968062455R00 | Vybourání dřevěných dveřních zárubní pl. do 2 m2 | m2 | 24.87 |  | 0 | 34.2 | 850.55 | 262.48 | 6527.88 | 21 | 0 | 0.00117 | 0.03 | 0.088 | 2.19 |  | RTS 23/ I | Kalkul | 0.556 | 13.83 |  | Práce | Běžná |  |  |  | POL1_
|  | 1.NP : (0,6*6+0,7+0,8*6+0,9*2)*2,1 |  | 22.89 | [23 empty] | VV | 0
|  | 2.NP : 0,9*2,2 |  | 1.98 | [23 empty] | VV | 0
242 | 968062456R00 | Vybourání dřevěných dveřních zárubní pl. nad 2 m2 | m2 | 24.782 |  | 0 | 29.24 | 724.63 | 251.09 | 6222.51 | 21 | 0 | 0.001 | 0.02 | 0.067 | 1.66 |  | RTS 23/ I | Kalkul | 0.533 | 13.21 |  | Práce | Běžná |  |  |  | POL1_
|  | 1.NP : 1,45*2,1+2,1*2,2+1,1*2,2+1,46*2,1+1,45*(1,65+2,4)/2 |  | 16.0873 | [23 empty] | VV | 0
|  | 2.NP : 1,3*2,1+2,41*2,475 |  | 8.6948 | [23 empty] | VV | 0
243 | 968072455R00 | Vybourání kovových dveřních zárubní pl. do 2 m2 | m2 | 19 |  | 0 | 34.2 | 649.8 | 439.64 | 8353.16 | 21 | 0 | 0.00117 | 0.02 | 0.076 | 1.44 |  | RTS 23/ I | Kalkul | 0.939 | 17.84 |  | Práce | Běžná |  |  |  | POL1_
|  | 1.PP : (0,6*5+0,8+0,9*4)*2,0 |  | 14.8 | [23 empty] | VV | 0
|  | 2.NP : (0,6*2+0,9)*2,0 |  | 4.2 | [23 empty] | VV | 0
244 | 968072456R00 | Vybourání kovových dveřních zárubní pl. nad 2 m2 | m2 | 5.6855 |  | 0 | 29.24 | 166.24 | 336.66 | 1914.08 | 21 | 0 | 0.001 | 0.01 | 0.063 | 0.36 |  | RTS 23/ I | Kalkul | 0.718 | 4.08 |  | Práce | Běžná |  |  |  | POL1_
|  | 1.PP : 1,15*2,15+1,26*2,55 |  | 5.6855 | [23 empty] | VV | 0
245 | 976061111R00 | Vybourání dřevěných zábradlí a madel | m | 25.65 |  | 0 | 0 | 0 | 97.13 | 2491.38 | 21 | 0 | 0 | 0 | 0.016 | 0.41 |  | RTS 23/ I | Kalkul | 0.21 | 5.39 |  | Práce | Běžná |  |  |  | POL1_
|  | 2.NP : 10,3+15,35 |  | 25.65 | [23 empty] | VV | 0
246 | 725110811R00 | Demontáž klozetů splachovacích | soubor | 8 |  | 0 | 0 | 0 | 272.9 | 2183.2 | 21 | 0 | 0 | 0 | 0.01933 | 0.15 |  | RTS 23/ I | Kalkul | 0.59 | 4.72 |  | Práce | Běžná |  |  |  | POL1_
|  | 1.PP : 2 |  | 2 | [23 empty] | VV | 0
|  | 1.NP : 6 |  | 6 | [23 empty] | VV | 0
247 | 725122817R00 | Demontáž pisoárů bez nádrže + 1 záchodkem | soubor | 4 |  | 0 | 0 | 0 | 105 | 420 | 21 | 0 | 0 | 0 | 0.01107 | 0.04 |  | RTS 23/ I | Kalkul | 0.227 | 0.91 |  | Práce | Běžná |  |  |  | POL1_
|  | 1.NP : 4 |  | 4 | [23 empty] | VV | 0
248 | 725210821R00 | Demontáž umyvadel bez výtokových armatur | soubor | 8 |  | 0 | 0 | 0 | 176.69 | 1413.52 | 21 | 0 | 0 | 0 | 0.01946 | 0.16 |  | RTS 23/ I | Kalkul | 0.382 | 3.06 |  | Práce | Běžná |  |  |  | POL1_
|  | 1.PP : 2 |  | 2 | [23 empty] | VV | 0
|  | 1.NP : 6 |  | 6 | [23 empty] | VV | 0
249 | 725210826R00 | Demontáž umývátka bez výtokových armatur | soubor | 1 |  | 0 | 0 | 0 | 86.03 | 86.03 | 21 | 0 | 0 | 0 | 0.0066 | 0.01 |  | RTS 23/ I | Kalkul | 0.186 | 0.19 |  | Práce | Běžná |  |  |  | POL1_
|  | 1.NP : 1 |  | 1 | [23 empty] | VV | 0
250 | 725320822R00 | Demontáž dřezů dvojitých v kuchyň.sestavách | soubor | 2 |  | 0 | 0 | 0 | 229.42 | 458.84 | 21 | 0 | 0 | 0 | 0.0173 | 0.03 |  | RTS 23/ I | Kalkul | 0.496 | 0.99 |  | Práce | Běžná |  |  |  | POL1_
|  | 1.PP : 2 |  | 2 | [23 empty] | VV | 0
251 | 725330820R00 | Demontáž výlevky diturvitové | soubor | 2 |  | 0 | 0 | 0 | 263.19 | 526.38 | 21 | 0 | 0 | 0 | 0.0347 | 0.07 |  | RTS 23/ I | Kalkul | 0.569 | 1.14 |  | Práce | Běžná |  |  |  | POL1_
|  | 1.PP : 1 |  | 1 | [23 empty] | VV | 0
|  | 1.NP : 1 |  | 1 | [23 empty] | VV | 0
252 | 725530823R00 | Demontáž, zásobník elektrický tlakový 200 l | soubor | 2 |  | 0 | 0 | 0 | 387.15 | 774.3 | 21 | 0 | 0 | 0 | 0.155 | 0.31 |  | RTS 23/ I | Kalkul | 0.837 | 1.67 |  | Práce | Běžná |  |  |  | POL1_
|  | 1.PP : 1 |  | 1 | [23 empty] | VV | 0
|  | 1.NP : 1 |  | 1 | [23 empty] | VV | 0
253 | 725530826R00 | Demontáž, zásobník elektrický akumulační do 800 l | soubor | 3 |  | 0 | 0 | 0 | 1248.41 | 3745.23 | 21 | 0 | 0 | 0 | 0.69347 | 2.08 |  | RTS 23/ I | Kalkul | 2.699 | 8.1 |  | Práce | Běžná |  |  |  | POL1_
|  | 1.PP : 1+2 |  | 3 | [23 empty] | VV | 0
254 | 725820801R00 | Demontáž baterie nástěnné do G 3/4" | soubor | 5 |  | 0 | 0 | 0 | 100.37 | 501.85 | 21 | 0 | 0 | 0 | 0.00156 | 0.01 |  | RTS 23/ I | Kalkul | 0.217 | 1.09 |  | Práce | Běžná |  |  |  | POL1_
|  | 1.PP : 3 |  | 3 | [23 empty] | VV | 0
|  | 1.NP : 2 |  | 2 | [23 empty] | VV | 0
255 | 725820802R00 | Demontáž baterie stojánkové do 1 otvoru | soubor | 8 |  | 0 | 0 | 0 | 102.68 | 821.44 | 21 | 0 | 0 | 0 | 0.00086 | 0.01 |  | RTS 23/ I | Kalkul | 0.222 | 1.78 |  | Práce | Běžná |  |  |  | POL1_
|  | 1.PP : 2 |  | 2 | [23 empty] | VV | 0
|  | 1.NP : 6 |  | 6 | [23 empty] | VV | 0
256 | 735121810R00 | Demontáž otopných těles ocelových článkových | m2 | 7.5 |  | 0 | 0 | 0 | 44.09 | 330.68 | 21 | 0 | 0 | 0 | 0.01057 | 0.08 |  | RTS 23/ I | Kalkul | 0.082 | 0.62 |  | Práce | Běžná |  |  |  | POL1_
|  | 1.NP : 0,25*1,2*25 |  | 7.5 | [23 empty] | VV | 0
257 | 735151811R00 | Demontáž otopných těles panelových jednořadých, délky do1500 mm | kus | 28 |  | 0 | 12.61 | 353.08 | 127.45 | 3568.6 | 21 | 0 | 5e-05 | 0 | 0.01235 | 0.35 |  | RTS 23/ I | Kalkul | 0.237 | 6.64 |  | Práce | Běžná |  |  |  | POL1_
|  | 1.PP : 1+8 |  | 9 | [23 empty] | VV | 0
|  | 1.NP : 11 |  | 11 | [23 empty] | VV | 0
|  | 2.NP : 8 |  | 8 | [23 empty] | VV | 0
258 | 762331911R00 | Vyřezání části střešní vazby do 120 cm2,do dl.3 m | m | 0.5 |  | 0 | 4.7 | 2.35 | 183.83 | 91.92 | 21 | 0 | 0.00016 | 0 | 0.0066 | 0 |  | RTS 23/ I | Kalkul | 0.27043 | 0.14 |  | Práce | Běžná |  |  |  | POL1_
|  | Pásek : 0,5 |  | 0.5 | [23 empty] | VV | 0
259 | 762331921R00 | Vyřezání části střešní vazby do 224 cm2,do dl.3 m | m | 1.85 |  | 0 | 4.7 | 8.7 | 230.12 | 425.72 | 21 | 0 | 0.00016 | 0 | 0.01232 | 0.02 |  | RTS 23/ I | Kalkul | 0.33815 | 0.63 |  | Práce | Běžná |  |  |  | POL1_
|  | Sloupek : 1,85 |  | 1.85 | [23 empty] | VV | 0
260 | 762331941R00 | Vyřezání části střešní vazby do 450 cm2,do dl.3 m | m | 2.95 |  | 0 | 4.7 | 13.87 | 306.1 | 903 | 21 | 0 | 0.00016 | 0 | 0.02475 | 0.07 |  | RTS 23/ I | Kalkul | 0.4493 | 1.33 |  | Práce | Běžná |  |  |  | POL1_
|  | Vazný trám : 2,95 |  | 2.95 | [23 empty] | VV | 0
261 | 762522811R00 | Demontáž podlah s polštáři z prken tl. do 32 mm | m2 | 274.53 |  | 0 | 0 | 0 | 110.63 | 30371.25 | 21 | 0 | 0 | 0 | 0.018 | 4.94 |  | RTS 23/ I | Kalkul | 0.195 | 53.53 |  | Práce | Běžná |  |  |  | POL1_
|  | 118 : 84,66 |  | 84.66 | [23 empty] | VV | 0
|  | 201 : 12,13 |  | 12.13 | [23 empty] | VV | 0
|  | 202 : 4,17 |  | 4.17 | [23 empty] | VV | 0
|  | 203 : 25,03 |  | 25.03 | [23 empty] | VV | 0
|  | 204 : 27,27 |  | 27.27 | [23 empty] | VV | 0
|  | 205 : 69,09 |  | 69.09 | [23 empty] | VV | 0
|  | 206 : 2,32 |  | 2.32 | [23 empty] | VV | 0
|  | 208 : 20,08 |  | 20.08 | [23 empty] | VV | 0
|  | 211 : 29,78 |  | 29.78 | [23 empty] | VV | 0
262 | 762526811R00 | Demontáž podlah bez polštářů z dřevotřísky do 2 cm | m2 | 374.32 |  | 0 | 0 | 0 | 51.06 | 19112.78 | 21 | 0 | 0 | 0 | 0.035 | 13.1 |  | RTS 23/ I | Kalkul | 0.09 | 33.69 |  | Práce | Běžná |  |  |  | POL1_
|  | 103 : 1,34 |  | 1.34 | [23 empty] | VV | 0
|  | 104 : 13,58 |  | 13.58 | [23 empty] | VV | 0
|  | 120 : 19,82 |  | 19.82 | [23 empty] | VV | 0
|  | 201 : 12,13*2 |  | 24.26 | [23 empty] | VV | 0
|  | 202 : 4,17*2 |  | 8.34 | [23 empty] | VV | 0
|  | 203 : 25,03*2 |  | 50.06 | [23 empty] | VV | 0
|  | 204 : 27,27*2 |  | 54.54 | [23 empty] | VV | 0
|  | 205 : 69,09*2 |  | 138.18 | [23 empty] | VV | 0
|  | 206 : 2,32*2 |  | 4.64 | [23 empty] | VV | 0
|  | 211 : 29,78*2 |  | 59.56 | [23 empty] | VV | 0
263 | 762811811R00 | Demontáž záklopů z hrubých prken tl. do 3,2 cm | m2 | 204.65 |  | 0 | 0 | 0 | 45.39 | 9289.06 | 21 | 0 | 0 | 0 | 0.014 | 2.87 |  | RTS 23/ I | Kalkul | 0.08 | 16.37 |  | Práce | Běžná |  |  |  | POL1_
|  | 1.NP : 139,45+10,7 |  | 150.15 | [23 empty] | VV | 0
|  | 2.NP : 54,5 |  | 54.5 | [23 empty] | VV | 0
264 | 762822830R00 | Demontáž stropnic z řeziva o pl.do 450 cm2 | m | 265.5 |  | 0 | 4.7 | 1247.85 | 88.18 | 23411.79 | 21 | 0 | 0.00016 | 0.04 | 0.025 | 6.64 |  | RTS 23/ I | Kalkul | 0.156 | 41.42 |  | Práce | Běžná |  |  |  | POL1_
|  | 1.PP : 0 | [25 empty] | VV | 0
|  | 1.NP : 4,6*11+2,8+6,5*5+3,5*4+3,8*6+4,2*12+3,7*6 |  | 195.3 | [23 empty] | VV | 0
|  | 2.NP : 4,6*11+2,8*7 |  | 70.2 | [23 empty] | VV | 0
265 | 762841812R00 | Demontáž podbití stropů z prken s omítkou | m2 | 195.02 |  | 0 | 4.7 | 916.59 | 150.59 | 29368.06 | 21 | 0 | 0.00016 | 0.03 | 0.064 | 12.48 |  | RTS 23/ I | Kalkul | 0.266 | 51.88 |  | Práce | Běžná |  |  |  | POL1_
|  | 101 : 4,44 |  | 4.44 | [23 empty] | VV | 0
|  | 102 : 29,14 |  | 29.14 | [23 empty] | VV | 0
|  | 103 : 1,34 |  | 1.34 | [23 empty] | VV | 0
|  | 104 : 13,58 |  | 13.58 | [23 empty] | VV | 0
|  | 106 : 11,25 |  | 11.25 | [23 empty] | VV | 0
|  | 117 : 44,34 |  | 44.34 | [23 empty] | VV | 0
|  | 120 : 19,82 |  | 19.82 | [23 empty] | VV | 0
|  | 201 : 12,13 |  | 12.13 | [23 empty] | VV | 0
|  | 202 : 4,17 |  | 4.17 | [23 empty] | VV | 0
|  | 203 : 25,03 |  | 25.03 | [23 empty] | VV | 0
|  | 211 : 29,78 |  | 29.78 | [23 empty] | VV | 0
266 | 766411821R00 | Demontáž obložení stěn palubkami | m2 | 85.222 |  | 0 | 0 | 0 | 216.67 | 18465.05 | 21 | 0 | 0 | 0 | 0.01098 | 0.94 |  | RTS 23/ I | Kalkul | 0.37 | 31.53 |  | Práce | Běžná |  |  |  | POL1_
|  | 1.PP : (7,6*2+4,975+4,87+1,91+1,6)*2,6+(2,055*2+6,5+0,35*4*2)*1,9 |  | 99.722 | [23 empty] | VV | 0
|  | -(1,4*2,1+(0,8+0,9)*2,0+1,2*1,2*4+1,2*1,0*2) |  | -14.5 | [23 empty] | VV | 0
267 | 766411822R00 | Demontáž podkladových roštů obložení stěn | m2 | 85.222 |  | 0 | 0 | 0 | 38.65 | 3293.83 | 21 | 0 | 0 | 0 | 0.008 | 0.68 |  | RTS 23/ I | Kalkul | 0.066 | 5.62 |  | Práce | Běžná |  |  |  | POL1_
|  | 1.PP : (7,6*2+4,975+4,87+1,91+1,6)*2,6+(2,055*2+6,5+0,35*4*2)*1,9 |  | 99.722 | [23 empty] | VV | 0
|  | -(1,4*2,1+(0,8+0,9)*2,0+1,2*1,2*4+1,2*1,0*2) |  | -14.5 | [23 empty] | VV | 0
268 | 766812840R00 | Demontáž kuchyňských linek do 2,1 m | kus | 6 |  | 0 | 0 | 0 | 510.85 | 3065.1 | 21 | 0 | 0 | 0 | 0.174 | 1.04 |  | RTS 23/ I | Kalkul | 0.95 | 5.7 |  | Práce | Běžná |  |  |  | POL1_
|  | 1.PP : 2+4 |  | 6 | [23 empty] | VV | 0
269 | 775521800R00 | Demontáž podlah vlysových přibíjených včetně lišt | m2 | 223.43 |  | 0 | 0 | 0 | 111.01 | 24802.96 | 21 | 0 | 0 | 0 | 0.02 | 4.47 |  | RTS 23/ I | Kalkul | 0.24 | 53.62 |  | Práce | Běžná |  |  |  | POL1_
|  | 116 : 179,09 |  | 179.09 | [23 empty] | VV | 0
|  | 117 : 44,34 |  | 44.34 | [23 empty] | VV | 0
270 | 776511820R00 | Odstranění PVC a koberců lepených s podložkou | m2 | 413.04 |  | 0 | 0 | 0 | 117.95 | 48718.07 | 21 | 0 | 0 | 0 | 0.001 | 0.41 |  | RTS 23/ I | Kalkul | 0.255 | 105.33 |  | Práce | Běžná |  |  |  | POL1_
|  | 009 : 7,39 |  | 7.39 | [23 empty] | VV | 0
|  | 103 : 1,34 |  | 1.34 | [23 empty] | VV | 0
|  | 104 : 13,58 |  | 13.58 | [23 empty] | VV | 0
|  | 106 : 11,25 |  | 11.25 | [23 empty] | VV | 0
|  | 120 : 19,82 |  | 19.82 | [23 empty] | VV | 0
|  | 201 : 12,13*2 |  | 24.26 | [23 empty] | VV | 0
|  | 202 : 4,17*2 |  | 8.34 | [23 empty] | VV | 0
|  | 203 : 25,03*2 |  | 50.06 | [23 empty] | VV | 0
|  | 204 : 27,27*2 |  | 54.54 | [23 empty] | VV | 0
|  | 205 : 69,09*2 |  | 138.18 | [23 empty] | VV | 0
|  | 206 : 2,32*2 |  | 4.64 | [23 empty] | VV | 0
|  | 208 : 20,08 |  | 20.08 | [23 empty] | VV | 0
|  | 211 : 29,78*2 |  | 59.56 | [23 empty] | VV | 0
271 | 979086112R00 | Nakládání nebo překládání suti a vybouraných hmot | t | 63.2093 |  | 0 | 0 | 0 | 213.62 | 13502.77 | 21 | 0 | 0 | 0 | 0 | 0 |  | RTS 23/ I | Kalkul | 0.277 | 17.51 |  | Přesun suti | Běžná |  |  |  | POL8_
272 | 979011111R00 | Svislá doprava suti a vybour. hmot za 2.NP a 1.PP | t | 31.6046 |  | 0 | 0 | 0 | 437.77 | 13835.57 | 21 | 0 | 0 | 0 | 0 | 0 |  | RTS 23/ I | Kalkul | 0.933 | 29.49 |  | Přesun suti | Běžná |  |  |  | POL8_
273 | 979081111R00 | Odvoz suti a vybour. hmot na skládku do 1 km | t | 63.2093 |  | 0 | 0 | 0 | 283.61 | 17926.79 | 21 | 0 | 0 | 0 | 0 | 0 |  | RTS 23/ I | Kalkul | 0.49 | 30.97 |  | Přesun suti | Běžná |  |  |  | POL8_
274 | 979081121R00 | Příplatek k odvozu za každý další 1 km | t | 1200.9769 |  | 0 | 0 | 0 | 26.76 | 32138.14 | 21 | 0 | 0 | 0 | 0 | 0 |  | RTS 23/ I | Kalkul | 0 | 0 |  | Přesun suti | Běžná |  |  |  | POL8_
275 | 979082111R00 | Vnitrostaveništní doprava suti do 10 m | t | 63.2093 |  | 0 | 0 | 0 | 397.08 | 25099.15 | 21 | 0 | 0 | 0 | 0 | 0 |  | RTS 23/ I | Kalkul | 0.942 | 59.54 |  | Přesun suti | Běžná |  |  |  | POL8_
276 | 979082121R00 | Příplatek k vnitrost. dopravě suti za dalších 5 m | t | 63.2093 |  | 0 | 0 | 0 | 44.26 | 2797.64 | 21 | 0 | 0 | 0 | 0 | 0 |  | RTS 23/ I | Kalkul | 0.105 | 6.64 |  | Přesun suti | Běžná |  |  |  | POL8_
277 | 979990163R00 | Poplatek za uložení suti - plast + sklo, skupina odpadu 170904 | t | 63.2093 |  | 0 | 0 | 0 | 2102.66 | 132907.69 | 21 | 0 | 0 | 0 | 0 | 0 |  | RTS 23/ I | Kalkul | 0 | 0 |  | Přesun suti | Běžná |  |  |  | POL8_
Díl: | 963 | Bourání konstrukcí - nebezp. odpad |  |  |  | 0 |  | 0 |  | 16719.47 |  | 0 |  | 0 |  | 1.81 |  |  |  |  | 20.23 | [6 empty] | DIL
278 | 711140101R00 | Odstranění izolace proti vlhkosti na ploše vodorovné, asfaltové pásy přitavením, 1 vrstva | m2 | 371.87 |  | 0 | 0 | 0 | 21.02 | 7816.71 | 21 | 0 | 0 | 0 | 0.00487 | 1.81 |  | RTS 23/ I | Kalkul | 0.041 | 15.25 |  | Práce | Běžná |  |  |  | POL1_
|  | 007 : 29,15 |  | 29.15 | [23 empty] | VV | 0
|  | 008 : 57,88 |  | 57.88 | [23 empty] | VV | 0
|  | 009 : 7,39 |  | 7.39 | [23 empty] | VV | 0
|  | 010 : 3,95 |  | 3.95 | [23 empty] | VV | 0
|  | 011 : 1,80 |  | 1.8 | [23 empty] | VV | 0
|  | 012 : 1,41 |  | 1.41 | [23 empty] | VV | 0
|  | 013 : 1,42 |  | 1.42 | [23 empty] | VV | 0
|  | 014 : 1,38 |  | 1.38 | [23 empty] | VV | 0
|  | 015 : 1,45 |  | 1.45 | [23 empty] | VV | 0
|  | 106 : 11,25 |  | 11.25 | [23 empty] | VV | 0
|  | 107 : 8,84 |  | 8.84 | [23 empty] | VV | 0
|  | 108 : 1,37 |  | 1.37 | [23 empty] | VV | 0
|  | 109 : 1,35 |  | 1.35 | [23 empty] | VV | 0
|  | 110 : 10,75 |  | 10.75 | [23 empty] | VV | 0
|  | 111 : 2,08 |  | 2.08 | [23 empty] | VV | 0
|  | 112 : 2,38 |  | 2.38 | [23 empty] | VV | 0
|  | 113 : 1,52 |  | 1.52 | [23 empty] | VV | 0
|  | 114 : 1,55 |  | 1.55 | [23 empty] | VV | 0
|  | 115 : 1,52 |  | 1.52 | [23 empty] | VV | 0
|  | 116 : 179,09 |  | 179.09 | [23 empty] | VV | 0
|  | 117 : 44,34 |  | 44.34 | [23 empty] | VV | 0
279 | 979086112R00 | Nakládání nebo překládání suti a vybouraných hmot | t | 1.811 |  | 0 | 0 | 0 | 213.62 | 386.87 | 21 | 0 | 0 | 0 | 0 | 0 |  | RTS 23/ I | Kalkul | 0.277 | 0.5 |  | Přesun suti | Běžná |  |  |  | POL8_
280 | 979011111R00 | Svislá doprava suti a vybour. hmot za 2.NP a 1.PP | t | 1.811 |  | 0 | 0 | 0 | 437.77 | 792.81 | 21 | 0 | 0 | 0 | 0 | 0 |  | RTS 23/ I | Kalkul | 0.933 | 1.69 |  | Přesun suti | Běžná |  |  |  | POL8_
281 | 979081111R00 | Odvoz suti a vybour. hmot na skládku do 1 km | t | 1.811 |  | 0 | 0 | 0 | 283.61 | 513.62 | 21 | 0 | 0 | 0 | 0 | 0 |  | RTS 23/ I | Kalkul | 0.49 | 0.89 |  | Přesun suti | Běžná |  |  |  | POL8_
282 | 979081121R00 | Příplatek k odvozu za každý další 1 km | t | 34.4091 |  | 0 | 0 | 0 | 26.76 | 920.79 | 21 | 0 | 0 | 0 | 0 | 0 |  | RTS 23/ I | Kalkul | 0 | 0 |  | Přesun suti | Běžná |  |  |  | POL8_
283 | 979082111R00 | Vnitrostaveništní doprava suti do 10 m | t | 1.811 |  | 0 | 0 | 0 | 397.08 | 719.12 | 21 | 0 | 0 | 0 | 0 | 0 |  | RTS 23/ I | Kalkul | 0.942 | 1.71 |  | Přesun suti | Běžná |  |  |  | POL8_
284 | 979082121R00 | Příplatek k vnitrost. dopravě suti za dalších 5 m | t | 1.811 |  | 0 | 0 | 0 | 44.26 | 80.16 | 21 | 0 | 0 | 0 | 0 | 0 |  | RTS 23/ I | Kalkul | 0.105 | 0.19 |  | Přesun suti | Běžná |  |  |  | POL8_
285 | 979990121R00 | Poplatek za uložení suti - asfaltové pásy, skupina odpadu 170302 | t | 1.811 |  | 0 | 0 | 0 | 3031.12 | 5489.39 | 21 | 0 | 0 | 0 | 0 | 0 |  | RTS 23/ I | Kalkul | 0 | 0 |  | Přesun suti | Běžná |  |  |  | POL8_
Díl: | 99 | Staveništní přesun hmot |  |  |  | 0 |  | 0 |  | 1183531.98 |  | 0 |  | 0 |  | 0 |  |  |  |  | 2409.53 | [6 empty] | DIL
286 | 999281148R00 | Přesun hmot pro opravy a údržbu do v. 12 m,nošením | t | 764.9311 |  | 0 | 0 | 0 | 1547.24 | 1183531.98 | 21 | 0 | 0 | 0 | 0 | 0 |  | RTS 23/ I | Kalkul | 3.15 | 2409.53 |  | Přesun hmot | Běžná |  |  |  | POL7_
Díl: | 711 | Izolace proti vodě |  |  |  | 0 |  | 378782.57 |  | 143126.86 |  | 0 |  | 3.9 |  | 0 |  |  |  |  | 253.35 | [6 empty] | DIL
287 | 711111001RZ1 | Provedení izolace proti vlhkosti na ploše vodorovné, 1x asfaltovým penetračním nátěrem včetně dodávky asfaltového penetračního laku | m2 | 416.83 |  | 0 | 37.53 | 15643.63 | 14.79 | 6164.92 | 21 | 0 | 0.00033 | 0.14 | 0 | 0 |  | RTS 23/ I | Kalkul | 0.0275 | 11.46 |  | Práce | Běžná |  |  |  | POL1_
|  | Podlahy : F1+F2+F3+F4 |  | 416.83 | [23 empty] | VV | 0
288 | 711112001RZ1 | Provedení izolace proti vlhkosti na ploše svislé, 1x asfaltovým penetračním nátěr včetně dodávky asfaltového laku | m2 | 122.216 |  | 0 | 44.77 | 5471.61 | 25.95 | 3171.51 | 21 | 0 | 0.00052 | 0.06 | 0 | 0 |  | RTS 23/ I | Kalkul | 0.049 | 5.99 |  | Práce | Běžná |  |  |  | POL1_
|  | Základy : IZOL_ZAKL |  | 122.216 | [23 empty] | VV | 0
289 | 711141559RY1 | Provedení izolace proti vlhkosti na ploše vodorovné, asf. pásy přitavením 1 vrstva - včetně dod. hydroizolačních pásů z SBS modifikovaného asfaltu s nosnou vložkou z polyesterové rohože plošné hmotnosti 200 g/m² | m2 | 416.83 |  | 0 | 481.33 | 200632.78 | 123.63 | 51532.69 | 21 | 0 | 0.0057 | 2.38 | 0 | 0 |  | RTS 23/ I | Kalkul | 0.22991 | 95.83 |  | Práce | Běžná |  |  |  | POL1_
|  | Podlahy : F1+F2+F3+F4 |  | 416.83 | [23 empty] | VV | 0
290 | 711141559RZ3 | Provedení izolace proti vlhkosti na ploše vodorovné, asfaltovými pásy přitavením 1 vrstva - včetně dodávky asf. pásů | m2 | 122.216 |  | 0 | 424.06 | 51826.92 | 123.63 | 15109.56 | 21 | 0 | 0.00559 | 0.68 | 0 | 0 |  | RTS 23/ I | Kalkul | 0.22991 | 28.1 |  | Práce | Běžná |  |  |  | POL1_
|  | Základy : IZOL_ZAKL |  | 122.216 | [23 empty] | VV | 0
291 | 711191272RT2 | Provedení izolace proti vlhkosti na ploše svislé, ochrannou textilií včetně dodávky textílie 300 g/m2 | m2 | 122.216 |  | 0 | 32.92 | 4023.35 | 81.98 | 10019.27 | 21 | 0 | 0.00032 | 0.04 | 0 | 0 |  | RTS 23/ I | Kalkul | 0.14 | 17.11 |  | Práce | Běžná |  |  |  | POL1_
|  | Základy : IZOL_ZAKL |  | 122.216 | [23 empty] | VV | 0
292 | 711212002RT3 | Hydroizolační povlak - nátěr nebo stěrka pružná hydroizolace tl. 2mm | m2 | 120.213 |  | 0 | 341.46 | 41047.93 | 225.45 | 27102.02 | 21 | 0 | 0.0034 | 0.41 | 0 | 0 |  | RTS 23/ I | Kalkul | 0.385 | 46.28 |  | Práce | Běžná |  |  |  | POL1_
|  | 0.04 : 1,66+((1,12+1,48)*2-0,8)*0,3 |  | 2.98 | [23 empty] | VV | 0
|  | 0.04b : 2,03+((0,93+2,085)*2-0,8*2)*0,3 |  | 3.359 | [23 empty] | VV | 0
|  | 0.05 : 5,55+((1,12+0,28+4,91)*2-0,8)*0,3 |  | 9.096 | [23 empty] | VV | 0
|  | 0.07 : 6,59+((1,95+3,385)*2-0,8)*0,3+(2,0+1,0)*(2,0-0,3) |  | 14.651 | [23 empty] | VV | 0
|  | 0.08 : 1,79+((1,945+1,0)*2-0,8)*0,3 |  | 3.317 | [23 empty] | VV | 0
|  | 0.10 : 2,20+((1,09+2,15)*2-0,8*2)*0,3 |  | 3.664 | [23 empty] | VV | 0
|  | 0.11 : 2,04+((1,01+1,865)*2-0,8)*0,3 |  | 3.525 | [23 empty] | VV | 0
|  | 0.12 : 2,27+((1,125+2,015)*2-0,8*2)*0,3 |  | 3.674 | [23 empty] | VV | 0
|  | 0.13 : 2,02+((1,0+1,865)*2-0,8)*0,3 |  | 3.499 | [23 empty] | VV | 0
|  | 1.03 : 8,74+((3,29+3,75+0,27)*2-(0,8*2+0,9))*0,3 |  | 12.376 | [23 empty] | VV | 0
|  | 1.04 : 1,37+((1,53+0,91)*2-0,8)*0,3 |  | 2.594 | [23 empty] | VV | 0
|  | 1.05 : 1,31+((1,53+0,93)*2-0,8)*0,3 |  | 2.546 | [23 empty] | VV | 0
|  | 1.06 : 5,51+((3,36+1,745)*2-0,9*2+0,5)*0,3 |  | 8.183 | [23 empty] | VV | 0
|  | 1.07 : 4,59+((3,14+1,57)*2-0,9)*0,3 |  | 7.146 | [23 empty] | VV | 0
|  | 1.08 : 5,69+((1,725+3,245)*2-0,8*4)*0,3 |  | 7.712 | [23 empty] | VV | 0
|  | 1.09 : 1,54+((1,615+1,035)*2-0,8)*0,3 |  | 2.89 | [23 empty] | VV | 0
|  | 1.10 : 1,56+((1,615+1,03)*2-0,8)*0,3 |  | 2.907 | [23 empty] | VV | 0
|  | 1.11 : 1,51+((1,615+1,035)*2-0,8)*0,3 |  | 2.86 | [23 empty] | VV | 0
|  | 1.06 : (3,36+1,745)*2*2,4-0,9*2,15*2+(0,9+2,15*2)*0,5 |  | 23.234 | [23 empty] | VV | 0
293 | 711212601RT2 | Těsnicí pás do spoje podlaha - stěna š. 100 mm | m | 113.03 |  | 0 | 107.45 | 12145.07 | 64.42 | 7281.39 | 21 | 0 | 0.00029 | 0.03 | 0 | 0 |  | RTS 23/ I | Kalkul | 0.11 | 12.43 |  | Práce | Běžná |  |  |  | POL1_
|  | 0.04 : (1,12+1,48)*2-0,8 |  | 4.4 | [23 empty] | VV | 0
|  | 0.04b : (0,93+2,085)*2-0,8*2 |  | 4.43 | [23 empty] | VV | 0
|  | 0.05 : (1,12+0,28+4,91)*2-0,8 |  | 11.82 | [23 empty] | VV | 0
|  | 0.07 : (1,95+3,385)*2-0,8 |  | 9.87 | [23 empty] | VV | 0
|  | 0.08 : (1,945+1,0)*2-0,8 |  | 5.09 | [23 empty] | VV | 0
|  | 0.10 : (1,09+2,15)*2-0,8*2 |  | 4.88 | [23 empty] | VV | 0
|  | 0.11 : (1,01+1,865)*2-0,8 |  | 4.95 | [23 empty] | VV | 0
|  | 0.12 : (1,125+2,015)*2-0,8*2 |  | 4.68 | [23 empty] | VV | 0
|  | 0.13 : (1,0+1,865)*2-0,8 |  | 4.93 | [23 empty] | VV | 0
|  | 1.03 : (3,29+3,75+0,27)*2-(0,8*2+0,9) |  | 12.12 | [23 empty] | VV | 0
|  | 1.04 : (1,53+0,91)*2-0,8 |  | 4.08 | [23 empty] | VV | 0
|  | 1.05 : (1,53+0,93)*2-0,8 |  | 4.12 | [23 empty] | VV | 0
|  | 1.06 : (3,36+1,745)*2-0,9*2+0,5 |  | 8.91 | [23 empty] | VV | 0
|  | 1.07 : (3,14+1,57)*2-0,9 |  | 8.52 | [23 empty] | VV | 0
|  | 1.08 : (1,725+3,245)*2-0,8*4 |  | 6.74 | [23 empty] | VV | 0
|  | 1.09 : (1,615+1,035)*2-0,8 |  | 4.5 | [23 empty] | VV | 0
|  | 1.10 : (1,615+1,03)*2-0,8 |  | 4.49 | [23 empty] | VV | 0
|  | 1.11 : (1,615+1,035)*2-0,8 |  | 4.5 | [23 empty] | VV | 0
294 | 711212602RT2 | Těsnicí roh vnější, vnitřní do spoje podlaha-stěna vnější, vnitřní roh | kus | 94 |  | 0 | 199.86 | 18786.84 | 39.23 | 3687.62 | 21 | 0 | 0.00011 | 0.01 | 0 | 0 |  | RTS 23/ I | Kalkul | 0.067 | 6.3 |  | Práce | Běžná |  |  |  | POL1_
|  | 0.04 : 4 |  | 4 | [23 empty] | VV | 0
|  | 0.04b : 4 |  | 4 | [23 empty] | VV | 0
|  | 0.05 : 8 |  | 8 | [23 empty] | VV | 0
|  | 0.07 : 4 |  | 4 | [23 empty] | VV | 0
|  | 0.08 : 2 |  | 2 | [23 empty] | VV | 0
|  | 0.10 : 4 |  | 4 | [23 empty] | VV | 0
|  | 0.11 : 4 |  | 4 | [23 empty] | VV | 0
|  | 0.12 : 4 |  | 4 | [23 empty] | VV | 0
|  | 0.13 : 4 |  | 4 | [23 empty] | VV | 0
|  | 1.03 : 10 |  | 10 | [23 empty] | VV | 0
|  | 1.04 : 4 |  | 4 | [23 empty] | VV | 0
|  | 1.05 : 4 |  | 4 | [23 empty] | VV | 0
|  | 1.06 : 10 |  | 10 | [23 empty] | VV | 0
|  | 1.07 : 6 |  | 6 | [23 empty] | VV | 0
|  | 1.08 : 10 |  | 10 | [23 empty] | VV | 0
|  | 1.09 : 4 |  | 4 | [23 empty] | VV | 0
|  | 1.10 : 4 |  | 4 | [23 empty] | VV | 0
|  | 1.11 : 4 |  | 4 | [23 empty] | VV | 0
295 | 711212611RT2 | Těsnicí pás do svislých koutů š. 100 mm | m | 29.9 |  | 0 | 107.45 | 3212.76 | 81.98 | 2451.2 | 21 | 0 | 0.00029 | 0.01 | 0 | 0 |  | RTS 23/ I | Kalkul | 0.14 | 4.19 |  | Práce | Běžná |  |  |  | POL1_
|  | 0.04 : 4*0,3 |  | 1.2 | [23 empty] | VV | 0
|  | 0.04b : 4*0,3 |  | 1.2 | [23 empty] | VV | 0
|  | 0.05 : 8*0,3 |  | 2.4 | [23 empty] | VV | 0
|  | 0.07 : 3*0,3+2,0 |  | 2.9 | [23 empty] | VV | 0
|  | 0.08 : 2*0,3 |  | 0.6 | [23 empty] | VV | 0
|  | 0.10 : 4*0,3 |  | 1.2 | [23 empty] | VV | 0
|  | 0.11 : 4*0,3 |  | 1.2 | [23 empty] | VV | 0
|  | 0.12 : 4*0,3 |  | 1.2 | [23 empty] | VV | 0
|  | 0.13 : 4*0,3 |  | 1.2 | [23 empty] | VV | 0
|  | 1.03 : 10*0,3 |  | 3 | [23 empty] | VV | 0
|  | 1.04 : 4*0,3 |  | 1.2 | [23 empty] | VV | 0
|  | 1.05 : 4*0,3 |  | 1.2 | [23 empty] | VV | 0
|  | 1.06 : 10*0,3 |  | 3 | [23 empty] | VV | 0
|  | 1.07 : 6*0,3 |  | 1.8 | [23 empty] | VV | 0
|  | 1.08 : 10*0,3 |  | 3 | [23 empty] | VV | 0
|  | 1.09 : 4*0,3 |  | 1.2 | [23 empty] | VV | 0
|  | 1.10 : 4*0,3 |  | 1.2 | [23 empty] | VV | 0
|  | 1.11 : 4*0,3 |  | 1.2 | [23 empty] | VV | 0
296 | 711823121RT6 | Montáž nopové fólie svisle včetně dodávky fólie | m2 | 122.216 |  | 0 | 212.67 | 25991.68 | 93.7 | 11451.64 | 21 | 0 | 0.00115 | 0.14 | 0 | 0 |  | RTS 23/ I | Kalkul | 0.16 | 19.55 |  | Práce | Běžná |  |  |  | POL1_
|  | Základy : IZOL_ZAKL |  | 122.216 | [23 empty] | VV | 0
297 | 998711101R00 | Přesun hmot pro izolace proti vodě, výšky do 6 m | t | 3.9004 |  | 0 | 0 | 0 | 1321.67 | 5155.04 | 21 | 0 | 0 | 0 | 0 | 0 |  | RTS 23/ I | Kalkul | 1.567 | 6.11 |  | Přesun hmot | Běžná |  |  |  | POL7_
Díl: | 713 | Izolace tepelné |  |  |  | 0 |  | 495429.66 |  | 111825.04 |  | 0 |  | 2.84 |  | 0 |  |  |  |  | 190.2 | [6 empty] | DIL
298 | 713134211RS6 | Montáž parozábrany na stěny s přelepením spojů vč. dodávky parotěsné fólie | m2 | 13.5 |  | 0 | 180.31 | 2434.19 | 93.7 | 1264.95 | 21 | 0 | 0.00022 | 0 | 0 | 0 |  | RTS 23/ I | Kalkul | 0.16 | 2.16 |  | Práce | Běžná |  |  |  | POL1_
|  | S1 |  | 13.5 | [23 empty] | VV | 0
299 | 713121111RT1 | Montáž tepelné izolace podlah na sucho, jednovrstvá materiál ve specifikaci | m2 | 788.35 |  | 0 | 0 | 0 | 46.85 | 36934.2 | 21 | 0 | 0 | 0 | 0 | 0 |  | RTS 23/ I | Kalkul | 0.08 | 63.07 |  | Práce | Běžná |  |  |  | POL1_
|  | Podkroví : P2 |  | 371.52 | [23 empty] | VV | 0
|  | Sál + loubí : F1+F4 |  | 223.68 | [23 empty] | VV | 0
|  | 1.PP : F2+F3 |  | 193.15 | [23 empty] | VV | 0
300 | 713121121RT1 | Montáž tepelné izolace podlah na sucho, dvouvrstvá materiál ve specifikaci | m2 | 289.28 |  | 0 | 0 | 0 | 87.84 | 25410.36 | 21 | 0 | 0 | 0 | 0 | 0 |  | RTS 23/ I | Kalkul | 0.15 | 43.39 |  | Práce | Běžná |  |  |  | POL1_
|  | 2.NP : P1 |  | 185.14 | [23 empty] | VV | 0
|  | Podkroví : P2L |  | 23.45 | [23 empty] | VV | 0
|  | Zádveří : P3 |  | 3.83 | [23 empty] | VV | 0
|  | Foyer : P4 |  | 76.86 | [23 empty] | VV | 0
301 | 713131131RT2 | Montáž tepelné izolace stěn lepením lepidlo bitumenové | m2 | 122.216 |  | 0 | 500.72 | 61196 | 163.97 | 20039.76 | 21 | 0 | 0.00294 | 0.36 | 0 | 0 |  | RTS 23/ I | Kalkul | 0.28 | 34.22 |  | Práce | Běžná |  |  |  | POL1_
|  | Základy : IZOL_ZAKL |  | 122.216 | [23 empty] | VV | 0
302 | 713191100RT9 | Položení separační fólie včetně dodávky PE fólie | m2 | 601.97 |  | 0 | 10.6 | 6380.88 | 40.99 | 24674.75 | 21 | 0 | 1e-05 | 0.01 | 0 | 0 |  | RTS 23/ I | Kalkul | 0.07 | 42.14 |  | Práce | Běžná |  |  |  | POL1_
|  | 2.NP : P1 |  | 185.14 | [23 empty] | VV | 0
|  | Sál + loubí : F1+F4 |  | 223.68 | [23 empty] | VV | 0
|  | 1.PP : F2+F3 |  | 193.15 | [23 empty] | VV | 0
303 | 28375322R | Mirelon izolační podložka pod podlahu tl. 5 mm kročejová izolace | m2 | 177.518 |  | 0 | 29.64 | 5261.63 | 0 | 0 | 21 | 0 | 0.00013 | 0.02 | 0 | 0 | SPCM | RTS 23/ I | Kalkul | 0 | 0 |  | Specifikace | Běžná |  |  |  | POL3_
|  | Zádveří : P3*2*1,1 |  | 8.426 | [23 empty] | VV | 0
|  | Foyer : P4*2*1,1 |  | 169.092 | [23 empty] | VV | 0
304 | 28375465R | Deska polystyrenová XPS tl. 120 mm | m2 | 124.6603 |  | 0 | 707.54 | 88202.16 | 0 | 0 | 21 | 0 | 0.0042 | 0.52 | 0 | 0 | SPCM | RTS 23/ I | Kalkul | 0 | 0 |  | Specifikace | Běžná |  |  |  | POL3_
|  | Základy : IZOL_ZAKL*1,02 |  | 124.6603 | [23 empty] | VV | 0
305 | 28375704R | Deska izolační stabilizovaná EPS 100 1000 x 500 mm | m3 | 42.0552 |  | 0 | 4620 | 194295.07 | 0 | 0 | 21 | 0 | 0.02 | 0.84 | 0 | 0 | SPCM | RTS 23/ I | Kalkul | 0 | 0 |  | Specifikace | Běžná |  |  |  | POL3_
|  | 2.NP : P1*0,04*1,02 |  | 7.5537 | [23 empty] | VV | 0
|  | Sál + loubí : (F1+F4)*0,11*1,02 |  | 25.0969 | [23 empty] | VV | 0
|  | 1.PP : F3*0,11*1,02 |  | 9.4046 | [23 empty] | VV | 0
306 | 28376283R | Speciální elastifikovaná deska EPS s minimální dynamickou tuhostí pro kročejový útlum tl. 30 x 500 x 1000 mm | m2 | 188.8428 |  | 0 | 107.1 | 20225.06 | 0 | 0 | 21 | 0 | 0.0003 | 0.06 | 0 | 0 | SPCM | RTS 23/ I | Kalkul | 0 | 0 |  | Specifikace | Běžná |  |  |  | POL3_
|  | 2.NP : P1*1,02 |  | 188.8428 | [23 empty] | VV | 0
307 | 283769803R | Deska izolační PIR, polodrážka, tl. 60 x 500 x 1000 mm | m2 | 111.5166 |  | 0 | 623.7 | 69552.9 | 0 | 0 | 21 | 0 | 0.0021 | 0.23 | 0 | 0 | SPCM | RTS 23/ I | Kalkul | 0 | 0 |  | Specifikace | Běžná |  |  |  | POL3_
|  | 1.PP : F2*1,02 |  | 111.5166 | [23 empty] | VV | 0
308 | 631508596R | Skelné izolační pásy 2400 x 1200 x 200 mm | m2 | 23.919 |  | 0 | 553.35 | 13235.58 | 0 | 0 | 21 | 0 | 0.00214 | 0.05 | 0 | 0 | SPCM | RTS 23/ I | Kalkul | 0 | 0 |  | Specifikace | Běžná |  |  |  | POL3_
|  | Podkroví : P2L*1,02 |  | 23.919 | [23 empty] | VV | 0
309 | 63151498R | Deska z čedičové minerální vlny 2000 x 1200 x 60 mm | m2 | 23.919 |  | 0 | 445.94 | 10666.44 | 0 | 0 | 21 | 0 | 0.0105 | 0.25 | 0 | 0 | SPCM | RTS 23/ I | Kalkul | 0 | 0 |  | Specifikace | Běžná |  |  |  | POL3_
|  | Podkroví : P2L*1,02 |  | 23.919 | [23 empty] | VV | 0
310 | 63151591R | Velkoformátové střešní desky z čedičové minerální vlny 2000 x 360 x 140 mm | m2 | 23.919 |  | 0 | 1002.54 | 23979.75 | 0 | 0 | 21 | 0 | 0.021 | 0.5 | 0 | 0 | SPCM | RTS 23/ I | Kalkul | 0 | 0 |  | Specifikace | Běžná |  |  |  | POL3_
|  | Podkroví : P2L*1,02 |  | 23.919 | [23 empty] | VV | 0
311 | 998713102R00 | Přesun hmot pro izolace tepelné, výšky do 12 m | t | 2.8515 |  | 0 | 0 | 0 | 1227.77 | 3501.02 | 21 | 0 | 0 | 0 | 0 | 0 |  | RTS 23/ I | Kalkul | 1.831 | 5.22 |  | Přesun hmot | Běžná |  |  |  | POL7_
Díl: | 720 | Zdravotechnická instalace |  |  |  | 0 |  | 0 |  | 1492537.66 |  | 0 |  | 0 |  | 0 |  |  |  |  | 0 | [6 empty] | DIL
312 | 721999119O01 | Dodávka a montáž vnitřní a vnější kanalizace viz samostatný rozpočet | kpl | 1 | 0 | 0 | 0 | 0 | 832026.24 | 832026.24 | 21 | 0 | 0 | 0 | 0 | 0 |  | Vlastní | Kalkul | 0 | 0 |  | Práce | Běžná |  |  |  | POL1_
313 | 722999119O01 | Dodávka a montáž rozvodů SV a TUV viz samostatný rozpočet | kpl | 1 | 0 | 0 | 0 | 0 | 506479.69 | 506479.69 | 21 | 0 | 0 | 0 | 0 | 0 |  | Vlastní | Kalkul | 0 | 0 |  | Práce | Běžná |  |  |  | POL1_
314 | 723999119O01 | Dodávka a montáž rozvodů plynu viz samostatný rozpočet | kpl | 1 | 0 | 0 | 0 | 0 | 96626.44 | 96626.44 | 21 | 0 | 0 | 0 | 0 | 0 |  | Vlastní | Kalkul | 0 | 0 |  | Práce | Běžná |  |  |  | POL1_
315 | 7999119T01 | Stavební přípomoce | % | 14351.3237 |  | 0 | 0 | 0 | 4 | 57405.29 | 21 | 0 | 0 | 0 | 0 | 0 |  | Vlastní | Kalkul | 0 | 0 |  | Přesun hmot | Běžná |  |  |  | POL7_
Díl: | 730 | Ústřední vytápění |  |  |  | 0 |  | 0 |  | 2991553.44 |  | 0 |  | 0 |  | 0 |  |  |  |  | 0 | [6 empty] | DIL
316 | 730999119O01 | Dodávka a montáž vytápění viz samostatný rozpočet | kpl | 1 | 0 | 0 | 0 | 0 | 2876493.69 | 2876493.69 | 21 | 0 | 0 | 0 | 0 | 0 |  | Vlastní | Kalkul | 0 | 0 |  | Práce | Běžná |  |  |  | POL1_
317 | 7999119T01 | Stavební přípomoce | % | 28764.9369 |  | 0 | 0 | 0 | 4 | 115059.75 | 21 | 0 | 0 | 0 | 0 | 0 |  | Vlastní | Kalkul | 0 | 0 |  | Přesun hmot | Běžná |  |  |  | POL7_
Díl: | 762 | Konstrukce tesařské |  |  |  | 0 |  | 25893.07 |  | 7948.1 |  | 0 |  | 1.04 |  | 0 |  |  |  |  | 11.77 | [6 empty] | DIL
318 | 762313112R00 | Montáž svorníků, šroubů délky 300 mm | kus | 10 |  | 0 | 0 | 0 | 57.42 | 574.2 | 21 | 0 | 0 | 0 | 0 | 0 |  | RTS 23/ I | Kalkul | 0.084 | 0.84 |  | Práce | Běžná |  |  |  | POL1_
|  | Ocel. rám krovu : 10 |  | 10 | [23 empty] | VV | 0
319 | 762822120R00 | Montáž stropnic hraněných pl. do 288 cm2 | m | 18.5 |  | 0 | 4.7 | 86.95 | 96.57 | 1786.55 | 21 | 0 | 0.00016 | 0 | 0 | 0 |  | RTS 23/ I | Kalkul | 0.158 | 2.92 |  | Práce | Běžná |  |  |  | POL1_
|  | 2.NP - trám 10/20 : 3,7*5 |  | 18.5 | [23 empty] | VV | 0
320 | 763611121RT6 | Montáž bednění střech z desek do tl.18 mm,sraz,sponky vč. dodávky desky OSB 3N tl. 18 mm | m2 | 3.6 |  | 0 | 269.15 | 968.94 | 121.75 | 438.3 | 21 | 0 | 0.00986 | 0.04 | 0 | 0 |  | RTS 23/ I | Kalkul | 0.20792 | 0.75 |  | Práce | Běžná |  |  |  | POL1_
|  | T/2 : 3,6 |  | 3.6 | [23 empty] | VV | 0
321 | 763614231RV6 | Montáž podlahy z desek nad tl.18 mm, na sraz, šroubov. vč. dodávky cementotřískové desky s hladkým přírodním cementově šedým povrchem tl. 24 mm a roštu v-200 mm | m2 | 23.45 |  | 0 | 764.51 | 17927.76 | 135.86 | 3185.92 | 21 | 0 | 0.0341 | 0.8 | 0 | 0 |  | RTS 23/ I | Kalkul | 0.232 | 5.44 |  | Práce | Běžná |  |  |  | POL1_
|  | P2L |  | 23.45 | [23 empty] | VV | 0
322 | 311712334R | Svorník M16 | kus | 10 |  | 0 | 89.07 | 890.7 | 0 | 0 | 21 | 0 | 0 | 0 | 0 | 0 | SPCM | RTS 23/ I | Kalkul | 0 | 0 |  | Specifikace | Běžná |  |  |  | POL3_
|  | Ocel. rám krovu : 10 |  | 10 | [23 empty] | VV | 0
323 | 60515835R | Hranol konstrukční KVH NSi, SM, C24, 100 x 200 mm, 5 m | m3 | 0.407 |  | 0 | 14788 | 6018.72 | 0 | 0 | 21 | 0 | 0.5 | 0.2 | 0 | 0 | SPCM | RTS 23/ I | Kalkul | 0 | 0 |  | Specifikace | Běžná |  |  |  | POL3_
|  | 2.NP - trám 10/20 : 3,7*5*0,1*0,2*1,1 |  | 0.407 | [23 empty] | VV | 0
324 | 998762102R00 | Přesun hmot pro tesařské konstrukce, výšky do 12 m | t | 1.0416 |  | 0 | 0 | 0 | 1884.73 | 1963.13 | 21 | 0 | 0 | 0 | 0 | 0 |  | RTS 23/ I | Kalkul | 1.751 | 1.82 |  | Přesun hmot | Běžná |  |  |  | POL7_
Díl: | 764 | Konstrukce klempířské |  |  |  | 0 |  | 6475 |  | 330302.22 |  | 0 |  | 0.67 |  | 0 |  |  |  |  | 3.18 | [6 empty] | DIL
325 | 764925600K01a | Oplechování parapetu okna RŠ-235 mm ozn. K/01a Cu plech | m | 37.79 |  | 0 | 0 | 0 | 1269 | 47955.51 | 21 | 0 | 0.00282 | 0.11 | 0 | 0 |  | Vlastní | Indiv | 0 | 0 |  | Práce | Běžná |  |  |  | POL1_
326 | 764925600K01b | Oplechování parapetu okna RŠ-265 mm ozn. K/01b Cu plech | m | 0.54 |  | 0 | 0 | 0 | 1431 | 772.74 | 21 | 0 | 0.00318 | 0 | 0 | 0 |  | Vlastní | Indiv | 0 | 0 |  | Práce | Běžná |  |  |  | POL1_
327 | 764925600K01c | Oplechování parapetu okna RŠ-285 mm ozn. K/01c Cu plech | m | 11.93 |  | 0 | 0 | 0 | 1539 | 18360.27 | 21 | 0 | 0.00342 | 0.04 | 0 | 0 |  | Vlastní | Indiv | 0 | 0 |  | Práce | Běžná |  |  |  | POL1_
328 | 764925600K01d | Oplechování parapetu okna RŠ-295 mm ozn. K/01d Cu plech | m | 10.4 |  | 0 | 0 | 0 | 1593 | 16567.2 | 21 | 0 | 0.00354 | 0.04 | 0 | 0 |  | Vlastní | Indiv | 0 | 0 |  | Práce | Běžná |  |  |  | POL1_
329 | 764925600K01e | Oplechování parapetu okna RŠ-305 mm ozn. K/01e Cu plech | m | 2.42 |  | 0 | 0 | 0 | 1647 | 3985.74 | 21 | 0 | 0.00366 | 0.01 | 0 | 0 |  | Vlastní | Indiv | 0 | 0 |  | Práce | Běžná |  |  |  | POL1_
330 | 764925600K01f | Oplechování parapetu okna RŠ-365 mm ozn. K/01f Cu plech | m | 1.05 |  | 0 | 0 | 0 | 1820 | 1911 | 21 | 0 | 0.00438 | 0 | 0 | 0 |  | Vlastní | Indiv | 0 | 0 |  | Práce | Běžná |  |  |  | POL1_
331 | 764925600K01g | Oplechování parapetu okna RŠ-375 mm ozn. K/01g Cu plech | m | 2.42 |  | 0 | 0 | 0 | 2025 | 4900.5 | 21 | 0 | 0.0045 | 0.01 | 0 | 0 |  | Vlastní | Indiv | 0 | 0 |  | Práce | Běžná |  |  |  | POL1_
332 | 764925600K02 | Oplechování soklu RŠ-135 mm ozn. K/02 Cu plech | m | 68.4 |  | 0 | 0 | 0 | 729 | 49863.6 | 21 | 0 | 0.00162 | 0.11 | 0 | 0 |  | Vlastní | Indiv | 0 | 0 |  | Práce | Běžná |  |  |  | POL1_
333 | 764925600K03 | Oplechování římsy RŠ-125 mm ozn. K/03 Cu plech | m | 37.7 |  | 0 | 0 | 0 | 675 | 25447.5 | 21 | 0 | 0.0015 | 0.06 | 0 | 0 |  | Vlastní | Indiv | 0 | 0 |  | Práce | Běžná |  |  |  | POL1_
334 | 764925600K04 | Dešťový svod kruhový DN 100 ozn. K/04 Cu plech | m | 3.7 |  | 0 | 1750 | 6475 | 0 | 0 | 21 | 0 | 0 | 0 | 0 | 0 |  | Vlastní | Indiv | 0 | 0 |  | Práce | Běžná |  |  |  | POL1_
335 | 764925600K05 | Oplechování úžlabí RŠ-800 mm ozn. K/05 Cu plech | m | 22.7 |  | 0 | 0 | 0 | 4320 | 98064 | 21 | 0 | 0.0096 | 0.22 | 0 | 0 |  | Vlastní | Indiv | 0 | 0 |  | Práce | Běžná |  |  |  | POL1_
336 | 764925600K07 | Oplechování hlavic sloupů ozn. K/07 Cu plech | kus | 6 |  | 0 | 0 | 0 | 3200 | 19200 | 21 | 0 | 0 | 0 | 0 | 0 |  | Vlastní | Indiv | 0 | 0 |  | Práce | Běžná |  |  |  | POL1_
337 | 764925600K08 | Oplechování výdechu VZT RŠ-300 mm ozn. K/08 Cu plech | m | 5.2 |  | 0 | 0 | 0 | 1820 | 9464 | 21 | 0 | 0.0036 | 0.02 | 0 | 0 |  | Vlastní | Indiv | 0 | 0 |  | Práce | Běžná |  |  |  | POL1_
338 | 764925600K09 | Krytina komínu VZT ozn. K/09 Cu plech | m2 | 3.9 |  | 0 | 0 | 0 | 3000 | 11700 | 21 | 0 | 0 | 0 | 0 | 0 |  | Vlastní | Indiv | 0 | 0 |  | Práce | Běžná |  |  |  | POL1_
339 | 764925600K10 | Oplechování parapetu okna RŠ-500 mm ozn. K/10 Cu plech | m | 7.6 |  | 0 | 0 | 0 | 2700 | 20520 | 21 | 0 | 0.006 | 0.05 | 0 | 0 |  | Vlastní | Indiv | 0 | 0 |  | Práce | Běžná |  |  |  | POL1_
340 | 998764102R00 | Přesun hmot pro klempířské konstr., výšky do 12 m | t | 0.65985 |  | 0 | 0 | 0 | 2409.88 | 1590.16 | 21 | 0 | 0 | 0 | 0 | 0 |  | RTS 23/ I | Kalkul | 4.82 | 3.18 |  | Přesun hmot | Běžná |  |  |  | POL7_
Díl: | 766 | Konstrukce truhlářské |  |  |  | 0 |  | 3090801.44 |  | 406549.08 |  | 0 |  | 5.65 |  | 0 |  |  |  |  | 571.88 | [6 empty] | DIL
341 | 766414131R00 | Obložení stěn pl. do 5 m2, panely dýh. do 0,6 m2 | m2 | 378.32 |  | 0 | 6.48 | 2451.51 | 761.92 | 288249.57 | 21 | 0 | 0.00017 | 0.06 | 0 | 0 |  | RTS 23/ I | Kalkul | 1.303 | 492.95 |  | Práce | Běžná |  |  |  | POL1_
|  | T/3 : 245,51+91,11+41,7 |  | 378.32 | [23 empty] | VV | 0
342 | 766417111R00 | Podkladový rošt pod obložení stěn konstrukce z AL profilů | m2 | 378.32 |  | 0 | 11.03 | 4172.87 | 95.72 | 36212.79 | 21 | 0 | 0.00018 | 0.07 | 0 | 0 |  | RTS 23/ I | Kalkul | 0.1725 | 65.26 |  | Práce | Běžná |  |  |  | POL1_
|  | T/3 : 245,51+91,11+41,7 |  | 378.32 | [23 empty] | VV | 0
343 | 766925600T04 | Dřev. latičkový obklad radiátorů ozn. T/04 v ocel. rámu | m2 | 32.0213 |  | 0 | 0 | 0 | 2320 | 74289.37 | 21 | 0 | 0.009 | 0.29 | 0 | 0 |  | Vlastní | Indiv | 0 | 0 |  | Práce | Běžná |  |  |  | POL1_
344 | 76692560OS24 | Nábytková sestava bar U ozn. OS/24 | kpl | 1 |  | 0 | 260000 | 260000 | 0 | 0 | 21 | 0 | 0.35 | 0.35 | 0 | 0 |  | Vlastní | Indiv | 0 | 0 |  | Práce | Běžná |  |  |  | POL1_
345 | 76692560OS26 | Nábytková sestava kruhový bar ozn. OS/26 | kpl | 1 |  | 0 | 200000 | 200000 | 0 | 0 | 21 | 0 | 0.24 | 0.24 | 0 | 0 |  | Vlastní | Indiv | 0 | 0 |  | Práce | Běžná |  |  |  | POL1_
346 | 60627120R | Sádroštěpková deska, dýha dub, Bs1-d0, flís, nano perforace | m2 | 270.061 |  | 0 | 6389.49 | 1725552.06 | 0 | 0 | 21 | 0 | 0.0104 | 2.81 | 0 | 0 | SPCM | RTS 23/ I | Kalkul | 0 | 0 |  | Specifikace | Běžná |  |  |  | POL3_
|  | T/3 : 245,51*1,1 |  | 270.061 | [23 empty] | VV | 0
347 | 60627121R | Sádroštěpková deska, dýha dub,Bs1-d0, flís, mikro perforace | m2 | 100.221 |  | 0 | 7458.14 | 747462.25 | 0 | 0 | 21 | 0 | 0.0117 | 1.17 | 0 | 0 | SPCM | RTS 23/ I | Kalkul | 0 | 0 |  | Specifikace | Běžná |  |  |  | POL3_
|  | T/3 : 91,11*1,1 |  | 100.221 | [23 empty] | VV | 0
348 | 60627122R | Sádroštěpková deska, dýha dub, Bs1-d0, plná | m2 | 45.87 |  | 0 | 3295.46 | 151162.75 | 0 | 0 | 21 | 0 | 0.0143 | 0.66 | 0 | 0 | SPCM | RTS 23/ I | Kalkul | 0 | 0 |  | Specifikace | Běžná |  |  |  | POL3_
|  | T/3 : 41,7*1,1 |  | 45.87 | [23 empty] | VV | 0
349 | 998766102R00 | Přesun hmot pro truhlářské konstr., výšky do 12 m | t | 5.6478 |  | 0 | 0 | 0 | 1380.61 | 7797.35 | 21 | 0 | 0 | 0 | 0 | 0 |  | RTS 23/ I | Kalkul | 2.421 | 13.67 |  | Přesun hmot | Běžná |  |  |  | POL7_
Díl: | 767 | Konstrukce zámečnické |  |  |  | 0 |  | 1996172.67 |  | 1511087.85 |  | 0 |  | 18.49 |  | 0 |  |  |  |  | 2046.47 | [6 empty] | DIL
350 | 953981303R00 | Chemické kotvy, cihly, hl. 110 mm, M12, malta POLY | kus | 8 |  | 0 | 73.97 | 591.76 | 67.34 | 538.72 | 21 | 0 | 0 | 0 | 0 | 0 |  | RTS 23/ I | Kalkul | 0.115 | 0.92 |  | Práce | Běžná |  |  |  | POL1_
|  | Boulder : 4*2 |  | 8 | [23 empty] | VV | 0
351 | 971033123R00 | Vrtání otvorů, zeď cihelná, do 3 cm, hl. do 60 cm | kus | 58 |  | 0 | 0 | 0 | 110.78 | 6425.24 | 21 | 0 | 0 | 0 | 0 | 0 |  | RTS 23/ I | Kalkul | 0.234 | 13.57 |  | Práce | Běžná |  |  |  | POL1_
|  | Zesíl. sloupů S.1 : 12+6 |  | 18 | [23 empty] | VV | 0
|  | Boulder : 40 |  | 40 | [23 empty] | VV | 0
352 | 767995101R00 | Výroba a montáž kov. atypických konstr. do 5 kg | kg | 1715.3073 |  | 0 | 19.64 | 33688.64 | 236.57 | 405790.25 | 21 | 0 | 6e-05 | 0.1 | 0 | 0 |  | RTS 23/ I | Kalkul | 0.426 | 730.72 |  | Práce | Běžná |  |  |  | POL1_
|  | Ocel. vaz. trámy - UPE240 ozn. 04 : 0,155*0,0302*12*8*1000 |  | 449.376 | [23 empty] | VV | 0
|  | Ocel. vaz. trámy - P 10 ozn. 05 : 0,155*0,19*0,0785*12*8*1000 |  | 221.9352 | [23 empty] | VV | 0
|  | Ocel. vaz. trámy - P 10 ozn. 06 : 0,18*0,18*0,0785*11*8*1000 |  | 223.8192 | [23 empty] | VV | 0
|  | Ocel. vaz. trámy - P 10 ozn. 07 : 0,18*0,14*0,0785*11*8*1000 |  | 174.0816 | [23 empty] | VV | 0
|  | Ocel. vaz. trámy - P 10 ozn. 08 : 0,084*0,22*0,0785*2*8*1000 |  | 23.2109 | [23 empty] | VV | 0
|  | Ocel. rám krovu - P12 ozn. 03 : 0,26*0,26*0,0942*2*1000 |  | 12.7358 | [23 empty] | VV | 0
|  | Ocel. rám krovu - P8 ozn. 04 : 0,05*0,05*0,0628*12*1000 |  | 1.884 | [23 empty] | VV | 0
|  | Ocel. rám krovu - L70/7 ozn. 05 : 0,14*0,00739*4*1000 |  | 4.1384 | [23 empty] | VV | 0
|  | Ocel. rám krovu - P10 ozn. 06 : 0,31*0,2*0,0785*2*1000 |  | 9.734 | [23 empty] | VV | 0
|  | Ocel. rám krovu - P10 ozn. 07 : 0,1*0,2*0,0785*2*1000 |  | 3.14 | [23 empty] | VV | 0
|  | Ocel. boulder - P12 ozn. 08 : 0,23*0,23*0,0942*38*1000 |  | 189.3608 | [23 empty] | VV | 0
|  | Ocel. boulder - P12 ozn. 09 : 0,13*0,23*0,0942*2*1000 |  | 5.6332 | [23 empty] | VV | 0
|  | Ocel. boulder - P10 ozn. 10 : 0,182*0,071*0,0785*71*1000 |  | 72.0208 | [23 empty] | VV | 0
|  | Ocel. boulder - P10 ozn. 11 : 0,124*0,053*0,0785*4*1000 |  | 2.0636 | [23 empty] | VV | 0
|  | Ocel. boulder - P10 ozn. 12 : 0,2*0,076*0,0785*2*1000 |  | 2.3864 | [23 empty] | VV | 0
|  | Ocel. boulder - P10 ozn. 14 : 0,3*0,14*0,0785*1*1000 |  | 3.297 | [23 empty] | VV | 0
|  | Zesíl. sloupů S.1 - L120/10 ozn. 32 : 0,35*0,0182*3*2*1000 |  | 38.22 | [23 empty] | VV | 0
|  | Zesíl. sloupů S.1 - P6 ozn. 33 : 0,06*0,38*0,0471*15*2*1000 |  | 32.2164 | [23 empty] | VV | 0
|  | Zesíl. sloupů S.1 - P6 ozn. 34 : 0,06*0,58*0,0471*10*2*1000 |  | 32.7816 | [23 empty] | VV | 0
|  | Zesíl. sloupů S.1 - P6 ozn. 35 : 0,06*0,73*0,0471*10*2*1000 |  | 41.2596 | [23 empty] | VV | 0
|  | Zesíl. sloupů S.1 - P6 ozn. 43 : 0,06*0,54*0,0471*18*1000 |  | 27.4687 | [23 empty] | VV | 0
|  | Zesíl. sloupů S.1 - P6 ozn. 44 : 0,06*0,56*0,0471*12*1000 |  | 18.9907 | [23 empty] | VV | 0
|  | Zesíl. sloupů S.1 - P6 ozn. 45 : 0,06*0,73*0,0471*12*1000 |  | 24.7558 | [23 empty] | VV | 0
|  | Zesíl. sloupů S.2 - P6 ozn. 12 : 0,06*0,58*0,0471*10*1000 |  | 16.3908 | [23 empty] | VV | 0
|  | Zesíl. sloupů S.2 - P6 ozn. 13 : 0,06*0,38*0,0471*10*1000 |  | 10.7388 | [23 empty] | VV | 0
|  | Strop 1.NP u táhla MACALLOY - P10 : 0,082*0,455*0,0785*2*1000 |  | 5.8577 | [23 empty] | VV | 0
|  | Strop 1.NP u táhla MACALLOY - P10 : 0,082*0,615*0,0785*2*1000 |  | 7.9175 | [23 empty] | VV | 0
|  | Strop 1.NP u táhla MACALLOY - P8 : 0,038*0,145*0,0628*2*1000 |  | 0.69206 | [23 empty] | VV | 0
|  | Kotv. schodiště 1.NP - P10 : 0,265*0,206*0,0785*10*1000 |  | 42.8531 | [23 empty] | VV | 0
|  | Kotv. schodiště 2.NP - P10 : 0,245*0,17*0,0785*5*1000 |  | 16.3476 | [23 empty] | VV | 0
353 | 767995102R00 | Výroba a montáž kov. atypických konstr. do 10 kg | kg | 498.03 |  | 0 | 16.55 | 8242.4 | 169.12 | 84226.83 | 21 | 0 | 6e-05 | 0.03 | 0 | 0 |  | RTS 23/ I | Kalkul | 0.304 | 151.4 |  | Práce | Běžná |  |  |  | POL1_
|  | Ocel. vaz. trámy - P 15 ozn. 09 : 0,25*0,26*0,11775*8*8*1000 |  | 489.84 | [23 empty] | VV | 0
|  | Zesíl. sloupu S.2 - L120/10 ozn. 11 : 0,45*0,0182*1000 |  | 8.19 | [23 empty] | VV | 0
354 | 767995103R00 | Výroba a montáž kov. atypických konstr. do 20 kg | kg | 1946.496 |  | 0 | 15.33 | 29839.78 | 122.39 | 238231.65 | 21 | 0 | 6e-05 | 0.12 | 0 | 0 |  | RTS 23/ I | Kalkul | 0.221 | 430.18 |  | Práce | Běžná |  |  |  | POL1_
|  | Ocel. boulder - UPE200 ozn. 04 : 0,5*0,0228*2*1000 |  | 22.8 | [23 empty] | VV | 0
|  | Ocel. boulder - UPE140 ozn. 05 : 1,25*0,0145*20*1000 |  | 362.5 | [23 empty] | VV | 0
|  | Ocel. boulder - UPE140 ozn. 06 : 1,1*0,0145*8*1000 |  | 127.6 | [23 empty] | VV | 0
|  | Ocel. boulder - UPE140 ozn. 07 : 0,97*0,0145*4*1000 |  | 56.26 | [23 empty] | VV | 0
|  | Zesíl. sloupů S.1 - L120/10 ozn. 42 : 0,6*0,0182*3*1000 |  | 32.76 | [23 empty] | VV | 0
|  | 1.NP - L60/40/5 ozn. 26 : (3,3*41+0,9*16+4,13*20+2,3*11)*0,00376*1000 |  | 968.576 | [23 empty] | VV | 0
|  | 2.NP - L60/40/5 ozn. 26 : (4,15*18+2,3*11)*0,00376*1000 |  | 376 | [23 empty] | VV | 0
355 | 767995104R00 | Výroba a montáž kov. atypických konstr. do 50 kg | kg | 1268.8756 |  | 0 | 12.05 | 15289.95 | 56.05 | 71120.48 | 21 | 0 | 5e-05 | 0.06 | 0 | 0 |  | RTS 23/ I | Kalkul | 0.1 | 126.89 |  | Práce | Běžná |  |  |  | POL1_
|  | Ocel. boulder - UPE140 ozn. 03 : 1,9*0,0145*2*1000 |  | 55.1 | [23 empty] | VV | 0
|  | Zesíl. sloupů S.1 - L120/10 ozn. 30 : 2,575*0,0182*6*2*1000 |  | 562.38 | [23 empty] | VV | 0
|  | Zesíl. sloupů S.1 - P10 ozn. 31 : 0,12*2,575*0,0785*2*2*1000 |  | 97.026 | [23 empty] | VV | 0
|  | Zesíl. sloupů S.1 - L120/10 ozn. 40 : 2,84*0,0182*6*1000 |  | 310.128 | [23 empty] | VV | 0
|  | Zesíl. sloupů S.1 - P10 ozn. 41 : 0,12*2,84*0,0785*2*1000 |  | 53.5056 | [23 empty] | VV | 0
|  | Zesíl. sloupu S.2 - L120/10 ozn. 10 : 2,62*0,0182*4*1000 |  | 190.736 | [23 empty] | VV | 0
356 | 767995105R00 | Výroba a montáž kov. atypických konstr. do 100 kg | kg | 5665.242 |  | 0 | 11.15 | 63167.45 | 49.09 | 278106.73 | 21 | 0 | 5e-05 | 0.28 | 0 | 0 |  | RTS 23/ I | Kalkul | 0.084 | 475.88 |  | Práce | Běžná |  |  |  | POL1_
|  | Ocel. vaz. trámy - UPE240 ozn. 01 : 3,4*0,0302*2*8*1000 |  | 1642.88 | [23 empty] | VV | 0
|  | Ocel. vaz. trámy - UPE240 ozn. 02 : 3,62*0,0302*2*8*1000 |  | 1749.184 | [23 empty] | VV | 0
|  | Ocel. vaz. trámy - UPE240 ozn. 03 : 3,62*0,0302*2*8*1000 |  | 1749.184 | [23 empty] | VV | 0
|  | Ocel. rám krovu - U160 ozn. 01 : 5,8*0,0188*2*1000 |  | 218.08 | [23 empty] | VV | 0
|  | Ocel. rám krovu - HEB140 ozn. 02 : 2,57*0,0337*2*1000 |  | 173.218 | [23 empty] | VV | 0
|  | Ocel. boulder - UPE200 ozn. 02 : 2,91*0,0228*2*1000 |  | 132.696 | [23 empty] | VV | 0
357 | 767995106R00 | Výroba a montáž kov. atypických konstr. do 250 kg | kg | 729.144 |  | 0 | 10.06 | 7335.19 | 34.24 | 24965.89 | 21 | 0 | 5e-05 | 0.04 | 0 | 0 |  | RTS 23/ I | Kalkul | 0.052 | 37.92 |  | Práce | Běžná |  |  |  | POL1_
|  | Ocel. boulder - UPE200 ozn. 01 : 5,33*0,0228*6*1000 |  | 729.144 | [23 empty] | VV | 0
358 | 767995107R00 | Výroba a montáž kov. atypických konstr. do 500 kg | kg | 532.48 |  | 0 | 10.06 | 5356.75 | 29.35 | 15628.29 | 21 | 0 | 5e-05 | 0.03 | 0 | 0 |  | RTS 23/ I | Kalkul | 0.044 | 23.43 |  | Práce | Běžná |  |  |  | POL1_
|  | Ocel. boulder - HEB180 ozn. 13 : 5,2*0,0512*2*1000 |  | 532.48 | [23 empty] | VV | 0
359 | 767925600M01 | Dodávka a montáž ocel. tyčové táhlo M16 vč. připoj. plechů, kotev a svorníků | kpl | 2 |  | 0 | 0 | 0 | 12500 | 25000 | 21 | 0 | 0.08 | 0.16 | 0 | 0 |  | Vlastní | Kalkul | 0 | 0 |  | Práce | Běžná |  |  |  | POL1_
360 | 767925600Z01 | Krycí dvířka HUP 900x800 mm ozn. Z/01 žárově PZn, práškový lak | kpl | 1 |  | 0 | 0 | 0 | 6500 | 6500 | 21 | 0 | 0.015 | 0.02 | 0 | 0 |  | Vlastní | Indiv | 0 | 0 |  | Práce | Běžná |  |  |  | POL1_
361 | 767925600Z03 | Otočný věšák 1200 mm ozn. Z/03 komaxit | kus | 9 |  | 0 | 1430 | 12870 | 0 | 0 | 21 | 0 | 0.02 | 0.18 | 0 | 0 |  | Vlastní | Indiv | 0 | 0 |  | Práce | Běžná |  |  |  | POL1_
362 | 767925600Z04 | Zábradlí exteriér. schodiště ozn. Z/04 nerez | m | 4.84 |  | 0 | 0 | 0 | 7250 | 35090 | 21 | 0 | 0.0075 | 0.04 | 0 | 0 |  | Vlastní | Indiv | 0 | 0 |  | Práce | Běžná |  |  |  | POL1_
363 | 767925600Z05a | Interiér. madlo o 30 mm ozn. Z/05a nerez | m | 26 |  | 0 | 2400 | 62400 | 0 | 0 | 21 | 0 | 0.0015 | 0.04 | 0 | 0 |  | Vlastní | Indiv | 0 | 0 |  | Práce | Běžná |  |  |  | POL1_
364 | 767925600Z05b | Interiér. madlo o 40 mm ozn. Z/05b nerez | m | 37 |  | 0 | 2940 | 108780 | 0 | 0 | 21 | 0 | 0.003 | 0.11 | 0 | 0 |  | Vlastní | Indiv | 0 | 0 |  | Práce | Běžná |  |  |  | POL1_
365 | 767925600Z07a | Ocel. zábradlí, opl. děr. plechem, hlavní balkón ozn. Z/07a žárově PZn, komaxit | m | 11.23 |  | 0 | 12400 | 139252 | 0 | 0 | 21 | 0 | 0.13476 | 1.51 | 0 | 0 |  | Vlastní | Indiv | 0 | 0 |  | Práce | Běžná |  |  |  | POL1_
366 | 767925600Z07c | Ocel. zábradlí, opl. děr. plechem, hlavní balkón ozn. Z/07c žárově PZn, komaxit | m | 4.41 |  | 0 | 12400 | 54684 | 0 | 0 | 21 | 0 | 0.05292 | 0.23 | 0 | 0 |  | Vlastní | Indiv | 0 | 0 |  | Práce | Běžná |  |  |  | POL1_
367 | 767925600Z07d | Ocel. zábradlí, opl. děr. plechem, malý balkón ozn. Z/07d žárově PZn, komaxit | m | 4.44 |  | 0 | 12400 | 55056 | 0 | 0 | 21 | 0 | 0.05328 | 0.24 | 0 | 0 |  | Vlastní | Indiv | 0 | 0 |  | Práce | Běžná |  |  |  | POL1_
368 | 767925600Z07e | Ocel. zábradlí, opl. děr. plechem, malý balkón ozn. Z/07e žárově PZn, komaxit | m | 4.38 |  | 0 | 12400 | 54312 | 0 | 0 | 21 | 0 | 0.05256 | 0.23 | 0 | 0 |  | Vlastní | Indiv | 0 | 0 |  | Práce | Běžná |  |  |  | POL1_
369 | 767925600Z07f | Ocel. zábradlí, opl. děr. plechem, malý balkón ozn. Z/07f žárově PZn, komaxit | m | 4.33 |  | 0 | 12400 | 53692 | 0 | 0 | 21 | 0 | 0.05196 | 0.22 | 0 | 0 |  | Vlastní | Indiv | 0 | 0 |  | Práce | Běžná |  |  |  | POL1_
370 | 767925600Z08b | Ocel. zábradlí, opl. děr. plechem, malý balkón ozn. Z/08b žárově PZn, komaxit | m | 4.37 |  | 0 | 12400 | 54188 | 0 | 0 | 21 | 0 | 0.05244 | 0.23 | 0 | 0 |  | Vlastní | Indiv | 0 | 0 |  | Práce | Běžná |  |  |  | POL1_
371 | 767925600Z09 | Ocel. zástěna, opl. děr. plechem 2415x2495 mm ozn. Z/09 žárově PZn, komaxit | m2 | 6.0254 |  | 0 | 11950 | 72003.89 | 0 | 0 | 21 | 0 | 0.015 | 0.09 | 0 | 0 |  | Vlastní | Indiv | 0 | 0 |  | Práce | Běžná |  |  |  | POL1_
372 | 767925600Z10 | Mřížka nasávání, děr. plech1095x1955 mm ozn. Z/10 komaxit | kus | 1 |  | 0 | 8520 | 8520 | 0 | 0 | 21 | 0 | 0.02 | 0.02 | 0 | 0 |  | Vlastní | Indiv | 0 | 0 |  | Práce | Běžná |  |  |  | POL1_
373 | 767925600Z11 | Protihmyz. mřížka s ocel. rámem 2200x1400 mm ozn. Z/11 ocel. síť PZn | kus | 1 |  | 0 | 940 | 940 | 0 | 0 | 21 | 0 | 0.004 | 0 | 0 | 0 |  | Vlastní | Indiv | 0 | 0 |  | Práce | Běžná |  |  |  | POL1_
374 | 767925600Z12 | Ocel. konstr. nasávání VZT ozn. Z/12 žárově PZn | kpl | 1 |  | 0 | 17500 | 17500 | 0 | 0 | 21 | 0 | 0.095 | 0.1 | 0 | 0 |  | Vlastní | Indiv | 0 | 0 |  | Práce | Běžná |  |  |  | POL1_
375 | 767925600Z13 | Zábradlí interiér. schodiště, 6 kusů ozn. Z/13 nerez | m2 | 42 |  | 0 | 0 | 0 | 6850 | 287700 | 21 | 0 | 0.015 | 0.63 | 0 | 0 |  | Vlastní | Indiv | 0 | 0 |  | Práce | Běžná |  |  |  | POL1_
376 | 767925600Z14 | Ocel. konstr. zrcadla schodiště ozn. Z/14 nerez | kpl | 1 |  | 0 | 21600 | 21600 | 0 | 0 | 21 | 0 | 0.09 | 0.09 | 0 | 0 |  | Vlastní | Indiv | 0 | 0 |  | Práce | Běžná |  |  |  | POL1_
377 | 767925600Z15 | Opláštění konstr. zrcadla schodiště ozn. Z/15 nerez | m2 | 45.6 |  | 0 | 9850 | 449160 | 0 | 0 | 21 | 0 | 0.0075 | 0.34 | 0 | 0 |  | Vlastní | Indiv | 0 | 0 |  | Práce | Běžná |  |  |  | POL1_
378 | 13331764R | Tyč ocelová L rovnoramenná S235JR, rozměr 70 x 70 x 7 mm | t | 0.00447 |  | 0 | 45583.8 | 203.76 | 0 | 0 | 21 | 0 | 1 | 0 | 0 | 0 | SPCM | RTS 23/ I | Kalkul | 0 | 0 |  | Specifikace | Běžná |  |  |  | POL3_
|  | Ocel. rám krovu - L70/7 ozn. 05 : 0,14*0,00739*4*1,08 |  | 0.00447 | [23 empty] | VV | 0
379 | 13335510R | Tyč ocelová L nerovnoramenná S235JR, rozměr 60 x 40 x 5 mm | t | 1.4521 |  | 0 | 50052.8 | 72683.67 | 0 | 0 | 21 | 0 | 1 | 1.45 | 0 | 0 | SPCM | RTS 23/ I | Kalkul | 0 | 0 |  | Specifikace | Běžná |  |  |  | POL3_
|  | 1.NP - L60/40/5 ozn. 26 : (3,3*41+0,9*16+4,13*20+2,3*11)*0,00376*1,08 |  | 1.0461 | [23 empty] | VV | 0
|  | 2.NP - L60/40/5 ozn. 26 : (4,15*18+2,3*11)*0,00376*1,08 |  | 0.40608 | [23 empty] | VV | 0
380 | 13384440R | Tyč ocelová U 160, S235JR | t | 0.23553 |  | 0 | 45540.2 | 10726.08 | 0 | 0 | 21 | 0 | 1 | 0.24 | 0 | 0 | SPCM | RTS 23/ I | Kalkul | 0 | 0 |  | Specifikace | Běžná |  |  |  | POL3_
|  | Ocel. rám krovu - U160 ozn. 01 : 5,8*0,0188*2*1,08 |  | 0.23553 | [23 empty] | VV | 0
381 | 13386435R | Tyč ocelová UPE 140 střední, S235 | t | 0.64958 |  | 0 | 44690 | 29029.73 | 0 | 0 | 21 | 0 | 1 | 0.65 | 0 | 0 | SPCM | RTS 23/ I | Kalkul | 0 | 0 |  | Specifikace | Běžná |  |  |  | POL3_
|  | Ocel. boulder - UPE140 ozn. 03 : 1,9*0,0145*2*1,08 |  | 0.05951 | [23 empty] | VV | 0
|  | Ocel. boulder - UPE140 ozn. 05 : 1,25*0,0145*20*1,08 |  | 0.3915 | [23 empty] | VV | 0
|  | Ocel. boulder - UPE140 ozn. 06 : 1,1*0,0145*8*1,08 |  | 0.13781 | [23 empty] | VV | 0
|  | Ocel. boulder - UPE140 ozn. 07 : 0,97*0,0145*4*1,08 |  | 0.06076 | [23 empty] | VV | 0
382 | 13388435R | Tyč ocelová HEB 140, S235JR | t | 0.18708 |  | 0 | 46216 | 8646.09 | 0 | 0 | 21 | 0 | 1 | 0.19 | 0 | 0 | SPCM | RTS 23/ I | Kalkul | 0 | 0 |  | Specifikace | Běžná |  |  |  | POL3_
|  | Ocel. rám krovu - HEB140 ozn. 02 : 2,57*0,0337*2*1,08 |  | 0.18708 | [23 empty] | VV | 0
383 | 13432445R | Tyč ocelová L rovnoramenná S235JR, rozměr 120 x 120 x 10 mm | t | 1.2338 |  | 0 | 45583.8 | 56241.75 | 0 | 0 | 21 | 0 | 1 | 1.23 | 0 | 0 | SPCM | RTS 23/ I | Kalkul | 0 | 0 |  | Specifikace | Běžná |  |  |  | POL3_
|  | Zesíl. sloupů S.1 - L120/10 ozn. 30 : 2,575*0,0182*6*2*1,08 |  | 0.60737 | [23 empty] | VV | 0
|  | Zesíl. sloupů S.1 - L120/10 ozn. 32 : 0,35*0,0182*3*2*1,08 |  | 0.04128 | [23 empty] | VV | 0
|  | Zesíl. sloupů S.1 - L120/10 ozn. 40 : 2,84*0,0182*6*1,08 |  | 0.33494 | [23 empty] | VV | 0
|  | Zesíl. sloupů S.1 - L120/10 ozn. 42 : 0,6*0,0182*3*1,08 |  | 0.03538 | [23 empty] | VV | 0
|  | Zesíl. sloupu S.2 - L120/10 ozn. 10 : 2,62*0,0182*4*1,08 |  | 0.20599 | [23 empty] | VV | 0
|  | Zesíl. sloupu S.2 - L120/10 ozn. 11 : 0,45*0,0182*1,08 |  | 0.00885 | [23 empty] | VV | 0
384 | 13485315R | Tyč ocelová UPE 200, S235JR | t | 0.95541 |  | 0 | 46979 | 44884.21 | 0 | 0 | 21 | 0 | 1 | 0.96 | 0 | 0 | SPCM | RTS 23/ I | Kalkul | 0 | 0 |  | Specifikace | Běžná |  |  |  | POL3_
|  | Ocel. boulder - UPE200 ozn. 01 : 5,33*0,0228*6*1,08 |  | 0.78748 | [23 empty] | VV | 0
|  | Ocel. boulder - UPE200 ozn. 02 : 2,91*0,0228*2*1,08 |  | 0.14331 | [23 empty] | VV | 0
|  | Ocel. boulder - UPE200 ozn. 04 : 0,5*0,0228*2*1,08 |  | 0.02462 | [23 empty] | VV | 0
385 | 13485325R | Tyč ocelová UPE 240, S235JR | t | 6.0379 |  | 0 | 47447.7 | 286483.04 | 0 | 0 | 21 | 0 | 1 | 6.04 | 0 | 0 | SPCM | RTS 23/ I | Kalkul | 0 | 0 |  | Specifikace | Běžná |  |  |  | POL3_
|  | Ocel. vaz. trámy - UPE240 ozn. 01 : 3,4*0,0302*2*8*1,08 |  | 1.7743 | [23 empty] | VV | 0
|  | Ocel. vaz. trámy - UPE240 ozn. 02 : 3,62*0,0302*2*8*1,08 |  | 1.8891 | [23 empty] | VV | 0
|  | Ocel. vaz. trámy - UPE240 ozn. 03 : 3,62*0,0302*2*8*1,08 |  | 1.8891 | [23 empty] | VV | 0
|  | Ocel. vaz. trámy - UPE240 ozn. 04 : 0,155*0,0302*12*8*1,08 |  | 0.48533 | [23 empty] | VV | 0
386 | 13487110R | Tyč ocelová HEB 180, S235JR | t | 0.57508 |  | 0 | 46216 | 26577.9 | 0 | 0 | 21 | 0 | 1 | 0.58 | 0 | 0 | SPCM | RTS 23/ I | Kalkul | 0 | 0 |  | Specifikace | Běžná |  |  |  | POL3_
|  | Ocel. boulder - HEB180 ozn. 13 : 5,2*0,0512*2*1,08 |  | 0.57508 | [23 empty] | VV | 0
387 | 13611220R | Plech hladký S235JR 6,00 x 1000 x 2000 mm | t | 0.22097 |  | 0 | 38083.82 | 8415.38 | 0 | 0 | 21 | 0 | 1 | 0.22 | 0 | 0 | SPCM | RTS 23/ I | Kalkul | 0 | 0 |  | Specifikace | Běžná |  |  |  | POL3_
|  | Zesíl. sloupů S.1 - P6 ozn. 33 : 0,06*0,38*0,0471*15*2*1,08 |  | 0.03479 | [23 empty] | VV | 0
|  | Zesíl. sloupů S.1 - P6 ozn. 34 : 0,06*0,58*0,0471*10*2*1,08 |  | 0.0354 | [23 empty] | VV | 0
|  | Zesíl. sloupů S.1 - P6 ozn. 35 : 0,06*0,73*0,0471*10*2*1,08 |  | 0.04456 | [23 empty] | VV | 0
|  | Zesíl. sloupů S.1 - P6 ozn. 43 : 0,06*0,54*0,0471*18*1,08 |  | 0.02967 | [23 empty] | VV | 0
|  | Zesíl. sloupů S.1 - P6 ozn. 44 : 0,06*0,56*0,0471*12*1,08 |  | 0.02051 | [23 empty] | VV | 0
|  | Zesíl. sloupů S.1 - P6 ozn. 45 : 0,06*0,73*0,0471*12*1,08 |  | 0.02674 | [23 empty] | VV | 0
|  | Zesíl. sloupů S.2 - P6 ozn. 12 : 0,06*0,58*0,0471*10*1,08 |  | 0.0177 | [23 empty] | VV | 0
|  | Zesíl. sloupů S.2 - P6 ozn. 13 : 0,06*0,38*0,0471*10*1,08 |  | 0.0116 | [23 empty] | VV | 0
388 | 13611224R | Plech hladký S235JR 8,00 x 1000 x 2000 mm | t | 0.00278 |  | 0 | 38598.49 | 107.3 | 0 | 0 | 21 | 0 | 1 | 0 | 0 | 0 | SPCM | RTS 23/ I | Kalkul | 0 | 0 |  | Specifikace | Běžná |  |  |  | POL3_
|  | Ocel. rám krovu - P8 ozn. 04 : 0,05*0,05*0,0628*12*1,08 |  | 0.00203 | [23 empty] | VV | 0
|  | Strop 1.NP u táhla MACALLOY - P8 : 0,038*0,145*0,0628*2*1,08 |  | 0.00075 | [23 empty] | VV | 0
389 | 13611228R | Plech hladký S235JR 10,00 x 1000 x 2000 mm | t | 1.0359 |  | 0 | 38598.49 | 39985.33 | 0 | 0 | 21 | 0 | 1 | 1.04 | 0 | 0 | SPCM | RTS 23/ I | Kalkul | 0 | 0 |  | Specifikace | Běžná |  |  |  | POL3_
|  | Ocel. vaz. trámy - P 10 ozn. 05 : 0,155*0,19*0,0785*12*8*1,08 |  | 0.23969 | [23 empty] | VV | 0
|  | Ocel. vaz. trámy - P 10 ozn. 06 : 0,18*0,18*0,0785*11*8*1,08 |  | 0.24172 | [23 empty] | VV | 0
|  | Ocel. vaz. trámy - P 10 ozn. 07 : 0,18*0,14*0,0785*11*8*1,08 |  | 0.18801 | [23 empty] | VV | 0
|  | Ocel. vaz. trámy - P 10 ozn. 08 : 0,084*0,22*0,0785*2*8*1,08 |  | 0.02507 | [23 empty] | VV | 0
|  | Ocel. rám krovu - P10 ozn. 06 : 0,31*0,2*0,0785*2*1,08 |  | 0.01051 | [23 empty] | VV | 0
|  | Ocel. rám krovu - P10 ozn. 07 : 0,1*0,2*0,0785*2*1,08 |  | 0.00339 | [23 empty] | VV | 0
|  | Ocel. boulder - P10 ozn. 10 : 0,182*0,071*0,0785*71*1,08 |  | 0.07778 | [23 empty] | VV | 0
|  | Ocel. boulder - P10 ozn. 11 : 0,124*0,053*0,0785*4*1,08 |  | 0.00223 | [23 empty] | VV | 0
|  | Ocel. boulder - P10 ozn. 12 : 0,2*0,076*0,0785*2*1,08 |  | 0.00258 | [23 empty] | VV | 0
|  | Ocel. boulder - P10 ozn. 14 : 0,3*0,14*0,0785*1,08 |  | 0.00356 | [23 empty] | VV | 0
|  | Zesíl. sloupů S.1 - P10 ozn. 31 : 0,12*2,575*0,0785*2*2*1,08 |  | 0.10479 | [23 empty] | VV | 0
|  | Zesíl. sloupů S.1 - P10 ozn. 41 : 0,12*2,84*0,0785*2*1,08 |  | 0.05779 | [23 empty] | VV | 0
|  | Strop 1.NP u táhla MACALLOY - P10 : 0,082*0,455*0,0785*2*1,08 |  | 0.00633 | [23 empty] | VV | 0
|  | Strop 1.NP u táhla MACALLOY - P10 : 0,082*0,615*0,0785*2*1,08 |  | 0.00855 | [23 empty] | VV | 0
|  | Kotv. schodiště 1.NP - P10 : 0,265*0,206*0,0785*10*1,08 |  | 0.04628 | [23 empty] | VV | 0
|  | Kotv. schodiště 2.NP - P10 : 0,245*0,17*0,0785*5*1,08 |  | 0.01766 | [23 empty] | VV | 0
390 | 13611232R | Plech hladký S235JR 12,00 x 1000 x 2000 mm | t | 0.22435 |  | 0 | 38598.49 | 8659.57 | 0 | 0 | 21 | 0 | 1 | 0.22 | 0 | 0 | SPCM | RTS 23/ I | Kalkul | 0 | 0 |  | Specifikace | Běžná |  |  |  | POL3_
|  | Ocel. rám krovu - P12 ozn. 03 : 0,26*0,26*0,0942*2*1,08 |  | 0.01375 | [23 empty] | VV | 0
|  | Ocel. boulder - P12 ozn. 08 : 0,23*0,23*0,0942*38*1,08 |  | 0.20451 | [23 empty] | VV | 0
|  | Ocel. boulder - P12 ozn. 09 : 0,13*0,23*0,0942*2*1,08 |  | 0.00608 | [23 empty] | VV | 0
391 | 13611238R | Plech hladký S235JR 15,00 x 1000 x 2000 mm | t | 0.52903 |  | 0 | 38880.3 | 20568.85 | 0 | 0 | 21 | 0 | 1 | 0.53 | 0 | 0 | SPCM | RTS 23/ I | Kalkul | 0 | 0 |  | Specifikace | Běžná |  |  |  | POL3_
|  | Ocel. vaz. trámy - P 15 ozn. 09 : 0,25*0,26*0,11775*8*8*1,08 |  | 0.52903 | [23 empty] | VV | 0
392 | 311712335R | Svorník M16 | kus | 124 |  | 0 | 310.45 | 38495.8 | 0 | 0 | 21 | 0 | 0 | 0 | 0 | 0 | SPCM | RTS 23/ I | Kalkul | 0 | 0 |  | Specifikace | Běžná |  |  |  | POL3_
|  | Ocel. vaz. trámy : 12*8 |  | 96 | [23 empty] | VV | 0
|  | Zesíl. sloupů S.1 : 12+6 |  | 18 | [23 empty] | VV | 0
|  | Ocel. rám krovu : 10 |  | 10 | [23 empty] | VV | 0
393 | 311712338R | Svorník M20 | kus | 40 |  | 0 | 399.86 | 15994.4 | 0 | 0 | 21 | 0 | 0 | 0 | 0 | 0 | SPCM | RTS 23/ I | Kalkul | 0 | 0 |  | Specifikace | Běžná |  |  |  | POL3_
|  | Boulder : 40 |  | 40 | [23 empty] | VV | 0
394 | 998767102R00 | Přesun hmot pro zámečnické konstr., výšky do 12 m | t | 18.4838 |  | 0 | 0 | 0 | 1718.47 | 31763.77 | 21 | 0 | 0 | 0 | 0 | 0 |  | RTS 23/ I | Kalkul | 3.006 | 55.56 |  | Přesun hmot | Běžná |  |  |  | POL7_
Díl: | 769 | Výplně otvorů |  |  |  | 0 |  | 4163095.03 |  | 8295.57 |  | 0 |  | 6.04 |  | 0 |  |  |  |  | 14.55 | [6 empty] | DIL
395 | 769925600VE01 | Okno dřev. IV78 jednokřídlé 540x980 mm ozn. VE/01 | kus | 1 |  | 0 | 23057.55 | 23057.55 | 0 | 0 | 21 | 0 | 0.024 | 0.02 | 0 | 0 |  | Vlastní | Indiv | 0 | 0 |  | Práce | Běžná |  |  |  | POL1_
396 | 769925600VE02 | Okno dřev. IV78 FIX 400x1490 mm ozn. VE/02 | kus | 1 |  | 0 | 32218.55 | 32218.55 | 0 | 0 | 21 | 0 | 0.034 | 0.03 | 0 | 0 |  | Vlastní | Indiv | 0 | 0 |  | Práce | Běžná |  |  |  | POL1_
397 | 769925600VE03 | Okno dřev. IV78 FIX 760x1490 mm ozn. VE/03 | kus | 1 |  | 0 | 76278.04 | 76278.04 | 0 | 0 | 21 | 0 | 0.101 | 0.1 | 0 | 0 |  | Vlastní | Indiv | 0 | 0 |  | Práce | Běžná |  |  |  | POL1_
398 | 769925600VE04 | Okno dřev. IV78 jednokřídlé 400x1490 mm ozn. VE/04 | kus | 1 |  | 0 | 32218.55 | 32218.55 | 0 | 0 | 21 | 0 | 0.034 | 0.03 | 0 | 0 |  | Vlastní | Indiv | 0 | 0 |  | Práce | Běžná |  |  |  | POL1_
399 | 769925600VE05 | Okno dřev. IV78 jednokřídlé 810x510 mm ozn. VE/05 | kus | 1 |  | 0 | 24184.45 | 24184.45 | 0 | 0 | 21 | 0 | 0.027 | 0.03 | 0 | 0 |  | Vlastní | Indiv | 0 | 0 |  | Práce | Běžná |  |  |  | POL1_
400 | 769925600VE06 | Okno dřev. IV78 dvoukřídlé 1190x1210 mm ozn. VE/06 | kus | 1 |  | 0 | 74682.91 | 74682.91 | 0 | 0 | 21 | 0 | 0.062 | 0.06 | 0 | 0 |  | Vlastní | Indiv | 0 | 0 |  | Práce | Běžná |  |  |  | POL1_
401 | 769925600VE13 | Okno dřev. IV78 FIX 1050x700 mm ozn. VE/13 | kus | 1 |  | 0 | 49775.47 | 49775.47 | 0 | 0 | 21 | 0 | 0.038 | 0.04 | 0 | 0 |  | Vlastní | Indiv | 0 | 0 |  | Práce | Běžná |  |  |  | POL1_
402 | 769925600VE13B | Okno dřev. IV78 dvoukřídlé 1050x700 mm ozn. VE/13B | kus | 1 |  | 0 | 47329.47 | 47329.47 | 0 | 0 | 21 | 0 | 0.037 | 0.04 | 0 | 0 |  | Vlastní | Indiv | 0 | 0 |  | Práce | Běžná |  |  |  | POL1_
403 | 769925600VE19 | Okno dřev. IV78 trojkřídlé 1990x810 mm ozn. VE/19 | kus | 1 |  | 0 | 130892.56 | 130892.56 | 0 | 0 | 21 | 0 | 0.07 | 0.07 | 0 | 0 |  | Vlastní | Indiv | 0 | 0 |  | Práce | Běžná |  |  |  | POL1_
404 | 769925600VE20 | Okno dřev. IV78 trojkřídlé 1990x810 mm ozn. VE/20 | kus | 1 |  | 0 | 129576.56 | 129576.56 | 0 | 0 | 21 | 0 | 0.07 | 0.07 | 0 | 0 |  | Vlastní | Indiv | 0 | 0 |  | Práce | Běžná |  |  |  | POL1_
405 | 769925600VE21 | Okno dřev. IV78 trojkřídlé 1990x810 mm ozn. VE/21 | kus | 1 |  | 0 | 129576.56 | 129576.56 | 0 | 0 | 21 | 0 | 0.07 | 0.07 | 0 | 0 |  | Vlastní | Indiv | 0 | 0 |  | Práce | Běžná |  |  |  | POL1_
406 | 769925600VE21B | Vstup. dveře sestava dřev. VD94 jednokřídlé 1200x2455 mm ozn. VE/21B | kus | 1 |  | 0 | 201813.71 | 201813.71 | 0 | 0 | 21 | 0 | 0.072 | 0.07 | 0 | 0 |  | Vlastní | Indiv | 0 | 0 |  | Práce | Běžná |  |  |  | POL1_
407 | 769925600VE22 | Okno dřev. IV78 trojkřídlé 1810x810 mm ozn. VE/22 | kus | 1 |  | 0 | 64501.31 | 64501.31 | 0 | 0 | 21 | 0 | 0.065 | 0.07 | 0 | 0 |  | Vlastní | Indiv | 0 | 0 |  | Práce | Běžná |  |  |  | POL1_
408 | 769925600VE23 | Okno dřev. IV78 trojkřídlé 1810x810 mm ozn. VE/23 | kus | 1 |  | 0 | 64501.31 | 64501.31 | 0 | 0 | 21 | 0 | 0.065 | 0.07 | 0 | 0 |  | Vlastní | Indiv | 0 | 0 |  | Práce | Běžná |  |  |  | POL1_
409 | 769925600VE24 | Okno dřev. IV78 trojkřídlé 1990x810 mm ozn. VE/24 | kus | 1 |  | 0 | 66616.56 | 66616.56 | 0 | 0 | 21 | 0 | 0.07 | 0.07 | 0 | 0 |  | Vlastní | Indiv | 0 | 0 |  | Práce | Běžná |  |  |  | POL1_
410 | 769925600VE25 | Okno dřev. IV78 trojkřídlé 1990x810 mm ozn. VE/25 | kus | 1 |  | 0 | 66616.56 | 66616.56 | 0 | 0 | 21 | 0 | 0.07 | 0.07 | 0 | 0 |  | Vlastní | Indiv | 0 | 0 |  | Práce | Běžná |  |  |  | POL1_
411 | 769925600VE26 | Okno dřev. IV94 šestikřídlé 1980x3275 mm ozn. VE/26 | kus | 1 |  | 0 | 195340.31 | 195340.31 | 0 | 0 | 21 | 0 | 0.295 | 0.3 | 0 | 0 |  | Vlastní | Indiv | 0 | 0 |  | Práce | Běžná |  |  |  | POL1_
412 | 769925600VE27 | Okno dřev. IV94 šestikřídlé 1980x3275 mm ozn. VE/27 | kus | 1 |  | 0 | 195340.31 | 195340.31 | 0 | 0 | 21 | 0 | 0.295 | 0.3 | 0 | 0 |  | Vlastní | Indiv | 0 | 0 |  | Práce | Běžná |  |  |  | POL1_
413 | 769925600VE28 | Okno dřev. IV94 šestikřídlé 1980x3275 mm ozn. VE/28 | kus | 1 |  | 0 | 195340.31 | 195340.31 | 0 | 0 | 21 | 0 | 0.295 | 0.3 | 0 | 0 |  | Vlastní | Indiv | 0 | 0 |  | Práce | Běžná |  |  |  | POL1_
414 | 769925600VE29 | Okno dřev. IV94 šestikřídlé 1980x3275 mm ozn. VE/29 | kus | 1 |  | 0 | 195340.31 | 195340.31 | 0 | 0 | 21 | 0 | 0.295 | 0.3 | 0 | 0 |  | Vlastní | Indiv | 0 | 0 |  | Práce | Běžná |  |  |  | POL1_
415 | 769925600VE30 | Okno dřev. IV94 šestikřídlé 1980x3275 mm ozn. VE/30 | kus | 1 |  | 0 | 195340.31 | 195340.31 | 0 | 0 | 21 | 0 | 0.295 | 0.3 | 0 | 0 |  | Vlastní | Indiv | 0 | 0 |  | Práce | Běžná |  |  |  | POL1_
416 | 769925600VE31 | Okno dřev. IV78 trojkřídlé 1990x810 mm ozn. VE/31 | kus | 1 |  | 0 | 66616.56 | 66616.56 | 0 | 0 | 21 | 0 | 0.07 | 0.07 | 0 | 0 |  | Vlastní | Indiv | 0 | 0 |  | Práce | Běžná |  |  |  | POL1_
417 | 769925600VE32 | Okno dřev. IV78 trojkřídlé 1990x810 mm ozn. VE/32 | kus | 1 |  | 0 | 66616.56 | 66616.56 | 0 | 0 | 21 | 0 | 0.07 | 0.07 | 0 | 0 |  | Vlastní | Indiv | 0 | 0 |  | Práce | Běžná |  |  |  | POL1_
418 | 769925600VE33 | Okno dřev. IV78 dvoukřídlé 1220x1500 mm ozn. VE/33 | kus | 1 |  | 0 | 66562.23 | 66562.23 | 0 | 0 | 21 | 0 | 0.076 | 0.08 | 0 | 0 |  | Vlastní | Indiv | 0 | 0 |  | Práce | Běžná |  |  |  | POL1_
419 | 769925600VE34 | Vstup. dveře dřev. VD94 dvoukřídlé 1715x1660-2495 mm ozn. VE/34 replika | kus | 1 |  | 0 | 210905 | 210905 | 0 | 0 | 21 | 0 | 0.164 | 0.16 | 0 | 0 |  | Vlastní | Indiv | 0 | 0 |  | Práce | Běžná |  |  |  | POL1_
420 | 769925600VE35 | Okno dřev. IV78 dvoukřídlé 1220x1500 mm ozn. VE/35 | kus | 1 |  | 0 | 66562.23 | 66562.23 | 0 | 0 | 21 | 0 | 0.076 | 0.08 | 0 | 0 |  | Vlastní | Indiv | 0 | 0 |  | Práce | Běžná |  |  |  | POL1_
421 | 769925600VE36 | Okno dřev. IV78 trojkřídlé 1990x980 mm ozn. VE/36 | kus | 1 |  | 0 | 71340.01 | 71340.01 | 0 | 0 | 21 | 0 | 0.083 | 0.08 | 0 | 0 |  | Vlastní | Indiv | 0 | 0 |  | Práce | Běžná |  |  |  | POL1_
422 | 769925600VE37 | Okno dřev. IV78 trojkřídlé 1990x980 mm ozn. VE/37 | kus | 1 |  | 0 | 71456.01 | 71456.01 | 0 | 0 | 21 | 0 | 0.083 | 0.08 | 0 | 0 |  | Vlastní | Indiv | 0 | 0 |  | Práce | Běžná |  |  |  | POL1_
423 | 769925600VE38 | Okno dřev. IV78 trojkřídlé 1990x980 mm ozn. VE/38 | kus | 1 |  | 0 | 71224.01 | 71224.01 | 0 | 0 | 21 | 0 | 0.082 | 0.08 | 0 | 0 |  | Vlastní | Indiv | 0 | 0 |  | Práce | Běžná |  |  |  | POL1_
424 | 769925600VE39 | Okno dřev. IV78 trojkřídlé 1990x980 mm ozn. VE/39 | kus | 1 |  | 0 | 71224.01 | 71224.01 | 0 | 0 | 21 | 0 | 0.082 | 0.08 | 0 | 0 |  | Vlastní | Indiv | 0 | 0 |  | Práce | Běžná |  |  |  | POL1_
425 | 769925600VE40 | Okno dřev. IV78 jednokřídlé 700x930 mm ozn. VE/40 | kus | 1 |  | 0 | 24093.98 | 24093.98 | 0 | 0 | 21 | 0 | 0.028 | 0.03 | 0 | 0 |  | Vlastní | Indiv | 0 | 0 |  | Práce | Běžná |  |  |  | POL1_
426 | 769925600VE41 | Okno dřev. IV78 jednokřídlé 700x930 mm ozn. VE/41 | kus | 1 |  | 0 | 24093.98 | 24093.98 | 0 | 0 | 21 | 0 | 0.028 | 0.03 | 0 | 0 |  | Vlastní | Indiv | 0 | 0 |  | Práce | Běžná |  |  |  | POL1_
427 | 769925600VE42 | Okno dřev. IV78 jednokřídlé 700x930 mm ozn. VE/42 | kus | 1 |  | 0 | 24093.98 | 24093.98 | 0 | 0 | 21 | 0 | 0.028 | 0.03 | 0 | 0 |  | Vlastní | Indiv | 0 | 0 |  | Práce | Běžná |  |  |  | POL1_
428 | 769925600VE43 | Okno dřev. IV78 trojkřídlé 1990x980 mm ozn. VE/43 | kus | 1 |  | 0 | 71456.01 | 71456.01 | 0 | 0 | 21 | 0 | 0.083 | 0.08 | 0 | 0 |  | Vlastní | Indiv | 0 | 0 |  | Práce | Běžná |  |  |  | POL1_
429 | 769925600VE44 | Okno dřev. IV78 jednokřídlé 490x490 mm ozn. VE/44 | kus | 1 |  | 0 | 15862.54 | 15862.54 | 0 | 0 | 21 | 0 | 0.012 | 0.01 | 0 | 0 |  | Vlastní | Indiv | 0 | 0 |  | Práce | Běžná |  |  |  | POL1_
430 | 769925600VE45 | Okno dřev. IV78 FIX 940x1730 mm ozn. VE/45 vč. vnitřní ochr. mříže | kus | 1 |  | 0 | 46680.27 | 46680.27 | 0 | 0 | 21 | 0 | 0.064 | 0.06 | 0 | 0 |  | Vlastní | Indiv | 0 | 0 |  | Práce | Běžná |  |  |  | POL1_
431 | 769925600VE46 | Okno dřev. IV78 FIX 940x1730 mm ozn. VE/46 vč. vnitřní ochr. mříže | kus | 1 |  | 0 | 46680.27 | 46680.27 | 0 | 0 | 21 | 0 | 0.064 | 0.06 | 0 | 0 |  | Vlastní | Indiv | 0 | 0 |  | Práce | Běžná |  |  |  | POL1_
432 | 769925600VE47 | Okno dřev. IV78 FIX 940x1730 mm ozn. VE/47 vč. vnitřní ochr. mříže | kus | 1 |  | 0 | 46680.27 | 46680.27 | 0 | 0 | 21 | 0 | 0.064 | 0.06 | 0 | 0 |  | Vlastní | Indiv | 0 | 0 |  | Práce | Běžná |  |  |  | POL1_
433 | 769925600VE48 | Okno dřev. IV78 dvoukřídlé 1135x1895 mm ozn. VE/48 | kus | 1 |  | 0 | 79618.76 | 79618.76 | 0 | 0 | 21 | 0 | 0.088 | 0.09 | 0 | 0 |  | Vlastní | Indiv | 0 | 0 |  | Práce | Běžná |  |  |  | POL1_
434 | 769925600VE49 | Okno dřev. IV78 dvoukřídlé 1135x1895 mm ozn. VE/49 | kus | 1 |  | 0 | 79618.76 | 79618.76 | 0 | 0 | 21 | 0 | 0.088 | 0.09 | 0 | 0 |  | Vlastní | Indiv | 0 | 0 |  | Práce | Běžná |  |  |  | POL1_
435 | 769925600VE50 | Vstup. dveře dřev. VD94 dvoukřídlé 1100x2610 mm ozn. VE/50 | kus | 1 |  | 0 | 129015.56 | 129015.56 | 0 | 0 | 21 | 0 | 0.106 | 0.11 | 0 | 0 |  | Vlastní | Indiv | 0 | 0 |  | Práce | Běžná |  |  |  | POL1_
436 | 769925600VE51 | Okno dřev. IV78 dvoukřídlé 1120x1895 mm ozn. VE/51 | kus | 1 |  | 0 | 79616.07 | 79616.07 | 0 | 0 | 21 | 0 | 0.088 | 0.09 | 0 | 0 |  | Vlastní | Indiv | 0 | 0 |  | Práce | Běžná |  |  |  | POL1_
437 | 769925600VE52 | Okno dřev. IV78 dvoukřídlé 1120x1895 mm ozn. VE/52 | kus | 1 |  | 0 | 79616.07 | 79616.07 | 0 | 0 | 21 | 0 | 0.088 | 0.09 | 0 | 0 |  | Vlastní | Indiv | 0 | 0 |  | Práce | Běžná |  |  |  | POL1_
438 | 769925600VE53 | Okno dřev. IV78 jednokřídlé 460x570 mm FIX kruh ozn. VE/53 | kus | 1 |  | 0 | 15493.5 | 15493.5 | 0 | 0 | 21 | 0 | 0.015 | 0.02 | 0 | 0 |  | Vlastní | Indiv | 0 | 0 |  | Práce | Běžná |  |  |  | POL1_
439 | 769925600VE54 | Okno dřev. IV78 jednokřídlé 460x570 mm FIX kruh ozn. VE/54 | kus | 1 |  | 0 | 15493.5 | 15493.5 | 0 | 0 | 21 | 0 | 0.015 | 0.02 | 0 | 0 |  | Vlastní | Indiv | 0 | 0 |  | Práce | Běžná |  |  |  | POL1_
440 | 769925600VE55 | Okno dřev. IV78 dvoukřídlé 1110x370 mm ozn. VE/55 | kus | 1 |  | 0 | 31310.11 | 31310.11 | 0 | 0 | 21 | 0 | 0.024 | 0.02 | 0 | 0 |  | Vlastní | Indiv | 0 | 0 |  | Práce | Běžná |  |  |  | POL1_
441 | 769925600VE56 | Okno dřev. IV78 dvoukřídlé 1110x370 mm ozn. VE/56 | kus | 1 |  | 0 | 31310.11 | 31310.11 | 0 | 0 | 21 | 0 | 0.024 | 0.02 | 0 | 0 |  | Vlastní | Indiv | 0 | 0 |  | Práce | Běžná |  |  |  | POL1_
442 | 769925600VI01 | Dveře plech. bezfalc. plné 800x2100 mm ozn. VI/01 | kus | 1 |  | 0 | 10920 | 10920 | 0 | 0 | 21 | 0 | 0.0588 | 0.06 | 0 | 0 |  | Vlastní | Indiv | 0 | 0 |  | Práce | Běžná |  |  |  | POL1_
443 | 769925600VI02 | Dveře plech. bezfalc. plné 700x2100 mm ozn. VI/02 | kus | 1 |  | 0 | 9555 | 9555 | 0 | 0 | 21 | 0 | 0.05145 | 0.05 | 0 | 0 |  | Vlastní | Indiv | 0 | 0 |  | Práce | Běžná |  |  |  | POL1_
444 | 769925600VI03 | Dveře plech. bezfalc. plné 800x2100 mm ozn. VI/03 EI30 DP1 | kus | 1 |  | 0 | 13720 | 13720 | 0 | 0 | 21 | 0 | 0.0588 | 0.06 | 0 | 0 |  | Vlastní | Indiv | 0 | 0 |  | Práce | Běžná |  |  |  | POL1_
445 | 769925600VI04 | Dveře plech. bezfalc. plné 700x2100 mm ozn. VI/04 | kus | 1 |  | 0 | 9555 | 9555 | 0 | 0 | 21 | 0 | 0.05145 | 0.05 | 0 | 0 |  | Vlastní | Indiv | 0 | 0 |  | Práce | Běžná |  |  |  | POL1_
446 | 769925600VI05 | Dveře plech. bezfalc. plné dýha 800x2100 mm ozn. VI/05 | kus | 1 |  | 0 | 10920 | 10920 | 0 | 0 | 21 | 0 | 0.0588 | 0.06 | 0 | 0 |  | Vlastní | Indiv | 0 | 0 |  | Práce | Běžná |  |  |  | POL1_
447 | 769925600VI06 | Dveře plech. bezfalc. plné 700x2100 mm ozn. VI/06 | kus | 1 |  | 0 | 9555 | 9555 | 0 | 0 | 21 | 0 | 0.05145 | 0.05 | 0 | 0 |  | Vlastní | Indiv | 0 | 0 |  | Práce | Běžná |  |  |  | POL1_
448 | 769925600VI07 | Dveře plech. bezfalc. plné 700x2100 mm ozn. VI/07 | kus | 1 |  | 0 | 9555 | 9555 | 0 | 0 | 21 | 0 | 0.05145 | 0.05 | 0 | 0 |  | Vlastní | Indiv | 0 | 0 |  | Práce | Běžná |  |  |  | POL1_
449 | 769925600VI08 | Dveře plech. bezfalc. plné 700x2100 mm ozn. VI/08 | kus | 1 |  | 0 | 9555 | 9555 | 0 | 0 | 21 | 0 | 0.05145 | 0.05 | 0 | 0 |  | Vlastní | Indiv | 0 | 0 |  | Práce | Běžná |  |  |  | POL1_
450 | 769925600VI09 | Dveře plech. bezfalc. plné 800x2100 mm ozn. VI/09 EW30 DP3 | kus | 1 |  | 0 | 13220 | 13220 | 0 | 0 | 21 | 0 | 0.0588 | 0.06 | 0 | 0 |  | Vlastní | Indiv | 0 | 0 |  | Práce | Běžná |  |  |  | POL1_
451 | 769925600VI10 | Dveře plech. bezfalc. plné 800x2100 mm ozn. VI/10 kruh. zaskl. otvor, EW30 DP3-C-S200 | kus | 1 |  | 0 | 16320 | 16320 | 0 | 0 | 21 | 0 | 0.0588 | 0.06 | 0 | 0 |  | Vlastní | Indiv | 0 | 0 |  | Práce | Běžná |  |  |  | POL1_
452 | 769925600VI11 | Dveře plech. bezfalc. plné 700x2100 mm ozn. VI/11 | kus | 1 |  | 0 | 9555 | 9555 | 0 | 0 | 21 | 0 | 0.05145 | 0.05 | 0 | 0 |  | Vlastní | Indiv | 0 | 0 |  | Práce | Běžná |  |  |  | POL1_
453 | 769925600VI12 | Dveře plech. bezfalc. plné 700x2100 mm ozn. VI/12 | kus | 1 |  | 0 | 9555 | 9555 | 0 | 0 | 21 | 0 | 0.05145 | 0.05 | 0 | 0 |  | Vlastní | Indiv | 0 | 0 |  | Práce | Běžná |  |  |  | POL1_
454 | 769925600VI13 | Dveře plech. bezfalc. plné 700x2100 mm ozn. VI/13 | kus | 1 |  | 0 | 9555 | 9555 | 0 | 0 | 21 | 0 | 0.05145 | 0.05 | 0 | 0 |  | Vlastní | Indiv | 0 | 0 |  | Práce | Běžná |  |  |  | POL1_
455 | 769925600VI14 | Dveře plech. bezfalc. plné 700x2100 mm ozn. VI/14 | kus | 1 |  | 0 | 9555 | 9555 | 0 | 0 | 21 | 0 | 0.05145 | 0.05 | 0 | 0 |  | Vlastní | Indiv | 0 | 0 |  | Práce | Běžná |  |  |  | POL1_
456 | 769925600VI15 | Dveře plech. bezfalc. plné dýha 800x2100 mm ozn. VI/15 | kus | 1 |  | 0 | 10920 | 10920 | 0 | 0 | 21 | 0 | 0.0588 | 0.06 | 0 | 0 |  | Vlastní | Indiv | 0 | 0 |  | Práce | Běžná |  |  |  | POL1_
457 | 769925600VI16 | Dveře plech. bezfalc. plné 800x2100 mm ozn. VI/16 EW30 DP3-C-S200 | kus | 1 |  | 0 | 15720 | 15720 | 0 | 0 | 21 | 0 | 0.0588 | 0.06 | 0 | 0 |  | Vlastní | Indiv | 0 | 0 |  | Práce | Běžná |  |  |  | POL1_
458 | 769925600VI17 | Dveře kyvné dvoukřídlé 1460x2400 mm ozn. VI/17 pouze repase a nátěr | kus | 1 |  | 0 | 8059.2 | 8059.2 | 0 | 0 | 21 | 0 | 0.12264 | 0.12 | 0 | 0 |  | Vlastní | Indiv | 0 | 0 |  | Práce | Běžná |  |  |  | POL1_
459 | 769925600VI18 | Dveře plech. bezfalc. plné dýha 800x2100 mm ozn. VI/18 kruh. zaskl. otvor, madlo | kus | 1 |  | 0 | 12820 | 12820 | 0 | 0 | 21 | 0 | 0.0588 | 0.06 | 0 | 0 |  | Vlastní | Indiv | 0 | 0 |  | Práce | Běžná |  |  |  | POL1_
460 | 769925600VI19 | Dveře plech. bezfalc. plné dýha 800x2100 mm ozn. VI/19 | kus | 1 |  | 0 | 10920 | 10920 | 0 | 0 | 21 | 0 | 0.0588 | 0.06 | 0 | 0 |  | Vlastní | Indiv | 0 | 0 |  | Práce | Běžná |  |  |  | POL1_
461 | 769925600VI20 | Dveře plech. bezfalc. plné 800x2100 mm ozn. VI/20 | kus | 1 |  | 0 | 10920 | 10920 | 0 | 0 | 21 | 0 | 0.0588 | 0.06 | 0 | 0 |  | Vlastní | Indiv | 0 | 0 |  | Práce | Běžná |  |  |  | POL1_
462 | 769925600VI21 | Dveře plech. bezfalc. plné 800x2100 mm ozn. VI/21 | kus | 1 |  | 0 | 10920 | 10920 | 0 | 0 | 21 | 0 | 0.0588 | 0.06 | 0 | 0 |  | Vlastní | Indiv | 0 | 0 |  | Práce | Běžná |  |  |  | POL1_
463 | 769925600VI22 | Dveře plech. bezfalc. plné 800x2100 mm ozn. VI/22 madlo | kus | 1 |  | 0 | 11420 | 11420 | 0 | 0 | 21 | 0 | 0.0588 | 0.06 | 0 | 0 |  | Vlastní | Indiv | 0 | 0 |  | Práce | Běžná |  |  |  | POL1_
464 | 769925600VI23 | Dveře plech. bezfalc. plné 700x2100 mm ozn. VI/23 | kus | 1 |  | 0 | 9555 | 9555 | 0 | 0 | 21 | 0 | 0.05145 | 0.05 | 0 | 0 |  | Vlastní | Indiv | 0 | 0 |  | Práce | Běžná |  |  |  | POL1_
465 | 769925600VI24 | Dveře plech. bezfalc. plné 700x2100 mm ozn. VI/24 | kus | 1 |  | 0 | 9555 | 9555 | 0 | 0 | 21 | 0 | 0.05145 | 0.05 | 0 | 0 |  | Vlastní | Indiv | 0 | 0 |  | Práce | Běžná |  |  |  | POL1_
466 | 769925600VI25 | Dveře plech. bezfalc. plné 700x2100 mm ozn. VI/25 | kus | 1 |  | 0 | 9555 | 9555 | 0 | 0 | 21 | 0 | 0.05145 | 0.05 | 0 | 0 |  | Vlastní | Indiv | 0 | 0 |  | Práce | Běžná |  |  |  | POL1_
467 | 769925600VI26 | Dveře plech. bezfalc. plné 700x2100 mm ozn. VI/26 | kus | 1 |  | 0 | 9555 | 9555 | 0 | 0 | 21 | 0 | 0.05145 | 0.05 | 0 | 0 |  | Vlastní | Indiv | 0 | 0 |  | Práce | Běžná |  |  |  | POL1_
468 | 769925600VI27 | Dveře plech. bezfalc. plné 900x2100 mm ozn. VI/27 | kus | 1 |  | 0 | 12285 | 12285 | 0 | 0 | 21 | 0 | 0.06615 | 0.07 | 0 | 0 |  | Vlastní | Indiv | 0 | 0 |  | Práce | Běžná |  |  |  | POL1_
469 | 769925600VI28 | Dveře plech. bezfalc. plné 900x2100 mm ozn. VI/28 EW30 DP3-C | kus | 1 |  | 0 | 16785 | 16785 | 0 | 0 | 21 | 0 | 0.06615 | 0.07 | 0 | 0 |  | Vlastní | Indiv | 0 | 0 |  | Práce | Běžná |  |  |  | POL1_
470 | 769925600VI30 | Dveře plech. bezfalc. plné doukřídlé 1310x2100 mm ozn. VI/30 | kus | 1 |  | 0 | 17881.5 | 17881.5 | 0 | 0 | 21 | 0 | 0.09629 | 0.1 | 0 | 0 |  | Vlastní | Indiv | 0 | 0 |  | Práce | Běžná |  |  |  | POL1_
471 | 769925600VI31 | Dveře plech. bezfalc. plné 900x2100 mm ozn. VI/31 | kus | 1 |  | 0 | 12285 | 12285 | 0 | 0 | 21 | 0 | 0.06615 | 0.07 | 0 | 0 |  | Vlastní | Indiv | 0 | 0 |  | Práce | Běžná |  |  |  | POL1_
472 | 769925600VI32 | Dveře plech. bezfalc. plné doukřídlé 1102x2100 mm ozn. VI/32 EW15 DP3 | kus | 1 |  | 0 | 16942.3 | 16942.3 | 0 | 0 | 21 | 0 | 0.081 | 0.08 | 0 | 0 |  | Vlastní | Indiv | 0 | 0 |  | Práce | Běžná |  |  |  | POL1_
473 | 769925600VI33 | Dveře plech. bezfalc. plné 800x2100 mm ozn. VI/33 EW15 DP3 | kus | 1 |  | 0 | 12120 | 12120 | 0 | 0 | 21 | 0 | 0.0588 | 0.06 | 0 | 0 |  | Vlastní | Indiv | 0 | 0 |  | Práce | Běžná |  |  |  | POL1_
474 | 998766102R00 | Přesun hmot pro truhlářské konstr., výšky do 12 m | t | 6.0086 |  | 0 | 0 | 0 | 1380.61 | 8295.57 | 21 | 0 | 0 | 0 | 0 | 0 |  | RTS 23/ I | Indiv | 2.421 | 14.55 |  | Přesun hmot | Běžná |  |  |  | POL7_
Díl: | 771 | Podlahy z dlaždic |  |  |  | 0 |  | 77419.26 |  | 65069.3 |  | 0 |  | 2.27 |  | 0 |  |  |  |  | 111.05 | [6 empty] | DIL
475 | 771575118RU2 | Montáž podlah keram.,hladké, tmel, 60x60 cm flex. lepidlo, vč. soklíků | m2 | 51.45 |  | 0 | 194.66 | 10015.26 | 788.55 | 40570.9 | 21 | 0 | 0.00536 | 0.28 | 0 | 0 |  | RTS 23/ I | Kalkul | 1.3466 | 69.28 |  | Práce | Běžná |  |  |  | POL1_
|  | 0.09 : 5,87 |  | 5.87 | [23 empty] | VV | 0
|  | 0.10 : 2,20 |  | 2.2 | [23 empty] | VV | 0
|  | 0.11 : 2,04 |  | 2.04 | [23 empty] | VV | 0
|  | 0.12 : 2,27 |  | 2.27 | [23 empty] | VV | 0
|  | 0.13 : 2,02 |  | 2.02 | [23 empty] | VV | 0
|  | 0.14 : 5,23 |  | 5.23 | [23 empty] | VV | 0
|  | 1.03 : 8,74 |  | 8.74 | [23 empty] | VV | 0
|  | 1.04 : 1,37 |  | 1.37 | [23 empty] | VV | 0
|  | 1.05 : 1,31 |  | 1.31 | [23 empty] | VV | 0
|  | 1.06 : 5,51 |  | 5.51 | [23 empty] | VV | 0
|  | 1.07 : 4,59 |  | 4.59 | [23 empty] | VV | 0
|  | 1.08 : 5,69 |  | 5.69 | [23 empty] | VV | 0
|  | 1.09 : 1,54 |  | 1.54 | [23 empty] | VV | 0
|  | 1.10 : 1,56 |  | 1.56 | [23 empty] | VV | 0
|  | 1.11 : 1,51 |  | 1.51 | [23 empty] | VV | 0
476 | 771575109RU1 | Montáž podlah keram.,hladké, tmel, 30x30 cm flex. lepidlo, vč. soklíků | m2 | 39 |  | 0 | 272.53 | 10628.67 | 572.7 | 22335.3 | 21 | 0 | 0.00399 | 0.16 | 0 | 0 |  | RTS 23/ I | Kalkul | 0.978 | 38.14 |  | Práce | Běžná |  |  |  | POL1_
|  | 0.02 : 8,21 |  | 8.21 | [23 empty] | VV | 0
|  | 0.03 : 6,35 |  | 6.35 | [23 empty] | VV | 0
|  | 0.04 : 1,66 |  | 1.66 | [23 empty] | VV | 0
|  | 0.04b : 2,03 |  | 2.03 | [23 empty] | VV | 0
|  | 0.05 : 5,55 |  | 5.55 | [23 empty] | VV | 0
|  | 0.06 : 6,82 |  | 6.82 | [23 empty] | VV | 0
|  | 0.07 : 6,59 |  | 6.59 | [23 empty] | VV | 0
|  | 0.08 : 1,79 |  | 1.79 | [23 empty] | VV | 0
477 | 771579791R00 | Příplatek za plochu podlah keram. do 5 m2 jednotl. | m2 | 25.89 |  | 0 | 0 | 0 | 17.57 | 454.89 | 21 | 0 | 0 | 0 | 0 | 0 |  | RTS 23/ I | Kalkul | 0.03 | 0.78 |  | Práce | Běžná |  |  |  | POL1_
|  | 0.04 : 1,66 |  | 1.66 | [23 empty] | VV | 0
|  | 0.04b : 2,03 |  | 2.03 | [23 empty] | VV | 0
|  | 0.08 : 1,79 |  | 1.79 | [23 empty] | VV | 0
|  | 0.10 : 2,20 |  | 2.2 | [23 empty] | VV | 0
|  | 0.11 : 2,04 |  | 2.04 | [23 empty] | VV | 0
|  | 0.12 : 2,27 |  | 2.27 | [23 empty] | VV | 0
|  | 0.13 : 2,02 |  | 2.02 | [23 empty] | VV | 0
|  | 1.04 : 1,37 |  | 1.37 | [23 empty] | VV | 0
|  | 1.05 : 1,31 |  | 1.31 | [23 empty] | VV | 0
|  | 1.07 : 4,59 |  | 4.59 | [23 empty] | VV | 0
|  | 1.09 : 1,54 |  | 1.54 | [23 empty] | VV | 0
|  | 1.10 : 1,56 |  | 1.56 | [23 empty] | VV | 0
|  | 1.11 : 1,51 |  | 1.51 | [23 empty] | VV | 0
478 | 59764203R | Dlažba matná 300x300x9 mm | m2 | 40.95 |  | 0 | 318.01 | 13022.51 | 0 | 0 | 21 | 0 | 0.0192 | 0.79 | 0 | 0 | SPCM | RTS 23/ I | Kalkul | 0 | 0 |  | Specifikace | Běžná |  |  |  | POL3_
|  | 0.02 : 8,21*1,05 |  | 8.6205 | [23 empty] | VV | 0
|  | 0.03 : 6,35*1,05 |  | 6.6675 | [23 empty] | VV | 0
|  | 0.04 : 1,66*1,05 |  | 1.743 | [23 empty] | VV | 0
|  | 0.04b : 2,03*1,05 |  | 2.1315 | [23 empty] | VV | 0
|  | 0.05 : 5,55*1,05 |  | 5.8275 | [23 empty] | VV | 0
|  | 0.06 : 6,82*1,05 |  | 7.161 | [23 empty] | VV | 0
|  | 0.07 : 6,59*1,05 |  | 6.9195 | [23 empty] | VV | 0
|  | 0.08 : 1,79*1,05 |  | 1.8795 | [23 empty] | VV | 0
479 | 597642070R | Dlažba matná 600x600x9 mm | m2 | 54.0225 |  | 0 | 809.9 | 43752.82 | 0 | 0 | 21 | 0 | 0.0192 | 1.04 | 0 | 0 | SPCM | RTS 23/ I | Kalkul | 0 | 0 |  | Specifikace | Běžná |  |  |  | POL3_
|  | 0.09 : 5,87*1,05 |  | 6.1635 | [23 empty] | VV | 0
|  | 0.10 : 2,20*1,05 |  | 2.31 | [23 empty] | VV | 0
|  | 0.11 : 2,04*1,05 |  | 2.142 | [23 empty] | VV | 0
|  | 0.12 : 2,27*1,05 |  | 2.3835 | [23 empty] | VV | 0
|  | 0.13 : 2,02*1,05 |  | 2.121 | [23 empty] | VV | 0
|  | 0.14 : 5,23*1,05 |  | 5.4915 | [23 empty] | VV | 0
|  | 1.03 : 8,74*1,05 |  | 9.177 | [23 empty] | VV | 0
|  | 1.04 : 1,37*1,05 |  | 1.4385 | [23 empty] | VV | 0
|  | 1.05 : 1,31*1,05 |  | 1.3755 | [23 empty] | VV | 0
|  | 1.06 : 5,51*1,05 |  | 5.7855 | [23 empty] | VV | 0
|  | 1.07 : 4,59*1,05 |  | 4.8195 | [23 empty] | VV | 0
|  | 1.08 : 5,69*1,05 |  | 5.9745 | [23 empty] | VV | 0
|  | 1.09 : 1,54*1,05 |  | 1.617 | [23 empty] | VV | 0
|  | 1.10 : 1,56*1,05 |  | 1.638 | [23 empty] | VV | 0
|  | 1.11 : 1,51*1,05 |  | 1.5855 | [23 empty] | VV | 0
480 | 998771102R00 | Přesun hmot pro podlahy z dlaždic, výšky do 12 m | t | 2.2548 |  | 0 | 0 | 0 | 757.57 | 1708.21 | 21 | 0 | 0 | 0 | 0 | 0 |  | RTS 23/ I | Kalkul | 1.265 | 2.85 |  | Přesun hmot | Běžná |  |  |  | POL7_
Díl: | 772 | Kamenné dlažby |  |  |  | 0 |  | 204395.27 |  | 49888.96 |  | 0 |  | 11.29 |  | 0 |  |  |  |  | 83.74 | [6 empty] | DIL
481 | 772231303R00 | Obklad stupňů, prefa teraco deskami tl. 4 cm | m | 104 |  | 0 | 87.7 | 9120.8 | 386.79 | 40226.16 | 21 | 0 | 0.04798 | 4.99 | 0 | 0 |  | RTS 23/ I | Kalkul | 0.652 | 67.81 |  | Práce | Běžná |  |  |  | POL1_
|  | 1.PP : 9*2*1,05 |  | 18.9 | [23 empty] | VV | 0
|  | (4+7+9)*1,2 |  | 24 | [23 empty] | VV | 0
|  | 1.NP : (10+10)*1,1 |  | 22 | [23 empty] | VV | 0
|  | (4+10+3)*1,2 |  | 20.4 | [23 empty] | VV | 0
|  | 2.NP : 11*1,0+7*1,1 |  | 18.7 | [23 empty] | VV | 0
482 | 59373769R | Schodišťový teraco prefa stupeň L tl. 40 mm | m | 108.65 |  | 0 | 1797.28 | 195274.47 | 0 | 0 | 21 | 0 | 0.058 | 6.3 | 0 | 0 | SPCM | RTS 23/ I | Kalkul | 0 | 0 |  | Specifikace | Běžná |  |  |  | POL3_
|  | 1.PP : 9*2*1,05*1,05 |  | 19.845 | [23 empty] | VV | 0
|  | (4+7+9)*1,2*1,05 |  | 25.2 | [23 empty] | VV | 0
|  | 1.NP : (10+10)*1,1*1,05 |  | 23.1 | [23 empty] | VV | 0
|  | (4+10+3)*1,2*1,05 |  | 21.42 | [23 empty] | VV | 0
|  | 2.NP : 11*1,0+7*1,1*1,05 |  | 19.085 | [23 empty] | VV | 0
483 | 998772102R00 | Přesun hmot pro dlažby z kamene, výšky do 12 m | t | 11.2916 |  | 0 | 0 | 0 | 855.75 | 9662.8 | 21 | 0 | 0 | 0 | 0 | 0 |  | RTS 23/ I | Kalkul | 1.411 | 15.93 |  | Přesun hmot | Běžná |  |  |  | POL7_
Díl: | 773 | Podlahy teracové |  |  |  | 0 |  | 52158.73 |  | 226484.65 |  | 0 |  | 4.27 |  | 0 |  |  |  |  | 277.8 | [6 empty] | DIL
484 | 773541260R00 | Podlahy z teraca z barevné drtě, prosté, tl. 2 cm vč. soklíků | m2 | 76.86 |  | 0 | 678.62 | 52158.73 | 2900.16 | 222906.3 | 21 | 0 | 0.0555 | 4.27 | 0 | 0 |  | RTS 23/ I | Kalkul | 3.541 | 272.16 |  | Práce | Běžná |  |  |  | POL1_
|  | Podlaha P4 : P4 |  | 76.86 | [23 empty] | VV | 0
485 | 998773102R00 | Přesun hmot pro podlahy teracové, výšky do 12 m | t | 4.2657 |  | 0 | 0 | 0 | 838.86 | 3578.35 | 21 | 0 | 0 | 0 | 0 | 0 |  | RTS 23/ I | Kalkul | 1.321 | 5.64 |  | Přesun hmot | Běžná |  |  |  | POL7_
Díl: | 775 | Podlahy vlysové a parketové |  |  |  | 0 |  | 212700 |  | 1291908.94 |  | 0 |  | 27.56 |  | 0 |  |  |  |  | 66.15 | [6 empty] | DIL
486 | 775925600FP01 | Izolace z asfalt. pásů s vytažením po obvodu podlaha F1 | m2 | 211.155 |  | 0 | 0 | 0 | 180 | 38007.9 | 21 | 0 | 0.005 | 1.06 | 0 | 0 |  | Vlastní | Indiv | 0 | 0 |  | Práce | Běžná |  |  |  | POL1_
487 | 775925600FP02 | Ošetření řeziva chemickým přípravkem podlaha F1 | m3 | 3.2051 |  | 0 | 0 | 0 | 2652 | 8500 | 21 | 0 | 0.01 | 0.03 | 0 | 0 |  | Vlastní | Indiv | 0 | 0 |  | Práce | Běžná |  |  |  | POL1_
488 | 775925600FP03 | D+M pružného třívrstvého sportovního roštu podlaha F1 | m2 | 180.68 |  | 0 | 0 | 0 | 788.6 | 142484.25 | 21 | 0 | 0.025 | 4.52 | 0 | 0 |  | Vlastní | Indiv | 0 | 0 |  | Práce | Běžná |  |  |  | POL1_
489 | 775925600FP04 | TI sypaný drcený polystyren tl. cca 7cm podlaha F1 | m3 | 16 |  | 0 | 1700 | 27200 | 0 | 0 | 21 | 0 | 0.035 | 0.56 | 0 | 0 |  | Vlastní | Indiv | 0 | 0 |  | Práce | Běžná |  |  |  | POL1_
490 | 775925600FP05 | D+M parotěsné folie, přesah 10 cm, přelepení spojů podlaha F1 | m2 | 198.97 |  | 0 | 0 | 0 | 25 | 4974.25 | 21 | 0 | 0.0002 | 0.04 | 0 | 0 |  | Vlastní | Indiv | 0 | 0 |  | Práce | Běžná |  |  |  | POL1_
491 | 775925600FP06 | D+M bednění 4x z OSB desek P+D podlaha F1 | m2 | 180.68 |  | 0 | 0 | 0 | 480 | 86726.4 | 21 | 0 | 0.06 | 10.84 | 0 | 0 |  | Vlastní | Indiv | 0 | 0 |  | Práce | Běžná |  |  |  | POL1_
492 | 775925600FP07 | D+M nášlapné vrstvy z parket zalištování po celém obvodu podlaha F1, F4, P1, P5 | m2 | 512.5 |  | 0 | 0 | 0 | 1780 | 912250 | 21 | 0 | 0.019 | 9.74 | 0 | 0 |  | Vlastní | Indiv | 0 | 0 |  | Práce | Běžná |  |  |  | POL1_
493 | 775925600FP08 | Broušení podlahy strojní bruskou, vysátí podlaha F1, F4, P1, P5 | m2 | 512.5 |  | 0 | 0 | 0 | 120 | 61500 | 21 | 0 | 0 | 0 | 0 | 0 |  | Vlastní | Indiv | 0 | 0 |  | Práce | Běžná |  |  |  | POL1_
494 | 775925600FP09 | Tmelení epox. pryskyřicí, 30% plniče, přebroušení a vysátí podlaha F1, F4, P1, P5 | m2 | 512.5 |  | 0 | 50 | 25625 | 0 | 0 | 21 | 0 | 0.001 | 0.51 | 0 | 0 |  | Vlastní | Indiv | 0 | 0 |  | Práce | Běžná |  |  |  | POL1_
495 | 775925600FP10 | Lakování epox. protiskluz. lakem, přebroušení, leštění podlaha F1, F4, P1, P5 | m2 | 512.5 |  | 0 | 230 | 117875 | 0 | 0 | 21 | 0 | 0.0005 | 0.26 | 0 | 0 |  | Vlastní | Indiv | 0 | 0 |  | Práce | Běžná |  |  |  | POL1_
496 | 775925600FP11 | Technolog. manipulace, dobroušení krajů pomocné práce, doprava | kpl | 1 |  | 0 | 42000 | 42000 | 0 | 0 | 21 | 0 | 0 | 0 | 0 | 0 |  | Vlastní | Indiv | 0 | 0 |  | Práce | Běžná |  |  |  | POL1_
497 | 998775101R00 | Přesun hmot pro podlahy vlysové, výšky do 6 m | t | 27.5517 |  | 0 | 0 | 0 | 1359.85 | 37466.14 | 21 | 0 | 0 | 0 | 0 | 0 |  | RTS 23/ I | Kalkul | 2.401 | 66.15 |  | Přesun hmot | Běžná |  |  |  | POL7_
Díl: | 776 | Podlahy povlakové |  |  |  | 0 |  | 11709.56 |  | 1047.48 |  | 0 |  | 0.01 |  | 0 |  |  |  |  | 1.85 | [6 empty] | DIL
498 | 776971509R00 | Rohož vstupní textilní z antistatického polyamidového vlákna tl. 9 mm | m2 | 3.83 |  | 0 | 2101.2 | 8047.6 | 29.28 | 112.14 | 21 | 0 | 0.0025 | 0.01 | 0 | 0 |  | RTS 23/ I | Kalkul | 0.05 | 0.19 |  | Práce | Běžná |  |  |  | POL1_
|  | 1.01 : P3 |  | 3.83 | [23 empty] | VV | 0
499 | 776976101R00 | Rám pro zapuštění z Al profilů L | m | 8.2 |  | 0 | 446.58 | 3661.96 | 113.02 | 926.76 | 21 | 0 | 0.00053 | 0 | 0 | 0 |  | RTS 23/ I | Kalkul | 0.2 | 1.64 |  | Práce | Běžná |  |  |  | POL1_
|  | 1.01 : (1,5+2,4+0,2)*2 |  | 8.2 | [23 empty] | VV | 0
500 | 998776101R00 | Přesun hmot pro podlahy povlakové, výšky do 6 m | t | 0.01392 |  | 0 | 0 | 0 | 616.32 | 8.58 | 21 | 0 | 0 | 0 | 0 | 0 |  | RTS 23/ I | Kalkul | 1.091 | 0.02 |  | Přesun hmot | Běžná |  |  |  | POL7_
Díl: | 777 | Podlahy ze syntetických hmot |  |  |  | 0 |  | 15441.21 |  | 9613 |  | 0 |  | 0.33 |  | 0 |  |  |  |  | 16.26 | [6 empty] | DIL
501 | 777315166R00 | Podlahy epoxidové stěrky tl. 2 mm | m2 | 41.09 |  | 0 | 375.79 | 15441.21 | 227.18 | 9334.83 | 21 | 0 | 0.00807 | 0.33 | 0 | 0 |  | RTS 23/ I | Kalkul | 0.385 | 15.82 |  | Práce | Běžná |  |  |  | POL1_
|  | 3.01 a 3.02 : P7 |  | 41.09 | [23 empty] | VV | 0
502 | 998777102R00 | Přesun hmot pro podlahy syntetické, výšky do 12 m | t | 0.3316 |  | 0 | 0 | 0 | 838.86 | 278.17 | 21 | 0 | 0 | 0 | 0 | 0 |  | RTS 23/ I | Kalkul | 1.321 | 0.44 |  | Přesun hmot | Běžná |  |  |  | POL7_
Díl: | 781 | Obklady keramické |  |  |  | 0 |  | 295075.08 |  | 258173.26 |  | 0 |  | 7.83 |  | 0 |  |  |  |  | 438.48 | [6 empty] | DIL
503 | 781475116RU1 | Obklad vnitřní stěn keramický, do tmele, 30x30 cm flex. lepidlo | m2 | 139.726 |  | 0 | 278.39 | 38898.32 | 564.19 | 78832.01 | 21 | 0 | 0.00419 | 0.59 | 0 | 0 |  | RTS 23/ I | Kalkul | 0.9584 | 133.91 |  | Práce | Běžná |  |  |  | POL1_
|  | 0.02 : (2,46+2,4+3,85)*1,6 |  | 13.936 | [23 empty] | VV | 0
|  | 0.03 : (1,915*2+3,16+1,07)*2,4-(0,8*2+0,9)*2,15 |  | 13.969 | [23 empty] | VV | 0
|  | 0.04 : (1,12+1,48)*2*2,4-0,8*2,15 |  | 10.76 | [23 empty] | VV | 0
|  | 0.04b : (0,93+2,085)*2*2,4-0,8*2,15*2 |  | 11.032 | [23 empty] | VV | 0
|  | 0.05 : (1,12+0,28+4,91)*2*2,4-0,8*2,15 |  | 28.568 | [23 empty] | VV | 0
|  | 0.06 : (2,0+3,4)*2*2,4-(0,8+0,9)*2,15-1,2*0,7 |  | 21.425 | [23 empty] | VV | 0
|  | 0.07 : (1,95+3,385)*2*2,4-0,8*2,15 |  | 23.888 | [23 empty] | VV | 0
|  | 0.08 : (1,945+1,0)*2*2,4-0,8*2,15 |  | 12.416 | [23 empty] | VV | 0
|  | 0.14 : (0,72+0,835)*2,4 |  | 3.732 | [23 empty] | VV | 0
504 | 781475120RU1 | Obklad vnitřní stěn keramický, do tmele, 30x60 cm flex. lepidlo | m2 | 194.1535 |  | 0 | 285.73 | 55475.48 | 758.66 | 147296.49 | 21 | 0 | 0.0043 | 0.83 | 0 | 0 |  | RTS 23/ I | Kalkul | 1.288 | 250.07 |  | Práce | Běžná |  |  |  | POL1_
|  | 0.10 : (1,09+2,15)*2*2,4-0,8*2,15*2 |  | 12.112 | [23 empty] | VV | 0
|  | 0.11 : (1,01+1,865)*2*2,4-0,8*2,15-0,8*0,5 |  | 11.68 | [23 empty] | VV | 0
|  | 0.12 : (1,125+2,015)*2*2,4-0,8*2,15*2 |  | 11.632 | [23 empty] | VV | 0
|  | 0.13 : (1,0+1,865)*2*2,4-0,8*2,15 |  | 12.032 | [23 empty] | VV | 0
|  | 1.03 : (3,29+3,75+0,27)*2*2,4-(0,8*2+0,9)*2,15 |  | 29.713 | [23 empty] | VV | 0
|  | 1.04 : (1,53+0,91)*2*2,4-0,8*2,15 |  | 9.992 | [23 empty] | VV | 0
|  | 1.05 : (1,53+0,93)*2*2,4-0,8*2,3 |  | 9.968 | [23 empty] | VV | 0
|  | 1.06 : (3,36+1,745)*2*2,4-0,9*2,15*2+(0,9+2,15*2)*0,5 |  | 23.234 | [23 empty] | VV | 0
|  | 1.07 : (3,14+1,57)*2*2,4-0,9*2,15 |  | 20.673 | [23 empty] | VV | 0
|  | 1.08 : (1,725+3,245)*2*2,4-0,8*2,15*4 |  | 16.976 | [23 empty] | VV | 0
|  | 1.09 : (1,615+1,035)*2*2,4-0,8*2,15 |  | 11 | [23 empty] | VV | 0
|  | 1.10 : (1,615+1,03)*2*2,4-0,8*2,15 |  | 10.976 | [23 empty] | VV | 0
|  | 1.11 : (1,615+1,035)*2*2,4-0,8*2,15 |  | 11 | [23 empty] | VV | 0
|  | 1.12 : 1,3*2,435 |  | 3.1655 | [23 empty] | VV | 0
505 | 781479711R00 | Příplatek k obkladu stěn keram.,za plochu do 10 m2 | m2 | 310.3115 |  | 0 | 0 | 0 | 76.13 | 23624.01 | 21 | 0 | 0 | 0 | 0 | 0 |  | RTS 23/ I | Kalkul | 0.13 | 40.34 |  | Práce | Běžná |  |  |  | POL1_
|  | 0.02 : (2,46+2,4+3,85)*1,6 |  | 13.936 | [23 empty] | VV | 0
|  | 0.03 : (1,915*2+3,16+1,07)*2,4-(0,8*2+0,9)*2,15 |  | 13.969 | [23 empty] | VV | 0
|  | 0.04 : (1,12+1,48)*2*2,4-0,8*2,15 |  | 10.76 | [23 empty] | VV | 0
|  | 0.04b : (0,93+2,085)*2*2,4-0,8*2,15*2 |  | 11.032 | [23 empty] | VV | 0
|  | 0.05 : (1,12+0,28)*2*2,4-0,8*2,15 |  | 5 | [23 empty] | VV | 0
|  | 0.06 : (2,0+3,4)*2*2,4-(0,8+0,9)*2,15-1,2*0,7 |  | 21.425 | [23 empty] | VV | 0
|  | 0.07 : (1,95+3,385)*2*2,4-0,8*2,15 |  | 23.888 | [23 empty] | VV | 0
|  | 0.08 : (1,945+1,0)*2*2,4-0,8*2,15 |  | 12.416 | [23 empty] | VV | 0
|  | 0.14 : (0,72+0,835)*2,4 |  | 3.732 | [23 empty] | VV | 0
|  | 0.10 : (1,09+2,15)*2*2,4-0,8*2,15*2 |  | 12.112 | [23 empty] | VV | 0
|  | 0.11 : (1,01+1,865)*2*2,4-0,8*2,15-0,8*0,5 |  | 11.68 | [23 empty] | VV | 0
|  | 0.12 : (1,125+2,015)*2*2,4-0,8*2,15*2 |  | 11.632 | [23 empty] | VV | 0
|  | 0.13 : (1,0+1,865)*2*2,4-0,8*2,15 |  | 12.032 | [23 empty] | VV | 0
|  | 1.03 : (3,29+3,75+0,27)*2*2,4-(0,8*2+0,9)*2,15 |  | 29.713 | [23 empty] | VV | 0
|  | 1.04 : (1,53+0,91)*2*2,4-0,8*2,15 |  | 9.992 | [23 empty] | VV | 0
|  | 1.05 : (1,53+0,93)*2*2,4-0,8*2,3 |  | 9.968 | [23 empty] | VV | 0
|  | 1.06 : (3,36+1,745)*2*2,4-0,9*2,15*2+(0,9+2,15*2)*0,5 |  | 23.234 | [23 empty] | VV | 0
|  | 1.07 : (3,14+1,57)*2*2,4-0,9*2,15 |  | 20.673 | [23 empty] | VV | 0
|  | 1.08 : (1,725+3,245)*2*2,4-0,8*2,15*4 |  | 16.976 | [23 empty] | VV | 0
|  | 1.09 : (1,615+1,035)*2*2,4-0,8*2,15 |  | 11 | [23 empty] | VV | 0
|  | 1.10 : (1,615+1,03)*2*2,4-0,8*2,15 |  | 10.976 | [23 empty] | VV | 0
|  | 1.11 : (1,615+1,035)*2*2,4-0,8*2,15 |  | 11 | [23 empty] | VV | 0
|  | 1.12 : 1,3*2,435 |  | 3.1655 | [23 empty] | VV | 0
506 | 781497131RS2 | Lišta ukončovacích k zrcadlům | m | 35.4 |  | 0 | 882.39 | 31236.61 | 70.27 | 2487.56 | 21 | 0 | 0.00043 | 0.02 | 0 | 0 |  | RTS 23/ I | Kalkul | 0.12 | 4.25 |  | Práce | Běžná |  |  |  | POL1_
|  | OS/15 : (0,9+0,9)*2*3+(1,1+0,9)*2*2+(0,6+0,9)*2*2+(1,75+0,9)*2*2 |  | 35.4 | [23 empty] | VV | 0
507 | 59781340T | Obklad keramický 30/30 cm | m2 | 141.8865 |  | 0 | 268.5 | 38096.53 | 0 | 0 | 21 | 0 | 0.0185 | 2.62 | 0 | 0 |  | Vlastní | Kalkul | 0 | 0 |  | Specifikace | Běžná |  |  |  | POL3_
|  | 0.02 : ((2,46+2,4+3,85)*1,6)*1,05 |  | 14.6328 | [23 empty] | VV | 0
|  | 0.03 : ((1,915+3,16+1,07)*2,4-(0,8*2+0,9)*2,15)*1,05 |  | 9.8416 | [23 empty] | VV | 0
|  | 0.04 : ((1,12+1,48)*2*2,4-0,8*2,15)*1,05 |  | 11.298 | [23 empty] | VV | 0
|  | 0.04b : ((0,93+2,085)*2*2,4-0,8*2,15*2)*1,05 |  | 11.5836 | [23 empty] | VV | 0
|  | 0.05 : ((1,12+0,28+4,91)*2*2,4-0,8*2,15)*1,05 |  | 29.9964 | [23 empty] | VV | 0
|  | 0.06 : ((2,0+3,4)*2*2,4-(0,8+0,9)*2,15-1,2*0,7)*1,05 |  | 22.4962 | [23 empty] | VV | 0
|  | 0.07 : ((1,95+3,385)*2*2,4-0,8*2,15)*1,05 |  | 25.0824 | [23 empty] | VV | 0
|  | 0.08 : ((1,945+1,0)*2*2,4-0,8*2,15)*1,05 |  | 13.0368 | [23 empty] | VV | 0
|  | 0.14 : (0,72+0,835)*2,4*1,05 |  | 3.9186 | [23 empty] | VV | 0
508 | 59781343T | Obklad keramický 30/60 cm | m2 | 203.8612 |  | 0 | 644.4 | 131368.14 | 0 | 0 | 21 | 0 | 0.0185 | 3.77 | 0 | 0 |  | Vlastní | Kalkul | 0 | 0 |  | Specifikace | Běžná |  |  |  | POL3_
|  | 0.10 : ((1,09+2,15)*2*2,4-0,8*2,15*2)*1,05 |  | 12.7176 | [23 empty] | VV | 0
|  | 0.11 : ((1,01+1,865)*2*2,4-0,8*2,15-0,8*0,5)*1,05 |  | 12.264 | [23 empty] | VV | 0
|  | 0.12 : ((1,125+2,015)*2*2,4-0,8*2,15*2)*1,05 |  | 12.2136 | [23 empty] | VV | 0
|  | 0.13 : ((1,0+1,865)*2*2,4-0,8*2,15)*1,05 |  | 12.6336 | [23 empty] | VV | 0
|  | 1.03 : ((3,29+3,75+0,27)*2*2,4-(0,8*2+0,9)*2,15)*1,05 |  | 31.1987 | [23 empty] | VV | 0
|  | 1.04 : ((1,53+0,91)*2*2,4-0,8*2,15)*1,05 |  | 10.4916 | [23 empty] | VV | 0
|  | 1.05 : ((1,53+0,93)*2*2,4-0,8*2,3)*1,05 |  | 10.4664 | [23 empty] | VV | 0
|  | 1.06 : ((3,36+1,745)*2*2,4-0,9*2,15*2+(0,9+2,15*2)*0,5)*1,05 |  | 24.3957 | [23 empty] | VV | 0
|  | 1.07 : ((3,14+1,57)*2*2,4-0,9*2,15)*1,05 |  | 21.7066 | [23 empty] | VV | 0
|  | 1.08 : ((1,725+3,245)*2*2,4-0,8*2,15*4)*1,05 |  | 17.8248 | [23 empty] | VV | 0
|  | 1.09 : ((1,615+1,035)*2*2,4-0,8*2,15)*1,05 |  | 11.55 | [23 empty] | VV | 0
|  | 1.10 : ((1,615+1,03)*2*2,4-0,8*2,15)*1,05 |  | 11.5248 | [23 empty] | VV | 0
|  | 1.11 : ((1,615+1,035)*2*2,4-0,8*2,15)*1,05 |  | 11.55 | [23 empty] | VV | 0
|  | 1.12 : 1,3*2,435*1,05 |  | 3.3238 | [23 empty] | VV | 0
509 | 998781102R00 | Přesun hmot pro obklady keramické, výšky do 12 m | t | 7.8319 |  | 0 | 0 | 0 | 757.57 | 5933.19 | 21 | 0 | 0 | 0 | 0 | 0 |  | RTS 23/ I | Kalkul | 1.265 | 9.91 |  | Přesun hmot | Běžná |  |  |  | POL7_
Díl: | 782 | Konstrukce z přírodního kamene |  |  |  | 0 |  | 19212.88 |  | 12869.46 |  | 0 |  | 2.8 |  | 0 |  |  |  |  | 21.6 | [6 empty] | DIL
510 | 782111150RT1 | Obklad stěn kamen. měkkým, rovným tl. 4 a 5 cm pouze montáž - obklad ve specifikaci | m2 | 6.7652 |  | 0 | 490 | 3314.95 | 1571.55 | 10631.85 | 21 | 0 | 0.03517 | 0.24 | 0 | 0 |  | RTS 23/ I | Kalkul | 2.502 | 16.93 |  | Práce | Běžná |  |  |  | POL1_
|  | Vnější schodiště : 3,584+0,25*1,32+1,76*1,62 |  | 6.7652 | [23 empty] | VV | 0
511 | 58381076R | Haklík lámaný neupravený | m2 | 6.9078 |  | 0 | 2301.46 | 15897.93 | 0 | 0 | 21 | 0 | 0.37 | 2.56 | 0 | 0 | SPCM | RTS 23/ I | Kalkul | 0 | 0 |  | Specifikace | Běžná |  |  |  | POL3_
|  | Vnější schodiště : 3,584+0,25*1,32+1,76*1,62*1,05 |  | 6.9078 | [23 empty] | VV | 0
512 | 998782101R00 | Přesun hmot pro obklady z kamene, výšky do 6 m | t | 2.7938 |  | 0 | 0 | 0 | 800.92 | 2237.61 | 21 | 0 | 0 | 0 | 0 | 0 |  | RTS 23/ I | Kalkul | 1.67 | 4.67 |  | Přesun hmot | Běžná |  |  |  | POL7_
Díl: | 783 | Nátěry |  |  |  | 0 |  | 3505.54 |  | 23375.66 |  | 0 |  | 0.03 |  | 0 |  |  |  |  | 50.54 | [6 empty] | DIL
513 | 783226100R00 | Nátěr syntetický kovových konstrukcí základní | m2 | 323.9869 |  | 0 | 10.82 | 3505.54 | 72.15 | 23375.66 | 21 | 0 | 8e-05 | 0.03 | 0 | 0 |  | RTS 23/ I | Kalkul | 0.156 | 50.54 |  | Práce | Běžná |  |  |  | POL1_
|  | Ocel. vaz. trámy - UPE240 ozn. 01 : 3,4*0,813*2*8 |  | 44.2272 | [23 empty] | VV | 0
|  | Ocel. vaz. trámy - UPE240 ozn. 02 : 3,62*0,813*2*8 |  | 47.089 | [23 empty] | VV | 0
|  | Ocel. vaz. trámy - UPE240 ozn. 03 : 3,62*0,813*2*8 |  | 47.089 | [23 empty] | VV | 0
|  | Ocel. vaz. trámy - UPE240 ozn. 04 : 0,155*0,813*12*8 |  | 12.0974 | [23 empty] | VV | 0
|  | Ocel. vaz. trámy - P 10 ozn. 05 : 0,155*0,19*2*12*8 |  | 5.6544 | [23 empty] | VV | 0
|  | Ocel. vaz. trámy - P 10 ozn. 06 : 0,18*0,18*2*11*8 |  | 5.7024 | [23 empty] | VV | 0
|  | Ocel. vaz. trámy - P 10 ozn. 07 : 0,18*0,14*2*11*8 |  | 4.4352 | [23 empty] | VV | 0
|  | Ocel. vaz. trámy - P 10 ozn. 08 : 0,084*0,22*2*2*8 |  | 0.59136 | [23 empty] | VV | 0
|  | Ocel. vaz. trámy - P 15 ozn. 09 : 0,25*0,26*2*8*8 |  | 8.32 | [23 empty] | VV | 0
|  | Ocel. rám krovu - U160 ozn. 01 : 5,8*0,546*2 |  | 6.3336 | [23 empty] | VV | 0
|  | Ocel. rám krovu - HEB140 ozn. 02 : 2,57*0,805*2 |  | 4.1377 | [23 empty] | VV | 0
|  | Ocel. rám krovu - P12 ozn. 03 : 0,26*0,26*2*2 |  | 0.2704 | [23 empty] | VV | 0
|  | Ocel. rám krovu - P8 ozn. 04 : 0,05*0,05*2*12 |  | 0.06 | [23 empty] | VV | 0
|  | Ocel. rám krovu - L70/7 ozn. 05 : 0,14*0,28*4 |  | 0.1568 | [23 empty] | VV | 0
|  | Ocel. rám krovu - P10 ozn. 06 : 0,31*0,2*2*2 |  | 0.248 | [23 empty] | VV | 0
|  | Ocel. rám krovu - P10 ozn. 07 : 0,1*0,2*2*2 |  | 0.08 | [23 empty] | VV | 0
|  | Ocel. boulder - UPE200 ozn. 01 : 5,33*0,697*6 |  | 22.2901 | [23 empty] | VV | 0
|  | Ocel. boulder - UPE200 ozn. 02 : 2,91*0,697*2 |  | 4.0565 | [23 empty] | VV | 0
|  | Ocel. boulder - UPE140 ozn. 03 : 1,9*0,52*2 |  | 1.976 | [23 empty] | VV | 0
|  | Ocel. boulder - UPE200 ozn. 04 : 0,5*0,697*2 |  | 0.697 | [23 empty] | VV | 0
|  | Ocel. boulder - UPE140 ozn. 05 : 1,25*0,52*20 |  | 13 | [23 empty] | VV | 0
|  | Ocel. boulder - UPE140 ozn. 06 : 1,1*0,52*8 |  | 4.576 | [23 empty] | VV | 0
|  | Ocel. boulder - UPE140 ozn. 07 : 0,97*0,52*4 |  | 2.0176 | [23 empty] | VV | 0
|  | Ocel. boulder - P12 ozn. 08 : 0,23*0,23*2*38 |  | 4.0204 | [23 empty] | VV | 0
|  | Ocel. boulder - P12 ozn. 09 : 0,13*0,23*2*2 |  | 0.1196 | [23 empty] | VV | 0
|  | Ocel. boulder - P10 ozn. 10 : 0,182*0,071*2*71 |  | 1.8349 | [23 empty] | VV | 0
|  | Ocel. boulder - P10 ozn. 11 : 0,124*0,053*2*4 |  | 0.05258 | [23 empty] | VV | 0
|  | Ocel. boulder - P10 ozn. 12 : 0,2*0,076*2*2 |  | 0.0608 | [23 empty] | VV | 0
|  | Ocel. boulder - HEB180 ozn. 13 : 5,2*1,04*2 |  | 10.816 | [23 empty] | VV | 0
|  | Ocel. boulder - P10 ozn. 14 : 0,3*0,14*2*1 |  | 0.084 | [23 empty] | VV | 0
|  | Strop 1.NP u táhla MACALLOY - P10 : 0,082*0,455*2*2 |  | 0.14924 | [23 empty] | VV | 0
|  | Strop 1.NP u táhla MACALLOY - P10 : 0,082*0,615*2*2 |  | 0.20172 | [23 empty] | VV | 0
|  | Strop 1.NP u táhla MACALLOY - P8 : 0,038*0,145*2*2 |  | 0.02204 | [23 empty] | VV | 0
|  | 1.NP - L60/40/5 ozn. 26 : 257,6*0,2*1 |  | 51.52 | [23 empty] | VV | 0
|  | 2.NP - L60/40/5 ozn. 26 : 100*0,2*1 |  | 20 | [23 empty] | VV | 0
Díl: | 784 | Malby |  |  |  | 0 |  | 17633.16 |  | 112731.92 |  | 0 |  | 0.31 |  | 0 |  |  |  |  | 192.51 | [6 empty] | DIL
514 | 784191101R00 | Penetrace podkladu univerzální 1x | m2 | 1432.4259 |  | 0 | 5.6 | 8021.58 | 19.02 | 27244.74 | 21 | 0 | 7e-05 | 0.1 | 0 | 0 |  | RTS 23/ I | Kalkul | 0.03248 | 46.53 |  | Práce | Běžná |  |  |  | POL1_
|  | MALBY |  | 1432.4259 | [23 empty] | VV | 0
515 | 784195212R00 | Malba bílá, bez penetrace, 2 x | m2 | 1432.4259 |  | 0 | 6.71 | 9611.58 | 59.68 | 85487.18 | 21 | 0 | 0.00015 | 0.21 | 0 | 0 |  | RTS 23/ I | Kalkul | 0.10191 | 145.98 |  | Práce | Běžná |  |  |  | POL1_
|  | MALBY |  | 1432.4259 | [23 empty] | VV | 0
Díl: | 787 | Zasklívání |  |  |  | 0 |  | 13447.51 |  | 24899.75 |  | 0 |  | 0.26 |  | 0 |  |  |  |  | 41.85 | [6 empty] | DIL
516 | 787911111R00 | Montáž zrcadla na stěnu, na lepidlo, pl. do 2 m2 | m2 | 19.735 |  | 0 | 32.03 | 632.11 | 1248.87 | 24646.45 | 21 | 0 | 8e-05 | 0 | 0 | 0 |  | RTS 23/ I | Kalkul | 2.1 | 41.44 |  | Práce | Běžná |  |  |  | POL1_
|  | OS/15 : 0,95*1,7*4+2,1*0,95+1,2*2,2 |  | 11.095 | [23 empty] | VV | 0
|  | 0,9*0,9*3+1,1*0,9*2+0,6*0,9*2+1,75*0,9*2 |  | 8.64 | [23 empty] | VV | 0
517 | 63465126R | Zrcadlo nemontované čiré do tl. 5 mm | m2 | 21.7085 |  | 0 | 590.34 | 12815.4 | 0 | 0 | 21 | 0 | 0.012 | 0.26 | 0 | 0 | SPCM | RTS 23/ I | Kalkul | 0 | 0 |  | Specifikace | Běžná |  |  |  | POL3_
|  | OS/15 : (0,95*1,7*4+2,1*0,95+1,2*2,2)*1,1 |  | 12.2045 | [23 empty] | VV | 0
|  | (0,9*0,9*3+1,1*0,9*2+0,6*0,9*2+1,75*0,9*2)*1,1 |  | 9.504 | [23 empty] | VV | 0
518 | 998787102R00 | Přesun hmot pro zasklívání, výšky do 12 m | t | 0.26208 |  | 0 | 0 | 0 | 966.48 | 253.3 | 21 | 0 | 0 | 0 | 0 | 0 |  | RTS 23/ I | Kalkul | 1.566 | 0.41 |  | Přesun hmot | Běžná |  |  |  | POL7_
Díl: | 791 | Montáž zařízení velkokuchyní |  |  |  | 0 |  | 0 |  | 561600 |  | 0 |  | 0 |  | 0 |  |  |  |  | 0 | [6 empty] | DIL
519 | 791999119O01 | Technologické vybavení baru viz samostatný rozpočet | kpl | 2 | 0 | 0 | 0 | 0 | 280800 | 561600 | 21 | 0 | 0 | 0 | 0 | 0 |  | Vlastní | Kalkul | 0 | 0 |  | Práce | Běžná |  |  |  | POL1_
Díl: | M21 | Elektromontáže |  |  |  | 0 |  | 0 |  | 3846424.2 |  | 0 |  | 0 |  | 0 |  |  |  |  | 0 | [6 empty] | DIL
520 | 210999119O01 | Elektroinstalace silnoproudu, osvětlení viz samostatný rozpočet | kpl | 1 | 0 | 0 | 0 | 0 | 3846424.2 | 3846424.2 | 21 | 0 | 0 | 0 | 0 | 0 |  | Vlastní | Kalkul | 0 | 0 |  | Práce | Běžná |  |  |  | POL1_
Díl: | M22 | Montáž sdělovací a zabezp. techniky |  |  |  | 0 |  | 0 |  | 1579129.8 |  | 0 |  | 0 |  | 0 |  |  |  |  | 0 | [6 empty] | DIL
521 | 220999119O01 | Strukturovaná kabeláž viz samostatný rozpočet | kpl | 1 | 0 | 0 | 0 | 0 | 581103.8 | 581103.8 | 21 | 0 | 0 | 0 | 0 | 0 |  | Vlastní | Kalkul | 0 | 0 |  | Práce | Běžná |  |  |  | POL1_
522 | 220999119O02 | Dodávka a montáž EPS viz samostatný rozpočet | kpl | 1 | 0 | 0 | 0 | 0 | 998026 | 998026 | 21 | 0 | 0 | 0 | 0 | 0 |  | Vlastní | Kalkul | 0 | 0 |  | Práce | Běžná |  |  |  | POL1_
Díl: | M24 | Montáže vzduchotechnických zařízení |  |  |  | 0 |  | 0 |  | 3404438 |  | 0 |  | 0 |  | 0 |  |  |  |  | 0 | [6 empty] | DIL
523 | 240999119O01 | Dodávka a montáž VZT viz samostatný rozpočet | kpl | 1 | 0 | 0 | 0 | 0 | 3404438 | 3404438 | 21 | 0 | 0 | 0 | 0 | 0 |  | Vlastní | Kalkul | 0 | 0 |  | Práce | Běžná |  |  |  | POL1_
Díl: | M47 | Montáž jevištních a kinozaříz. |  |  |  | 0 |  | 0 |  | 2513276 |  | 0 |  | 0 |  | 0 |  |  |  |  | 0 | [6 empty] | DIL
524 | 470999119O01 | Audiovizuální technologie, scénické osvětlení a kabeláž viz samostatný rozpočet | kpl | 1 | 0 | 0 | 0 | 0 | 2513276 | 2513276 | 21 | 0 | 0 | 0 | 0 | 0 |  | Vlastní | Kalkul | 0 | 0 |  | Práce | Běžná |  |  |  | POL1_
Díl: | VN | Vedlejší náklady |  |  |  | 0 |  | 0 |  | 2096581.97 |  | 0 |  | 0 |  | 0 |  |  |  |  | 0 | [6 empty] | DIL
525 | 005121010T | Zařízení staveniště | Soubor | 1 |  | 0 | 0 | 0 | 1156734.88 | 1156734.88 | 21 | 0 | 0 | 0 | 0 | 0 |  | Vlastní | Indiv | 0 | 0 |  | VRN | Běžná |  |  |  | POL99_2
526 | 005124010T | Kompletační a inženýrská činnost | Soubor | 1 |  | 0 | 0 | 0 | 939847.09 | 939847.09 | 21 | 0 | 0 | 0 | 0 | 0 |  | Vlastní | Indiv | 0 | 0 |  | VRN | Běžná |  |  |  | POL99_2
[26 empty] | 15 | 21 | DPH
| Celkem |  |  |  |  | 0 | [19 empty] | 0 | 0 | SUM
Proměnné:
| F1 | podlaha |  | 180.68 | [23 empty] | VAR
|  | 1.02 : 180,68 |  | 180.68 | [23 empty] | VV | 0
| F2 | podlaha |  | 109.33 | [23 empty] | VAR
|  | 0.01 : 18,88 |  | 18.88 | [23 empty] | VV | 0
|  | 0.02 : 8,21 |  | 8.21 | [23 empty] | VV | 0
|  | 0.03 : 6,35 |  | 6.35 | [23 empty] | VV | 0
|  | 0.04 : 1,66 |  | 1.66 | [23 empty] | VV | 0
|  | 0.04b : 2,03 |  | 2.03 | [23 empty] | VV | 0
|  | 0.05 : 5,55 |  | 5.55 | [23 empty] | VV | 0
|  | 0.06 : 6,82 |  | 6.82 | [23 empty] | VV | 0
|  | 0.07 : 6,59 |  | 6.59 | [23 empty] | VV | 0
|  | 0.08 : 1,79 |  | 1.79 | [23 empty] | VV | 0
|  | 0.09 : 5,87 |  | 5.87 | [23 empty] | VV | 0
|  | 0.10 : 2,20 |  | 2.2 | [23 empty] | VV | 0
|  | 0.11 : 2,04 |  | 2.04 | [23 empty] | VV | 0
|  | 0.12 : 2,27 |  | 2.27 | [23 empty] | VV | 0
|  | 0.13 : 2,02 |  | 2.02 | [23 empty] | VV | 0
|  | 0.14 : 5,23 |  | 5.23 | [23 empty] | VV | 0
|  | 1.03 : 8,74 |  | 8.74 | [23 empty] | VV | 0
|  | 1.04 : 1,37 |  | 1.37 | [23 empty] | VV | 0
|  | 1.05 : 1,31 |  | 1.31 | [23 empty] | VV | 0
|  | 1.06 : 5,51 |  | 5.51 | [23 empty] | VV | 0
|  | 1.07 : 4,59 |  | 4.59 | [23 empty] | VV | 0
|  | 1.08 : 5,69 |  | 5.69 | [23 empty] | VV | 0
|  | 1.09 : 1,54 |  | 1.54 | [23 empty] | VV | 0
|  | 1.10 : 1,56 |  | 1.56 | [23 empty] | VV | 0
|  | 1.11 : 1,51 |  | 1.51 | [23 empty] | VV | 0
| F3 | podlaha |  | 83.82 | [23 empty] | VAR
|  | 0.15 : 83,82 |  | 83.82 | [23 empty] | VV | 0
| F4 | podlaha |  | 43 | [23 empty] | VAR
|  | 1.02 : 43,0 |  | 43 | [23 empty] | VV | 0
| FAS_A | Fas. hladká bílá |  | 331 | [23 empty] | VAR
|  | Východ : 109,65 |  | 109.65 | [23 empty] | VV | 0
|  | Západ : 101,9 |  | 101.9 | [23 empty] | VV | 0
|  | Sever : 60,5 |  | 60.5 | [23 empty] | VV | 0
|  | Jih : 58,95 |  | 58.95 | [23 empty] | VV | 0
| FAS_B | Fas. hladká béžová |  | 13.75 | [23 empty] | VAR
|  | Východ : 13,75 |  | 13.75 | [23 empty] | VV | 0
| FAS_C | Fas. kámen |  | 99.6 | [23 empty] | VAR
|  | Východ : 43,4 |  | 43.4 | [23 empty] | VV | 0
|  | Západ : 26,4+0,6*0,5*10 |  | 29.4 | [23 empty] | VV | 0
|  | Sever : 14,7 |  | 14.7 | [23 empty] | VV | 0
|  | Jih : 12,1 |  | 12.1 | [23 empty] | VV | 0
| FAS_D | Fasáda rýhovaná |  | 193.3 | [23 empty] | VAR
|  | Východ : 60,5 |  | 60.5 | [23 empty] | VV | 0
|  | Západ : 74,25+1,54*10 |  | 89.65 | [23 empty] | VV | 0
|  | Sever : 17,1 |  | 17.1 | [23 empty] | VV | 0
|  | Jih : 26,05 |  | 26.05 | [23 empty] | VV | 0
| FAS_E | Fas. hladká šedá (šambrány) |  | 7.05 | [23 empty] | VAR
|  | Západ : 5,05 |  | 5.05 | [23 empty] | VV | 0
|  | Sever : 2,0 |  | 2 | [23 empty] | VV | 0
| FAS_F | Fasáda cihla režná |  | 4.4 | [23 empty] | VAR
|  | Západ : 1,6 |  | 1.6 | [23 empty] | VV | 0
|  | Jih : 0,35*4*2 |  | 2.8 | [23 empty] | VV | 0
| IZOL_ZAKL | Izolace základů - m2 |  | 122.216 | [23 empty] | VAR
|  | Základy : 32,3*2,0+13,68*1,0+26,0*1,1+(1,705*2+13,13+0,5)*0,9 |  | 122.216 | [23 empty] | VV | 0
| LES_FAS | Fasádní lešení |  | 891.15 | [23 empty] | VAR
|  | Východ : 280,8+1,0*(6,1*3+7,4) |  | 306.5 | [23 empty] | VV | 0
|  | Západ : 263,4+1,0*(7,4+4,6*2+7,2)+0,5*4,6*2 |  | 291.8 | [23 empty] | VV | 0
|  | Sever : 121,5+1,0*(5,8+7,4*2+4,3*4)+0,75*4,3*2 |  | 165.75 | [23 empty] | VV | 0
|  | Jih : 113,6+1,0*(7,4+6,1) |  | 127.1 | [23 empty] | VV | 0
| MALBY | Malby stropů a stěn |  | 1432.4259 | [23 empty] | VAR
|  | SDK podhledy : | [25 empty] | VV | 0
|  | 0.01 : 18,88 |  | 18.88 | [23 empty] | VV | 0
|  | 0.02 : 8,21 |  | 8.21 | [23 empty] | VV | 0
|  | 0.03 : 6,35 |  | 6.35 | [23 empty] | VV | 0
|  | 0.04 : 1,66 |  | 1.66 | [23 empty] | VV | 0
|  | 0.04b : 2,03 |  | 2.03 | [23 empty] | VV | 0
|  | 0.05 : 5,55 |  | 5.55 | [23 empty] | VV | 0
|  | 0.06 : 6,82 |  | 6.82 | [23 empty] | VV | 0
|  | 0.07 : 6,59 |  | 6.59 | [23 empty] | VV | 0
|  | 0.08 : 1,79 |  | 1.79 | [23 empty] | VV | 0
|  | 0.09 : 5,87 |  | 5.87 | [23 empty] | VV | 0
|  | 0.10 : 2,20 |  | 2.2 | [23 empty] | VV | 0
|  | 0.11 : 2,04 |  | 2.04 | [23 empty] | VV | 0
|  | 0.12 : 2,27 |  | 2.27 | [23 empty] | VV | 0
|  | 0.13 : 2,02 |  | 2.02 | [23 empty] | VV | 0
|  | 0.14 : 5,23 |  | 5.23 | [23 empty] | VV | 0
|  | 0.15 : 83,82 |  | 83.82 | [23 empty] | VV | 0
|  | 1.01 : 3,83 |  | 3.83 | [23 empty] | VV | 0
|  | 1.02 : 43,00 |  | 43 | [23 empty] | VV | 0
|  | 1.02C : 38,63 |  | 38.63 | [23 empty] | VV | 0
|  | 1.03 : 8,74 |  | 8.74 | [23 empty] | VV | 0
|  | 1.04 : 1,37 |  | 1.37 | [23 empty] | VV | 0
|  | 1.05 : 1,31 |  | 1.31 | [23 empty] | VV | 0
|  | 1.06 : 5,51 |  | 5.51 | [23 empty] | VV | 0
|  | 1.07 : 4,59 |  | 4.59 | [23 empty] | VV | 0
|  | 1.08 : 5,69 |  | 5.69 | [23 empty] | VV | 0
|  | 1.09 : 1,54 |  | 1.54 | [23 empty] | VV | 0
|  | 1.10 : 1,56 |  | 1.56 | [23 empty] | VV | 0
|  | 1.11 : 1,51 |  | 1.51 | [23 empty] | VV | 0
|  | 1.12 : 19,08 |  | 19.08 | [23 empty] | VV | 0
|  | 1.13 : 15,18 |  | 15.18 | [23 empty] | VV | 0
|  | 2.01 : 54,50 |  | 54.5 | [23 empty] | VV | 0
|  | 3.02 : 39,81 |  | 39.81 | [23 empty] | VV | 0
|  | Podhledy - omítky : | [25 empty] | VV | 0
|  | 1.02 : 180,68 |  | 180.68 | [23 empty] | VV | 0
|  | 1.02A : 13,48 |  | 13.48 | [23 empty] | VV | 0
|  | 1.02B : 9,57 |  | 9.57 | [23 empty] | VV | 0
|  | 1.02D : 84,64 |  | 84.64 | [23 empty] | VV | 0
|  | 2.01 : 111,40 |  | 111.4 | [23 empty] | VV | 0
|  | 2.02 : 19,24 |  | 19.24 | [23 empty] | VV | 0
|  | Stěny - omítky : | [25 empty] | VV | 0
|  | 0.01 : (2,12+0,716+1,75)*2,4-0,9*2,15*3 |  | 5.2014 | [23 empty] | VV | 0
|  | (2,245*2+2,31)*2,6 |  | 17.68 | [23 empty] | VV | 0
|  | 0.02 : (2,4+3,85)*(2,6-1,6)+2,4*2,6+(1,0+2,15*2)*0,5-0,9*2,15 |  | 13.205 | [23 empty] | VV | 0
|  | 0.06 : (2,0+3,4)*(2,62-2,4)+2,0*2,62-(0,8+0,9)*2,15-1,2*0,7 |  | 1.933 | [23 empty] | VV | 0
|  | 0.09 : (4,9+0,47+0,985)*2,4+(0,9+2,15*2)*0,8-0,9*2,15 |  | 17.477 | [23 empty] | VV | 0
|  | 0.14 : (1,34+1,03+1,005+3,115)*2,585-0,9*2,15-1,275*1,2-0,72*0,835*2,4 |  | 11.8688 | [23 empty] | VV | 0
|  | 1.NP - 100% : 1,465*2,5*2 |  | 7.325 | [23 empty] | VV | 0
|  | 1.NP - opravy : (1,5+2,4)*2*3,07-1,715*(1,66+2,495)/2-1,46*2,4-0,9*2,15 |  | 14.9441 | [23 empty] | VV | 0
|  | (1,57*2+3,66+9,87+5,925)*3,07-1,22*1,5-2,045*0,85-(2,415*2+2,075)*2,495 |  | 48.5704 | [23 empty] | VV | 0
|  | (9,87+18,0)*6,48-(2,57+2,605+2,635+2,58+2,525)*2,74 |  | 145.2105 | [23 empty] | VV | 0
|  | -(2,47+2,5+2,48+2,315+1,465+2,415*2+2,075)*2,5 |  | -45.3375 | [23 empty] | VV | 0
|  | (7,94*2+10,02)*5,435-6,435*4,38-(1,0+1,41+1,56)*2,15 |  | 104.0457 | [23 empty] | VV | 0
|  | 12,27*2,74-(2,47+2,5+2,48+2,315)*2,5 |  | 9.2073 | [23 empty] | VV | 0
|  | 11,57*3,26-1,465*2,5-1,0*2,15*2-0,45*1,5*2-0,82*1,5 |  | 27.1757 | [23 empty] | VV | 0
|  | (5,275+3,28)*2*2,48-0,85*2,48-(1,0+1,55)*2,15-1,32*2,435-1,8*0,8*2 |  | 28.7481 | [23 empty] | VV | 0
|  | 2.NP - opravy : 60,055*2,72-(2,24*2+2,4*3+2,415*2+2,57+2,605+2,635+2,58+2,525)*2,45 |  | 91.2583 | [23 empty] | VV | 0
|  | -(0,75*0,93*3+(1,0+1,41)*2,15+1,15*1,9*4+1,1*2,6) |  | -18.874 | [23 empty] | VV | 0
|  | 16,98*2,22-1,0*2,15-0,57*0,49-2,05*1,0 |  | 33.2163 | [23 empty] | VV | 0
|  | (2,57+2,605+2,635+2,58+2,525+2,45*10)*0,62 |  | 23.1973 | [23 empty] | VV | 0
|  | 1.NP - ostění : (0,475+0,57+0,34)*3,07 |  | 4.2519 | [23 empty] | VV | 0
|  | (0,175+0,47+0,365)*2*2,575 |  | 5.2015 | [23 empty] | VV | 0
|  | (1,22+1,5*2)*0,4 |  | 1.688 | [23 empty] | VV | 0
|  | (2,415+2,495*2)*0,47 |  | 3.4804 | [23 empty] | VV | 0
|  | (2,47+2,5+2,48+2,315+2,5*8)*0,62+(2,415*2+2,075+2,5*8)*0,47 |  | 31.0997 | [23 empty] | VV | 0
|  | 2.NP - ostění : (0,75+0,93*2)*0,3*3 |  | 2.349 | [23 empty] | VV | 0
|  | (1,15+1,9*2)*0,33*4 |  | 6.534 | [23 empty] | VV | 0
|  | (1,1+2,6*2)*0,33 |  | 2.079 | [23 empty] | VV | 0
|  | Podkroví : S1 |  | 13.5 | [23 empty] | VV | 0
| P1 | podlaha |  | 185.14 | [23 empty] | VAR
|  | 2.01 : 165,90 |  | 165.9 | [23 empty] | VV | 0
|  | 2.02 : 19,24 |  | 19.24 | [23 empty] | VV | 0
| P2 | Krov - TI |  | 371.52 | [23 empty] | VAR
|  | 3.03 : 371,52 |  | 371.52 | [23 empty] | VV | 0
| P2L | Krov - lávka |  | 23.45 | [23 empty] | VAR
|  | 3.03 : 23,45 |  | 23.45 | [23 empty] | VV | 0
| P3 | čistící zóna |  | 3.83 | [23 empty] | VAR
|  | 1.01 : 3,83 |  | 3.83 | [23 empty] | VV | 0
| P4 | Teraco |  | 76.86 | [23 empty] | VAR
|  | 1.02A : 13,48 |  | 13.48 | [23 empty] | VV | 0
|  | 1.02B : 9,57 |  | 9.57 | [23 empty] | VV | 0
|  | 1.02C : 38,63 |  | 38.63 | [23 empty] | VV | 0
|  | 1.13 : 15,18 |  | 15.18 | [23 empty] | VV | 0
| P5 | podlaha |  | 103.72 | [23 empty] | VAR
|  | 1.02D : 84,64 |  | 84.64 | [23 empty] | VV | 0
|  | 1.12 : 19,08 |  | 19.08 | [23 empty] | VV | 0
| P7 | podlaha stroj. VZT |  | 41.09 | [23 empty] | VAR
|  | 3.01 : 1,28 |  | 1.28 | [23 empty] | VV | 0
|  | 3.02 : 39,81 |  | 39.81 | [23 empty] | VV | 0
| S1 | Podkroví |  | 13.5 | [23 empty] | VAR
| ZP_DREN | Zemní práce - výkop pro drenáž |  | 347.134 | [23 empty] | VAR
|  | Okolo objektu - drenáž : (1,705+13,13)*0,625+1,645*1,13*1,5+2,03*0,75+6,715*2,2 |  | 28.3557 | [23 empty] | VV | 0
|  | (10,295+15,17+2,0)*3,2+7,05*3,16+(2,18+1,2+0,85+13,08)*1,47 |  | 135.6117 | [23 empty] | VV | 0
|  | (1,5+0,6*2+1,91+1,4)*2,49+(3,05*1,4+1,8*0,6)*1,85 |  | 24.8624 | [23 empty] | VV | 0
|  | 11,26*8,28+1,12*1,13*2,5+9,78*6,33 |  | 158.3042 | [23 empty] | VV | 0
Poznámky uchazeče k zadání
POPUZIV
END
Note on S6: Jedná se o informaci, zda se jedná o položku, která je do rozpočtu zadána z cenové soustavy RTS, nebo vlastní.
Note on T6: Jedná se o název CÚ, která je zadána u položky rozpočtu

## 721-KAN
ZTI - DOMOVNÍ KANALIZACE - VÝPIS MATERIÁLU
Zařízení gastra není součástí tohoto výkazu, kanalizace je ukončena zápachovými uzávěrkami.
Obchodní názvy výrobků a označení výrobců ve výpisu materiálu je uvedeno pouze z hlediska určení standardu kvality.
Výrobky lze nahradit za předpokladu dodržení zmíněného standardu. Výrobek svojí kvalitou nesmí být horší než uváděný standard.
Náhrady materiálů je nutno před realizací stavby projednat s projektantem.
č.p. | název | MJ | počet | cena/MJ | celk.cena | popis
A. | SPLAŠKOVÁ KANALIZACE
1. | potrubí |  |  |  |  | včetně tvrovek
rozvody vnitřní kanalizace
1.1 | DN 32 | bm | 7.2 |  | 0 | PP
1.2 | DN 50 | bm | 50.4 |  | 0 | PP
1.3 | DN 75 | bm | 13.8 |  | 0 | PP
1.4 | DN 110 | bm | 32.4 |  | 0 | PP
1.5 | DN 125 | bm | 52.8 |  | 0 | PP
1.6 | TUf18 | bm | 5 |  | 0 | PP
rozvody vnější kanalizace
1.7 | DN 110 | bm | 10.8 |  | 0 | PVC
1.8 | DN 125 | bm | 55.8 |  | 0 | PVC
1.9 | DN 200 | bm | 9.6 |  | 0 | PVC
2. | ostatní armatury a doplňky
2.1 | odpadní ventil 5/4" pro umyvadla, šoub 60 mm | ks | 10 |  | 0
2.2 | zápachová uzávěrka pro umyvadla 5/4" | ks | 10 |  | 0
2.3 | zápachová uzávěrka pro výlevku | ks | 2 |  | 0
2.4 | kalich pro úkapy se zápachovou uzávěrkou | ks | 4 |  | 0
2.5 | připojovací koleno 90°s gumovou manžetou (WC) | ks | 11 |  | 0
2.6 | přivzdušňovací ventil, DN110 | ks | 7 |  | 0
2.7 | čistící kus DN125 | ks | 3 |  | 0
2.8 | koleno 50/40 + gumová těsnící manžeta | ks | 10 |  | 0
2.9 | ukončení stoupacího potrubí DN125 | ks | 3 |  | 0 | ochrana proti vnikání mechanických nečistot, krycí mřížka
2.10 | sprchový žlab, dl. 1000mm | kpl | 5 |  | 0 | nerez, DN50, zápachová uzávěrka
3. | kotvení |  |  |  |  | instalační objímka pevná dvoušroubová
3.1 | HTPO32 | ks | 7.2 |  | 0
3.2 | HTPO50 | ks | 50.4 |  | 0
3.3 | HTPO75 | ks | 13.8 |  | 0
3.4 | HTPO110 | ks | 32.4 |  | 0
3.5 | HTPO125 | ks | 52.8 |  | 0
4. | ostatní
4.1 | revizní dvířka 200/300 | ks | 7 |  | 0 | přístup k čistícím kusům, typ dle povrchové úpravy stěny
4.2 | napojení na stávající rozvody DN200 | kpl | 1 |  | 0
4.3 | dokumentace skutečného provedení | kpl | 1 |  | 0 | podrobná dokumentace skutečného provedení včetně veškerých výšek, dimenzí, poloh, armatur a zařízení, nastavení atd. v papírové a digitální podobě dle dohody s investorem
5. | zařizovací předměty |  |  |  |  | dle výběru investora
5.1 | umyvadlo | ks | 8 |  | 0
5.2 | trojumyvadlo / umyvadlový žlab | ks | 2 |  | 0
5.3 | WC | ks | 10 |  | 0
5.4 | sedátko k WC | ks | 10 |  | 0
5.5 | splach. tlačítko k WC | ks | 10 |  | 0
5.6 | splach. nádržka k WC | ks | 10 |  | 0
5.7 | pisoár | ks | 3 |  | 0
5.8 | výlevka | ks | 3 |  | 0
5.9 | sprchová zástěna, dl. 1,0m | ks | 2 |  | 0
5.10 | sprchová zástěna, dl. 0,5m | ks | 1 |  | 0
5.11 | sprchové dveře, dl. 0,95m | ks | 1 |  | 0
6. | návaznost na stavbu
6.1 | provedení a začištění drážek | kpl | 1 |  | 0
6.2 | provedení a začištění prostupů | kpl | 1 |  | 0
6.3 | provedení prostupů nosnými kcemi | kpl |  | STAVBA
6.4 | provedení drážky v nosné konstrukci | kpl |  | STAVBA |  | š. cca 0,3m
6.5 | provedení drážky v podlaze | kpl |  | STAVBA |  | š. cca 0,3m
6.6 | napojení na stávající rozvody splaš. kanalizace | kpl | 1 |  | 0 | včetně ověření hloubky a dimenze rozvodu
6.7 | technická prohlídka | kpl | 1 |  | 0 | včetně protokolu
6.8 | zkouška plynotěsnosti a vodotěsnosti potrubí | kpl | 1 |  | 0 | včetně protokolu
6.9 | náklady spojené s přesunem hmot na staveništi | kpl | 1 |  | 0
6.10 | skladování a přeprava materiálu na staveništi | kpl | 1 |  | 0
6.11 | likvidace odpadního materiálu z výstavby | kpl | 1 |  | 0 | včetně potvrzení o ekologické likvidaci
6.12 | uzemnění a pospojování | kpl |  | ELEKTRO |  | uzemnění a pospojování kovových částí včetně pospojování částí nad střešní rovinou - viz část elektro
6.13 | požární ochrana prostupů |  |  |  |  | každý prostup hranicí požárního úseku bude ochráněn podle požadavků požárně bezpečnostního řešení
| DN50 | ks | 2 |  | 0
| DN125 | ks | 5 |  | 0
7. | zemní práce
7.1 | pískový podsyp | m3 | 4.572 |  | 0
7.2 | pískový zásyp | m3 | 3.366 |  | 0
7.3 | výkop rýhy šířky 0,6m | bm | 17 |  | 0
7.4 | výkop rýhy šířky 0,3m | bm | 28.5 |  | 0
7.5 | zához výkopu zeminou s hutněním 95% PCS | kpl | 1 |  | 0
7.6 | přesun přebytečného výkopku | kpl | 1 |  | 0
7.7 | pažení výkopu | kpl | 1 |  | 0
7.8 | obetonávka potrubí | m3 | 1.2825 |  | 0
| CELKOVÁ CENA ZA MATERIÁL |  |  |  | 0 | ceny jsou uvedeny bez DPH
| CENA ZA MONTÁŽ |  |  |  | 0
| CELKOVÁ CENA (MATERIÁL+MONTÁŽ) |  |  |  | 0
Poznámka:
Stavba zajistí připravenost prostupů do budovy.
Instalační dvířka budou upravena dle povrchu stěny, za dvířky jsou čistící kusy a přístup povrch a způsob otvírání bude konzultován s investorem.

## 722-VOD
ZTI - VODOVOD - VÝPIS MATERIÁLU
Obchodní názvy výrobků a označení výrobců ve výpisu materiálu je uvedeno pouze z hlediska určení standardu kvality.
Výrobky lze nahradit za předpokladu dodržení zmíněného standardu. Výrobek svojí kvalitou nesmí být horší než uváděný standard.
Náhrady materiálů je nutno před realizací stavby projednat s projektantem.
Provádění kvalifikovanou firmou v souladu s platnými předpisy a normami. Po dokončení montáže provedení technické prohlídky a tlakové zkoušky, vše včetně zápisu. Před předáním do užívání bude provedeno propláchnutí kanalizace. Zhotovitel díla bude v případě nesrovnalostí s předloženou PD s dostatečným předstihem informovat objednatele případně zpracovatele PD. Veškeré práce bude provádět pouze odborně způsobilá oprávněná organizace (právnické nebo fyzická osoba) svými odborně způsobilými zaměstnanci - držiteli platného osvědčení odborné způsobilosti k montážím a opravám. Zhotovitel bude po dobu montáží postupovat dle obecně závazných právních předpisů (vyhlášky, zákony, nařízení vlády) a dále pak v souladu s příslušnými ČSN, ČSN EN, TPG, TDG apod.. Odpovědnost za funkčnost a bezporuchovost celého provedeného díla přebírá prováděcí firma včetně případných chybějících částí.
Nedílnou součástí výkazu výměr je textová a výkresová část dokumentace.
č.p. | název | MJ | počet | cena/MJ | celk.cena | popis
A. | ROZVODY PITNÉ VODY
1. | potrubí a tvarovky
rozvody studené vody
1.1 | 20x2,8 | bm | 60 |  | 0 | plastové potrubí PPR, PN16 včetně tvarovek, fitinek, spojování
1.2 | 25x3,5 | bm | 87.6 |  | 0 | dtto.
1.3 | 32x4,4 | bm | 20.4 |  | 0 | dtto.
1.4 | 40x5,6 | bm | 20.4 |  | 0 | dtto.
1.5 | 50x6,9 | bm | 13.2 |  | 0 | dtto.
rozvody teplé vody a cirkulace
1.6 | 20x3,4 | bm | 84 |  | 0 | plastové potrubí PPR, PN20 včetně tvarovek, fitinek, spojování
1.7 | 25x4,2 | bm | 90.6 |  | 0 | dtto.
1.8 | 32x5,4 | bm | 20.4 |  | 0 | dtto.
1.9 | 40x6,7 | bm | 14.4 |  | 0 | dtto.
1.10 | 50x8,4 | bm | 9.6 |  | 0 | dtto.
rozvody požární vody
1.11 | DN25 | bm | 26.4 |  | 0 | ocelové potrubí pozinkované včetně tvarovek, fitinek, spojování
1.12 | DN32 | bm | 6 |  | 0 | ocelové potrubí pozinkované včetně tvarovek, fitinek, spojování
2. | tepelná izolace potrubí
2.1 | tloušťka 25mm, pro potrubí 20x2,8 | bm | 60 |  | 0 | potrubní izolační pouzdra včetně přelepů a spojování
2.2 | tloušťka 30mm, pro potrubí 20x3,4 | bm | 84 |  | 0 | dtto.
2.3 | tloušťks 30mm, pro potrubí 25x3,5 | bm | 87.6 |  | 0 | dtto.
2.4 | tloušťka 30mm, pro potrubí 25x4,2 | bm | 90.6 |  | 0 | dtto.
2.5 | tloušťka 40mm, pro potrubí 32x4,4 | bm | 20.4 |  | 0 | dtto.
2.6 | tloušťka 30mm, pro potrubí 32x5,4 | bm | 20.4 |  | 0 | dtto.
2.7 | tloušťka 40mm, pro potrubí 40x5,6 | bm | 20.4 |  | 0 | dtto.
2.8 | tloušťka 40mm, pro potrubí 40x6,7 | bm | 14.4 |  | 0 | dtto.
3. | kotvení potrubí
3.1 | objímka šroubová pro d20 | ks | 144 |  | 0
3.2 | objímka šroubová pro d25 | ks | 178.2 |  | 0
3.3 | objímka šroubová pro d32 | ks | 40.8 |  | 0
3.4 | objímka šroubová pro d40 | ks | 34.8 |  | 0
4. | zdroj vody a vodoměrné sestavy
4.1 | vodoměrná sestava - sokolovna | kpl | 1 |  | 0 | kulový kohout DN32, redukce, převlečná matice, stáv. vodoměr, převlečná matice, redukce, filtr, kulový kohout DN32, přechodka na PE, včetně kotvení, revize stáv. vodoměru, atd.
4.2 | vodoměrná sestava - posezení | kpl | 1 |  | 0 | kulový kohout DN32, redukce, převlečná matice, stáv. vodoměr, převlečná matice, redukce, filtr, kulový kohout DN32, přechodka na PE, včetně kotvení, revize stáv. vodoměru, atd.
4.3 | podružné měření - kurty | kpl | 1 |  | 0 | kulový kohout DN25, redukce, převlečná matice, stáv. vodoměr, převlečná matice, redukce, kulový kohout DN25, přechodka na PE, včetně kotvení, revize stáv. vodoměru, atd.
5. | ohřev TUV
5.1 | zásobník objem 300l | kpl |  | UT |  | zásobník (viz část UT)
5.2 | expanzní nádoba, 40l | ks | 1 |  | 0
5.3 | KK DN15 | ks | 2 |  | 0 | závitový - pro pitnou vodu
5.4 | KK DN32 | ks | 1 |  | 0 | závitový - pro pitnou vodu
5.5 | KK DN32 | ks | 1 |  | 0 | závitový s vypouštěním - pro pitnou vodu
5.6 | ZK DN15 | ks | 1 |  | 0
5.7 | manometr | ks | 1 |  | 0 | 0-10 bar
5.8 | pojišťovací ventil | ks | 1 |  | 0 | 10 bar
5.9 | filtr DN15 | ks | 1 |  | 0
5.10 | teploměr | ks | 1 |  | 0
5.11 | zařízení cirkulace TV | kpl | 2 |  | 0 | cirkulační čerpadlo k regulaci cirkulace TV, časové řízení cirkulace TV
5.12 | el. ohřívač objem 160l | kpl | 1 |  | 0
5.13 | KK DN15 | ks | 2 |  | 0 | závitový s vypouštěním - pro pitnou vodu
5.14 | KK DN25 | ks | 2 |  | 0 | závitový s vypouštěním - pro pitnou vodu
5.15 | ZK DN25 | ks | 1 |  | 0
5.16 | manometr | ks | 1 |  | 0 | 0-10 bar
5.17 | pojišťovací ventil | ks | 1 |  | 0 | 10 bar
5.18 | filtr DN25 | ks | 1 |  | 0
5.19 | výtokový ventil DN15 | ks | 3 |  | 0
5.20 | teploměr | ks | 1 |  | 0
5.X | el. ohřívač objem 5l | kpl | 1 |  | 0 | pro potřeby strojovny VZT, zapojeno v beztlakovém režimu, vč. uzavíracích a pojistných armatur
6. | ostatní armatury a zařízení
6.1 | KK DN15 | ks | 3 |  | 0 | termostatický vyvažovací - pro rozvod cirkulace
6.2 | KK DN20 | ks | 1 |  | 0 | termostatický vyvažovací - pro rozvod cirkulace
6.3 | KK DN32 | ks | 2 |  | 0 | závitový s vypouštěním - pro pitnou vodu
6.4 | KK DN20 | ks | 4 |  | 0 | závitový s vypouštěním - pro pitnou vodu
6.5 | KK DN40 | ks | 2 |  | 0 | závitový s vypouštěním - pro pitnou vodu
6.6 | OV DN15 | ks | 5 |  | 0 | automatický odvzdušňovací ventil v nejvyšších místech trubních vedení
6.7 | RV DN10 | ks | 30 |  | 0 | rohový ventil, chrom
6.8 | ventil s napojením na hadici DN15 | ks | 1 |  | 0
6.9 | systémový oddělovač - doplňování vody do otopného systému | ks | 1 |  | 0 | závitový oddělovač pro zamezení zpětného nasávání nebo zpětného toku užitkové vody do veřejné sítě pitné vody
6.10 | KK DN15 s napojením na hadici - doplňování vody do otopného systému | ks | 1 |  | 0 | závitový s vypouštěním pro pitnou vodu s napojením na hadici - další armatury a zařízení viz část vytápění
6.11 | ZK DN32 | ks | 1 |  | 0 | pro požární vodovod
6.12 | KK DN32 | ks | 1 |  | 0 | pro požární vodovod, zaplombován, s vypouštěním
6.13 | hydrantový systém | kpl | 1 |  | 0 | hydrantový systém D25/30 s konzolí včetně skříně osazen na stěně a opatřen dvířky dle návrhu architekta s označením „H“. Vybaven tvarově stálou hadicí s tryskou Ø25mm o délce 30m, střed skříně požárního hydrantu bude 1,2m nad čistou podlahou, včetně kotvení atd.
7. | výtokové baterie (zařizovací předměty a zápachové uzávěrky viz část kanalizace)
7.1 | umyvadlová baterie stojánková včetně propojovacích hadic na rohové ventily | ks | 15 |  | 0 | dle výběru investora
7.2 | nástěnná baterie pro výlevku | ks | 2 |  | 0 | dle výběru investora
7.3 | sprchová baterie vč. sprchové hlavice | ks | 5 |  | 0 | dle výběru investora
8. | ostatní
8.1 | revizní dvířka 300x300mm | ks | 4 |  | 0 | přístup k uzavíracím ventilům
8.2 | dokumentace skutečného provedení | kpl | 1 |  | 0 | podrobná dokumentace skutečného provedení včetně veškerých výšek, dimenzí, poloh, armatur a zařízení, nastavení atd. v papírové a digitální podobě dle dohody s investorem
9. | návaznost na stavbu
9.1 | napojení na stáv. vodovod | kpl | 1 |  | 0
9.2 | provedení a začištění drážek | kpl | 1 |  | 0
9.3 | provedení a začištění prostupů | kpl | 1 |  | 0
9.4 | provedení prostupů nosnými kcemi | kpl |  | STAVBA
9.5 | desinfekce potrubí | kpl | 1 |  | 0
9.6 | tlaková zkouška potrubí | kpl | 1 |  | 0 | včetně protokolu
9.7 | zkouška těsnosti potrubí | kpl | 1 |  | 0 | včetně protokolu
9.8 | náklady spojené s přesunem hmot na staveništi | kpl | 1 |  | 0
9.9 | skladování a přeprava materiálu na staveništi | kpl | 1 |  | 0
9.10 | likvidace odpadního materiálu z výstavby | kpl | 1 |  | 0 | včetně potvrzení o ekologické likvidaci
9.11 | uzemnění a pospojování | kpl |  | ELEKTRO |  | uzemnění a pospojování kovových částí včetně pospojování částí nad střešní rovinou - viz část elektro
9.12 | požární ochrana prostupů |  |  |  |  | každý prostup hranicí požárního úseku bude ochráněn podle požadavků požárně bezpečnostního řešení
| DN15 - DN32 | ks |  | STAVBA |  | systémové řešení dle PBŘ
| DN40 | ks | 4 |  | 0
| DN50 | ks | 2 |  | 0
| CELKOVÁ CENA ZA MATERIÁL |  |  |  | 0 | ceny jsou uvedeny bez DPH
| CENA ZA MONTÁŽ |  |  |  | 0
| CELKOVÁ CENA (MATERIÁL+MONTÁŽ) |  |  |  | 0
Poznámka:
Stavba zajistí připravenost prostupů do budovy.
Instalační dvířka budou upravena dle povrchu stěny, za dvířky jsou uzávěry, povrch a způsob otvírání bude konzultován s investorem.

## 723-PLYN
PZ - VÝPIS MATERIÁLU
Obchodní názvy výrobků a označení výrobců ve výpisu materiálu je uvedeno pouze z hlediska určení standardu kvality. Výrobky lze nahradit za předpokladu dodržení zmíněného standardu. Výrobek svojí kvalitou nesmí být horší než uváděný standard. Náhrady materiálů je nutno před realizací stavby projednat s projektantem. Provádění kvalifikovanou firmou v souladu s platnými předpisy a normami. Po dokončení montáže provedení technické prohlídky a tlakové zkoušky, vše včetně zápisu. Před předáním do užívání bude provedeno propláchnutí kanalizace. Zhotovitel díla bude v případě nesrovnalostí s předloženou PD s dostatečným předstihem informovat objednatele případně zpracovatele PD. Veškeré práce bude provádět pouze odborně způsobilá oprávněná organizace (právnické nebo fyzická osoba) svými odborně způsobilými zaměstnanci - držiteli platného osvědčení odborné způsobilosti k montážím a opravám. Zhotovitel bude po dobu montáží postupovat dle obecně závazných právních předpisů (vyhlášky, zákony, nařízení vlády) a dále pak v souladu s příslušnými ČSN, ČSN EN, TPG, TDG apod.. Odpovědnost za funkčnost a bezporuchovost celého provedeného díla přebírá prováděcí firma včetně případných chybějících částí. Nedílnou součástí výkazu výměr je textová a výkresová část dokumentace.
č.p. | název | MJ | počet | cena/MJ | celk.cena | popis
1. | úprava vystrojení kiosku
1.1 | filtr | ks | 1 |  | 0
1.2 | bezpečnostní armatura DN40 | ks | 1 |  | 0
1.3 | ocel.potrubí DN40 | bm | 2 |  | 0
1.4 | úprava vystrojení | kpl | 1 |  | 0 | vsazení nových armtur, přetrasování rozvodu potrubí apd.
2. | vnitřní rozvody a armatury
2.1 | ocel.potrubí DN20 | bm | 14.4 |  | 0 | z trub ocelových tzv.černých spojovaných výhradně svařováním - potrubí odfuku plynu na fasádu objektu včetně ochrany proti zatékání
2.2 | ocel.potrubí DN40 | bm | 7.2 |  | 0
2.3 | ocel.potrubí DN40 | bm | 2 |  | 0 | chráničky potrubí odfuku plynu
3. | ostatní
3.1 | 2x plyn. kond. kotel | kpl |  | UT
3.2 | prostupy nosnými konstrukcemi | kpl |  | STAVBA |  | pro DN40
3.3 | napojení kotlů | kpl |  | UT |  | napojení kotlů bude provedeno přes připojovací sadu včetně armatur (plynový kohout a filtr)
3.4 | kotvení potrubí DN40 | kpl | 1 |  | 0 | v interiéru
3.5 | utěsnění chrániček | kpl |  |  | 0 | utěsnění chrániček v prostupech potrubí stavební konstrukcí
3.6 | vytvoření prostupů a drážek | kpl | 1 |  | 0
3.7 | začistění prostupů a drážek | kpl | 1 |  | 0
3.8 | nátěr potrubí žlutou barvou | kpl | 1 |  | 0
3.9 | tlaková zkouška | kpl | 1 |  | 0 | dle TPG70401:2013 na potrubí přípojky i na potrubí domovního plynovodu, včetně kontroly svárů a vypracování protokolu
3.10 | zkouška těsnosti potrubí | kpl | 1 |  | 0 | dle TPG 943 01 na potrubí přípojky i na potrubí domovního plynovodu, včetně kontroly svárů a vypracování protokolu
3.11 | revize plynovodu | kpl | 1 |  | 0 | před kolaudací bude na systému (trubní rozvody včetně armatur a zařízení) provedena revize plynu autorizovaným revizním technikem.
3.12 | požární ochrana prostupů | kpl | 1 |  | 0 | každý prostup hranicí požárního úseku bude ochráněn podle požadavků požárně bezpečnostního řešení zajistí stavba
3.13 | skladování materiálu na staveništi a přeprava materiálu po staveništi | kpl | 1 |  | 0
3.14 | likvidace odpadního materiálu z výstavby | kpl | 1 |  | 0 | četně potvrzení o ekologické likvidaci
3.15 | uzemnění a pospojování | kpl |  | ELEKTRO |  | uzemnění a pospojování kovových částí včetně pospojování částí nad střešní rovinou - viz část elektro
3.16 | dokumentace skutečného provedení | kpl | 1 |  | 0 | podrobná dokumentace skutečného provedení včetně veškerých výšek, dimenzí, poloh, armatur a zařízení, nastavení atd. v papírové a digitální podobě dle dohody s investorem
| CELKOVÁ CENA ZA MATERIÁL |  |  |  | 0 | ceny jsou uvedeny bez DPH
| CENA ZA MONTÁŽ |  |  |  | 0
| CELKOVÁ CENA (MATERIÁL+MONTÁŽ) |  |  |  | 0
Poznámka:
Stavba zajistí připravenost prostupů do budovy.
Ve společném výkopu podél budovy budou uloženy sítě vodovodu, plynovodu, silnoproudu a kanalizace.
Souběh těchto sítí splňuje požadavek ČSN 73 6005.
Pokládka těchto sítí bude provedena v souběhu, zásyp a hutnění výkopu bude provedeno najednou po položení všech sítí.

## 730-ÚT
ROZPOČET
Stavba: Sokolovna Pacov
Objekt:
Část: Vytápění
P.č. | Kód ceníku | Kód položky | Název položky | MJ | Množství | Jednotková cena [CZK] | Cena celkem [CZK] | DPH
REKAPITULACE NÁKLADŮ VYTÁPĚNÍ
|  |  | 800-731 - Kotelny celkem |  |  |  | 0
|  |  | 800-732 - Strojovny celkem |  |  |  | 0
|  |  | 800-733 - Potrubí celkem |  |  |  | 0
|  |  | 800-734 - Armatury celkem |  |  |  | 0
|  |  | 800-735 - Otopná tělesa celkem |  |  |  | 0
|  |  | 800-713 Izolace tepelné celkem |  |  |  | 0
|  |  | 800-783 Nátěry celkem |  |  |  | 0
|  |  | Ostatní celkem |  |  |  | 0
|  |  | VYTÁPĚNÍ - CELKEM |  |  |  | 0
Součástí projektové dokumentace je tento výpis materiálu, technická zpráva a jednotlivé výkresy. Při tvorbě nabídkové ceny je nutné vycházet ze všech částí dokumentace. Náplň jednotlivých cen odpovídá minimálně náplni cen dle ceníku URS 800-731. V jednotlivých položkách technické specifikace nebo v technické zprávě je tato náplň případně rozšířena. Nikdy však není zúžena. Pokud není v níže uvedeném textu uvedeno jinak, tvoří cenu položky vždy kompletní dodávka a montáž zařízení včetně příslušenství, montážního materiálu a všech potřebných nákladů aby celé zařízení bylo funkční a bezpečné. Součástí ceny jsou i veškeré náklady na dopravu a přesun hmot. Zařízení musí být velmi tiché. Max. hluky viz technická zpráva. Veškeré zařízení je minimálně pro PN 10 (ocelová potrubí jsou samozřejmě na PN 40), max. teplota v soustavě pro návrh zařízení 115°C.
ÚSTŘEDNÍ VYTÁPĚNÍ
| 800-731 |  | Kotelny
1 |  |  | Poz. T1 - Popis kotelna - Kompletní sestava a montáž dvou plynových kondenzačních kotlů (2x á 70 kW) včetně hydraulické kaskády pro dva kotle - 2 ks Připojovací čerpadlová skupina pro 70 kW, vč. pojistného ventilu 3 bary, kotlového čerpadla, zpětné klapky, uzávěrů, plynového kohoutu 1", vypouštění, připojení exp. nádoby a manometru - 2 ks Kaskádová jednotka pro 2 kotle vedle sebe TL2, obsahuje rámy, sběrné potrubí DN65, plynovou trubku 2", termohydraulický rozdělovač, izolaci - 1 ks Neutralizační zařízení, vč. granulátu - 1 ks Regulace Regulační přístroj, vč. možnosti ModBus TCP/IP nebo vzdálené správy přes webové rozhraní, ovládání ohřevu TV vč. cirkulace - 1 ks Kaskádový modul až pro 4 kotle, vč. čidla FVS a jímky - 1 ks Modul pro 2 otopné okruhy, vč. čidla FV/FZ - 2 ks Čidlo pro směšovaný otopný okruh - 1 ks Sada čidla teplé vody, obsahuje čidlo TV Ø 6 mm, připojovací konektory a montážní materiál do jímky - 1 ks Úprava topné vody Demineralizační sada, obsahuje patronu s kapacitou 8000 l x °dH, náhradní náplň, připojovací sadu s měřičem vodivosti, elektronický vodoměr, izolaci a konzolu na stěnu - 1 ks Odkouření a sání vzduchu Základní sada odkouření DN125 pro kaskádu dvou kotlů, pro provoz v závislosti na vzduchu v místnosti (B23p). Obsahuje dvě sběrné trubky s napojovacími koleny, koncovku s odtokem kondenzátu, trubku 500 mm, čidlo CO - 1 ks Sada spalinové zpětné klapky DN110 - 2 ks Koleno 87°, DN125, plast - 1 ks Revizní koleno 87°, DN125 - 1 ks Trubka DN125, délka 500 mm - 1 ks Trubka DN125, délka 1000 mm - 2 ks Sada odkouření DN125 v šachtě, obsahuje provětrávací průchodku do šachty s krytem, patní koleno s montážní lištou, 6 rozpěrných držáků, nerezovou trubku vyústění a nerezový horní kryt šachty - 1 ks Trubka DN125, délka 2000 mm - 8 ks | kpl | 1 |  | 0
2 |  |  | Přesun hmot pro kotelnu v obj. výšky do 6 m | % |  | 0 | 0
3 |  |  | Kotelny včetně pomocného a montážního materiálu, pomocného lešení, montáže, proplachu zařízení vodou, tlakových zkoušek a dopravy na místo. Přetlakový nerezový komín včetně revizních a kontrolních otvorů, tepelné izolace, opláštění, upevnění, stavebních přípomocí, montáže a dopravy na stavbu jsou součástí projektu stavby a nikoliv projektu vytápění (1xkotelna).
4 |  |  | 800-731 - Kotelny celkem |  |  |  | 0
5
6 |  |  | Strojovny
7 |  |  | Poz.T6-Rozdělovač DN 200, jak.mat.11353.0, délka 1,8 m, klenutá dna, PN 40, včetně potřebných hrdel dle schématu. Uložení přes podpěry a pryžové antivibrační podložky. | ks | 1 |  | 0
8 |  |  | Poz.T6-Sběrač DN 200, jak.mat.11353.0, délka 1,8 m, klenutá dna, PN 40, včetně potřebných hrdel dle schématu. Uložení přes podpěry a pryžové antivibrační podložky. | ks | 1 |  | 0
9 |  |  | Poz. T2-Vertikální zásobníkový ohřívač vody (300 l, 42 kW, 1030 l/h TUV, anoda, PN 10) včetně snímatelné tepelné izolace. | ks | 1 |  | 0
10 |  |  | Poz. T3-Expanzní nádoba s membránou (200 l, 6 bar) | ks | 1 |  | 0
11 |  |  | Výška (mm): 758; Průměr (mm): 634; Hmotnost (kg): 22,2; Objem (l): 200; DN připojení: R 1; Barva: šedá
12 |  |  | Kulový kohout MK 1 Uzavírací kulový kohout se zajištěním v otevřené poloze s integrovaným vypouštěním. Hmotnost (kg): 0,5; DN připojení: Rp 1; | ks | 1 |  | 0
13 |  |  | automatické doplňování: Kompaktní automatické doplňovací zařízení pro soustavy s membránovou tlakovou expanzní nádobou pro přímé doplňování z rozvodů pitné vody. Délka (mm): 240; Šířka (mm): 91; Výška (mm): 304; Hmotnost (kg): 3; DN připojení: R 1/2, R 1/2; Externí tlakové čidlo - 1 ks Externí tlakové čidlo je nutné při kombinaci s automatickým doplňovacím zařízením. Délka (mm): 80; Šířka (mm): 100; Výška (mm): 140; Hmotnost (kg): 0,3; Případné UdP - informativně - 1 ks Uvedení do provozu - fakturuje autorizovaný servis. Toto zařízení může také zprovoznit montážní firma sama podle návodu. | kpl | 1 |  | 0
14 |  |  | Poz. T4-Expanzní nádoba s membránou (25 l, 4 bar) samostatné jištění kotlů | ks | 2 |  | 0
15 |  |  | Výška (mm): 481; Průměr (mm): 308; Hmotnost (kg): 4,35; Objem (l): 25; DN připojení: R 3/4"; Barva: bílá
16 |  |  | Kulový kohout MK 3/4 Uzavírací kulový kohout se zajištěním v otevřené poloze s integrovaným vypouštěním. Hmotnost (kg): 0,5; DN připojení: Rp 3/4; | ks | 2 |  | 0
17 |  |  | Poz. P200-Čerpadlo větve OT posezení v 1.PP-vytápění (0,8 m3/h, 60 kPa, plynulá regulace otáček) včetně příslušenství pro napojení na MaR | ks | 1 |  | 0
18 |  |  | Poz. P300-Čerpadlo větve OT sokolovna (šatny v 1.PP, celé 1.NP+č.m.2.02 ve 2.NP)-vytápění (3,6 m3/h, 60 kPa, plynulá regulace otáček) včetně příslušenství pro napojení na MaR | ks | 1 |  | 0
19 |  |  | Poz. P400-Čerpadlo větve OT sokolovna (2.NP balkony bez č.m.2.02)-vytápění (1 m3/h, 60 kPa, plynulá regulace otáček) včetně příslušenství pro napojení na MaR | ks | 1 |  | 0
20 |  |  | Poz. P500-Čerpadlo větve - ohřev TUV (5,3 m3/h, 60 kPa, plynulá regulace otáček) včetně příslušenství pro napojení na MaR | ks | 1 |  | 0
21 |  |  | Poz. P600-Čerpadlo větve - ohřev VZT (3,5 m3/h, 40 kPa, plynulá regulace otáček) včetně příslušenství pro napojení na MaR | ks | 1 |  | 0
22 |  |  | Orientační štítky plastové, v profesionální grafické úpravě pro označení všech zařízení a armatur ve strojovně. Šipky na potrubí s vyznačením větve a směru proudění (ve stejném provedení jako orientační štítky na potrubí. Dodávka a montáž štítků, šipek a ostatních značek a popisů na zařízeních, armaturách a potrubích aby byla jasně určena příslušnost každého zařízení a každé armatury k jednotlivým větvím, zařízením a aby byl jasný směr proudění média. Pro jednotlivá protékající média různé barvy. | ks | 30 |  | 0
23 |  |  | Přesun hmot pro strojovnu v obj. výšky do 6 m | % | 1.52 |  | 0
24 |  |  | Strojovny včetně zařízení ústředního vytápění, rozdělovačů, sběračů, nádob, boilerů, expanzních nádob, čerpadel včetně pomocného a montážního materiálu, dopravy, pomocného lešení, montáže, proplachu zařízení vodou. Zednické přípomoce včetně finální úpravy povrchů do původního stavu..atd).
25 |  |  | 800-732 - Strojovny celkem |  |  |  | 0
26
27 | 800-733 |  | Potrubí
28 |  |  | Potrubí z trubek ocelových závitových běžných
29 |  |  | Potrubí ocelové DN 20 (3/4") | m | 5 |  | 0
30 |  |  | Potrubí ocelové DN 25 (1") | m | 5 |  | 0
31 |  |  | Potrubí z trubek ocelových bezešvých hladkých
32 |  |  | Potrubí ocelové 89/3,6 | m | 18 |  | 0
33 |  |  | Zkoušky těsnosti trubek ocelových do DN 40 | m | 10 |  | 0
34 |  |  | Zkoušky těsnosti trubek ocelových od DN 40 do DN 80 | m | 18 |  | 0
35 |  |  | Potrubí měděné, polotvrdé (tvrdé), spojované tvrdým pájením, 15x1 | m | 200 |  | 0
36 |  |  | Potrubí měděné 18x1 | m | 135 |  | 0
37 |  |  | Potrubí měděné 22x1 | m | 110 |  | 0
38 |  |  | Potrubí měděné 28x1 | m | 140 |  | 0
39 |  |  | Potrubí měděné 35x1 | m | 130 |  | 0
40 |  |  | Potrubí měděné 42x1 | m | 15 |  | 0
41 |  |  | Potrubí měděné 54x1,5 | m | 135 |  | 0
42 |  |  | Zkoušky těsnosti trubek měděných do 54x1,5 | m | 865 |  | 0
43 |  |  | Přesun hmot pro rozvody potrubí v obj. výšky do 6 m | % |  | 0 | 0
44 |  |  | Potrubí z trubek bezešvých měděných z trubek polotvrdých a tvrdých spojovaných pájením (nejlépe tvrdým pájením). Včetně dodávky a montáže kompletního příslušenství (kolena, oblouky, redukce, přechodky na jiný materiál, tvarovky, objímky, závěsy, podpěry konzoly, veškeré ocelové konstrukce potřebné k uložení potrubí, prostupové manžety, montážní a spojovací materiál, zednické přípomoce, montážní lešení......), min. PN10.
45 |  |  | 800-733 - Potrubí celkem |  |  |  | 0
46
47 | 800-734 |  | Armatury
48 |  |  | Armatury přírubové PN 16
49 |  |  | Filtry přírubové se síty z nerezavějící oceli s perforací standardních rozměrů, včetně protipřírub a vypouštěcího šroubu, PN 16, DN 80 | ks | 1 |  | 0
50 |  |  | Pryžové protihlukové kompenzátory pro tlumení hluku a vibrací, včetně protipřírub, PN 16, DN 25 | ks | 2 |  | 0
51 |  |  | Pryžové protihlukové kompenzátory pro tlumení hluku a vibrací, včetně protipřírub, PN 16, DN 32 | ks | 2 |  | 0
52 |  |  | Pryžové protihlukové kompenzátory pro tlumení hluku a vibrací, včetně protipřírub, PN 16, DN 50 | ks | 6 |  | 0
53 |  |  | Motýlové klapky s ovládací pákou a pérovou záskočkou pro krokové stavění od plně otevřené do plně uzavřené polohy, PN 16, DN 80 | ks | 2 |  | 0
54 |  |  | Armatury závitové PN 10
55 |  |  | Kulové kouhouty přímé s příslušenstvím, s pákou, uzavírací, chromovaný, včetně šroubení, DN 25 | ks | 4 |  | 0
56 |  |  | Kulové kouhouty přímé s příslušenstvím, s pákou, uzavírací, chromovaný, včetně šroubení, DN 32 | ks | 4 |  | 0
57 |  |  | Kulové kouhouty přímé s příslušenstvím, s pákou, uzavírací, chromovaný, včetně šroubení, DN 50 | ks | 12 |  | 0
58 |  |  | Kouhouty plnící a vypouštěcí s kulovým uzávěrem a páčkou ,s přípojkou na hadici a návarkem se závitem, provedení mosaz, DN 15 | ks | 12 |  | 0
59 |  |  | Automatický odvzdušňovací ventil s automatickým uzavíracím ventilem, DN 15 | ks | 12 |  | 0
60 |  |  | Regulační (vyvažovací) ventily musí být v uzavřené poloze vodotěsné. Přednastavení bude spolehlivě aretovatelné, nastavená poloha bude znázorněna na ukazateli. Součástí všech vyvažovacích ventilů jsou dva ventilky pro odběr tlaku (odběrné sondy), vypouštění a připojovací šroubení, DN 15 | ks | 1 |  | 0
61 |  |  | Regulační (vyvažovací) ventily musí být v uzavřené poloze vodotěsné. Přednastavení bude spolehlivě aretovatelné, nastavená poloha bude znázorněna na ukazateli. Součástí všech vyvažovacích ventilů jsou dva ventilky pro odběr tlaku (odběrné sondy), vypouštění a připojovací šroubení, DN 20 | ks | 1 |  | 0
62 |  |  | Regulační (vyvažovací) ventily musí být v uzavřené poloze vodotěsné. Přednastavení bude spolehlivě aretovatelné, nastavená poloha bude znázorněna na ukazateli. Součástí všech vyvažovacích ventilů jsou dva ventilky pro odběr tlaku (odběrné sondy), vypouštění a připojovací šroubení, DN 40 | ks | 3 |  | 0
63 |  |  | Zpětný ventil závitový, ventil a zpětná kuželka z mosazi, včetně šroubení, DN 25 | ks | 1 |  | 0
64 |  |  | Zpětný ventil závitový, ventil a zpětná kuželka z mosazi, včetně šroubení, DN 32 | ks | 1 |  | 0
65 |  |  | Zpětný ventil závitový, ventil a zpětná kuželka z mosazi, včetně šroubení, DN 50 | ks | 3 |  | 0
66 |  |  | Filtry závitové se síty z nerezavějící oceli s perforací standardních rozměrů, včetně šroubení, provedení mosaz, DN 25 | ks | 1 |  | 0
67 |  |  | Filtry závitové se síty z nerezavějící oceli s perforací standardních rozměrů, včetně šroubení, provedení mosaz, DN 32 | ks | 1 |  | 0
68 |  |  | Filtry závitové se síty z nerezavějící oceli s perforací standardních rozměrů, včetně šroubení, provedení mosaz, DN 50 | ks | 3 |  | 0
69 |  |  | Poz. MT1 - Ultrazvukový měřič tepla kompaktní Qn 6 m3/h, DN32 | ks | 1 |  | 0
70 |  |  | Poz. MT2, MT4 - Ultrazvukový měřič tepla kompaktní Qn 3,5 m3/h, DN32 | ks | 2 |  | 0
71 |  |  | Poz. MT3, MT5 - Ultrazvukový měřič tepla kompaktní Qn 1,5 m3/h, DN25 | ks | 2 |  | 0
72 |  |  | Teploměr včetně návarku a jímky 0-100°C, PN10 | ks | 12 |  | 0
73 |  |  | Manometr včetně manometrického kohoutu, smyčky a návarku 0-600 kPa | ks | 12 |  | 0
74 |  |  | Termostatické hlavice radiátorových ventilů, kapalinové čidlo, blokovací skryté zarážky proti zcizení, ochrana před zamrznutím 6°C, připojovací matice M 30x1,5 | ks | 48 |  | 0
75 |  |  | Zdvojené radiátorové H-šroubení, rohové, s regulací a vypouštěním, poniklované, včetně svěrného šroubení pro měděné trubky | ks | 48 |  | 0
76 |  |  | Přechodka ocel - měď, DN 25 / 28x1,5 | ks | 2 |  | 0
77 |  |  | Přechodka ocel - měď, DN 32 / 35x1 | ks | 2 |  | 0
78 |  |  | Přechodka ocel - měď, DN 50 / 54x1,5 | ks | 6 |  | 0
79 |  |  | Universální klíč pro nastavení šroubení a ventilů | ks | 10 |  | 0
80 |  |  | Přesun hmot pro armatury v obj. výšky do 6 m | % |  | 0 | 0
81 |  |  | Do DN 50 včetně budou armatury závitové PN 10 a od DN 65 budou armatury přírubové PN 16 (resp.mezipřírubové). Všechny závitové armatury (kromě koncových odvzdušňovacích nebo vypouštěcích kohoutů) budou montovány se šroubením příslušné dimenze, aby byla umožněna demontáž, oprava po případě výměna armatury bez nutnosti svařovaní. Uzavírací armatury jsou kulové kohouty (popř.speciální vyvažovací ventily s odběrem tlaku) a motýlové klapky. Kulové kohouty budou vždy s ovládací pákou. Pro odvzdušnění budou použity kulové kohouty s ruční pákou v kotelně nebo v ostatních případech automatické odvzdušňovací ventily podložené kulovým kohoutem, pro vypouštění budou použity kulové kohouty s ruční pákou nebo s křidélkem s nástavcem pro hadici a se zátkou na řetízku.
82 |  |  | 800-734 - Armatury celkem |  |  |  | 0
83
84 | 800-735 |  | Otopná tělesa
85 |  |  | Ocelová desková tělesa hladká, plan ventil kompakt s integrovaným ventilem, včetně upevnění, odvzdušnění, barva bílá
86 |  |  | 22-30200 | ks | 2 |  | 0
87 |  |  | 21-70140 | ks | 2 |  | 0
88 |  |  | 22-70110 | ks | 1 |  | 0
89 |  |  | 21-90070 | ks | 1 |  | 0
90 |  |  | 21-90050 | ks | 1 |  | 0
91 |  |  | 21-90060 | ks | 1 |  | 0
92 |  |  | 21-60050 | ks | 1 |  | 0
93 |  |  | 21-60060 | ks | 1 |  | 0
94 |  |  | 21-50040 | ks | 3 |  | 0
95 |  |  | 21-50060 | ks | 1 |  | 0
96 |  |  | 21-70110 | ks | 4 |  | 0
97 |  |  | 22-70080 | ks | 1 |  | 0
98 |  |  | 22-70140 | ks | 1 |  | 0
99 |  |  | 21-90080 | ks | 1 |  | 0
100 |  |  | 21-70080 | ks | 1 |  | 0
101 |  |  | 21-70050 | ks | 2 |  | 0
102 |  |  | 22-90090 | ks | 1 |  | 0
103 |  |  | 22-90080 | ks | 1 |  | 0
104 |  |  | 21-60070 | ks | 1 |  | 0
105 |  |  | 21-70180 | ks | 1 |  | 0
106 |  |  | 22-20120 | ks | 1 |  | 0
107 |  |  | Ocelová desková tělesa s profilovanou čelní plochou, ventil kompakt s integrovaným ventilem, včetně upevnění, odvzdušnění, barva bílá
108 |  |  | 21-70180 | ks | 1 |  | 0
109 |  |  | 21-70200 | ks | 3 |  | 0
110 |  |  | 21-90200 | ks | 5 |  | 0
111 |  |  | 21-70160 | ks | 4 |  | 0
112 |  |  | 21-60120 | ks | 5 |  | 0
113 |  |  | 21-60050 | ks | 1 |  | 0
114 |  |  | Přesun hmot pro tělesa v obj. výšky do 6 m | % |  | 0 | 0
115 |  |  | Pozn.: Otopné těleso ocelové deskové hladké a s profilovanou čelní plochou, PN 10, s integrovaným radiátorovým ventilem, konzol na stěnu, odvzdušňovacího ventilku a vypouštěcí zátky. Barva těles bílá nebo dle požadavků architekta.
116 |  |  | 800-735 - Otopná tělesa celkem |  |  |  | 0
117
118 | 800-713 |  | IZOLACE TEPELNÁ
119 |  |  | Izolace z lisovaných segmentů z minerální vlny se zámkem. Lambda=max 0,035 W/mK. Povrchová úprava hliníkovou fólií se sklolaminátovou síťkou s hladkým povrchem s přelepením spojů. Potrubí DN 15 - tl.30 mm
120 |  |  | Potrubí 89/3,6 - tl.40 mm | m | 18 |  | 0
121 |  |  | Izolace polyethylénovými izolačními trubicemi s lepící páskou, Lambda=max 0,038 W/mKt, potrubí měděné
122 |  |  | Potrubí měděné 15x1 - tl.25 mm | m | 190 |  | 0
123 |  |  | Potrubí měděné 18x1 - tl.25 mm | m | 125 |  | 0
124 |  |  | Potrubí měděné 22x1 - tl.25 mm | m | 100 |  | 0
125 |  |  | Potrubí měděné 28x1 - tl.30 mm | m | 130 |  | 0
126 |  |  | Potrubí měděné 35x1 - tl.30 mm | m | 125 |  | 0
127 |  |  | Potrubí měděné 42x1 - tl.30 mm | m | 10 |  | 0
128 |  |  | Potrubí měděné 54x1,5 - tl.30 mm | m | 125 |  | 0
129 |  |  | Rozdělovače a sběrače - Izolace z lisovaných segmentů z minerální vlny tl.80 mm se zámkem. Lambda=max 0,035 W/mK s povrchovou úpravou oplechováním hliníkovým plechem. | ks | 2 |  | 0
130 |  |  | Izolace přírubových armatur ve strojovně na rozdělovači. Snímatelná izolace armatur z minerální plsti v plechových pouzdrech s panty. | ks | 4 |  | 0
131 |  |  | Přesun hmot pro tepelné izolace v obj. výšky do 6 m | % |  | 0 | 0
132 |  |  | Pozn: Izolace musí být v souladu s Vyhláškami č.193 a 194 /2007 sb. Izolováno bude veškeré zařízení topné vody (potrubí včetně ohybů, přírubových spojů, rozdělovače, sběrače, nádoby,….). Neizolovány zůstanou pouze viditelné části přípojek otopných těles a závitové armatury. V místě křížení potrubí je nutno izolacní trubice v místě styku seříznout.Teplota media do 100°C.
133 |  |  | 800-713 Izolace tepelné celkem |  |  |  | 0
134 | 800-783 |  | NÁTĚRY
135 |  |  | Potrubí DN 80, základní dvojnásobný | m | 18 |  | 0
136 |  |  | Přesun hmot pro nátěry v obj. výšky do 6 m | % |  | 0 | 0
137 |  |  | Pozn.: Veškeré zařízení bude opatřeno nátěrem. Izolované zařízení bude natřeno základním nátěrem. Neizolovaná zařízení budou natřena nátěrem s emailováním (barevný odstín určí architekt). Základní nátěr bude antikorozní, dvojnásobný, každá vrstva jinou barvou.
138 |  |  | 800-783 Nátěry celkem |  |  |  | 0
139 |  |  | OSTATNÍ
140 |  |  | Proplach potrubí, napouštění a vypouštění. Dvojnásobné propláchnutí celé soustavy vodou. Po každém proplachu vyčištění všech filtrů. | ks | 2 |  | 0
141 |  |  | Zaregulování soustavy. Nastavení všech regulačních armatur tak, aby každou armaturou protékalo správné množství média. Vypracování protokolu o zaregulování s vyznačením nastavení druhé regulace u všech armatur a s uvedením naměřených hodnot. | ks | 54 |  | 0
142 |  |  | Připojení zařízení na rozvody tepla (kotle, boiler, expanze, vytápěcí jednotky…) a seřízení včetně protišroubení, montáž.práce a materiál. | ks | 6 |  | 0
143 |  |  | Zkoušky. Tlaková zkouška je oceněna v rámci dodávky potrubí. V tomto řádku jsou uvedeny veškeré náklady na zkoušku topnou a dilatační, po případě další zkoušky dle požadavku investora nebo montážních předpisů výrobce nebo českých předpisů, včetně provozních hmot potřebných pro vykonání zkoušky. | hod | 72 |  | 0
144 |  |  | Zaškolení obsluhy. Zaškolení obsluhy. Seznámení obsluhy s celou soustavou i jednotlivými komponenty, se základními instrukcemi o jejich provozu a údržbě. | hod | 8 |  | 0
145 |  |  | Protipožární prostupy potrubí vytápění. Prostupy včetně chrániček běžnou stěnou jsou oceněny v rámci dodávky potrubí. Cena v tomto řádku představuje prostup stěnou oddělující dva požární úseky. Prostup vytápění je tvořen ocelovou chráničkou. Potrubí prochází chráničkou včetně nehořlavé izolace. Mezera mezi izolací a chráničkou je dotěsněna speciálním protipožárním tmelem. | ks | 40 |  | 0
146 |  |  | Pomocné ocelové úložné konstrukce. Standardní uložení včetně objímek, závěsů a běžných ocelových úložných konstrukcí je oceněno v rámci dodávky potrubí. V tomto řádku jsou oceněny atypické úložné konstrukce (např. ve strojovně), které nejsou v ceně potrubí. Všechny konstrukce budou provedeny z typových ocelových pozinkovaných prvků ze soustavy dodavatele uložení. | kg | 300 |  | 0
147 |  |  | Provozní řád kotelny | ks | 1 |  | 0
148 |  |  | Ostatní celkem |  |  |  | 0

## 791-Gastro
Č. poz. | Popis | Ks / Kpl | Rozměry (mm) | 230V (kW) | 400V (kW) | Příkon celkový (kW) | Voda studená | Voda teplá | Voda studená změkč | Odpad | Poznámka | odhad IN cena/ks | odhad IN cena celkem
ZAŘÍZENÍ BARU
1 | El. mycí stroj zabudovaný do pracovního stolu vč. odpadního čerpadla | 1 | 600 x 620 x 820 |  | 7.75 | 7.75 |  |  | DN 20 | DN 50 |  |  | 0
2 | Pokladna | 1 | 439 x 438 x 37 | 0.1 |  | 0.1 | [6 empty] | 0
3 | Změkčovač | 1 | 250 x 450 x 440 | 0.1 |  | 0.1 | DN 20 |  |  | DN 40 |  |  | 0
4 | El. kávovar automat | 1 | 480 x 570 x 565 | 1.8 |  | 1.8 | DN 15 |  |  | DN 40 |  |  | 0
5 | Výčepní zařízení - hlavice, dochlazování, zabudované do barového pultu | 1 |  | 0.6 |  | 0.6 | DN 15 |  |  | DN 40 |  |  | 0
6 | Indukční deska dvouzónová, stolní | 1 | 400 x 700 x 80 |  | 7 | 7 | [6 empty] | 0
7 | Chladnička zabudovaná pod pracovní plochu 160 l, prosklená | 1 | 600 x 600x 860 | 0.1 |  | 0.1 | [6 empty] | 0
8 | Chladnička zabudovaná pod pracovní plochu 160 l, prosklená | 1 | 600 x 600x 860 | 0.1 |  | 0.1 | [6 empty] | 0
9 | Barový pult 2x dřez, 1 x umývadlo | 0 |  |  |  |  | 3xDN 15 | 3xDN 15 |  | 3xDN 50 | Dodávka INTERIÉR
[6 empty] | 17.55 | [6 empty] | 0

## M21-ESI
Stavba: | Rekonstrukce sokolovny - stavební úpravy | Zpracovatel:
Stupeň: | DSP+DPS
Investor: | Město Pacov, Městský úřad Pacov, náměstí Svobody 1, 395 01 Pacov
ELEKTROINSTALACE SILNOPROUD - ESI
A - MATERIÁL
č.p. | popis položky | mn. | mn.j. | jedn.cena | celk.cena
1 | Přístroje - spínače, zásuvky, ovladače (Design ….... viz architekt)
1 | Zásuvka jednoduchá 230V/50Hz - 16A, 2P+T, clonky | 81 | ks |  | 0
2 | Zásuvka jednoduchá 230V/50Hz - 16A, 2P+T, IP44 | 1 | ks |  | 0
3 | Zásuvka dvojitá 230V/50Hz - 16A, 2P+T | 8 | ks |  | 0
4 | Zásuvka 400V/50Hz - 16A, 2P+T IP44 | 1 | ks |  | 0
5 | Zásuvka 400V/50Hz - 32A IP44, 2P+T zapuštěná | 3 | ks |  | 0
6 | Spínač tlačítkový ř.1/0, 230V/50Hz, 10A | 23 | ks |  | 0
7 | Spínaž žaluziový 230V, 10A | 1 | ks |  | 0
8 | Automatický spínač pohybu - relé, 230V, 360st. | 15 | ks |  | 0
9 | Automatický spínač pohybu - relé, 230V, 180st. | 2 | ks |  | 0
10 | Automatický spínač pohybu - relé, 230V, 180st. IP44 | 2 | ks |  | 0
11 | Tlačítko TOTAL STOP | 1 | ks |  | 0
|  |  |  | CELKEM BEZ DPH | 0
2 | SMART komponenty
1 | SMART Touch | 2 | ks |  | 0
2 | SMART Komfortní senzor | 6 | ks |  | 0
3 | SMART Releová vstupně/výstupní jednotka | 18 | ks |  | 0
4 | SMART Meteostanice | 1 | ks |  | 0
5 | SMART Záplavový senzor | 1 | ks |  | 0
6 | Dotykový tablet • 10,2" úhlopříčka • Multi-Touch IPS displej • 2160 × 1620 px • interní paměť 64 ​GB • fotoaparát 12/8 Mpx (přední/zadní) • Bluetooth • GPS • Wi-Fi • OS | 1 | ks |  | 0
7 | Držák pro tablet | 1 | ks |  | 0
|  |  |  | CELKEM BEZ DPH | 0
3 | Přístroje - ostatní
1 | Protipožární ucpávky - dle P.Ú. PBŘ | 12 | ks |  | 0
2 | Spojka kabelová 3x1,5mm2 | 1 | kpl |  | 0
3 | Spojka kabelová 5x2,5mm2 | 1 | kpl |  | 0
4 | Spojka kabelová 5x6mm2 | 1 | kpl |  | 0
5 | Ekvipotenciální svorkovnice K12 | 11 | ks |  | 0
6 | Hlavní ochranná přípojnice vstup-1x třmen 10-95mm, | 1 | ks |  | 0
7 | Podlahová krabice PK1: 12mod (3x4), 4x 230V/16A | 3 | kpl |  | 0
8 | Přípojné místo PM1: Uzamykatelná podomítková krabice s min. rozměry 300x400mm, 2x dvouzásuvka 230V/16A, 2x 4 US GANG, SLB výzbroj viz PD AV | 1 | kpl |  | 0
9 | Přípojné místo PM3: Krabice 8 US GANG hluboká, 2x dvouzásuvka 230V/16A, SLB výzbroj viz PD AV | 1 | kpl |  | 0
|  |  |  | CELKEM BEZ DPH | 0
Poznámka 1: zásuvky v PK jsou součástí položky "podlahové krabice"
Poznámka 2: zásuvky a krabice v PM jsou součástí položek "PM1, PM3", osazení SLB komponent řeší samostatná PD AV techniky, specifikace viz PD AV techniky.
4 | Montážní materiál - trubky
1 | Instalační ohebná PVC trubka DN 40, hodnota zatížení 320N/5cm,-25stC +60stC | 91 | m |  | 0
2 | Instalační ohebná PVC trubka DN 32, hodnota zatížení 320N/5cm,-25stC +60stC | 256 | m |  | 0
3 | Instalační ohebná PVC trubka DN 25, hodnota zatížení 320N/5cm,-25stC +60stC | 1058 | m |  | 0
4 | Instalační ohebná PVC trubka DN 20, hodnota zatížení 320N/5cm,-25stC +60stC | 2670 | m |  | 0
5 | Instalační ohebná PVC trubka DN 16, hodnota zatížení 320N/5cm,-25stC +60stC | 1061 | m |  | 0
6 | Instalační trubka pevná DN 25, pancéřová | 42 | m |  | 0
7 | Příslušenství pro PVC trubky (tvarovky, koncové díly, PVC spojky) | 1 | kpl |  | 0
|  |  |  | CELKEM BEZ DPH | 0
5 | Kabelové kanály, žlaby
1 | Kabelový žlab drátěnný 150/50, vč. mont. materiálu, tvarovky, uchycení, konzole | 44 | m |  | 0
2 | Montážní materiál - kabelové žlaby (konzole, šrouby-matice, hmoždinky, atd.) | 1 | kpl |  | 0
3 | PVC lišta 20/20, vč. víka, montážní materiál, tvarovky | 65 | m |  | 0
4 | PVC lišta 40/20, vč. víka, montážní materiál, tvarovky | 32 | m |  | 0
5 | Příslušenství pro PVC lišty | 1 | kpl |  | 0
6 | Montážní a instalační materiál | 1 | kpl |  | 0
|  |  |  | CELKEM BEZ DPH | 0
6 | Montážní materiál - krabice
Krabice pod omítku
1 | Instalační přístrojová krabice KP67/3 | 80 | ks |  | 0
2 | Instalační přístrojová krabice KPR68 | 6 | ks |  | 0
3 | Instalační přístrojová krabice KP64/2 | 11 | ks |  | 0
4 | Instalační přístrojová krabice KP64/3 | 5 | ks |  | 0
5 | Instalační přístrojová krabice KP64/4 | 1 | ks |  | 0
6 | Instalační krabice KU68, vč. víčka | 45 | ks |  | 0
7 | Univerzální rozvodná nástěnná krabice prům. 80x80 | 68 | ks |  | 0
8 | Univerzální rozvodná nástěnná krabice dvojnásobná 150x80 | 8 | ks |  | 0
9 | Univerzální rozvodná inst. krabice 116x116x55, vč. víčka, průchodek, svorkovnice | 36 | ks |  | 0
10 | Univerzální rozvodná inst. krabice KO125, vč. víčka, ekvip. svorkovnice | 11 | ks |  | 0
11 | Univerzální rozvodná inst. krabice KT250, vč. víčka | 1 | ks |  | 0
12 | Montážní a instalační materiál (hmoždinky, šroubky, příchytky, sádra, atd.) | 1 | kpl |  | 0
|  |  |  | CELKEM BEZ DPH | 0
7 | Montážní materiál - ostatní (Design ….... viz architekt)
1 | Instalační ráměček jednoduchý | 72 | ks |  | 0
2 | Instalační dvojrámeček | 17 | ks |  | 0
3 | Instalační trojrámeček | 3 | ks |  | 0
4 | Instalační čtyřrámeček | 1 | ks |  | 0
|  |  |  | CELKEM BEZ DPH | 0
8 | Osvětlení
1 | Svítidlo 1PP - typ 1 | 17 | ks |  | 0
2 | Svítidlo 1PP - typ 2 | 13 | ks |  | 0
3 | Svítidlo 1PP - typ 3 | 1 | ks |  | 0
4 | Svítidlo 1PP - typ 4 | 18 | ks |  | 0
5 | Svítidlo 1PP - typ 4 - DALI předřadník | 18 | ks |  | 0
6 | Svítidlo 1NP - typ 1 | 18 | ks |  | 0
7 | Svítidlo 1NP - typ 2 | 5 | ks |  | 0
8 | Svítidlo 1NP - typ 3 | 13 | ks |  | 0
9 | Svítidlo 1NP - typ 5, nástěnné IP44 | 2 | ks |  | 0
10 | Svítidlo 1NP - typ 8, nástěnné IP44 | 2 | ks |  | 0
11 | Svítidlo 2NP - typ 1 | 30 | ks |  | 0
12 | Svítidlo 2NP - typ 2 | 3 | ks |  | 0
13 | Svítidlo 2NP - typ 3 | 12 | ks |  | 0
14 | Svítidlo 2NP - typ 4 | 4 | ks |  | 0
15 | Svítidlo 3NP - typ 7 | 20 | ks |  | 0
16 | Svítidlo 6 - schodiště | 10 | ks |  | 0
17 | N1 - NO svítidlo antipanik 3W, 3h | 19 | ks |  | 0
18 | N2 - NO svítidlo piktogram 3W, 3h | 33 | ks |  | 0
19 | N3 - NO svítidlo piktogram - hydrant, 3W, 3h | 1 | ks |  | 0
20 | N4 - NO svítidlo piktogram - PHP, 3W, 3h | 7 | ks |  | 0
21 | N5 - NO svítidlo antipanik, 6W, 3h | 10 | ks |  | 0
22 | Světelně technický výpočet | 1 | ks |  | 0
|  |  |  | CELKEM BEZ DPH | 0
Poznámka 1: - Typy svítidel viz legendy ve výkresech Půdorys - OSV.
Poznámka 2: - Svítdla budou vybrána a upřesněna investorem, architektem. Před objednáním budou svítidla odsouhlasena na základě dodavatelem předložené knihy svítidel, na základě které bude proveden světelně technický výpočet. - Svítidla budou vč. světelných zdrojů, mont. materiálu - úchyty, závěsy, atd..
Poznámka 3: - LED pásek 24V DC v baru v 1.PP součástí nábytku.
9 | Kabely a vodiče
1 | Kabel CYKY-J 4x25 | 39 | m |  | 0
2 | Kabel CYKY-J 5x16 | 142 | m |  | 0
3 | Kabel CYKY-J 5x10 | 264 | m |  | 0
4 | Kabel CYKY-J 5x6 | 247 | m |  | 0
5 | Kabel CYKY-J 5x2,5 | 72 | m |  | 0
6 | Kabel CYKY-J 3x2,5 | 2005 | m |  | 0
7 | Kabel CYKY-J 5x1,5 | 33 | m |  | 0
8 | Kabel CYKY-J 3x1,5 | 3174 | m |  | 0
9 | Kabel CYKY-O 3x1,5 | 1793 | m |  | 0
10 | Kabel CYSY-J 3x1,5 | 13 | m |  | 0
11 | Kabel CYKY-O 4x1,5 | 30 | m |  | 0
12 | Kabel CXKH-V-J 3x2,5 | 39 | m |  | 0
13 | Kabel CXKH-V-J 3x1,5 | 160 | m |  | 0
14 | Kabel CXKH-V-O 5x1,5 | 53 | m |  | 0
15 | Kabel CXKH-V-O 3x1,5 | 113 | m |  | 0
16 | Kabel J-Y(St)-Y 4x2x0,8 | 65 | m |  | 0
17 | Kabel JYTY 4x1 | 305 | m |  | 0
18 | Kabel STP CAT7e | 735 | m |  | 0
19 | Kabel FTP CAT6e | 73 | m |  | 0
20 | Vodič CYA 16 | 50 | m |  | 0
21 | Vodič CYA 10 | 142 | m |  | 0
22 | Vodič CY 6 | 442 | m |  | 0
23 | Vodič CY 4 | 66 | m |  | 0
|  |  |  | CELKEM BEZ DPH | 0
10 | Kotelna
1 | Poruchová signalizace
| Poruchová signalizace (sada) 1x Poruchová signalizace 1x Zdroj 24V DC 1x Čidlo tlaku 0-10V 1x Čidlo zaplavení 1x Čidlo teploty prostoru NTC 1x Čidlo teploty v systému NTC 1x Čidlo úniku plynu 1x SIRÉNA 1x SMS 232 GSM (dle investora) | 1 | kpl |  | 0
| STOP - červenné nástěnné tlačítko - sklo, kontakty 230V, NO - kotelna | 1 | ks |  | 0
0
2 | Rozváděč RK1 |  |  |  | 0
| Instalační rozváděč na omítku, 800 x 1560 x 262,5 (Šířka x Výška x Hloubka), vč. příslušenství, krytí: IP40/20, Ikm=10kA, napěťová soustava: 3+PE+N, 50Hz, 230/400V, TN-C-S, přívody a vývody horem, držák mont. panelu, zákryt, kapsa na výkresy, vč. výzbroje - viz. RK1 | 1 | kpl |  | 0
0
| Kabely |  |  |  | 0
3 | Kabel CYKY-J 3x2,5 | 93 | m |  | 0
4 | Kabel CYKY-J 3x1,5 | 273 | m |  | 0
5 | Kabel JYTY 4x1 | 190 | m |  | 0
0
| Montážní materiál - trubky |  |  |  | 0
| Instalační PVC trubky |  |  |  | 0
6 | Instalační PVC trubka DN 20, hodnota zatížení 320N/5cm,-25stC +60stC | 55 | m |  | 0
7 | Instalační PVC trubka DN 16, hodnota zatížení 320N/5cm,-25stC +60stC | 17 | m |  | 0
8 | Příslušenství pro PVC trubky (úchytky, tvarovky, koncové díly, PVC spojky) | 1 | kpl |  | 0
0
| Instalační PVC trubky ohebné |  |  |  | 0
9 | Instalační ohebná PVC trubka DN 20, hodnota zatížení 320N/5cm,-25stC +60stC | 17 | m |  | 0
10 | Instalační ohebná PVC trubka DN 16, hodnota zatížení 320N/5cm,-25stC +60stC | 13 | m |  | 0
11 | Příslušenství pro PVC trubky (tvarovky, koncové díly, PVC spojky) | 1 | kpl |  | 0
0
| Montážní materiál - kabelové kanály |  |  |  | 0
12 | Kabelový kanál perforovaný 100x100, s víkem, závěsy, montážní a spojovací materiál, atd. | 18 | m |  | 0
|  |  |  | CELKEM BEZ DPH | 0
11 | Dálkový odečet
1 | Odečtová centrála M-BUS, až 250/centrála Funkce: M-Bus Master, převodník M-Bus /RS232, signální zesilovač M-Bus Komunikační porty: M-Bus, USB, RS485, RS232, optický port, GSM/GPRS Adresace: primární, sekundární, rozšířená sekundární Rychlost komunikace: až 9600 baud Délka kabelu: až 2000 m/centrála Napájení: 230 V | 1 | ks |  | 0
2 | Kabel JYStY 2x2x0,8 mm2 | 135 | m |  | 0
3 | Instalační přístrojová krabice KPR68 | 4 | ks |  | 0
4 | Instalační krabice 105x105x55, IP55 | 4 | ks |  | 0
5 | Instalační ohebná PVC trubka DN 20, hodnota zatížení 320N/5cm,-25stC +60stC | 125 | m |  | 0
6 | Montážní a instalační materiál | 1 | kpl |  | 0
|  |  |  | CELKEM BEZ DPH | 0
12 | Signalizační systém
1 | Signalizační tlačítko se šňůrou | 2 | ks |  | 0
2 | Resetovací tlačítko | 1 | ks |  | 0
3 | Kontrolní modul s alarmem | 1 | ks |  | 0
4 | Transformátor 230V/12V (osazen v RH1) | 1 | ks |  | 0
|  |  |  | CELKEM BEZ DPH | 0
13 | Rozváděče
1 | Rozváděč RE1
| Stávající elektroměrový rozváděč, montážní materiál k výměně hlavního jističe 3x60A za nový 3x80A | 1 | kpl |  | 0
2 | Rozváděč RH1
| Oceloplechový zapuštěný rozváděč, velikost š.v.h. 826x1254x240mm, vč. příslušenství, krytí: IP30 EI 30 DP1-Sm, Ikm=10kA, napěťová soustava: 3+PE+N, 50Hz, 230/400V, TN-C-S, DIN, montážní materiál, výzbroj viz schéma | 1 | kpl |  | 0
3 | Rozváděč RP0.1
| Oceloplechový zapuštěný rozváděč, velikost š.v.h. 626x1050x195mm, vč. příslušenství, krytí: IP30 EI 30 DP1-Sm, Ikm=10kA, napěťová soustava: 3+PE+N, 50Hz, 230/400V, TN-C-S, DIN, montážní materiál, výzbroj viz schéma | 1 | kpl |  | 0
4 | Rozváděč RP1.1
| Oceloplechový zapuštěný rozváděč, velikost š.v.h. 587,5x768x101mm, vč. příslušenství, krytí: IP30, Ikm=10kA, napěťová soustava: 3+PE+N, 50Hz, 230/400V, TN-C-S, DIN, montážní materiál, výzbroj viz schéma | 1 | kpl |  | 0
5 | Rozváděč RP2.1
| Oceloplechový zapuštěný rozváděč, velikost š.v.h. 626x754x195mm, vč. příslušenství, krytí: IP30 EI 30 DP1-Sm, Ikm=10kA, napěťová soustava: 3+PE+N, 50Hz, 230/400V, TN-C-S, DIN, montážní materiál, výzbroj viz schéma | 1 | kpl |  | 0
6 | Rozváděč RP3.1
| Oceloplechový zapuštěný rozváděč, velikost š.v.h. 587,5x768x101mm, vč. příslušenství, krytí: IP30, Ikm=10kA, napěťová soustava: 3+PE+N, 50Hz, 230/400V, TN-C-S, DIN, montážní materiál, výzbroj viz schéma | 1 | kpl |  | 0
7 | Rozváděč RAV
| Oceloplechový zapuštěný rozváděč, velikost š.v.h. 626x1050x195mm, vč. příslušenství, krytí: IP30 EI 30 DP1-Sm, Ikm=10kA, napěťová soustava: 3+PE+N, 50Hz, 230/400V, TN-C-S, DIN, montážní materiál, výzbroj viz schéma | 1 | kpl |  | 0
|  |  |  | CELKEM BEZ DPH | 0
|  |  |  | CELKEM MATERIÁL BEZ DPH | 0
B - STAVEBNÍ PŘÍPOMOCE
č.p. | popis položky | počet | měr.jedn. | jedn.cena | celk.cena
1 | Stavební práce - výseky, kapsy, rýhy
1 | Vysek.rýh ve zdech z cihel, 10 x 10cm | 788 | m |  | 0
2 | Vysek.rýh ve zdech z betonu, 10 x 10cm | 266 | m |  | 0
3 | Vybourání otvorů ve zdivu cihelném - tloušťka 30cm | 44 | ks |  | 0
4 | Vybourání otvorů ve zdivu cihelném - tloušťka 90cm | 20 | ks |  | 0
5 | Vybourání otvorů v betonu - tloušťka 30cm | 15 | ks |  | 0
6 | Vybourání otvorů v betonu - tloušťka 60cm | 10 | ks |  | 0
7 | Vysekání výklenku, osazení rozvaděče do výklenku, zazdění, pl. do 1,1m2 | 6 | ks |  | 0
8 | Odvoz suti z vybouraných hmot na skládku do 1km | 10 | t |  | 0
9 | Odvoz suti z vybouraných hmot za každý další 1km - příplatek | 20 | Kč/t |  | 0
|  |  |  | CELKEM BEZ DPH | 0
C - MONTÁŽNÍ A DEMONTÁŽNÍ PRÁCE
č.p. | popis položky | počet | měr.jedn. | jedn.cena | celk.cena
1 | Prověření stávajícího stavu | 24 | hod |  | 0
2 | Prověření stávajícího stavu uzemnění | 8 | hod |  | 0
3 | Demontáž stávající elektroinstalace - demontáž rozvaděčů - demontáž koncových prvků - demontáž svítidel - demontáž kabeláže - demontáž nosných prvků (žlaby, lišty, trubky, atd.) - likvidace - demontáž - odpojení stáv. zařízení | 240 | hod |  | 0
4 | Montáž LED svítidla nástěnného | 4 | ks |  | 0
5 | Montáž LED svítidla stropního | 182 | ks |  | 0
6 | Montáž nouzového svítidla | 60 | ks |  | 0
7 | Montáž instalačních prvků /zásuvky, vypínače/, vč. osazení instalačních krabic a rámečků + připojení kabeláže | 138 | ks |  | 0
8 | Montáž SMART prvků /touch, relé, .../, vč. osazení instalačních krabic + připojení kabeláže | 28 | ks |  | 0
9 | Montáž elektroinstalačních PVC trubek - do DN50 | 5405 | m |  | 0
10 | Montáž kabelových žlabů š. do 300mm | 62 | m |  | 0
11 | Montáž elektroinstalačních lišt š. do 40mm | 97 | m |  | 0
12 | Montáž instalačních rozvodných PVC krabic /KO, KU, KT, "PM", atd./ | 282 | ks |  | 0
13 | Montáž podlahové krabice do podlahy | 3 | ks |  | 0
14 | Montáž kabelové spojky do 5x6mm2 | 3 | ks |  | 0
15 | Montáž protipožární ucpávky | 12 | ks |  | 0
16 | Montáž kabelů do 5x16mm2, vč. ukončení | 445 | m |  | 0
17 | Montáž kabelů do 5x6mm2, vč. ukončení | 8793 | m |  | 0
18 | Montáž datových kabelů FTP, STP | 808 | m |  | 0
19 | Montáž vodiče do 16mm2, vč. ukončení | 192 | m |  | 0
20 | Montáž vodiče do 6mm2, vč. ukončení | 508 | m |  | 0
21 | Montáž a oživení signalizačního systému | 40 | hod |  | 0
22 | Montáž a oživení dálkového odečtu M-BUS | 40 | hod |  | 0
23 | Montáž a oživení elektroinstalace kotelny | 80 | hod |  | 0
24 | Úprava stávajícího RE rozvaděče | 16 | hod |  | 0
25 | Montáž a oživení rozvaděče RH1 | 160 | hod |  | 0
26 | Montáž a oživení patrového rozvaděče RPx, RAV | 400 | hod |  | 0
27 | Montáž a připojení ostatních přístrojů a zařízení | 240 | hod |  | 0
28 | Ostatní elektromontážní práce | 160 | hod |  | 0
29 | Koordinace s ostatními profesemi (koordinace uspořádání, souběhy, návaznosti, atd.) | 24 | hod |  | 0
30 | Doprava materiálu na stavbu | 1 | kpl |  | 0
31 | Likvidace odpadů | 1 | kpl |  | 0
32 | Revize | 1 | kpl |  | 0
33 | TIČR (Technická inspekce České republiky) | 1 | kpl |  | 0
34 | Dokumentace skutečného provedení stavby | 1 | kpl |  | 0
| CELKEM MONTÁŽE BEZ DPH |  |  |  | 0
| CELKOVÁ CENA ESI bez DPH |  |  |  | 0
V nákladech na veškerou dodávku a montáž materiálu jsou dále zahrnuty tyto součásti:
Dodávka podmiňujících komponent (příslušenství, dílčí součásti kompletů a pod)
Náklady na zajištění, výrobu, nákup, přepravu a skladování materiálu
Přípravné a pomocné práce před montážemi
Vyměření místa, upevnění, osazení instalovaných komponent
Utěsnění vstupů, vystrojení skříní a rozváděčů (montáž lišt, nosníků, ranžírovacích ok, ...).
Závěrečné práce spojené s montáží rozváděčů (označení rozpárování kabelů, propojení uzemnění)
Očíslování a označení skříní štítkem, nebo popisem
Podmiňující práce spojené s montáží rozváděčů
Propojení a změření uzemnění a vypsání měřícího protokolu
Správní poplatky podle zákona č. 368/1992 Sb. v platném znění, které vzniknou při obstaravatelské
činnosti zhotovitele v důsledku získávání potřebných správních rozhodnutí nebo povolení, které jsou
nezbytné k provedení díla
Poštovní a přepravní poplatky nutné pro realizaci akce
Vytýčení stávajících inženýrských sítí jejich správci
Všechny ostatní náklady související s realizací díla, které nebyly zahrnuty do popisu slož. položek, např.:
Zařízení staveniště - místa plnění, práci, prováděné služby a dopravu nezbytné pro provedení zakázky
použití stavební techniky, nástrojů a dalšího vybavení zaměstnanců zhotovitele, vodu, teplo, energie,
osvětlení, zabezpečení pracoviště

## M22-STK
Stavba: | Rekonstrukce sokolovny - stavební úpravy | Zpracovatel:
Stupeň: | DSP+DPS
Investor: | Město Pacov, Městský úřad Pacov, náměstí Svobody 1, 395 01 Pacov
ELEKTROINSTALACE SLABOPROUD - SLB
D - Strukturovaná kabeláž
č.p. | popis položky | počet | měr.jedn. | jedn.cena | celk.cena
1 | Datový rozváděč DR1
1 | Datový rozváděč skříňový 19"RACK - 42U 800x600 vč. montážního materiálu, odnímatelné zadní a boční kryty | 1 | ks |  | 0
2 | Ventilační jednotka horizontální, 19", výška 2U černá, s dvěma ventilátory 230V/30W. Součástí je termostat s držákem. | 1 | ks |  | 0
3 | Patch panel modulární, osaz. 24 pozic, 24x keystone CAT6 | 5 | ks |  | 0
4 | Vyvazovací panel 1U plastová lišta BK černý,oboustraný | 5 | ks |  | 0
5 | Rozvodný panel ACAR 5poz 220V včetně vany černá | 1 | ks |  | 0
6 | Patch kabel 2m, CAT6, 2xRJ45 | 88 | ks |  | 0
7 | Montážní a instalační materiál | 1 | ks |  | 0
8 | Switch 24x Gbit LAN | 1 | ks |  | 0
9 | Switch - síťový přepínač, řízený, podporuje PoE. Rozhraní: 8x Gbit LAN | 1 | ks |  | 0
2 | Access Point
1 | WiFi Access Point WiFi 5, 1317 Mb/s, Dual-band, 1 × LAN, GLAN, PoE | 9 | ks |  | 0
3 | Přístroje - zásuvky ESL (Design ….... viz architekt)
1 | Datová zásuvka 2x RJ45 CAT 6 | 21 | ks |  | 0
1 | Instalační přístrojová krabice KP67/3 | 9 | ks |  | 0
1 | Instalační ráměček jednoduchý | 9 | ks |  | 0
Poznámka: instalační krabice, rámečky + zásuvky v podlahových krabicích součásti ESI
4 | Montážní materiál - svorky, trubky
1 | Instalační ohebná PVC trubka DN 20, hodnota zatížení 320N/5cm,-25stC +60stC | 995 | m |  | 0
1 | Instalační PVC trubka DN 20 | 32 | m |  | 0
2 | PVC lišta 20/20, vč. víka, montážní materiál, tvarovky | 26 | m |  | 0
5 | Montážní a instalační materiál | 1 | kpl |  | 0
5 | Kabely - ESL
1 | Datový kabel UTP CAT6 | 2210 | m |  | 0
2 | Kabel SYKFY 5x2x0,5 | 65 | m |  | 0
3 | Tlustostěnná 07/3,5mm mikrotrubička HDPE pro zafouknutí optického kabelu sítě FTTH | 65 | m |  | 0
6 | Montážní a instalační práce
1 | Montáž systému UKS - datový rozváděč - datové zásuvky - montážní materiál - kabely | 160 | hod |  | 0
2 | Měření strukturované kabeláže, měřící protokoly - mapa zapojení - přeslech signálu na blízkém konci - útlum - odstup přeslechu na blízkém konci - přeslech signálu na vzdáleném konci - ACR-F, PSNEXT, SACR-F, Propagation Delay, Delay Skew, délka, zpětný odraz, linka, kanál - předání měřících protokolů v tištěné i digitální podobě | 24 | hod |  | 0
|  |  |  | CELKEM BEZ DPH | 0
Poznámka: součástí VV jsou pouze datové zásuvky a kabeláž. Součástí VV není vystrojení datového rozváděče, aktivní prvky
E - CCTV
č.p. | popis položky | počet | měr.jedn. | jedn.cena | celk.cena
1 | Vnitřní IP Full HD kamera s funkcí DEN/NOC, Video Komprese : H.264 / MPEG4 / MJPEG, Maximální rozlišení : 2048×1536,Objektiv : 4mm @F1.2 (6mm, 12mm na objednání) úhel záběru 75,8°, PoE | 21 | ks |  | 0
2 | Záznamové zařízení NVR IP do 32 kamer, 2x HDD SATA slot, (umístěn v DR1 ), vč. 2x HDD SATA 2TB | 1 | ks |  | 0
3 | Licenční balíček pro sledování kamer | 1 | ks |  | 0
4 | Kabel UTP CAT6 | 2208 | m |  | 0
5 | Instalační ohebná PVC trubka DN 20, hodnota zatížení 320N/5cm,-25stC +60stC | 994 | m |  | 0
6 | Doprava materiálu | 1 | ks |  | 0
7 | Montážní práce | 160 | hod |  | 0
8 | Uvedení do provozu, zkušební provoz, oživení kamer | 24 | hod |  | 0
9 | Zaškolení obsluhy | 8 | hod |  | 0
10 | Dokumentace skutečného provedení stavby | 1 | kpl |  | 0
|  |  |  | CELKEM BEZ DPH | 0
F - AV technika
č.p. | popis položky | počet | měr.jedn. | jedn.cena | celk.cena
1 | Instalační krabice US 2 GANG hluboká | 3 | ks |  | 0
2 | Instalační krabice KU68, vč. víčka | 1 | ks |  | 0
3 | Zásuvka XLR | 6 | ks |  | 0
4 | Datová zásuvka 2x RJ45 CAT 6 | 1 | ks |  | 0
5 | Kabel FTP CAT 6 | 785 | m |  | 0
6 | Kabel DMX | 408 | m |  | 0
7 | Kabel RG58 | 77 | m |  | 0
8 | Kabel CYSY 2x4 | 67 | m |  | 0
9 | Instalační ohebná PVC trubka DN 32, hodnota zatížení 320N/5cm,-25stC +60stC | 368 | m |  | 0
10 | Instalační ohebná PVC trubka DN 20, hodnota zatížení 320N/5cm,-25stC +60stC | 835 | m |  | 0
11 | Montážní a instalační materiál | 1 | kpl |  | 0
12 | Montážní práce, oživení | 160 | hod |  | 0
|  |  |  | CELKEM BEZ DPH | 0
Poznámka 1: V rámci stavby bude provedena příprava pro část AV a SCO na jevišti, tj. pokládka kabeláže, příprava kabelových tras, dodávka, instalace a zapravení elektro rozvaděče RAV, přívody napájení a jejich jištění – kabelová kniha viz projekt AV. Osazení SLB komponent řeší samostatná PD AV techniky.
Poznámka 2: Instalační krabice a rámečky v přípojných místech součástí ESI
| CELKOVÁ CENA SLB bez DPH |  |  |  | 0
V nákladech na veškerou dodávku a montáž materiálu jsou dále zahrnuty tyto součásti:
Dodávka podmiňujících komponent (příslušenství, dílčí součásti kompletů a pod)
Náklady na zajištění, výrobu, nákup, přepravu a skladování materiálu
Přípravné a pomocné práce před montážemi
Vyměření místa, upevnění, osazení instalovaných komponent
Utěsnění vstupů, vystrojení skříní a rozváděčů (montáž lišt, nosníků, ranžírovacích ok, ...).
Závěrečné práce spojené s montáží rozváděčů (označení rozpárování kabelů, propojení uzemnění)
Očíslování a označení skříní štítkem, nebo popisem
Podmiňující práce spojené s montáží rozváděčů
Propojení a změření uzemnění a vypsání měřícího protokolu
Správní poplatky podle zákona č. 368/1992 Sb. v platném znění, které vzniknou při obstaravatelské
činnosti zhotovitele v důsledku získávání potřebných správních rozhodnutí nebo povolení, které jsou
nezbytné k provedení díla
Poštovní a přepravní poplatky nutné pro realizaci akce
Vytýčení stávajících inženýrských sítí jejich správci
Všechny ostatní náklady související s realizací díla, které nebyly zahrnuty do popisu slož. položek, např.:
Zařízení staveniště - místa plnění, práci, prováděné služby a dopravu nezbytné pro provedení zakázky
použití stavební techniky, nástrojů a dalšího vybavení zaměstnanců zhotovitele, vodu, teplo, energie,
osvětlení, zabezpečení pracoviště

## M22-EPS
Stavba: | REKONSTRUKCE SOKOLOVNY- stavební úpravy, k.ú.Pacov [717215], p. č. st. 557, č.p.440, Hronova ul., Pacov | Zpracovatel:
Stupeň: | DSP+DPS
Investor: | MĚSTO PACOV, Město Pacov, Městský úřad Pacov, nám. Svobody 1 395 01 Pacov
EPS
č.p. | popis položky | počet | měr.jedn. | jedn.cena | celk.cena
1.1 | Kompaktní ústředna pro montáž na stěnu, 1 kruhové vedení, max. 250 adres (typ - nutná koordinace s požadavky HZS a ZDP) Ústředna obsahuje desku procesoru CPU801, základní desku FIM801, zdroj PSM-MZX2 (24VDC/5A), zobrazovací a ovládací panel s barevným dotykovým displejem a16 červených LED pro signalizaci poplachu až 16 skupin hlásičů. Prostor pro 2 akumulátory 12V max. 38Ah 8,4” barevný dotykový TFT displej s vícejazyčným uživatelským rozhraním – architektonicky atraktivní a plně programovatelný Ergonomické zobrazení ikon – intuitivní uživatelské rozhraní omezuje chyby obsluhujícího personálu Dotykově ovládané stavové LED indikátory poskytují souhrnné informace o událostech – okamžitý přístup k podrobným informacím o událostech Kontextová nápověda a pokyny pro obsluhu na obrazovce – snižují potřebu školení uživatelů a poskytují podporu uživatelům, kteří se systémem nepracují často Uživatelsky konf gurovatelné mapy na obrazovce – nejsou nutné další situační plány Programovatelná graf ka v klidovém stavu – možnost propagace zákazníka Komplexní správa prvků a funkcí vypnutí – poskytují uživatelům úplnou kontrolu a snižují pracnost servisu a údržby Selektivní zobrazování nebo tisk z rozsáhlé paměti událostí s kapacitou 10 000 záznamů pomocí dynamických f ltrů – efektivní diagnostika Bezkontaktní přihlašování pomocí RFID karet – identif kace uživatelů a záznam jejich činnosti Flexibilní konf gurace s jednou nebo dvěma kruhovými vedeními – optimalizace výkonu kruhového vedení a dostupného počtu adres Kompaktní mělká skříň nebo hluboká skříň – navrženy pro standardní nebo prodlouženou dobu provozu na akumulátory | 1 | ks |  | 0
1.2 | Deska přípojná | 1 | ks |  | 0
1.3 | Síťová deska | 1 | ks |  | 0
1.4 | Montážní konzola | 1 | ks |  | 0
1.5 | Multisenzorový hlásič instalován do soklu bez izolátoru, patice | 46 | ks |  | 0
1.6 | Multisenzorový hlásič instalován do soklu s izolátorem, patice | 1 | ks |  | 0
1.7 | Adresovatelný tlačítkový hlásič požáru bez izolátoru, červený, krytí IP30 | 6 | ks |  | 0
1.8 | Více tónová siréna a červený maják ve společném krytu, krytí IP65, pracovní napětí 18 až 30 V DC, průměrný odběr 68 mA, | 5 | ks |  | 0
1.9 | Spínaný zdroj, 27,6V/5A trvale/7A krátkodobě, AKU 2x40Ah | 3 | ks |  | 0
1.10 | Reléový modul 4 IN, 2 OUT | 2 | ks |  | 0
1.11 | Reléový linkový výstupný modul hlídaný na přerušení a zkrat, 8x OUT | 3 | ks |  | 0
1.12 | Obslužné pole - OPPO | 1 | ks |  | 0
1.13 | Klíčový trezor KTPO | 1 | ks |  | 0
1.14 | Zábleskový maják | 1 | ks |  | 0
1.15 | Externí tablo obsluhy - obsahuje zobrazovací a ovládací panel s barevným dotykovým displejem a 16 červených LED pro signalizaci poplachu až 16 skupin hlásičů. Připojení pomocí sítě LNet. | 1 | ks |  | 0
1.16 | Zařízení dálkového přenosu (ZDP), vč. PD "Přenosu signálu" (PDP) 230V AC +/-10%, 50Hz, max. 30VA, Záložní akumulátor 12V/7Ah, 400 - 450MHz, RS232 nebo RS485 | 1 | kpl. |  | 0
1.17 | Kabel linky - J-Y(St)-Y 2x2x0,8 (červený) | 850 | m |  | 0
1.18 | Kabel PRAFlaDur-O 2x1,5 RE PH60-R | 65 | m |  | 0
1.19 | Kabel PRAFlaDur 3x1,5 RE PH60-R | 750 | m |  | 0
1.20 | Kabel PRAFlaDur 3x2,5 RE PH60-R | 55 | m |  | 0
1.21 | Kabel JE-H(St)-H F 2x2x0.8 PH60-R | 145 | m |  | 0
1.22 | Kabel JE-H(St)-H F 3x2x0.8 PH60-R | 265 | m |  | 0
1.23 | Kabel JE-H(St)-H F 5x2x0.8 PH60-R | 75 | m |  | 0
1.24 | Kabel JE-H(St)-H F 10x2x0.8 PH60-R | 75 | m |  | 0
1.25 | Datový kabel UTP CAT6 LSOHFR B2ca s1 d1a1 | 115 | m |  | 0
1.26 | Ukončení v ústředně EPS v rozvaděčích ostatních profesí a v rozvodných krabicích kabelu | 50 | ks |  | 0
1.27 | Příchytky z pásově pozinkovaného ocelového plechu pro 1 kabel průměru 10 mm, | 2655 | ks |  | 0
1.28 | Příchytky z pásově pozinkovaného ocelového plechu pro 2-3 kabely průměru 10 mm | 1010 | ks |  | 0
1.29 | Protipožární hmoždinka závitu M6 typ FNA6x30 M6/5 | 3665 | ks |  | 0
1.30 | Elektroinstalační plastová trubka vnějšího průměru 25 mm, pevnost v tlaku >750 N | 585 | m |  | 0
1.31 | Tuhá elektroinstalační plastová trubka průměru 25/21,4 mm, mechanická pevnost 750 N | 185 | m |  | 0
1.32 | Nástěnná rozvodná krabice z samozhašitelního plastu, krytí IP54, 7 kabelových průchodek | 25 | ks |  | 0
1.33 | Drobní instalační materiál | 1 | kpl. |  | 0
1.34 | Montážní práce systému EPS (komponenty EPS, kabeláž, montážní materiál) | 1 | kpl |  | 0
1.35 | Stavební přípomoce - drážky do 100x50 | 185 | m |  | 0
1.36 | Stavební přípomoce - prostupy | 65 | ks |  | 0
1.37 | Doprava materiálu na stavbu | 1 | kpl |  | 0
1.38 | Likvidace odpadů | 1 | kpl |  | 0
1.39 | Uvedení do provozu, revize a zkušební provoz | 1 | kpl. |  | 0
1.40 | Pronájem plošiny | 24 | hod |  | 0
1.41 | Koordinace s ostatními profesemi | 36 | hod |  | 0
| CELKOVÁ CENA bez DPH |  |  |  | 0

## M24-VZT
ROZPOČET
Akce: |  | 23-048-sokolovna-Pacov
Profese |  | Vzduchotechnika
Obchodní názvy výrobků a označení výrobců ve výpisu materiálu je uvedeno pouze z hlediska určení standardu kvality.
Výrobky lze nahradit za předpokladu dodržení zmíněného standardu. Výrobek svojí kvalitou nesmí být horší než uváděný standard.
Náhrady materiálů je nutno před realizací stavby projednat s projektantem.
Tato specifikace materiálu byla vypracována na základě znalostí a podkladů známých v době jejího zhotovení. Je specifikací předběžnou a proto není konečným podkladem pro objednávky a dodávky.
Při zpracování nabídky je nutné vycházet ze všech částí dokumentace (technické zprávy, výkresové dokumentace a výkazu výměr). Povinností dodavatele je překontrolovat specifikaci materiálu a případný chybějící materiál nebo výkony doplnit a ocenit. Součástí ceny musí být veškeré náklady, aby cena byla konečná a zahrnovala celou dodávku a montáž akce. Dodávka akce se předpokládá včetně kompletní montáže, veškerého souvisejícího doplňkového, podružného a montážního materiálu tak, aby celé zařízení bylo funkční a splňovalo všechny předpisy, které se na ně vztahují.
Veškeré položky na přípomoce, lešení, přesuny hmot a suti, uložení suti na skládku, dopravu, montáž, atd... jsou zahrnuty v jednotlivých jednotkových cenách
Součásti prací jsou veškeré zkoušky, potřebná měření, inspekce, uvedení zařízení do provozu, zaškolení obsluhy a revize | [6 empty] | Montáž z dodávky (hodnoty 0,1-1)
V rozsahu prací zhotovitele jsou rovněž jakékoliv prvky, zařízení, práce a pomocné materiály, neuvedené v tomto soupisu výkonů, které jsou ale nezbytně nutné k dodání, instalaci, dokončení a provozování díla v souladu se zákony a předpisy
P.Č. | Kód položky | Popis | MJ | Množství celkem | Cena jednotková | Cena celkem | 0.4
| 1. | Větrání prostor |  |  |  | 0
1 | 1.1 | Dodávka - Kompaktní VZT jednotka s rotačním rekuperačním výměníkem (účinnost min 68,6%), dodávka v dílech, pružné manžety na hrdlech, uzavírací klapka na hrdle E1 a I1, přívodní a odvodní filtr, vodní ohřívač Q=45kW, vývod kondenzátu, regulační uzel vytápění včetně servopohonu, jednotka s regulací, vč. příslušenství pro montáž, hmotnost jednotky 1100kg přívod = 11000m3/h/700Pa odvod = 9150m3h/500Pa | ks | 1 |  | 0
2 | 1.1.1 | Montáž poz.1.1 | ks | 1 |  | 0
3 | 1.2 | Dodávka - Tlumič hluku 630x630x2000 | ks | 2 |  | 0
4 | 1.2.1 | Montáž poz.1.2 | ks | 2 |  | 0
5 | 1.3 | Dodávka - Tlumič hluku 710x710x1500 | ks | 2 |  | 0
6 | 1.3.1 | Montáž poz.1.3 | ks | 2 |  | 0
7 | 1.4 | Dodávka - Tlumič hluku 710x710x2000 | ks | 1 |  | 0
8 | 1.4.1 | Montáž poz.1.4 | ks | 1 |  | 0
9 | 1.5 | Dodávka - Tlumič hluku do kruhového potrubí DN355, délka 900mm | ks | 1 |  | 0
10 | 1.5.1 | Montáž poz.1.5 | ks | 1 |  | 0
11 | 1.6 | Dodávka - Tkanicová vyústka, tvar úseč kruhu se zesíleným páskem. Hliníkový profil, přímo uchycené, napínač v profilu. Výška max 170mm, délka max 9m, přívod vzduchu 1200m3/h, přetlak 100Pa | ks | 1 |  | 0
12 | 1.6.1 | Montáž poz.1.6 | ks | 1 |  | 0
13 | 1.7 | Dodávka - Tkanicová vyústka, tvar úseč kruhu se zesíleným páskem. Hliníkový profil, přímo uchycené, lišty pro oblouky segmentové, napínač v profilu. Oblouky 10x10°, 2x45°, 4x20°, spojování zipem. Výška max 170mm, délka 14m, přívod vzduchu 1750m3/h, přetlak 100Pa | ks | 1 |  | 0
14 | 1.7.1 | Montáž poz.1.7 | ks | 1 |  | 0
15 | 1.8 | Dodávka - Mřížka do čtyřhranného potrubí - odvodní, vč. regulace, rozteč lamel 20mm, tvar lamel 2, rozměr 1025x125mm | ks | 3 |  | 0
16 | 1.8.1 | Montáž poz.1.8 | ks | 3 |  | 0
17 | 1.9 | Dodávka - Mřížka do kruhového potrubí - přívodní, vč. regulace, rozměr 600x100mm | ks | 2 |  | 0
18 | 1.9.1 | Montáž poz.1.9 | ks | 2 |  | 0
19 | 1.10 | Dodávka - Talířový ventil přívodní, vč. montážního kroužku DN100 | ks | 1 |  | 0
20 | 1.10.1 | Montáž poz.1.10 | ks | 1 |  | 0
21 | 1.11 | Dodávka - Talířový ventil přívodní, vč. montážního kroužku DN160 | ks | 2 |  | 0
22 | 1.11.1 | Montáž poz.1.11 | ks | 2 |  | 0
23 | 1.12 | Dodávka - Talířový ventil přívodní, vč. montážního kroužku DN200 | ks | 2 |  | 0
24 | 1.12.1 | Montáž poz.1.12 | ks | 2 |  | 0
25 | 1.13 | Dodávka - Talířový ventil odvodní, vč. montážního kroužku DN200 | ks | 2 |  | 0
26 | 1.13.1 | Montáž poz.1.13 | ks | 2 |  | 0
27 | 1.14 | Dodávka - Stropní anemostat/difuzor pro výšku zavěšení 6m, vč. plenum boxu s vertikálním připojením a regulací, dimenze připojovacího potrubí DN250, množství přiváděného vzduchu 1020m3/h | ks | 4 |  | 0
28 | 1.14.1 | Montáž poz.1.14 | ks | 4 |  | 0
29 | 1.15 | Dodávka - Anemostat odvodní, 500x24, vč. plenum boxu s vertikálním připojením DN200 a regulací, množství odváděného vzduchu 450m3/h | ks | 2 |  | 0
30 | 1.15.1 | Montáž poz.1.15 | ks | 2 |  | 0
31 | 1.16 | Dodávka - Anemostat přívodní, 600x40, vč. plenum boxu s vertikálním připojením DN200 a regulací, množství odváděného vzduchu 500-600m3/h | ks | 5 |  | 0
32 | 1.16.1 | Montáž poz.1.16 | ks | 5 |  | 0
33 | 1.17 | Dodávka - Regulátor variabilního průtoku do kruhového potrubí se servopohonem 230V, ovládání 0-10V, Ø355, max přiváděné množství vzduchu 1970m3/z (RVP-1) | ks | 1 |  | 0
34 | 1.17.1 | Montáž poz.1.17 | ks | 1 |  | 0
35 | 1.18 | Dodávka - Regulátor variabilního průtoku do kruhového potrubí se servopohonem 230V, ovládání 0-10V, Ø315, max přiváděné množství vzduchu 1500m3/z (RVP-2) | ks | 1 |  | 0
36 | 1.18.1 | Montáž poz.1.18 | ks | 1 |  | 0
37 | 1.19 | Dodávka - Regulátor variabilního průtoku do kruhového potrubí se servopohonem 230V, ovládání 0-10V, Ø315, max přiváděné množství vzduchu 1700m3/z (RVP-3) | ks | 1 |  | 0
38 | 1.19.1 | Montáž poz.1.19 | ks | 1 |  | 0
39 | 1.20 | Dodávka - Regulátor variabilního průtoku do čtyřhranného potrubí se servopohonem 230V, ovládání 0-10V, 315x280, max přiváděné množství vzduchu 1750m3/z (RVP-4) | ks | 1 |  | 0
40 | 1.20.1 | Montáž poz.1.20 | ks | 1 |  | 0
41 | 1.21 | Dodávka - Regulátor variabilního průtoku do čtyřhranného potrubí se servopohonem 230V, ovládání 0-10V, 450x450, max přiváděné množství vzduchu 4080m3/z (RVP-5) | ks | 1 |  | 0
42 | 1.21.1 | Montáž poz.1.21 | ks | 1 |  | 0
43 | 1.22 | Dodávka - Regulátor variabilního průtoku do čtyřhranného potrubí se servopohonem 230V, ovládání 0-10V, 560x560, max odváděné množství vzduchu 6210m3/z (RVP-6) | ks | 1 |  | 0
44 | 1.22.1 | Montáž poz.1.22 | ks | 1 |  | 0
45 | 1.23 | Dodávka - Regulátor variabilního průtoku do kruhového potrubí se servopohonem 230V, ovládání 0-10V, Ø315, max odváděné množství vzduchu 500m3/z (RVP-7) | ks | 1 |  | 0
46 | 1.23.1 | Montáž poz.1.23 | ks | 1 |  | 0
47 | 1.24 | Dodávka - Regulátor variabilního průtoku do kruhového potrubí se servopohonem 230V, ovládání 0-10V, 250x200, max odváděné množství vzduchu 900m3/z (RVP-8) | ks | 1 |  | 0
48 | 1.24.1 | Montáž poz.1.24 | ks | 1 |  | 0
49 | 1.25 | Dodávka - Regulátor variabilního průtoku do kruhového potrubí se servopohonem 230V, ovládání 0-10V, 400x180, max odváděné množství vzduchu 1540m3/z (RVP-9) | ks | 1 |  | 0
50 | 1.25.1 | Montáž poz.1.25 | ks | 1 |  | 0
51 | 1.26 | Dodávka - Regulátor konstantního průtoku do čtyřhranného potrubí ruční, 315x180, max přiváděné množství vzduchu 1200m3/z (RKP-9) | ks | 1 |  | 0
52 | 1.26.1 | Montáž poz.1.26 | ks | 1 |  | 0
53 | 1.27 | Dodávka - Ohebné potrubí s tlumícími účinky DN100, typ Sonoflex MI | m | 1 |  | 0
54 | 1.27.1 | Montáž poz.1.27 | m | 1 |  | 0
55 | 1.28 | Dodávka - Ohebné potrubí s tlumícími účinky DN160, typ Sonoflex MI | m | 2 |  | 0
56 | 1.28.1 | Montáž poz.1.28 | m | 2 |  | 0
57 | 1.29 | Dodávka - Ohebné potrubí s tlumícími účinky DN200, typ Sonoflex MI | m | 9 |  | 0
58 | 1.29.1 | Montáž poz.1.29 | m | 9 |  | 0
59 | 1.30 | Dodávka - Ohebné potrubí s tlumícími účinky DN250, typ Sonoflex MI | m | 4 |  | 0
60 | 1.30.1 | Montáž poz.1.30 | m | 4 |  | 0
61 | 1.31 | Dodávka - Kruhové potrubí spiro DN100, včetně 20% tvarovek | m | 2 |  | 0
62 | 1.31.1 | Montáž poz.1.31 | m | 2 |  | 0
63 | 1.32 | Dodávka - Kruhové potrubí spiro DN125, včetně 20% tvarovek | m | 26 |  | 0
64 | 1.32.1 | Montáž poz.1.32 | m | 26 |  | 0
65 | 1.33 | Dodávka - Kruhové potrubí spiro DN140, včetně 20% tvarovek | m | 4 |  | 0
66 | 1.33.1 | Montáž poz.1.33 | m | 4 |  | 0
67 | 1.34 | Dodávka - Kruhové potrubí spiro DN160, včetně 20% tvarovek | m | 25 |  | 0
68 | 1.34.1 | Montáž poz.1.34 | m | 25 |  | 0
69 | 1.35 | Dodávka - Kruhové potrubí spiro DN180, včetně 20% tvarovek | m | 14 |  | 0
70 | 1.35.1 | Montáž poz.1.35 | m | 14 |  | 0
71 | 1.36 | Dodávka - Kruhové potrubí spiro DN200, včetně 20% tvarovek | m | 35 |  | 0
72 | 1.36.1 | Montáž poz.1.36 | m | 35 |  | 0
73 | 1.37 | Dodávka - Kruhové potrubí spiro DN225, včetně 20% tvarovek | m | 14 |  | 0
74 | 1.37.1 | Montáž poz.1.37 | m | 14 |  | 0
75 | 1.38 | Dodávka - Kruhové potrubí spiro DN250, včetně 20% tvarovek | m | 22 |  | 0
76 | 1.38.1 | Montáž poz.1.38 | m | 22 |  | 0
77 | 1.39 | Dodávka - Kruhové potrubí spiro DN280, včetně 20% tvarovek | m | 4 |  | 0
78 | 1.39.1 | Montáž poz.1.39 | m | 4 |  | 0
79 | 1.40 | Dodávka - Kruhové potrubí spiro DN315, včetně 20% tvarovek | m | 20 |  | 0
80 | 1.40.1 | Montáž poz.1.40 | m | 20 |  | 0
81 | 1.41 | Dodávka - Kruhové potrubí spiro DN355, včetně 20% tvarovek | m | 21 |  | 0
82 | 1.41.1 | Montáž poz.1.41 | m | 21 |  | 0
83 | 1.42 | Dodávka - Potrubí skupiny I pozinkovaný plech – třída těsnosti B dle ČSN EN 1507 | m2 | 310 |  | 0
84 | 1.42.1 | Montáž poz.1.42 | m2 | 310 |  | 0
85 | 1.43 | Dodávka - Tepelná izolace z minerální vlny s Al folií tl. 40mm, včetně upevňovacích trnů (potrubí e2 a i1 - v prostoru strojovny VZT) | m2 | 30 |  | 0
86 | 1.43.1 | Montáž poz.1.43 | m2 | 30 |  | 0
87 | 1.44 | Dodávka - Tepelná izolace z minerální vlny s Al folií tl. 80mm, včetně upevňovacích trnů (potrubí e1 a i2 - v prostoru strojovny VZT) | m2 | 50 |  | 0
88 | 1.44.1 | Montáž poz.1.44 | m2 | 50 |  | 0
| 2. | Větrání sociálního zařízení |  |  |  | 0
89 | 2.1 | Dodávka - Radiální potrubní ventilátor do kruhového potrubí, 840m3/h/350Pa, | ks | 1 |  | 0
90 | 2.1.1 | Montáž poz.2.1 | ks | 1 |  | 0
91 | 2.2 | Dodávka - Radiální potrubní ventilátor do kruhového potrubí, 210m3/h/200Pa, | ks | 1 |  | 0
92 | 2.2.1 | Montáž poz.2.2 | ks | 1 |  | 0
93 | 2.3 | Dodávka - Radiální potrubní ventilátor do kruhového potrubí, 800m3/h/300Pa, | ks | 1 |  | 0
94 | 2.3.1 | Montáž poz.2.3 | ks | 1 |  | 0
95 | 2.4 | Dodávka - Tlumič hluku do kruhového potrubí DN125, délka 900mm | ks | 1 |  | 0
96 | 2.4.1 | Montáž poz.2.4 | ks | 1 |  | 0
97 | 2.5 | Dodávka - Tlumič hluku do kruhového potrubí DN250, délka 900mm | ks | 2 |  | 0
98 | 2.5.1 | Montáž poz.2.5 | ks | 2 |  | 0
99 | 2.6 | Dodávka - Zpětná klapka do kruhového potrubí těsná DN125 | ks | 1 |  | 0
100 | 2.6.1 | Montáž poz.2.6 | ks | 1 |  | 0
101 | 2.7 | Dodávka - Zpětná klapka do kruhového potrubí těsná DN250 | ks | 2 |  | 0
102 | 2.7.1 | Montáž poz.2.7 | ks | 2 |  | 0
103 | 2.8 | Dodávka - Protidešťová žaluzie se širokými lamelami, se sítem proti ptactvu, vč. montážního rámu, volná průtočná plocha min 0,22m2 | ks | 1 |  | 0
104 | 2.8.1 | Montáž poz.2.8 | ks | 1 |  | 0
105 | 2.9 | Dodávka - Talířový ventil odvodní DN80, vč. montážního kroužku | ks | 3 |  | 0
106 | 2.9.1 | Montáž poz.2.9 | ks | 3 |  | 0
107 | 2.10 | Dodávka - Talířový ventil odvodní DN100, vč. montážního kroužku | ks | 12 |  | 0
108 | 2.10.1 | Montáž poz.2.10 | ks | 12 |  | 0
109 | 2.11 | Dodávka - Talířový ventil odvodní DN150, vč. montážního kroužku | ks | 11 |  | 0
110 | 2.11.1 | Montáž poz.2.11 | ks | 11 |  | 0
111 | 2.12 | Stěnová mřížka bez regulace, vč. upínacího rámečku - volná průtočná plocha min 0,025m2 | ks | 6 |  | 0
112 | 2.12.1 | Montáž poz.2.12 | ks | 6 |  | 0
113 | 2.13 | Stěnová mřížka bez regulace, vč. upínacího rámečku - volná průtočná plocha min 0,031m2 | ks | 10 |  | 0
114 | 2.13.1 | Montáž poz.2.13 | ks | 10 |  | 0
115 | 2.14 | Stěnová mřížka bez regulace, vč. upínacího rámečku - volná průtočná plocha min 0,062m2 | ks | 2 |  | 0
116 | 2.14.1 | Montáž poz.2.14 | ks | 2 |  | 0
117 | 2.15 | Dodávka - Kruhové potrubí spiro DN80, včetně 20% tvarovek | m | 4 |  | 0
118 | 2.15.1 | Montáž poz.2.15 | m | 4 |  | 0
119 | 2.16 | Dodávka - Kruhové potrubí spiro DN100, včetně 20% tvarovek | m | 18 |  | 0
120 | 2.16.1 | Montáž poz.2.16 | m | 18 |  | 0
121 | 2.17 | Dodávka - Kruhové potrubí spiro DN125, včetně 20% tvarovek | m | 26 |  | 0
122 | 2.17.1 | Montáž poz.2.17 | m | 26 |  | 0
123 | 2.18 | Dodávka - Kruhové potrubí spiro DN150, včetně 20% tvarovek | m | 14 |  | 0
124 | 2.18.1 | Montáž poz.2.18 | m | 14 |  | 0
125 | 2.19 | Dodávka - Kruhové potrubí spiro DN225, včetně 20% tvarovek | m | 58 |  | 0
126 | 2.19.1 | Montáž poz.2.19 | m | 58 |  | 0
127 | 2.20 | Dodávka - Kruhové potrubí spiro DN250, včetně 20% tvarovek | m | 10 |  | 0
128 | 2.20.1 | Montáž poz.2.20 | m | 10 |  | 0
129 | 2.21 | Dodávka - Kruhové potrubí spiro DN315, včetně 20% tvarovek | m | 2 |  | 0
130 | 2.21.1 | Montáž poz.2.21 | m | 2 |  | 0
131 | 2.22 | Dodávka - Ohebné potrubí s tlumícími účinky DN80, typ Sonoflex MI | m | 3 |  | 0
132 | 2.22.1 | Montáž poz.2.22 | m | 3 |  | 0
133 | 2.23 | Dodávka - Ohebné potrubí s tlumícími účinky DN100, typ Sonoflex MI | m | 12 |  | 0
134 | 2.23.1 | Montáž poz.2.23 | m | 12 |  | 0
135 | 2.24 | Dodávka - Ohebné potrubí s tlumícími účinky DN150, typ Sonoflex MI | m | 11 |  | 0
136 | 2.24.1 | Montáž poz.2.24 | m | 11 |  | 0
137 | 2.25 | Dodávka - Potrubí skupiny I pozinkovaný plech – třída těsnosti B dle ČSN EN 1507 | m2 | 40 |  | 0
138 | 2.25.1 | Montáž poz.2.25 | m2 | 40 |  | 0
| 3. | Větrání kotelny |  |  |  | 0
139 | 3.1 | Dodávka - Potrubní ventilátor do kruhového potrubí s doběhem, 15m3/h/100Pa, vč. doběhového spínače | ks | 2 |  | 0
140 | 3.1.1 | Montáž poz.3.1 | ks | 2 |  | 0
141 | 3.2 | Dodávka - Zpětná klapka do kruhového potrubí těsná DN100 | ks | 2 |  | 0
142 | 3.2.1 | Montáž poz.3.2 | ks | 2 |  | 0
143 | 3.3 | Dodávka - Kruhové potrubí spiro DN100, včetně 20% tvarovek | m | 2 |  | 0
144 | 3.3.1 | Montáž poz.3.3 | m | 2 |  | 0
| 4. | Přívod spalovacího vzduchu |  |  |  | 0
145 | 4.1 | Dodávka - Potrubní ventilátor do kruhového potrubí s doběhem, 180m3/h/150Pa, vč. doběhového spínače | ks | 2 |  | 0
146 | 4.1.1 | Montáž poz.4.1 | ks | 2 |  | 0
147 | 4.2 | Dodávka - Elektrický ohřívač vzduchu do kruhového potrubí s regulací výkonu 0-10V, výkon 2,1kW, vč. čidla teploty (ovládání profesí MaR) | ks | 1 |  | 0
148 | 4.2.1 | Montáž poz.4.2 | ks | 1 |  | 0
149 | 4.3 | Dodávka - Filtrační kazeta s filtrem G3 pro kruhové potrubí DN160 | ks | 1 |  | 0
150 | 4.3.1 | Montáž poz.4.3 | ks | 1 |  | 0
151 | 4.4 | Dodávka - Tlumič hluku do kruhového potrubí MAA 160/600 | ks | 1 |  | 0
152 | 4.4.1 | Montáž poz.4.4 | ks | 1 |  | 0
153 | 4.5 | Dodávka - Zpětná klapka do kruhového potrubí těsná DN160 | ks | 2 |  | 0
154 | 4.5.1 | Montáž poz.4.5 | ks | 2 |  | 0
155 | 4.6 | Dodávka - Protiděšťová stříška DN140 | ks | 2 |  | 0
156 | 4.6.1 | Montáž poz.4.6 | ks | 2 |  | 0
157 | 4.7 | Dodávka - Výfukový kus/ochranná mřížka DN140 | ks | 1 |  | 0
158 | 4.7.1 | Montáž poz.4.7 | ks | 1 |  | 0
159 | 4.8 | Dodávka - Kruhové potrubí spiro DN140, včetně 20% tvarovek | m | 20 |  | 0
160 | 4.8.1 | Montáž poz.4.8 | m | 20 |  | 0
161 | 4.9 | Dodávka - Kruhové potrubí spiro DN160, včetně 20% tvarovek | m | 6 |  | 0
162 | 4.9.1 | Montáž poz.4.9 | m | 6 |  | 0
| 5. | Podtlakové větrání |  |  |  | 0
163 | 5.1 | Dodávka - Axiální ventilátor 3000m3/h//100Pa (napojení na potrubí 500x500) | ks | 1 |  | 0
164 | 5.1.1 | Montáž poz.5.1 | ks | 1 |  | 0
165 | 5.2 | Dodávka - Tlumič hluku do čtyřhranného potrubí 500x500, délka 1500mm | ks | 1 |  | 0
166 | 5.2.1 | Montáž poz.5.2 | ks | 1 |  | 0
167 | 5.3 | Dodávka - Uzavírací klapka těsná se servopohonem on-off, napájení 230V, 500x500 | ks | 1 |  | 0
168 | 5.3.1 | Montáž poz.5.3 | ks | 1 |  | 0
169 | 5.4 | Dodávka - Potrubí skupiny I pozinkovaný plech – třída těsnosti B dle ČSN EN 1507 | m2 | 18 |  | 0
170 | 5.4.1 | Montáž poz.5.4 | m2 | 18 |  | 0
| 6. | Protipožární opatření |  |  |  | 0
171 | 6.1 | Dodávka - Požární vypěňovací mřížka EI30, 300x100, vč. 2ks dekorativní mřížky | ks | 1 |  | 0
172 | 6.1.1 | Montáž poz.6.1 | ks | 1 |  | 0
173 | 6.2 | Dodávka - Požární vypěňovací mřížka EI30, 400x200, vč. 2ks dekorativní mřížky | ks | 1 |  | 0
174 | 6.2.1 | Montáž poz.6.2 | ks | 1 |  | 0
175 | 6.3 | Dodávka - Utěsnění prostupů požárně dělící konstrukcí EI30 | kpl | 1 |  | 0
176 | 6.3.1 | Montáž poz.6.3 | kpl | 1 |  | 0
177 | 6.4 | Dodávka - Protipožární izolace, EI30, tloušťka 80 (potrubí vedené v prostoru krovu | m2 | 390 |  | 0
178 | 6.4.1 | Montáž poz.6.4 | m2 | 390 |  | 0
179 | 6.5 | Dodávka - Požární klapka do čtyřhranného potrubí se servopohonem 230V, s havarijní funkcí, bez napětí zavřeno, 710x710 (PPK-1) | ks | 1 |  | 0
180 | 6.5.1 | Montáž poz.6.5 | ks | 1 |  | 0
181 | 6.6 | Dodávka - Požární klapka do čtyřhranného potrubí se servopohonem 230V, s havarijní funkcí, bez napětí zavřeno, 710x710 (PPK-2) | ks | 1 |  | 0
182 | 6.6.1 | Montáž poz.6.6 | ks | 1 |  | 0
183 | 6.7 | Dodávka - Požární klapka do čtyřhranného potrubí se servopohonem 230V, s havarijní funkcí, bez napětí zavřeno, 630x630 (PPK-3) | ks | 1 |  | 0
184 | 6.7.1 | Montáž poz.6.7 | ks | 1 |  | 0
185 | 6.8 | Dodávka - Požární klapka do čtyřhranného potrubí se servopohonem 230V, s havarijní funkcí, bez napětí zavřeno, 630x630 (PPK-4) | ks | 1 |  | 0
186 | 6.8.1 | Montáž poz.6.8 | ks | 1 |  | 0
187 | 6.9 | Dodávka - Požární klapka do kruhového potrubí se servopohonem 230V, s havarijní funkcí, bez napětí zavřeno, Ø225 (PPK-5) | ks | 2 |  | 0
188 | 6.9.1 | Montáž poz.6.9 | ks | 2 |  | 0
189 | 6.10 | Dodávka - Požární klapka do kruhového potrubí se servopohonem 230V, s havarijní funkcí, bez napětí zavřeno, Ø225 (PPK-6) | ks | 1 |  | 0
190 | 6.10.1 | Montáž poz.6.10 | ks | 1 |  | 0
191 | 6.11 | Dodávka - Požární klapka do kruhového potrubí se servopohonem 230V, s havarijní funkcí, bez napětí zavřeno, Ø165 (PPK-7) | ks | 1 |  | 0
192 | 6.11.1 | Montáž poz.6.11 | ks | 1 |  | 0
193 | 6.12 | Dodávka - Požární klapka do kruhového potrubí se servopohonem 230V, s havarijní funkcí, bez napětí zavřeno, Ø125 (PPK-8) | ks | 2 |  | 0
194 | 6.12.1 | Montáž poz.6.12 | ks | 2 |  | 0
| 7. | Pomocný a montážní materiál |  |  |  | 0
195 | 7.1 | Montážní materiál na zhotovení závěsů, spojovací a těsnící materiál, podkladová rýhovaná guma pod jednotky a na závěsy vč. značení a popisků. (Montážní materiál na zhotovení závěsů, spojovací a těsnící materiál, podkladová rýhovaná guma pod vzt jednotky a na závěsy včetně instalace nalepením vč. značení a popisky vzduchovodů přívod / odvod,směr,číslo zařízení,požárních klapek,požárních uzávěrů,zařízení regulace množství vzduchu (regulátory průtoku vzduchu) aj.) | kpl | 1 |  | 0
196 | 7.1.1 | Montáž poz.7.1 | kpl | 1 |  | 0
| 8. | Práce nutné pro kompletaci díla |  |  |  | 0
197 | 10.1 | Doprava materiálů a zařízení | kpl | 1 |  | 0
198 | 10.2 | Likvidace odpadového materiálu | kpl | 1 |  | 0
199 | 10.3 | Přesun materiálů po stavbě | kpl | 1 |  | 0
200 | 10.4 | školení obsluhy | kpl | 1 |  | 0
201 | 10.5 | Vytvoření a začištění prostupů | kpl | 1 |  | 0
202 | 10.6 | skladové místnosti a plochy | kpl | 1 |  | 0
203 | 10.7 | zednické přípomoce, lešení a pomocné práce | kpl | 1 |  | 0
204 | 10.8 | materiál na obložení potrubí při průchodu stěnou | kpl | 1 |  | 0
205 | 10.9 | Dílenská dokumentace | kpl | 1 |  | 0
206 | 10.10 | Dokumentace skutečného provedení stavby | kpl | 1 |  | 0
207 | 10.11 | Dodávka, Zaregulování soustavy, individuální zkoušky, komplexní zkoušky, uvedení do provozu ( oživení zařízení) | kpl | 1 |  | 0
|  | Celkem |  |  |  | 0

## M47-AV
PROJEKTOVÁ ČÁST | [6 empty] | cena bez DPH
Audiovizuální technologie | [6 empty] | 0
Scénické osvětlení | [6 empty] | 0
Kabeláž | [6 empty] | 0
CELKEM bez DPH | [6 empty] | 0
Celkem s DPH | [6 empty] | 0
DPH 21% | [6 empty] | 0
Č. POLOŽKY | TYP | MNOŽSTVÍ | MĚRNÁ JEDNOTKA | PROJEKTOVÉ ZNAČENÍ | POPIS | CENA jednotková bez DPH | CENA bez DPH CELKEM | REFERENČNÍ TYP
AV technologie
1 | ŘÍDÍCÍ MATICE | 1 | ks. | Control AUDIO MATRIX | Řídící kontroler audio/video/osvětlení, v základu 64x64 Dante /AES67 kanálů, konfigurace 4 IN/2OUT analog. kanálů, Modulární šasí až 16 karet, plnohodnotné SW programování, 16x editovatelný AEC procesing, editovatelný DSP procesing,výstupy 2x Dante, 1x Ethernet, , LUA scripting, rozměr 1RU, plně editovatelné UI, Licence součástí dodávky |  | 0
2 | ZESILOVAČ | 1 | ks. | AMP | Digitální zesilovač s funkcí řízení výkonu, Výstup 4kanály 4x1200W/8ohm, Ethernet DSP, barevný LCD, inteligentní řízení provozu, Intalační provedení 2RU, možnost řízení po TCP/IP |  | 0
3 | MIKRFOFONNÍ PŘIJÍMAČ | 2 | ks. | Mic. RECEIVER A/B | Dvoukanálový digitální mikrofonní příjímač v pásmu UHF, externí diversitní příjem, LAN pro komunikaci a nastavení, podpora WORKBENCH, vzdálený monitoring a nastavení, IR synchronizace a update vysílačů, separátní nastavení pro přijímač a vysílač, výstup 2x XLR separátní pro každý kanál, montury do racku součástí, Velikost 19" 1U, 24bitový přenos, instrumentální výstup jack 6,3mm 2x |  | 0
4 | MIKROFONNÍ VYSÍLAČ | 4 | ks. | ruční | Digitální ruční vysílač, kompatibilní s přijímačem, Ukazatel stavu baterie v čase, OLED LCD, snímací dynamická hlava SM58, kompatibilní s dokovací stanicí |  | 0
5 | MIKROFONNÍ VYSÍLAČ | 1 | ks. | port | Digitální vysílač typu port, kompatibilní s přijímačem, Ukazatel stavu baterie v čase, OLED LCD, konektor mini XLR 4pin, kompatibilní s dokovací stanicí |  | 0
6 | ANTÉNNÍ SPLITTER | 1 | ks. | Antena SPLITTER | Anténní splitter pro 4 přijímače, šířka pásma UHF, součástí napájecí a propojovací kabeláž, velikost 19" 1RU |  | 0
7 | MIKROFONNÍ ANTÉNY | 2 | ks. | ANT1/2 | externí aktivní anténa pro pásmu UHF, on-wall provedení pro interiéry, regulovatelný gain až +10db, pokrytí 100°, možnost povrchové úpravy lakováním do RAL9005 |  | 0
8 | NÁHLAVNÍ MIKROFON | 1 | ks. | hlavový | Náhlavní mikrofon s vložkou SM35, konektor 4pin mini XLR |  | 0
9 | MULTIFORMÁTOVÝ AUDIO PŘEHRÁVAČ | 1 | ks. | SSD PLAYER | Rackový profesionální audio recorder/přehrávač z médíí SSD,USB, SD, ovládání RS232 a LAN, nezávislé audiovýstupy XLR/RCA, AUX audio vstup, dante vstup/výstup, , velikost 19" 1RU |  | 0
10 | REPRODUKTORY - SÁL | 2 | ks. | REP 1-2 + SUB1-2 | Pasivní sloupové reproduktory typu line-array s basovým extenderem, frek. rozsah při -10db 28Hz-20KHz, RMS výkon min. 3000W, modifikace vyzařovacích charakteristik s SPL 124dB- 137dB, horizontální pokrytí dle nastavení studie 100°-160°, osazení 24x 1" výškové repro a 12x 6,5"basové repro. barva bílá RAL9016, montura na stěnu součástí,rozměry max. 2040 mm x 250 mm x 345 mm |  | 0
11 | REPRODUKTORY - IP | 9 | ks. | REP3-11 | Aktivní digitání reproduktory s LAN konektivitou Dante, bi-amp 50W+50W ve třídě D, ozvučnice z hliníkového odlitku, napájení PoE+, kompatibilní s principem řízení audio systému, , kloubové součástí držáky na stěnu součástí, rozměry max. 130x160x150mm, hmotnost 3,1kg, černé/bílé provedení |  | 0
12 | NABÍJEČKA MIKROFONŮ | 2 | ks. |  | Stolní nabíjecí stanice pro bezdrátové mikrofony, 2x port pro vysílač ruční a bodypack, USB-C konektor pro nabíjení, indokační LED, zdroje součástí, montura na stůl součástí |  | 0
13 | NABÍJECÍ AKUMULÁTOR | 5 | ks. |  | kompatibilní nabíjecí pack pro bedzrátové vysílače, kapacita 675mA |  | 0
14 | MODUL HDMI decoder | 1 | ks. | VIDEO DECODER | HDMI modul pro dekódování AV streamu z IP přenosu, přenos signálu až 100m po cat6 kabelu, výstup 1x HDMI,černé portable provedení, napájení PoE, 2x audio OUT analogové symetrické, RS232 out, přenos až do rozlišení UHD/60Hz, HDCP 2.2 |  | 0
15 | MODUL HDMI encoder | 2 | ks. | VIDEO ENCODER | HDMI / VGA modul pro embedování AV streamu do IP přenosu, přenos signálu až 100m po cat6 kabelu, Vstup 1x HDMI,1x VGA,černé/bílé 2GANG decora style provedení, napájení PoE, přenos až do rozlišení UHD/60Hz, HDCP 2.2 |  | 0
16 | MODUL AUDIO/VIDEO DEKODÉRU | 1 | ks. | AUDIO DECODER | Dante deembeder z AV IP streamu, výstup 2x audio sym, 2x dante |  | 0
17 | MODUL AUDIO DEKODÉRU XLR | 2 | ks. | AUDIO DECODER 2X2 1-2 | 2GANG nástěnný panel, 2x XLR in, 2x XLR out, phatom 48V, Dante přenos, integrovaný DSP, napájení 802.3af PoE |  | 0
18 | MODUL AUDIO DEKODÉRU BT | 3 | ks. | AUDIO DECODER BT 1/3 | 2GANG nástěnný panel, BLUETOOTH in, 1x jack3,5mm in, 1x jack3,5mm out, 1x RCA in, Dante přenos, integrovaný DSP, napájení 802.3af PoE,DECORA STYL |  | 0
19 | MODUL DMX přípojných míst | 2 | ks. | XLR F/M 2 | Panel pro 1GANG decora style wallplate - 2x XLR 5 PIN F/M |  | 0
20 | MODUL RJ45 přípojných míst | 2 | ks. | MODUL RJ45 1/2 | Panel pro 1GANG decora style wallplate - 2x RJ45 cat6 v každém panelu, KEYSTONE konektor RJ45 |  | 0
21 | LAN relé | 1 | ks. | LAN Relay | DIN mounted GPIO, RS232, DMX, ART-NET, SACn relé- Napájení PoE/12-24VDC, Integrovaný DMX 512 kontroler, nastavení skrze webové rozhraní, možnost ovládání UDP/TCP, 8 nezávislých relé, 8 nezávislých řídících vstupů on/off a 1-10V |  | 0
22 | PANEL - dotykový | 1 | ks. | CTRL 2 | dotykový panel, montura na zeď ,napájení PoE, i úhlopříčka 8" min, 1280 × 800, indikace stavu úmyslně vyřazeného ovládání, resp. stavu. |  | 0
23 | PANEL - otočný | 2 | ks. | CTRL 1,3 | 1GANG fader panel s OLED informačním displayem, napájení PoE, otočný fader s regulací hlasitosti pro Dante přenos v audiomatici, možnost volby přijmaných Dante kanálů odposlechu |  | 0
24 | DATOVÝ SWITCH PoE | 1 | ks. | PoE+ switch | Datový switch designovaný pro AV přenosy, plně konfigurovatelný, 40x1G PoE+ 950W, 8xSFP, 1U rack mount, indikace provozu z obou stran, USB A, USB C, 802.3bPoE+ , tepelně regulovaná ventilace,quality of service, IGMP snooping/queriing |  | 0
25 | PROJEKTOR | 1 | ks. | PROJEKTOR | laserový projektor se svítivostí min. 6,750 lumens, rozlišení WUXGA nativně, dynamický kontrast 6,000:1, DLP chip 1 x 0.67" DM, 1x LAN, 1x HDBaseT, motorický horizontal a vertical offset, hlučnost max. 34dB, hmmotnost max. 16kg, RS232, garantovaný provoz po dobu 24/7h, TAA Compliant, černý |  | 0
26 | OBJEKTIV | 1 | ks. |  | Objektiv pro projekční vzálenost dle dokumentace, motorizovaná optika 0.75 - 0.95 |  | 0
27 | DRŽÁK PROJEKTORU | 1 | ks. |  | originální držák projektoru, kompatibilní s projektorem, nosnost až 45kg, distanční tyč 400mm součástí, klema na 50mm |  | 0
28 | PROJEKČNÍ PLÁTNO | 1 | ks. | Projekční plátno | Projekční plátno rolovací elektrické, Elektrické rolovací plátno 4.2mx2.6m, odvin 1m, GAIN 1, vyvedení kabeláže na pravé straně, hmotnost max 200kg, systém vypínání plátna tab-tension |  | 0
29 | PŘÍSUŠENSTVÍ | 1 | ks. |  | Příslušenství pro vybavení rozvaděče - záslepky, šuplík uzamykatelný 2U, spojovací materiál, průchodky, vyvazovací lišta - sada |  | 0
30 | INSTALACE KOMPONENT - AV | 100 | osobohod. |  | instalace komponent - osazení rozvaděčů, osazení reproduktorů, instalace přípojných míst, zavěšení plátna |  | 0
31 | TECHNOLOGICKÝ DOHLED A KOORDINACE | 16 | osobohod. |  | účast kontrolních dnů, koordinace návazných profesí |  | 0
32 | PROGRAMOVÁNÍ SYSTÉMU | 38 | osobohod. |  | naprogramovní UI, nastavení audia dle měření na místě, nastavení celého systému dle požadavků uživatele |  | 0
33 | POMOCNÝ INSTALAČNÍ MATERIÁL - AV | 1 | sada |  | pronájem lešení, zdvihací a manipulační pomůcky, doprava |  | 0
34 | INSTALAČNÍ MATERIÁL - AV | 1 | sada |  | propojovací kabeláž a konektory |  | 0
CELKEM Kč bez DPH | [6 empty] | 0
Celkem Kč s DPH | [6 empty] | 0
DPH 21% | [6 empty] | 0
Scénické osvětlení
35 | DMX NODE | 1 | ks | DMX NODE | Art-net převodník pro 8Uniners, vstup 2x RJ45, 2x XLR 5pin, výstup 8x XLR 5 pin, možnost webového nastavení priorit a routování, možnost nahrát až 10scén, vyvolání pomocí GPI rozhraní, 19" 1RU |  | 0
36 | LED PAR - WW | 4 | ks | PAR WW 1-4 | LED PAR reflektor, 230W výkon LED,CRI min. 97, měnitelné optiky 25°a 45°, ultratiché chlazení - silent mode, 16 bit dimm, 3/5 Pin DMX XLR, klapky součástí |  | 0
37 | LED PAR - FC | 10 | ks | PAR FC 1-10 | LED PAR reflektor, 48X 8-12 RGBAL LED výkon celkem 158W,CRI min. 90 /3200K, měnitelné optiky 25°a 45°, ultratiché chlazení - silent mode, 16 bit dimm, 3/5 Pin DMX XLR, klapky součástí, barevný rozsah 2800-6000K |  | 0
38 | DMX konzole | 1 | ks | DMX kontroler | plnohodnotný DMX kontroler , art- net, 2x 512CH, MIDI in/out, jack 3,5 in/out, OSC řízení, řízení pomocí aplikace PC/android/Ios, možnost 0-10V řízení , GPI |  | 0
39 | LED spot | 6 | ks | SPOT 1-6 | Otočá hlava typu SPOT, výkon LED 250W/15 000K, 8 barevných polí, 8 vzorů, 5 a 6 fazetová prisma, 13°-28° zoom, hmotnost max. 16.5kg |  | 0
40 | LED wash | 4 | ks | WASH 1-4 | Otočá hlava typu WASH, výkon 19x RGBW LED 25W každá, 5-zónové pixelování, zoom, 7,3°-64°, barevný rozsah bílé 2800K-10 000K,stmívatelná křivka 4x, max. hmotnost 11kg, 16 bit dimm, |  | 0
41 | HAZER | 1 | ks. |  | kapalinový vyvýječ mlhy s výkonem 1120 W, kontinuální výroba s rozfukem pomocí ventilátoru, nádrž součástí těla hazeru, výstup 4,300 cfm |  | 0
42 | KLEMA | 30 | ks |  | držák na 650mm trubku, nosnost 150kg+ lanko |  | 0
43 | INSTALAČNÍ MATERIÁL - SCO | 1 | sada |  | propojovací kabeláž a konektory |  | 0
44 | INSTALACE KOMPONENT - SCO | 36 | osobohod. |  | instalace komponent - osazení rozvaděčů, osazení svítidel, instalace přípojných míst |  | 0
45 | PROGRAMOVÁNÍ SYSTÉMU | 16 | osobohod. |  | naprogramovní UI, nastavení svítidel na místě, nastavení celého systému dle požadavků uživatele |  | 0
46 | POMOCNÝ INSTALAČNÍ MATERIÁL - SCO | 1 | sada |  | pronájem lešení, zdvihací a manipulační pomůcky, doprava |  | 0
CELKEM Kč bez DPH | [6 empty] | 0
Celkem Kč s DPH | [6 empty] | 0
DPH 21% | [6 empty] | 0
Kabeláž a příprava
47 | PŘÍPOJNÉ MÍSTO PRO PROJEKTOR | 1 | ks. | VIDEO PM | Sestava komponent pro instalaci do zdi 1x 230V,2x RJ45 |  | 0
48 | PŘÍPOJNÉ MÍSTO DMX | 6 | ks. | PM 1-6 DMX | Sestava komponent pro instalaci do zdi 2x 230V,1x XLR |  | 0
49 | KABEL cat6a | 1000 | m | Cat6 | CAT6A STP LSOH Dca-s1,d2,a1 SXKD-6A-STP-LSOH |  | 0
50 | KABEL REPRODUKTOROVÝ | 50 | m | CYSY 2x4mm | Reproduktorový kabel s měděným laněným vodičem a dvojitou izolací, průžez 4 mm,CPR class Eca acc. to EN50575 |  | 0
51 | KABEL UHF | 50 | m | UHF- RG58-50ohm | 50 Ohm koaxiální kabel tinned copper braid shield flame retardant and non corrosive (FRNC) CPR class Eca acc. to EN50575 |  | 0
52 | KABEL DMX | 500 | m | 110ohm LiYCY 2x0.22 | kroucená pocínovaná měď, 7×0,20mm Průřez: 0,22mm² Izolace: pěnový povrch PE Stínění: kroucený pocínovaný měděný drain drát + AL/PETP fólie, Celkový průměr: 4,2mm Min. ohýbací rádius: 25mm Charakteristická impedance: 110Ω |  | 0
53 | KABEL OVLÁDACÍ | 30 | m | CYSY - 4x 1,5mm | ohebný kabel 4x1,5 |  | 0
54 | RACK | 1 | ks. | R1 | Technologický rozvaděč 42U, vnější: výška 1970mm šířka 600mm hloubka 600mm vnitřní: výška 1868mm šířka 487mm Hmotnost: 73kg Maximální povolené rovnoměrné zatížení rozvaděče 400kg |  | 0
55 | PŘÍPOJNÉ MÍSTO SÁL | 1 | ks. | PM1 | Atypické přípojné místo s přípravou dle PD bez osazení |  | 0
56 | PŘÍPOJNÉ MÍSTO JEVIŠTĚ | 1 | ks. | PM3 | Atypické přípojné místo s přípravou dle PD bez osazení |  | 0
57 | PATCH PANEL | 2 | ks. | PATCH PANEL | Kategorie: CAT6 Počet portů 24 Stínění, Vyvazovací lišta, Svorkovnice duální 110/Krone 8p8c Min. životnost svorkovnice [?] : 200 zařezání Velikost: 0, 5U Výška: 22 mm Šířka: 484 mm Hloubka: 100 mm |  | 0
59 | TECHNOLOGICKÝ DOHLED A KOORDINACE | 12 | osobohod. |  | účast kontrolních dnů, koordinace návazných profesí |  | 0
60 | ULOŽENÍ KABELÁŽE | 1650 | m |  | V REŽII ELEKTRO |  | 0
61 | DOPRAVA, ODDVOZ A LIKVIDACE OBALOVÉHO MATERIÁLU | 1 | km |  | doprava materiálu, ekologická likvidace |  | 0
CELKEM Kč bez DPH | [6 empty] | 0
Celkem Kč s DPH | [6 empty] | 0
DPH 21% | [6 empty] | 0