## List1
Příloha č. 4
TECHNICKÁ SPECIFIKACE předmětu plnění
Název veřejné zakázky: | Svozová technika SOMPO, a.s.
Uchazeč je povinen dodržet níže uvedené technické parametry zboží. Kupující má právo při přebírání zboží požadovat předvedení garantovaných vlastností zboží a zejména doložení všech vlastností zboží požadovaných v technických specifikacích.
Uchazeč je povinen mj. specifikovat dodávané zboží, a to uvést:
typ, značka a výrobce nabízeného vozidla/podvozku: | ******
typ, značka a výrobce vyklápěče: | ******
typ, značka a výrobce nástavby: | ******
1) Provedení podvozku:
Technický parametr | Požadavek kupujícího | Parametry dodávaného vybavení
konfigurace podvozku 6x2 | ANO
hnací dvounáprava, vzduchové pérování | ANO
vlečená náprava elektrohydraulicky řízená v obou směrech, zvedací, vzduchové pérování | ANO
denní kabina | ANO
výkon motoru min. | 275 kW
objem motoru | 10 800 CCM
kroutící moment motoru min. | 1800 Nm při 950-1400 ot/min
motorová brzda | ANO
automatizovaná převodovka min. 12 rychl. | ANO
automatizovaná převodovka včetně možnosti manuálního řazení, softwarových sad pro použití v terénu | ANO
rozvor max. | 3900 mm
technické zatížení přední nápravy min. 8 t | ANO
technické zatížení hnané nápravy min. 13 t | ANO
zatížení vlečené nápravy technické min.10 tun | ANO
přední stabilizátor | ANO
technické zatížení zadních náprav min. 23 t | ANO
zadní stabilizátor | ANO
kotoučové brzdy na všech nápravách | ANO
elektronicky regulovaný systém provozních brzd (ABS/EBS - či obdobný systém dle názvu výrobce) | ANO
funkce pro svozové vozidlo dle normy ČSN EN 1501-1 (omezovač 30km/h, zamezení couvání při sklopených zadních stupačkách) | ANO
systém varování před kolizí, nouzová brzda | ANO
hlídání jízdních pruhů včetně asistence signalizace do volantu | ANO
dva akumulátory s celkovou kapacitou min. | 2 x 210 Ah
vertikální výfuk za kabinou | ANO
palivová nádrž min. | 330 l
palivový filtr vyhřívaný | ANO
Ad Blue nádrž min. | 60 l
dva zakládací klíny | ANO
zadní a boční obrysová světla | ANO
blatníky včetně zástěrek – může být součástí nástavby | ANO
boční zábrany proti podjetí– může být součástí nástavby | ANO
použití vozidla - svoz odpadu | ANO
celková hmotnost vozidla min. 26 t | ANO
posilovač řízení | ANO
disky kol - ocel | ANO
pneu přední náprava 315/80R22,5 | ANO
pneu zadní nápravy 315/80R22,5 | ANO
pneu vlečené nápravy 385/65R22,5 | ANO
rezervní kolo | ANO
čistič vzduchu s přídavným filtrem | ANO
alternátor 24 V min. | 140 A
úroveň emisí dle EC EURO6, dle nařízení 173/2016 Sb. | ANO
motorový pomocný náhon pro nástavbu svoz odpadu | ANO
ocelová olejová vana | ANO
nastavitelný volant | ANO
sedadlo řidiče odpružené, vyhřívané s opěrkami, pás součástí sedačky | ANO
sedadlo spolujezdce 2 místa | ANO
rádio, reproduktory, ovládání na volantu | ANO
FMS sběrnice pro možnost externího připojení | ANO
automatická klimatizace | ANO
tónovaná skla oken kabiny | ANO
elektrické stahování oken | ANO
dveře spolujezdce lze zamknout z místa řidiče + dálkové ovládání zamykání | ANO
12 V zásuvka v palubní desce | ANO
zvuková signalizace zpátečky | ANO
výstražná vesta 3ks | ANO
výstražný trojúhelník | ANO
sada rezervních žárovek/pojistek | ANO
omezovač rychlosti na max. 90 km/h | ANO
palubní počítač, displej zobrazuje údaje česky | ANO
kompletní sada nářadí | ANO
handsfree – Bluetooth součástí rádia s ovládáním na volantu | ANO
hadice pro huštění pneumatik | ANO
gumové rohožky | ANO
ocelový nárazník bez spojleru | ANO
ochranná výztuha olejové vany motoru | ANO
elektricky ovládaná a vyhřívaná zpětná zrcátka | ANO
vnější sluneční clona nad čelním sklem | ANO
denní LED svícení | ANO
2 x majáky LED oranžové na střeše + 2 x varovná LED varovná světla v masce vozidla | ANO
přídavné zrcátko nad předním sklem | ANO
ukazatel zatížení zadní nápravy na přístrojové desce | ANO
barva oranžová RAL 2011 | ANO
ochranné kryty předních světlometů | ANO
box na nářadí | ANO
Kabina denní vnitřní rozměr š*v(nad krytem motoru)*h v mm min | Rozměr
Vozidlo není vybaveno tachografem (ANO znamená, že vozidlo není vybaveno tachogrfem) | ANO
záruka na podvozek min. | 12 měsíců + 24 měsíců na hnací řetěz
Vzdálenost servisu podvozku do 35 km od střediska společnosti SOMPO, a.s. v Hrádku u Pacova. | ANO
2) Provedení vyklápěče:
Technický parametr | Požadavek kupujícího | Parametry dodávaného vybavení
univerzální dělený automatický vyklápěč pro vyprazdňování nádob 110 - 1100 l | ANO
klopný pohyb při výsypu zabezpečen pomocí pákového mechanismu (ramen) | ANO
časový cyklus vyprazdňování cca 8 sec (110 – 240 l) a cca 12 sec. (1100 l) | ANO
zajištění před úletem odpadu plastovými ochrannými clonami | ANO
pojištění proti přetížení nádob | ANO
tlačítkové ovládání vyklápěče na obou stranách nástavby | ANO
připojení kompletního vyklápěče rychlospojkami k hydraulickému zařízení nástavby | ANO
madla na vyklápěči | ANO
připevnění na nástavbu dle DIN 30 731 | ANO
mechanické spojení zdvihacích vozíků pomocí čepu ovládaného manuálně | ANO
příprava vyklápěče pro následnou montáž dynamických vah | ANO
hydraulicky ovládaná aktivní hrazda otevírače vík (pohybuje se proti vysypávané nádobě) | ANO
barva RAL 2011 | ANO
Záruka min. 24 měsíců | ANO
Příprava pro čtecí antény RFID čipů dle požadavků objednatele - viz příloha č.6 | ANO
Vzdálenost servisu vyklápěče do 80 km od střediska společnosti SOMPO, a.s. v Hrádku u Pacova. | ANO
3) Provedení nástavby:
Technický parametr | Požadavek kupujícího | Parametry dodávaného vybavení
nástavba s lineárním stlačováním odpadu - dvoudílný mechanismus | ANO
objem nástavby min. 21 m3. Skutečnou hodnotu napište. | 21 m3
hydraulické válce nosné desky lisovacího zařízení uvnitř nakládacího prostoru | ANO
podélné strany nástavby stejně oblé, dvoudílný lisovací mechanismus složený z lisovací desky (přímočarý pohyb) a nosné desky (kyvný pohyb) | ANO
vedení výtlačného štítu postranně, spodní hrany vodící lišty ve výšce min. 150 mm od podlahy | ANO
pohon nástavby od vedlejšího pohonu motoru bez kardanu a elektromagnetické spojky | ANO
automatické centrální mazání s čerpadlem poháněným elektricky s min. 12 maz. místy | ANO
objem nakládací vany min. | 1,8 m3
vana z otěruvzdorného materiálu, tj. plechu min. 10 mm | ANO
údržbová dvířka vpředu na nástavbě | ANO
nakládací vana s výpustným uzávěrem | ANO
zadní část nástavby opatřena vraty s možností otevření vč. vyklápěče | ANO
automatické zvýšení otáček až při pracovním cyklu | ANO
vyprazdňování odpadu při vykládce z kabiny vozidla | ANO
možnost regulace lisovacího tlaku (volby odpadu) pomocí terminálu v kabině | ANO
el. ovládaní nástavby v kabině s počítadlem provozních hodin | ANO
bezpečnostní stupačky s blokací rychlosti a zpátečky | ANO
obouruční zavírání zadního dílu | ANO
kamera vzadu na nástavbě s barevným LCD monitorem v kabině. LCD monitor slouží současně pro ovládání funkcí nástavby | ANO
nástavba musí odpovídat ČSN EN 1501-1 a nař. vlády č. 176/2008 Sb. | ANO
žlab pro zachycení úkapů pod spojem zadního dílu a sběrné nádrže | ANO
hydraulické válce pro zvedání zadního dílu na střeše nástavby | ANO
2x LED maják vzadu | ANO
periferní osvětlení nástavby, aby nedocházelo k oslňování kolemjedoucích řidičů | ANO
LED pracovní světlo uvnitř lisovacího prostoru | ANO
barva RAL 9003 | ANO
Celoplošný oboustranný potisk nástavby- příklad viz příloha 5. - text bude upřesněn před dodáním vozidla | ANO
záruka min. 24 měsíců | ANO
Vzdálenost servisu nástavby do 80 km od střediska společnosti SOMPO, a.s. v Hrádku u Pacova. | ANO
Upozornění: Popsal-li zadavatel požadovaný parametr uvedením minimální hodnoty, tj. způsobem "min.", dodavatel uvede nabízenou hodnotu parametru, která musí být buď rovna, nebo vyšší než hodnota zadavatelem požadovaného parametru. V případě uvedení nižší hodnoty bude nabídka vyřazena.
Popsal-li zadavatel požadovaný parametr uvedením maximální hodnoty, tj. způsobem "max.", dodavatel uvede nabízenou hodnotu parametru, která musí být buď rovna, nebo nižší než hodnota zadavatelem požadovaného parametru.V případě uvedení vyšší hodnoty bude nabídka vyřazena.
Popsal-li zadavatel požadovaný parametr uvedením minimální a maximální hodnoty, tj. způsobem "od - do", dodavatel uvede hodnotu parametru v rámci tohoto rozmezí. Parametr nabízeného boží je splněn i tehdy, je-li dodavatelem uvedená hodnota shodná s minimální či maximální hodnotou zadavatelem požadovaného parametru. V případě uvedení hodnoty mimo zadavatelem stanovené rozmezí bude nabídka vyřazena.
Pokud je požadavek zadavatele na povinný technický parametr ANO a dodavatel uvede NE, bude nabídka vyřazena.
4) Hodnotící kritérum - technické řešení
Technický parametr - subkritérium | Požadavek kupujícího | Parametry dodávaného vybavení
motorová brzda výkon min. 275 kW | ANO
klopný pohyb při výsypu zabezpečen pomocí hřebenového převodu uloženého v převodové skříni na bocích vyklápěče | ANO
mechanické spojení zdvihacích vozíků pomocí čepu ovládaného pomocí výklopného ramena na 1100 l kontejnery | ANO
Pokud je požadavek zadavatele na technické rešení - subkritérium ANO a dodavatel uvede NE, nebude nabídka vyřazena, ale bude mu při hodnocení nabídek přirazeno v daném subkritériu 0 bodů. Pokud dodavatel uvede ANO, bude mu v rámci daného subkritéria přiřazeno 5 bodů - více viz kapitola č. 17.3 ve výzvě k podání nabídek.
Osoba oprávněná za účastníka jednat
Titul, jméno, příjmení
Funkce
Výše uvedená osoba prohlašuje, že nabízené výrobky a zařízení splňují veškeré výše požadované technické podmínky. Dodávané zboží je nové, nepoužité.
V ___________ dne ____________
jméno a příjmení osoby oprávněné jednat jménem či za účastníka