## List1
Technická specifikace předmětu plnění
Název veřejné zakázky: | Kontejnerová technika SOMPO, a.s.
Uchazeč je povinen dodržet níže uvedené technické parametry zboží. Kupující má právo při přebírání zboží požadovat předvedení garantovaných vlastností zboží a zejména doložení všech vlastností zboží požadovaných v technických specifikacích.
Uchazeč je povinen mj. specifikovat dodávané zboží, a to uvést:
typ, značku a výrobce nabízeného vozidla/podvozku: | ******
typ, značku a výrobce nosiče: | ******
1) Provedení podvozku
Technický parametr | Požadavek kupujícího | Parametry dodávaného vybavení
Podvozek
podvozek v konfiguraci náprav 6x4 s celkovou legislativní hmotností 26t | ANO
Rozvor max. 3900 mm | ANO
Přední náprava odpružená parabolickými pery | ANO
Technické zatížení přední nápravy min. 9000 kg | ANO
Zadní náprava se stálým pohonem, odpružená pneumaticky | ANO
Technické zatížení zadních nápravy min. 23 000 kg | ANO
Pneumatiky na přední nápravě 385/65R22.5 | ANO
Pneumatiky na hnací nápravě 315/80R22.5 | ANO
Kotoučové brzdy | ANO
Pneumatické odpružení kabiny | ANO
Střešní a boční spoilery kabiny | ANO
Motorová brzda | ANO
Stabilizátor přední a zadní nápravy | ANO
Motor o maximálním výkonu dle TP min. 368 kW | ANO
Krouticí moment motoru min. 2500 Nm | ANO
Emisní norma min. Euro VI e | ANO
Vedlejší pohon od motoru s max. krouticím momentem min. 600 Nm | ANO
Vedlejší pohon od převodovky (pro nosič kontejnerů – dlouhodobý provoz) | ANO
Automatická převodovka s min. 12 st. určená pro těžký provoz | ANO
Funkce plazivých rychlostí na převodovce | ANO
Indikace zatížení vozidla v kabině | ANO
Ocelový nárazník | ANO
Sedadlo řidiče vzduchově odpružené, elektricky vyhřívané | ANO
Sedadlo spolujezdce odpružené | ANO
Digitální tachograf 4. generace | ANO
Automatická klimatizace | ANO
Tempomat | ANO
Rádio s funkčním Bluetooth, Handsfree a navigací | ANO
Zadní kamera integrovaná v palubní desce min. rozměr displeje 9´´ | ANO
Zadní stěna kabiny řidiče s oknem | ANO
Pneumatická houkačka | ANO
Výbava bezpečnostními prvky dle EU (GSR) | ANO
Nastavitelný volant ve třech směrech | ANO
Opěrky rukou z obou stran sedadla řidiče | ANO
Sluneční roleta, elektricky ovládaná | ANO
Zásuvka v kabině řidiče na 12V | ANO
Centrální zamykání s dálkovým ovládáním obou dveří | ANO
Sluneční clona kabiny před předním oknem a boční sluneční clony | ANO
Zvuková signalizace zpátečky | ANO
Komunikační rozhraní pro výměnu dat s nástavbou | ANO
Zpětná zrcátka vyhřívaná a elektricky stavitelná | ANO
Denní svícení v provedení LED) | ANO
Dva oranžové majáky na střeše kabiny | ANO
Pracovní LED světla na zadní části kabiny pro osvětlení nakládacího prostoru | ANO
Palivová nádrž s uzamykatelným víkem pro min. 360 l paliva | ANO
Palivový filtr - vyhřívaný | ANO
Nádrž na AdBlue o objemu min. 90 l | ANO
Akumulátory včetně mechanického odpojovače s kapacitou min. 210 Ah | ANO
Rezervní plnohodnotné kolo | ANO
Barva kabiny – RAL 2011 | ANO
Tažné zařízení čep 50 mm | ANO
2) Nosič kontejnerů
Technický parametr | Požadavek kupujícího | Parametry dodávaného vybavení
Pohon od převodovkového pohonu (PTO) podvozku pístovým čerpadlem | ANO
Provozní napájení 24 V | ANO
Jednoramenný hákový nosič kontejnerů o natahovacím výkonu min. 20 t. | ANO
Mechanismus nosiče pro kontejnery o délce 3800–6200 mm | ANO
Teleskopický hák sklopný (lámací) | ANO
Hydraulika a jištění kontejneru plně kompatibilní se stávajícím kontejnerem zadavatele, kontejner je vybaven hydraulickým jeřábem | ANO
Výška háku 1570 mm | ANO
Dálkové ovládání nosiče včetně nouzového ovládání na rozvaděči | ANO
Hydraulické vnější zajišťování kontejnerů | ANO
Rychloposuv nosiče v nezatíženém stavbu | ANO
Tlumené dosedání kontejneru | ANO
Automatická západka na háku | ANO
Nosič dle normy DIN 30722 | ANO
Elektrohydraulické jištění proti chybné operaci obsluhy | ANO
Poziční osvětlení | ANO
Podjezdové zábrany | ANO
Barva nástavby dle barvy rámu podvozku | ANO
Nástavba splňující všechny požadavky 56/2001 Sb. | ANO
Upozornění: Popsal-li zadavatel požadovaný parametr uvedením minimální hodnoty, tj. způsobem "min.", dodavatel uvede nabízenou hodnotu parametru, která musí být buď rovna, nebo vyšší než hodnota zadavatelem požadovaného parametru. V případě uvedení nižší hodnoty bude nabídka vyřazena.
Popsal-li zadavatel požadovaný parametr uvedením maximální hodnoty, tj. způsobem "max.", dodavatel uvede nabízenou hodnotu parametru, která musí být buď rovna, nebo nižší než hodnota zadavatelem požadovaného parametru.
Popsal-li zadavatel požadovaný parametr uvedením minimální a maximální hodnoty, tj. způsobem "od - do", dodavatel uvede hodnotu parametru v rámci tohoto rozmezí. Parametr nabízeného boží je splněn i tehdy, je-li dodavatelem uvedená hodnota shodná s minimální či maximální hodnotou zadavatelem požadovaného parametru
Pokud je požadavek zadavatele na povinný technický parametr ANO a dodavatel uvede NE, bude nabídka vyřazena.
3) Hodnotící kritérium - technické řešení
Technický parametr | Požadavek kupujícího | Parametry dodávaného vybavení
Zesílená motorová brzda min. 375 kW | ANO
Provedení nosiče bez pojezdových rolen | ANO
Vzdálenost servisního místa podvozku i nosiče kontejnerů do 35 km od střediska společnosti SOMPO, a.s. v Hrádku u Pacova | ANO
Pokud je požadavek zadavatele na technické rešení - subkritérium ANO a dodavatel uvede NE, nebude nabídka vyřazena, ale bude mu při hodnocení nabídek přirazeno v daném subkritériu 0 bodů. Pokud dodavatel uvede ANO, bude mu v rámci daného subkritéria přiřazeno 5 bodů - více viz kapitola č. 17.3 ve výzvě k podání nabídek.
Osoba oprávněná za účastníka jednat
Titul, jméno, příjmení
Funkce
Výše uvedená osoba prohlašuje, že nabízené výrobky a zařízení splňují veškeré výše požadované technické podmínky. Dodávané zboží je nové, nepoužité.
V ___________ dne ____________
razítko a podpis osoby oprávněné jednat jménem či za účastníka