## Rekapitulace
Příloha č. 3 ZD - technická specifikace
Zadavatel |  | Obec Cetoraz, IČO 00247936, se sídlem Cetoraz 206
Veřejná zakázka |  | Komunální FVE - Cetoraz
|  |  | Cena (Kč bez DPH) | Výkon FVE (kWp) | Kapacita baterie (kWh)
Objekty | 01 | Obecní úřad | 0 | 36 | 28.5
| 02 | ČOV | 0 | 15.3 | 11.6
|  | Celková nabídková cena |  | Celkový výkon | Celková kapacita
|  | Nabídková cena v Kč bez DPH | 0 | 51.3 | 40.1
|  | DPH v Kč samostatně (21 %) | 0
|  | Celková nabídková cena v Kč včetně DPH | 0
*Kapacitou bateriového úložiště se dle podmínek dotace dle výzvy programu ModF – RES+ č. 3/20221 rozumí „využitelná kapacita úložiště“. Tato kapacita musí být prokázána garančními testy při uvedení systému do provozu. Nejedná se tak nutně o nominální kapacitu baterií, a je tak možné nabídnout jakoukoliv kombinaci baterií, která splní podmínku využitelné požadované kapacity.

## Objekt 01
Příloha č. 3 ZD - technická specifikace
Zadavatel | Obec Cetoraz, IČO 00247936, se sídlem Cetoraz 206
Veřejná zakázka | Komunální FVE - Cetoraz
Dodavatel vyplní buňky označené žlutou barvou, ostatní buňky jsou vyplněny automaticky
Zadavatel stanoví následující parametry a požadavky na dodání. Všechny parametry jsou uvedeny jako kvalitativně minimální, dodavatel je vždy oprávněn nabídnout odpovídající nebo lepší řešení
Objekt | Obecní úřad
Pol. č. | Technické parametry | Počet MJ | MJ | Cena za MJ v Kč bez DPH | Celková cena v Kč bez DPH
FV Systém
1 | Solární panel o výkonu 450 Wp | 80 | ks | 0 | 0
2 | Střídač asymetrický hybridní 40 kW | 1 | kpl | 0 | 0
3 | Montážní systém na střechu | 80 | ks | 0 | 0
4 | Výkonový optimizér | 80 | ks | 0 | 0
5 | Kabeláž (CYKY, CYA, jističe, vypínače a další elektromateriál) | 1 | kpl | 0 | 0
6 | Rozvaděč AC a DC, přepěťové ochrany, jištění, smart meter | 1 | kpl | 0 | 0
7 | Back-Up Síť TN-S - zálohování jednoho světelného, nebo zásuvkového okruhu (1x230V) | 1 | kpl | 0 | 0
Práce
8 | Úprava nebo rozšíření hlavního rozvaděče | 1 | kpl | 0 | 0
9 | Úprava elektroměrového rozvaděče | 1 | kpl | 0 | 0
10 | Montáž panelů | 1 | kpl | 0 | 0
11 | Propojení DC | 1 | kpl | 0 | 0
12 | Propojení AC a komunikace | 1 | kpl | 0 | 0
13 | Lištování AC a DC v objektu a po fasádě | 1 | kpl | 0 | 0
14 | Prostupy zdí | 1 | kpl | 0 | 0
15 | Nastavení zařízení a zaškolení obshluhy | 1 | kpl | 0 | 0
16 | Doprava | 1 | kpl | 0 | 0
17 | Revize | 1 | kpl | 0 | 0
Akumulace
18 | Bateriový systém | 1 | kpl | 0 | 0
19 | Montáž, instalace, zprovoznění | 1 | kpl | 0 | 0
20 | Doprava | 1 | kpl | 0 | 0
| FV systém |  |  | 36 | kWp
| Akumulace |  |  | 28.5 | kWh
Součet
| Cena v Kč bez DPH |  |  |  | 0
| DPH v Kč samostatně (21 %) |  |  |  | 0
| Cena v Kč včetně DPH |  |  |  | 0

## Objekt 02
Příloha č. 3 ZD - technická specifikace
Zadavatel | Obec Cetoraz, IČO 00247936, se sídlem Cetoraz 206
Veřejná zakázka | Komunální FVE - Cetoraz
Dodavatel vyplní buňky označené žlutou barvou, ostatní buňky jsou vyplněny automaticky
Zadavatel stanoví následující parametry a požadavky na dodání. Všechny parametry jsou uvedeny jako kvalitativně minimální, dodavatel je vždy oprávněn nabídnout odpovídající nebo lepší řešení
Objekt | ČOV
Pol. č. | Technické parametry | Počet MJ | MJ | Cena za MJ v Kč bez DPH | Celková cena v Kč bez DPH
FV Systém
1 | Solární panel o výkonu 450 Wp | 34 | ks | 0 | 0
2 | Střídač asymetrický hybridní 17 kW | 1 | kpl | 0 | 0
3 | Montážní systém na střechu | 34 | ks | 0 | 0
4 | Výkonový optimizér | 34 | ks | 0 | 0
5 | Kabeláž (CYKY, CYA, jističe, vypínače a další elektromateriál) | 1 | kpl | 0 | 0
6 | Rozvaděč AC a DC, přepěťové ochrany, jištění, smart meter | 1 | kpl | 0 | 0
7 | Back-Up Síť TN-S - zálohování jednoho světelného, nebo zásuvkového okruhu (1x230V) | 1 | kpl | 0 | 0
Práce
8 | Úprava nebo rozšíření hlavního rozvaděče | 1 | kpl | 0 | 0
9 | Úprava elektroměrového rozvaděče | 1 | kpl | 0 | 0
10 | Montáž panelů | 1 | kpl | 0 | 0
11 | Propojení DC | 1 | kpl | 0 | 0
12 | Propojení AC a komunikace | 1 | kpl | 0 | 0
13 | Lištování AC a DC v objektu a po fasádě | 1 | kpl | 0 | 0
14 | Prostupy zdí | 1 | kpl | 0 | 0
15 | Nastavení zařízení a zaškolení obshluhy | 1 | kpl | 0 | 0
16 | Doprava | 1 | kpl | 0 | 0
17 | Revize | 1 | kpl | 0 | 0
Akumulace
18 | Bateriový systém | 1 | kpl | 0 | 0
19 | Montáž, instalace, zprovoznění | 1 | kpl | 0 | 0
20 | Doprava | 1 | kpl | 0 | 0
| FV systém |  |  | 15.3 | kWp
| Akumulace |  |  | 11.6 | kWh
Součet
| Cena v Kč bez DPH |  |  |  | 0
| DPH v Kč samostatně (21 %) |  |  |  | 0
| Cena v Kč včetně DPH |  |  |  | 0