## Rekapitulace stavby
Export Komplet | [27 empty] | 2.0 | ZAMOK |  |  |  |  | False | False | {d69aa7a1-11f4-48f4-9660-6c0485f4fb45}
[33 empty] | 0,01 | 21
[33 empty] | 0,01 | 12
|  | REKAPITULACE STAVBY | [17 empty] | v --- níže se nacházejí doplnkové a pomocné údaje k sestavám --- v | [11 empty] | Návod na vyplnění | 0,001
|  | Kód: |  |  |  |  | 2024-03-13 | [24 empty] | Měnit lze pouze buňky se žlutým podbarvením! 1) na prvním listu Rekapitulace stavby vyplňte v sestavě a) Souhrnný list - údaje o Uchazeči (přenesou se do ostatních sestav i v jiných listech) b) Rekapitulace objektů - potřebné Ostatní náklady 2) na vybraných listech vyplňte v sestavě a) Krycí list - údaje o Uchazeči, pokud se liší od údajů o Uchazeči na Souhrnném listu (údaje se přenesou do ostatních sestav v daném listu) b) Rekapitulace rozpočtu - potřebné Ostatní náklady c) Celkové náklady za stavbu - ceny u položek - množství, pokud má žluté podbarvení - a v případě potřeby poznámku (ta je ve skrytém sloupci) | 0,01
|  | Stavba: |  |  |  |  | Vodovod Velká Chyška - přivaděč od Útěchovic- Výměna azbestocementového potrubí | [25 empty] | 0,01
|  | KSO: | [13 empty] | CC-CZ: | [16 empty] | 0,01
|  | Místo: |  |  |  |  | Útěchovice pod Stražištěm, Velká Chyška | [8 empty] | Datum: |  | 13. 3. 2024 | [14 empty] | 0,01
0,01
|  | Zadavatel: | [13 empty] | IČ: |  | 00249289 | [14 empty] | 0,01
|  |  | Obec Velká Cyhška | [12 empty] | DIČ: |  | CZ00249289 | [14 empty] | 0,01
0,01
|  | Uchazeč: | [13 empty] | IČ: |  | Vyplň údaj | [14 empty] | 0,01
|  |  | Vyplň údaj | [12 empty] | DIČ: |  | Vyplň údaj | [14 empty] | 0,01
False
|  | Projektant: | [13 empty] | IČ: |  | 26112396 | [14 empty] | False
|  |  | 3e-projektování ekologických staveb s.r.o | [12 empty] | DIČ: |  | CZ26112396 | [14 empty] | True
0,01
|  | Zpracovatel: | [13 empty] | IČ: |  | 26112396 | [14 empty] | 0,01
|  |  | 3e-projektování ekologických staveb s.r.o | [12 empty] | DIČ: |  | CZ26112396 | [14 empty] | True
Poznámka:
|  | Cena bez DPH | [13 empty] | 0
[8 empty] | Sazba daně |  |  | Základ daně |  |  |  |  | Výše daně
|  | DPH |  | základní |  |  |  | 21% |  |  | 0 |  |  |  |  | 0
|  |  |  | snížená |  |  |  | 12% |  |  | 0 |  |  |  |  | 0
|  |  |  | zákl. přenesená |  |  |  | 21% |  |  | 0 |  |  |  |  | 0
|  |  |  | sníž. přenesená |  |  |  | 12% |  |  | 0 |  |  |  |  | 0
|  |  |  | nulová |  |  |  | 0% |  |  | 0 |  |  |  |  | 0
|  | Cena s DPH | [6 empty] | v |  |  | CZK |  |  |  | 0
|  | Projektant | [11 empty] | Zpracovatel
|  | Datum a podpis: | [7 empty] | Razítko |  |  |  | Datum a podpis: |  |  | Razítko
|  | Objednavatel | [11 empty] | Uchazeč
|  | Datum a podpis: | [7 empty] | Razítko |  |  |  | Datum a podpis: |  |  | Razítko
REKAPITULACE OBJEKTŮ STAVBY A SOUPISŮ PRACÍ
| Kód: | [6 empty] | 2024-03-13
| Stavba: | [6 empty] | Vodovod Velká Chyška - přivaděč od Útěchovic- Výměna azbestocementového potrubí
| Místo: | [6 empty] | Útěchovice pod Stražištěm, Velká Chyška | [6 empty] | Datum: |  | 13. 3. 2024
| Zadavatel: | [6 empty] | Obec Velká Cyhška | [6 empty] | Projektant: |  | 3e-projektování ekologických staveb s.r.o |  |  | Informatívní údaje z listů zakázek
| Uchazeč: | [13 empty] | Zpracovatel: |  | 3e-projektování ekologických staveb s.r.o
| Kód |  |  |  | Popis | [7 empty] | Cena bez DPH [CZK] |  |  |  |  | Cena s DPH [CZK] | Typ | z toho Ostat. náklady [CZK] | DPH [CZK] | Normohodiny [h] | DPH základní [CZK] | DPH snížená [CZK] | DPH základní přenesená [CZK] | DPH snížená přenesená [CZK] | Základna DPH základní | Základna DPH snížená | Základna DPH zákl. přenesená | Základna DPH sníž. přenesená | Základna DPH nulová
| Náklady z rozpočtů | [11 empty] | 0 |  |  |  |  | 0 |  | 0 | 0 | 0 | 0 | 0 | 0 | 0 | 0 | 0 | 0 | 0 | 0 |  | D | 0 | ###NOIMPORT### | IMPORT | {d69aa7a1-11f4-48f4-9660-6c0485f4fb45} | {00000000-0000-0000-0000-000000000000}
/ |  | 01 |  |  |  | Přípravné práce | [6 empty] | 0 |  |  |  |  | 0 | STA | 0 | 0 | 0 | 0 | 0 | 0 | 0 | 0 | 0 | 0 | 0 | 0 |  |  | 1 |  | IMPORT | {602eb694-6128-4d0b-94e2-de26445a0025} | {d69aa7a1-11f4-48f4-9660-6c0485f4fb45} | 2
/ |  | 02 |  |  |  | Výměna potrubí přívodního řadu | [6 empty] | 0 |  |  |  |  | 0 | STA | 0 | 0 | 0 | 0 | 0 | 0 | 0 | 0 | 0 | 0 | 0 | 0 |  |  | 1 |  | IMPORT | {a55a3b99-e730-4199-a46c-5b4a8706e68f} | {d69aa7a1-11f4-48f4-9660-6c0485f4fb45} | 2
/ |  | 03 |  |  |  | Dokončovací práce | [6 empty] | 0 |  |  |  |  | 0 | STA | 0 | 0 | 0 | 0 | 0 | 0 | 0 | 0 | 0 | 0 | 0 | 0 |  |  | 1 |  | IMPORT | {373b4ba0-b7b0-4eac-ad22-40c3e00db028} | {d69aa7a1-11f4-48f4-9660-6c0485f4fb45} | 2

## 01 - Přípravné práce
{602eb694-6128-4d0b-94e2-de26445a0025}
2
| KRYCÍ LIST SOUPISU PRACÍ | [7 empty] | v --- níže se nacházejí doplnkové a pomocné údaje k sestavám --- v | [8 empty] | False
Stavba:
Vodovod Velká Chyška - přivaděč od Útěchovic- Výměna azbestocementového potrubí
Objekt:
01 - Přípravné práce
| KSO: |  |  |  |  | CC-CZ:
| Místo: |  | Útěchovice pod Stražištěm, Velká Chyška |  |  | Datum: | 13. 3. 2024
| Zadavatel: |  |  |  |  | IČ: | 00249289
|  | Obec Velká Cyhška |  |  |  | DIČ: | CZ00249289
| Uchazeč: |  |  |  |  | IČ: | Vyplň údaj
|  | Vyplň údaj |  |  |  | DIČ: | Vyplň údaj
| Projektant: |  |  |  |  | IČ: | 26112396
|  | 3e-projektování ekologických staveb s.r.o |  |  |  | DIČ: | CZ26112396
| Zpracovatel: |  |  |  |  | IČ: | 26112396
|  | 3e-projektování ekologických staveb s.r.o |  |  |  | DIČ: | CZ26112396
Poznámka:
| Cena bez DPH | [5 empty] | 0
|  |  | Základ daně |  |  | Sazba daně | Výše daně
| DPH | základní | 0 |  |  | 21% | 0
|  | snížená | 0 |  |  | 12% | 0
|  | zákl. přenesená | 0 |  |  | 21% | 0
|  | sníž. přenesená | 0 |  |  | 12% | 0
|  | nulová | 0 |  |  | 0% | 0
| Cena s DPH |  |  | v | CZK |  | 0
| Projektant |  |  | Zpracovatel
| Datum a podpis: |  | Razítko | Datum a podpis: |  |  | Razítko
| Objednavatel |  |  | Uchazeč
| Datum a podpis: |  | Razítko | Datum a podpis: |  |  | Razítko
REKAPITULACE ČLENĚNÍ SOUPISU PRACÍ
Stavba:
Vodovod Velká Chyška - přivaděč od Útěchovic- Výměna azbestocementového potrubí
Objekt:
01 - Přípravné práce
Místo: |  |  | Útěchovice pod Stražištěm, Velká Chyška |  |  | Datum: | 13. 3. 2024
Zadavatel: |  |  | Obec Velká Cyhška |  |  | Projektant: | 3e-projektování ekologických staveb s.r.o
Uchazeč: |  |  | Vyplň údaj |  |  | Zpracovatel: | 3e-projektování ekologických staveb s.r.o
Kód dílu - Popis | [6 empty] | Cena celkem [CZK]
Náklady ze soupisu prací | [6 empty] | 0 | [11 empty] | -1
| HSV - Práce a dodávky HSV | [5 empty] | 0
| 2 - Zakládání | [5 empty] | 0
| 000 - Nepojmenované práce | [5 empty] | 0
| 0 - Vedlejší rozpočtové náklady | [5 empty] | 0
SOUPIS PRACÍ
Stavba:
Vodovod Velká Chyška - přivaděč od Útěchovic- Výměna azbestocementového potrubí
Objekt:
01 - Přípravné práce
Místo: |  |  | Útěchovice pod Stražištěm, Velká Chyška |  |  | Datum: | 13. 3. 2024
Zadavatel: |  |  | Obec Velká Cyhška |  |  | Projektant: | 3e-projektování ekologických staveb s.r.o
Uchazeč: |  |  | Vyplň údaj |  |  | Zpracovatel: | 3e-projektování ekologických staveb s.r.o
PČ | Typ | Kód | Popis | MJ | Množství | J.cena [CZK] | Cena celkem [CZK] | Cenová soustava |  | DPH | J. Nh [h] | Nh celkem [h] | J. hmotnost [t] | Hmotnost celkem [t] | J. suť [t] | Suť Celkem [t]
Náklady soupisu celkem | [6 empty] | 0 |  |  |  |  | 0 |  | 0 |  | 0 |  | D | -1 | [7 empty] | 0
| D | HSV | Práce a dodávky HSV |  |  |  | 0 |  |  |  |  | 0 |  | 0 |  | 0 | 1 | D | 0 | ROZPOCET | [6 empty] | 0
| D | 2 | Zakládání |  |  |  | 0 |  |  |  |  | 0 |  | 0 |  | 0 | 1 | D | 1 | ROZPOCET | [6 empty] | 0
1 | K | 2 | zařízení staveniště | ks | 1 |  | 0 |  |  | základní |  | 0 | 0 | 0 | 0 | 0 | 4 | K | 2 | ROZPOCET | 0 | 0 | 0 | 0 | 0 | 1 | 0 | 4 | -546451949
| D | 000 | Nepojmenované práce |  |  |  | 0 |  |  |  |  | 0 |  | 0 |  | 0 | 4 | D | 0 | ROZPOCET | [6 empty] | 0
| D | 0 | Vedlejší rozpočtové náklady |  |  |  | 0 |  |  |  |  | 0 |  | 0 |  | 0 | 4 | D | 1 | ROZPOCET | [6 empty] | 0
2 | K | 012103000 | Přípravné práce před výstavbou - vytýčení stavby | Kč | 1 |  | 0 |  |  | základní |  | 0 | 0 | 0 | 0 | 0 | 1024 | K | 2 | ROZPOCET | 0 | 0 | 0 | 0 | 0 | 1 | 0 | 1024 | -578844932
3 | K | R12 | Vyznačení vedení (elektrika, osvětlení, stávající vedení) | ks | 1 |  | 0 |  |  | základní |  | 0 | 0 | 0 | 0 | 0 | 512 | K | 2 | ROZPOCET | 0 | 0 | 0 | 0 | 0 | 1 | 0 | 512 | 1949025088

## 02 - Výměna potrubí přívo...
{a55a3b99-e730-4199-a46c-5b4a8706e68f}
2
| KRYCÍ LIST SOUPISU PRACÍ | [7 empty] | v --- níže se nacházejí doplnkové a pomocné údaje k sestavám --- v | [8 empty] | False
Stavba:
Vodovod Velká Chyška - přivaděč od Útěchovic- Výměna azbestocementového potrubí
Objekt:
02 - Výměna potrubí přívodního řadu
| KSO: |  |  |  |  | CC-CZ:
| Místo: |  | Útěchovice pod Stražištěm, Velká Chyška |  |  | Datum: | 13. 3. 2024
| Zadavatel: |  |  |  |  | IČ: | 00249289
|  | Obec Velká Cyhška |  |  |  | DIČ: | CZ00249289
| Uchazeč: |  |  |  |  | IČ: | Vyplň údaj
|  | Vyplň údaj |  |  |  | DIČ: | Vyplň údaj
| Projektant: |  |  |  |  | IČ: | 26112396
|  | 3e-projektování ekologických staveb s.r.o |  |  |  | DIČ: | CZ26112396
| Zpracovatel: |  |  |  |  | IČ: | 26112396
|  | 3e-projektování ekologických staveb s.r.o |  |  |  | DIČ: | CZ26112396
Poznámka:
| Cena bez DPH | [5 empty] | 0
|  |  | Základ daně |  |  | Sazba daně | Výše daně
| DPH | základní | 0 |  |  | 21% | 0
|  | snížená | 0 |  |  | 12% | 0
|  | zákl. přenesená | 0 |  |  | 21% | 0
|  | sníž. přenesená | 0 |  |  | 12% | 0
|  | nulová | 0 |  |  | 0% | 0
| Cena s DPH |  |  | v | CZK |  | 0
| Projektant |  |  | Zpracovatel
| Datum a podpis: |  | Razítko | Datum a podpis: |  |  | Razítko
| Objednavatel |  |  | Uchazeč
| Datum a podpis: |  | Razítko | Datum a podpis: |  |  | Razítko
REKAPITULACE ČLENĚNÍ SOUPISU PRACÍ
Stavba:
Vodovod Velká Chyška - přivaděč od Útěchovic- Výměna azbestocementového potrubí
Objekt:
02 - Výměna potrubí přívodního řadu
Místo: |  |  | Útěchovice pod Stražištěm, Velká Chyška |  |  | Datum: | 13. 3. 2024
Zadavatel: |  |  | Obec Velká Cyhška |  |  | Projektant: | 3e-projektování ekologických staveb s.r.o
Uchazeč: |  |  | Vyplň údaj |  |  | Zpracovatel: | 3e-projektování ekologických staveb s.r.o
Kód dílu - Popis | [6 empty] | Cena celkem [CZK]
Náklady ze soupisu prací | [6 empty] | 0 | [11 empty] | -1
| HSV - Práce a dodávky HSV | [5 empty] | 0
| 1 - Zemní práce | [5 empty] | 0
| 4 - Vodorovné konstrukce | [5 empty] | 0
| 8 - Trubní vedení | [5 empty] | 0
| 998 - Přesun hmot | [5 empty] | 0
SOUPIS PRACÍ
Stavba:
Vodovod Velká Chyška - přivaděč od Útěchovic- Výměna azbestocementového potrubí
Objekt:
02 - Výměna potrubí přívodního řadu
Místo: |  |  | Útěchovice pod Stražištěm, Velká Chyška |  |  | Datum: | 13. 3. 2024
Zadavatel: |  |  | Obec Velká Cyhška |  |  | Projektant: | 3e-projektování ekologických staveb s.r.o
Uchazeč: |  |  | Vyplň údaj |  |  | Zpracovatel: | 3e-projektování ekologických staveb s.r.o
PČ | Typ | Kód | Popis | MJ | Množství | J.cena [CZK] | Cena celkem [CZK] | Cenová soustava |  | DPH | J. Nh [h] | Nh celkem [h] | J. hmotnost [t] | Hmotnost celkem [t] | J. suť [t] | Suť Celkem [t]
Náklady soupisu celkem | [6 empty] | 0 |  |  |  |  | 0 |  | 788.8964 |  | 0 |  | D | -1 | [10 empty] | 0
| D | HSV | Práce a dodávky HSV |  |  |  | 0 |  |  |  |  | 0 |  | 788.8964 |  | 0 | 1 | D | 0 |  |  |  | ROZPOCET | [6 empty] | 0
| D | 1 | Zemní práce |  |  |  | 0 |  |  |  |  | 0 |  | 714.1939 |  | 0 | 1 | D | 1 |  |  |  | ROZPOCET | [6 empty] | 0
1 | K | 121103111 | Skrývka zemin schopných zúrodnění v rovině a svahu do 1:5 | m3 | 5342.456 |  | 0 |  |  | základní |  | 0 | 0 | 0 | 0 | 0 | 4 | K | 2 |  |  |  | ROZPOCET | 0 | 0 | 0 | 0 | 0 | 1 | 0 | 4 | 1187789787
| VV |  | "Skrývka ornice v louce 0,0-0,023" 23 *15,1*0,15 |  | 52.095 | [12 empty] | VV | 2 | 2 | True | 0 | ROZPOCET
| VV |  | "Skrývka ornice v poli 0,223 - 2,5587" 2335,7 *15,1*0,15 |  | 5290.361 | [12 empty] | VV | 2 | 2 | True | 0 | ROZPOCET
| VV |  | Součet |  | 5342.456 | [12 empty] | VV | 2 | 4 | True | 1 | ROZPOCET
2 | K | 132251804 | Hloubení rýh š do 2000 mm v hornině třídy těžitelnosti I, skupiny 3 objem do 500 m3 pro LTM | m3 | 1799.025 |  | 0 |  |  | základní |  | 0 | 0 | 0 | 0 | 0 | 4 | K | 2 |  |  |  | ROZPOCET | 0 | 0 | 0 | 0 | 0 | 1 | 0 | 4 | -26999196
| VV |  | "Hloubení v poli 0,223 - 2,5587 v hor. 3 50%" 2335,7 *1,5*1,0*0,5 |  | 1751.775 | [12 empty] | VV | 2 | 2 | True | 0 | ROZPOCET
| VV |  | "Hloubení v louce 0,0-0,023 hor.3 50%" 23 *1,5*1,0*0,5 |  | 17.25 | [12 empty] | VV | 2 | 2 | True | 0 | ROZPOCET
| VV |  | "Startovací a cílové jámy v hor 3 50%"2*2*3*5*0,5 |  | 30 | [12 empty] | VV | 2 | 2 | True | 0 | ROZPOCET
| VV |  | Součet |  | 1799.025 | [12 empty] | VV | 2 | 4 | True | 1 | ROZPOCET
3 | K | 132351804 | Hloubení rýh š do 2000 mm v hornině třídy těžitelnosti II, skupiny 4 objem do 500 m3 pro LTM | m3 | 1799.025 |  | 0 |  |  | základní |  | 0 | 0 | 0 | 0 | 0 | 4 | K | 2 |  |  |  | ROZPOCET | 0 | 0 | 0 | 0 | 0 | 1 | 0 | 4 | 1553815746
| VV |  | "Hloubení v louce 0,0-0,023 hor.4" 23 *1,5*1,0*0,5 |  | 17.25 | [12 empty] | VV | 2 | 2 | True | 0 | ROZPOCET
| VV |  | "Hloubení v poli 0,223 - 2,5587 v hor. 4" 2335,7 *1,5*1,0*0,5 |  | 1751.775 | [12 empty] | VV | 2 | 2 | True | 0 | ROZPOCET
| VV |  | "Startovací a cílové jámy v hor 4 50%"2*2*3*5*0,5 |  | 30 | [12 empty] | VV | 2 | 2 | True | 0 | ROZPOCET
| VV |  | Součet |  | 1799.025 | [12 empty] | VV | 2 | 4 | True | 1 | ROZPOCET
55 | K | 141720017 | Neřízený zemní protlak strojně vnějšího průměru do 160 mm v hornině třídy těžitelnosti I a II, skupiny 3 a 4 | m | 15 |  | 0 |  |  | základní |  | 0 | 0 | 0 | 0 | 0 | 4 | K | 2 |  |  |  | ROZPOCET | 0 | 0 | 0 | 0 | 0 | 1 | 0 | 4 | -112361423
| VV |  | "Protlak pod silnicí s vložením chráničky"15 |  | 15 | [12 empty] | VV | 2 | 2 | True | 1 | ROZPOCET
49 | K | 141721253 | Řízený zemní protlak délky do 100 m hloubky do 6 m s protlačením potrubí vnějšího průměru vrtu do 140 mm v hornině třídy těžitelnosti I a II, skupiny 1 až 4 | m | 200 |  | 0 |  |  | základní |  | 0 | 0.0032 | 0.64 | 0 | 0 | 4 | K | 2 |  |  |  | ROZPOCET | 0 | 0 | 0 | 0 | 0 | 1 | 0 | 4 | 934677169
4 | K | 151101101 | Zřízení příložného pažení a rozepření stěn rýh hl do 2 m | m2 | 7076.1 |  | 0 |  |  | základní |  | 0 | 0.00084 | 5.9439 | 0 | 0 | 4 | K | 2 |  |  |  | ROZPOCET | 0 | 0 | 0 | 0 | 0 | 1 | 0 | 4 | -423887377
| VV |  | "Pažení v poli 0,223 - 2,5587 " 2335,7 *1,5*2 |  | 7007.1 | [12 empty] | VV | 2 | 2 | True | 0 | ROZPOCET
| VV |  | "Pažení v louce 0,0-0,023 " 23 *1,5*2 |  | 69 | [12 empty] | VV | 2 | 2 | True | 0 | ROZPOCET
| VV |  | Součet |  | 7076.1 | [12 empty] | VV | 2 | 4 | True | 1 | ROZPOCET
5 | K | 151101111 | Odstranění příložného pažení a rozepření stěn rýh hl do 2 m | m2 | 7076.1 |  | 0 |  |  | základní |  | 0 | 0 | 0 | 0 | 0 | 4 | K | 2 |  |  |  | ROZPOCET | 0 | 0 | 0 | 0 | 0 | 1 | 0 | 4 | 694947245
30 | K | 162251101 | Vodorovné přemístění do 20 m výkopku/sypaniny z horniny třídy těžitelnosti I, skupiny 1 až 3 | m3 | 1445.22 |  | 0 |  |  | základní |  | 0 | 0 | 0 | 0 | 0 | 4 | K | 2 |  |  |  | ROZPOCET | 0 | 0 | 0 | 0 | 0 | 1 | 0 | 4 | 1934860745
| VV |  | "Startovací a cílové jámy v hor 3 50%"2*2*3*5*0,5 |  | 30 | [12 empty] | VV | 2 | 2 | True | 0 | ROZPOCET
| VV |  | "Výkop rýhy výkop - vytlačená zemina"1769,025-(1,0*0,3*2358,7*0,5) |  | 1415.22 | [12 empty] | VV | 2 | 2 | True | 0 | ROZPOCET
| VV |  | Součet |  | 1445.22 | [12 empty] | VV | 2 | 4 | True | 1 | ROZPOCET
29 | K | 162251121 | Vodorovné přemístění do 20 m výkopku/sypaniny z horniny třídy těžitelnosti II, skupiny 4 a 5 | m3 | 1445.22 |  | 0 |  |  | základní |  | 0 | 0 | 0 | 0 | 0 | 4 | K | 2 |  |  |  | ROZPOCET | 0 | 0 | 0 | 0 | 0 | 1 | 0 | 4 | -1798994814
| VV |  | "Startovací a cílové jámy v hor 4 50%"2*2*3*5*0,5 |  | 30 | [12 empty] | VV | 2 | 2 | True | 0 | ROZPOCET
| VV |  | "Výkop rýhy výkop - vytlačená zemina"1769,025-(1,0*0,3*2358,7*0,5) |  | 1415.22 | [12 empty] | VV | 2 | 2 | True | 0 | ROZPOCET
| VV |  | Součet |  | 1445.22 | [12 empty] | VV | 2 | 4 | True | 1 | ROZPOCET
6 | K | 162451105 | Vodorovné přemístění do 1500 m výkopku/sypaniny z horniny třídy těžitelnosti I, skupiny 1 až 3 | m3 | 471.74 |  | 0 |  |  | základní |  | 0 | 0 | 0 | 0 | 0 | 4 | K | 2 |  |  |  | ROZPOCET | 0 | 0 | 0 | 0 | 0 | 1 | 0 | 4 | -1403618225
| VV |  | "vytlačená zemina"1,0*0,4*2358,7*0,5 |  | 471.74 | [12 empty] | VV | 2 | 2 | True | 1 | ROZPOCET
7 | K | 162451125 | Vodorovné přemístění do 1500 m výkopku/sypaniny z horniny třídy těžitelnosti II, skupiny 4 a 5 | m3 | 471.74 |  | 0 |  |  | základní |  | 0 | 0 | 0 | 0 | 0 | 4 | K | 2 |  |  |  | ROZPOCET | 0 | 0 | 0 | 0 | 0 | 1 | 0 | 4 | -1742587768
| VV |  | "vytlačená zemina"1,0*0,4*2358,7*0,5 |  | 471.74 | [12 empty] | VV | 2 | 2 | True | 1 | ROZPOCET
56 | K | 171201221 | Poplatek za uložení na skládce (skládkovné) zeminy a kamení kód odpadu 17 05 04 | t | 1698.264 |  | 0 |  |  | základní |  | 0 | 0 | 0 | 0 | 0 | 4 | K | 2 |  |  |  | ROZPOCET | 0 | 0 | 0 | 0 | 0 | 1 | 0 | 4 | 1484970199
| VV |  | "Uložení vytačené zeminy 943,48m3*1,8t"943,48*1,8 |  | 1698.264 | [12 empty] | VV | 2 | 2 | True | 1 | ROZPOCET
8 | K | 171203111 | Uložení a hrubé rozhrnutí výkopku bez zhutnění v rovině a ve svahu do 1:5 | m3 | 471.74 |  | 0 |  |  | základní |  | 0 | 0 | 0 | 0 | 0 | 4 | K | 2 |  |  |  | ROZPOCET | 0 | 0 | 0 | 0 | 0 | 1 | 0 | 4 | -719161099
| VV |  | "vytlačená zemina"1,0*0,4*2358,7*0,5 |  | 471.74 | [12 empty] | VV | 2 | 2 | True | 1 | ROZPOCET
9 | K | 174101101 | Zásyp jam, šachet rýh nebo kolem objektů sypaninou se zhutněním | m3 | 1357.285 |  | 0 |  |  | základní |  | 0 | 0 | 0 | 0 | 0 | 4 | K | 2 |  |  |  | ROZPOCET | 0 | 0 | 0 | 0 | 0 | 1 | 0 | 4 | -394575786
| VV |  | "Startovací a cílové jámy"2*2*3*5 |  | 60 | [12 empty] | VV | 2 | 2 | True | 0 | ROZPOCET
| VV |  | "Výkop rýhy výkop - vytlačená zemina"1769,025-(1,0*0,4*2358,7*0,5) |  | 1297.285 | [12 empty] | VV | 2 | 2 | True | 0 | ROZPOCET
| VV |  | Součet |  | 1357.285 | [12 empty] | VV | 2 | 4 | True | 1 | ROZPOCET
31 | K | 175151101 | Obsypání potrubí strojně sypaninou bez prohození, uloženou do 3 m | m3 | 353.805 |  | 0 |  |  | základní |  | 0 | 0 | 0 | 0 | 0 | 4 | K | 2 |  |  |  | ROZPOCET | 0 | 0 | 0 | 0 | 0 | 1 | 0 | 4 | 1814615394
| VV |  | "obsyp potrubí"1,0*0,3*2358,7*0,5 |  | 353.805 | [12 empty] | VV | 2 | 2 | True | 1 | ROZPOCET
32 | M | 58331289 | kamenivo těžené drobné frakce 0/2 | t | 707.61 |  | 0 |  |  | základní |  | 0 | 1 | 707.61 | 0 | 0 | 8 | M | 2 |  |  |  | ROZPOCET | 0 | 0 | 0 | 0 | 0 | 1 | 0 | 4 | 386883179
| VV |  | 353,805*2 'Přepočtené koeficientem množství |  | 707.61 | [12 empty] | VV | 2 | 2 | False | 1 | ROZPOCET
34 | K | 181351113 | Rozprostření ornice tl vrstvy do 200 mm pl přes 500 m2 v rovině nebo ve svahu do 1:5 strojně | m2 | 35616.37 |  | 0 |  |  | základní |  | 0 | 0 | 0 | 0 | 0 | 4 | K | 2 |  |  |  | ROZPOCET | 0 | 0 | 0 | 0 | 0 | 1 | 0 | 4 | 1673500135
| VV |  | "rozprostření ornice v louce 0,0-0,023" 23 *15,1 |  | 347.3 | [12 empty] | VV | 2 | 2 | True | 0 | ROZPOCET
| VV |  | "rozprostření ornice v poli 0,223 - 2,5587" 2335,7 *15,1 |  | 35269.07 | [12 empty] | VV | 2 | 2 | True | 0 | ROZPOCET
| VV |  | Součet |  | 35616.37 | [12 empty] | VV | 2 | 4 | True | 1 | ROZPOCET
| D | 4 | Vodorovné konstrukce |  |  |  | 0 |  |  |  |  | 0 |  | 0 |  | 0 | 1 | D | 1 |  |  |  | ROZPOCET | [6 empty] | 0
33 | K | 451572111 | Lože pod potrubí otevřený výkop z kameniva drobného těženého | m3 | 235.87 |  | 0 |  |  | základní |  | 0 | 0 | 0 | 0 | 0 | 4 | K | 2 |  |  |  | ROZPOCET | 0 | 0 | 0 | 0 | 0 | 1 | 0 | 4 | 446765519
| VV |  | "obsyp potrubí"1,0*0,1*2358,7 |  | 235.87 | [12 empty] | VV | 2 | 2 | True | 1 | ROZPOCET
| D | 8 | Trubní vedení |  |  |  | 0 |  |  |  |  | 0 |  | 74.7025 |  | 0 | 1 | D | 1 |  |  |  | ROZPOCET | [6 empty] | 0
50 | K | 16R | Připojení na stávající odběrný objekt - kompletní montáž | m | 1 |  | 0 |  |  | základní |  | 0 | 0 | 0 | 0 | 0 | 4 | K | 2 |  |  |  | ROZPOCET | 0 | 0 | 0 | 0 | 0 | 1 | 0 | 4 | 130108789
| VV |  | "připojení na stávající odběrný objekt - komplet"1 |  | 1 | [12 empty] | VV | 2 | 2 | True | 1 | ROZPOCET
51 | K | 15 R | Napojení na stávající vodojem - komplení montáž | ks | 1 |  | 0 |  |  | základní |  | 0 | 0 | 0 | 0 | 0 | 4 | K | 2 |  |  |  | ROZPOCET | 0 | 0 | 0 | 0 | 0 | 1 | 0 | 4 | 133481880
35 | K | 871261141 | Montáž potrubí z PE100 SDR 11 otevřený výkop svařovaných na tupo D 125 x 11,4 mm | m | 2558.7 |  | 0 |  |  | základní |  | 0 | 0 | 0 | 0 | 0 | 4 | K | 2 |  |  |  | ROZPOCET | 0 | 0 | 0 | 0 | 0 | 1 | 0 | 4 | -1734896324
| VV |  | "Celková délka potrubí"2558,7 |  | 2558.7 | [12 empty] | VV | 2 | 2 | True | 1 | ROZPOCET
36 | M | PPL.RC2125114012 | Trubka vodovodní RC2 125x11,4 12m RC PN 16, 2-vrstvá koextrudovaná, s 10% vnější vrstvou pro signalizaci poškození, pro pokládku do otevřeného výkopu bez pískového lože a méně náročné bezvýkopové pokládky | m | 2597.081 |  | 0 |  |  | základní |  | 0 | 0.0041 | 10.648 | 0 | 0 | 8 | M | 2 |  |  |  | ROZPOCET | 0 | 0 | 0 | 0 | 0 | 1 | 0 | 4 | 306190857
| VV |  | 2558,7*1,015 'Přepočtené koeficientem množství |  | 2597.081 | [12 empty] | VV | 2 | 2 | False | 1 | ROZPOCET
43 | K | 877271101 | Montáž elektrospojek na vodovodním potrubí z PE trub d 125 | kus | 5 |  | 0 |  |  | základní |  | 0 | 0 | 0 | 0 | 0 | 4 | K | 2 |  |  |  | ROZPOCET | 0 | 0 | 0 | 0 | 0 | 1 | 0 | 4 | -1938817833
44 | M | DKT.FFR125E80P16 | Přírubový přechod-redukce DN 125/80, PN 10/16 | kus | 5 |  | 0 |  |  | základní |  | 0 | 0.0105 | 0.0525 | 0 | 0 | 8 | M | 2 |  |  |  | ROZPOCET | 0 | 0 | 0 | 0 | 0 | 1 | 0 | 4 | 1709324360
39 | K | 877271113 | Montáž elektro T-kusů na vodovodním potrubí z PE trub d 125 | kus | 5 |  | 0 |  |  | základní |  | 0 | 0 | 0 | 0 | 0 | 4 | K | 2 |  |  |  | ROZPOCET | 0 | 0 | 0 | 0 | 0 | 1 | 0 | 4 | -952737198
40 | M | 28614962 | elektrotvarovka T-kus rovnoramenný PE 100 PN16 D 125mm | kus | 5 |  | 0 |  |  | základní |  | 0 | 0.0029 | 0.0145 | 0 | 0 | 8 | M | 2 |  |  |  | ROZPOCET | 0 | 0 | 0 | 0 | 0 | 1 | 0 | 4 | -260811286
45 | K | 891241112 | Montáž vodovodních šoupátek otevřený výkop DN 80 | kus | 5 |  | 0 |  |  | základní |  | 0 | 0.00162 | 0.0081 | 0 | 0 | 4 | K | 2 |  |  |  | ROZPOCET | 0 | 0 | 0 | 0 | 0 | 1 | 0 | 4 | -1792394238
46 | M | 42221303 | šoupátko pitná voda litina GGG 50 krátká stavební dl PN10/16 DN 80x180mm | kus | 5 |  | 0 |  |  | základní |  | 0 | 0.018 | 0.09 | 0 | 0 | 8 | M | 2 |  |  |  | ROZPOCET | 0 | 0 | 0 | 0 | 0 | 1 | 0 | 4 | 1566881952
41 | K | 891247111 | Montáž hydrantů podzemních DN 80 | kus | 5 |  | 0 |  |  | základní |  | 0 | 0.00034 | 0.0017 | 0 | 0 | 4 | K | 2 |  |  |  | ROZPOCET | 0 | 0 | 0 | 0 | 0 | 1 | 0 | 4 | 1971235308
42 | M | 42273589 | hydrant podzemní DN 80 PN 16 jednoduchý uzávěr krycí v 1000mm | kus | 5 |  | 0 |  |  | základní |  | 0 | 0.0325 | 0.1625 | 0 | 0 | 8 | M | 2 |  |  |  | ROZPOCET | 0 | 0 | 0 | 0 | 0 | 1 | 0 | 4 | -734507172
18 | K | 892241111 | Tlaková zkouška vodou potrubí do 80 | m | 2597.081 |  | 0 |  |  | základní |  | 0 | 0 | 0 | 0 | 0 | 4 | K | 2 |  |  |  | ROZPOCET | 0 | 0 | 0 | 0 | 0 | 1 | 0 | 4 | -480971100
19 | K | 892273122 | Proplach a dezinfekce vodovodního potrubí DN od 80 do 125 | m | 2597.081 |  | 0 |  |  | základní |  | 0 | 0 | 0 | 0 | 0 | 4 | K | 2 |  |  |  | ROZPOCET | 0 | 0 | 0 | 0 | 0 | 1 | 0 | 4 | -1009183377
47 | K | 893212111 | Šachty armaturní z prostého betonu se stropem z dílců půdorysné pl do 1,50 m2 | kus | 5 |  | 0 |  |  | základní |  | 0 | 11.9751 | 59.8756 | 0 | 0 | 4 | K | 2 |  |  |  | ROZPOCET | 0 | 0 | 0 | 0 | 0 | 1 | 0 | 4 | -1513317074
48 | M | 59341001 | nosník stropní ŽB v 160mm dl 1,8m | kus | 20 |  | 0 |  |  | základní |  | 0 | 0.0256 | 0.512 | 0 | 0 | 8 | M | 2 |  |  |  | ROZPOCET | 0 | 0 | 0 | 0 | 0 | 1 | 0 | 4 | 1467567375
| VV |  | "stropní desky"5*4 |  | 20 | [12 empty] | VV | 2 | 2 | True | 1 | ROZPOCET
20 | K | 899401112 | Osazení poklopů litinových šoupátkových | kus | 5 |  | 0 |  |  | základní |  | 0 | 0.12303 | 0.61515 | 0 | 0 | 4 | K | 2 |  |  |  | ROZPOCET | 0 | 0 | 0 | 0 | 0 | 1 | 0 | 4 | 1857180076
21 | M | VAG.V8705002 | poklop litinový typ 504-šoupátkový | kus | 5 |  | 0 |  |  | základní |  | 0 | 0.0133 | 0.0665 | 0 | 0 | 8 | M | 2 |  |  |  | ROZPOCET | 0 | 0 | 0 | 0 | 0 | 1 | 0 | 4 | -934076251
22 | K | 899601502 | Dodávka a osazení ocelového sloupku označníku dl. 2,7 m s nátěrem a zadýnkováním | Kč | 9 |  | 0 |  |  | základní |  | 0 | 0 | 0 | 0 | 0 | 1024 | K | 2 |  |  |  | ROZPOCET | 0 | 0 | 0 | 0 | 0 | 1 | 0 | 1024 | 2091267541
23 | K | 899713111 | Orientační tabulky na sloupku betonovém nebo ocelovém | kus | 9 |  | 0 |  |  | základní |  | 0 | 0.00016 | 0.00144 | 0 | 0 | 4 | K | 2 |  |  |  | ROZPOCET | 0 | 0 | 0 | 0 | 0 | 1 | 0 | 4 | 1227065359
24 | K | 899721111 | Signalizační vodič DN do 150 mm na potrubí | m | 2597.081 |  | 0 |  |  | základní |  | 0 | 0.00019 | 0.49345 | 0 | 0 | 4 | K | 2 |  |  |  | ROZPOCET | 0 | 0 | 0 | 0 | 0 | 1 | 0 | 4 | 1853527437
25 | K | 899722112 | Krytí potrubí z plastů výstražnou fólií z PVC 25 cm | m | 2397 |  | 0 |  |  | základní |  | 0 | 7e-05 | 0.16779 | 0 | 0 | 4 | K | 2 |  |  |  | ROZPOCET | 0 | 0 | 0 | 0 | 0 | 1 | 0 | 4 | 882011618
53 | K | 899914111 | Montáž ocelové chráničky D 159 x 10 mm | m | 60 |  | 0 |  |  | základní |  | 0 | 0.00047 | 0.0282 | 0 | 0 | 4 | K | 2 |  |  |  | ROZPOCET | 0 | 0 | 0 | 0 | 0 | 1 | 0 | 4 | -446649434
| VV |  | "Ocelová chránička pod křížení s komunikacemi 4 * 15m"4*15 |  | 60 | [12 empty] | VV | 2 | 2 | True | 1 | ROZPOCET
54 | M | 55283924 | trubka ocelová bezešvá hladká jakost 11 353 159x8,0mm | m | 60 |  | 0 |  |  | základní |  | 0 | 0.03275 | 1.965 | 0 | 0 | 8 | M | 2 |  |  |  | ROZPOCET | 0 | 0 | 0 | 0 | 0 | 1 | 0 | 4 | 1713968294
| D | 998 | Přesun hmot |  |  |  | 0 |  |  |  |  | 0 |  | 0 |  | 0 | 1 | D | 1 |  |  |  | ROZPOCET | [6 empty] | 0
28 | K | 998276101 | Přesun hmot pro trubní vedení z trub z plastických hmot otevřený výkop | t | 788.896 |  | 0 |  |  | základní |  | 0 | 0 | 0 | 0 | 0 | 4 | K | 2 |  |  |  | ROZPOCET | 0 | 0 | 0 | 0 | 0 | 1 | 0 | 4 | 1909158678

## 03 - Dokončovací práce
{373b4ba0-b7b0-4eac-ad22-40c3e00db028}
2
| KRYCÍ LIST SOUPISU PRACÍ | [7 empty] | v --- níže se nacházejí doplnkové a pomocné údaje k sestavám --- v | [8 empty] | False
Stavba:
Vodovod Velká Chyška - přivaděč od Útěchovic- Výměna azbestocementového potrubí
Objekt:
03 - Dokončovací práce
| KSO: |  |  |  |  | CC-CZ:
| Místo: |  | Útěchovice pod Stražištěm, Velká Chyška |  |  | Datum: | 13. 3. 2024
| Zadavatel: |  |  |  |  | IČ: | 00249289
|  | Obec Velká Cyhška |  |  |  | DIČ: | CZ00249289
| Uchazeč: |  |  |  |  | IČ: | Vyplň údaj
|  | Vyplň údaj |  |  |  | DIČ: | Vyplň údaj
| Projektant: |  |  |  |  | IČ: | 26112396
|  | 3e-projektování ekologických staveb s.r.o |  |  |  | DIČ: | CZ26112396
| Zpracovatel: |  |  |  |  | IČ: | 26112396
|  | 3e-projektování ekologických staveb s.r.o |  |  |  | DIČ: | CZ26112396
Poznámka:
| Cena bez DPH | [5 empty] | 0
|  |  | Základ daně |  |  | Sazba daně | Výše daně
| DPH | základní | 0 |  |  | 21% | 0
|  | snížená | 0 |  |  | 12% | 0
|  | zákl. přenesená | 0 |  |  | 21% | 0
|  | sníž. přenesená | 0 |  |  | 12% | 0
|  | nulová | 0 |  |  | 0% | 0
| Cena s DPH |  |  | v | CZK |  | 0
| Projektant |  |  | Zpracovatel
| Datum a podpis: |  | Razítko | Datum a podpis: |  |  | Razítko
| Objednavatel |  |  | Uchazeč
| Datum a podpis: |  | Razítko | Datum a podpis: |  |  | Razítko
REKAPITULACE ČLENĚNÍ SOUPISU PRACÍ
Stavba:
Vodovod Velká Chyška - přivaděč od Útěchovic- Výměna azbestocementového potrubí
Objekt:
03 - Dokončovací práce
Místo: |  |  | Útěchovice pod Stražištěm, Velká Chyška |  |  | Datum: | 13. 3. 2024
Zadavatel: |  |  | Obec Velká Cyhška |  |  | Projektant: | 3e-projektování ekologických staveb s.r.o
Uchazeč: |  |  | Vyplň údaj |  |  | Zpracovatel: | 3e-projektování ekologických staveb s.r.o
Kód dílu - Popis | [6 empty] | Cena celkem [CZK]
Náklady ze soupisu prací | [6 empty] | 0 | [11 empty] | -1
SOUPIS PRACÍ
Stavba:
Vodovod Velká Chyška - přivaděč od Útěchovic- Výměna azbestocementového potrubí
Objekt:
03 - Dokončovací práce
Místo: |  |  | Útěchovice pod Stražištěm, Velká Chyška |  |  | Datum: | 13. 3. 2024
Zadavatel: |  |  | Obec Velká Cyhška |  |  | Projektant: | 3e-projektování ekologických staveb s.r.o
Uchazeč: |  |  | Vyplň údaj |  |  | Zpracovatel: | 3e-projektování ekologických staveb s.r.o
PČ | Typ | Kód | Popis | MJ | Množství | J.cena [CZK] | Cena celkem [CZK] | Cenová soustava |  | DPH | J. Nh [h] | Nh celkem [h] | J. hmotnost [t] | Hmotnost celkem [t] | J. suť [t] | Suť Celkem [t]
Náklady soupisu celkem | [6 empty] | 0 |  |  |  |  | 0 |  | 0 |  | 0 |  | D | -1 | [10 empty] | 0
1 | M | -57 | náklady na dokumentaci skutečného stavu |  | 1 |  | 0 |  |  | základní |  | 0 | 0 | 0 | 0 | 0 | 262144 | M | 0 |  |  |  | ROZPOCET | 0 | 0 | 0 | 0 | 0 | 1 | 0 | 262144 | 1616858256
| VV |  | "Zaměření skutečného stavu, vypracování geometrických plánů pro věcná břemena"1 |  | 1 | [12 empty] | VV | 0 | 2 | True | 1 | ROZPOCET
4 | K | 27R | Komplexní vyzkoušení - kontrola technického zařízení a kompletnosti technologických dodávek, prověření technologického zařízení a seřízení | kpl | 1 |  | 0 |  |  | základní |  | 0 | 0 | 0 | 0 | 0 | 4 | K | 0 |  |  |  | ROZPOCET | 0 | 0 | 0 | 0 | 0 | 1 | 0 | 4 | 1086537753
2 | K | R 322 | Rozbor upravené vody |  | 1 |  | 0 |  |  | základní |  | 0 | 0 | 0 | 0 | 0 | 4 | K | 0 |  |  |  | ROZPOCET | 0 | 0 | 0 | 0 | 0 | 1 | 0 | 4 | 1890503943
| VV |  | "Rozbor vody z posílení po úpravě"1 |  | 1 | [12 empty] | VV | 0 | 2 | True | 1 | ROZPOCET
3 | K | R 323 | Materiály ke kolaudaci stavby |  | 1 |  | 0 |  |  | základní |  | 0 | 0 | 0 | 0 | 0 | 4 | K | 0 |  |  |  | ROZPOCET | 0 | 0 | 0 | 0 | 0 | 1 | 0 | 4 | -628259255
| VV |  | "Dodání materiálů potřebných pro kolaudaci stavby - zkoušky, fotodokumentace, předávací protokoly - bráno jako jeden celek"1 |  | 1 | [12 empty] | VV | 0 | 2 | True | 1 | ROZPOCET
5 | K | R324 | Geometrický plán pro zřízení věcných břemen | Kč | 1 |  | 0 |  |  | základní |  | 0 | 0 | 0 | 0 | 0 | 1024 | K | 0 |  |  |  | ROZPOCET | 0 | 0 | 0 | 0 | 0 | 1 | 0 | 1024 | -1450964791
6 | K | R325 | Povinná publicita | ks | 1 |  | 0 |  |  | základní |  | 0 | 0 | 0 | 0 | 0 | 512 | K | 0 |  |  |  | ROZPOCET | 0 | 0 | 0 | 0 | 0 | 1 | 0 | 512 | 1260344797
7 | K | R127 | Náhrada za újmu na zemědělských porostech | ks | 1 |  | 0 |  |  | základní |  | 0 | 0 | 0 | 0 | 0 | 512 | K | 0 |  |  |  | ROZPOCET | 0 | 0 | 0 | 0 | 0 | 1 | 0 | 512 | -1186136143