## Rekapitulace stavby
Export Komplet | [28 empty] | 2.0 | [5 empty] | False | False | {c835dec2-1a74-4946-aec0-5043cafa40d5}
[20 empty] | >> skryté sloupce << | [13 empty] | 0,01 | 21
[34 empty] | 0,01 | 12
|  | REKAPITULACE STAVBY | [18 empty] | v --- níže se nacházejí doplnkové a pomocné údaje k sestavám --- v | [11 empty] | Návod na vyplnění | 0,001
|  | Kód: |  |  |  |  | 24/005/2 | [25 empty] | Měnit lze pouze buňky se žlutým podbarvením! 1) na prvním listu Rekapitulace stavby vyplňte v sestavě a) Souhrnný list - údaje o Uchazeči (přenesou se do ostatních sestav i v jiných listech) b) Rekapitulace objektů - potřebné Ostatní náklady 2) na vybraných listech vyplňte v sestavě a) Krycí list - údaje o Uchazeči, pokud se liší od údajů o Uchazeči na Souhrnném listu (údaje se přenesou do ostatních sestav v daném listu) b) Rekapitulace rozpočtu - potřebné Ostatní náklady c) Celkové náklady za stavbu - ceny u položek - množství, pokud má žluté podbarvení - a v případě potřeby poznámku (ta je ve skrytém sloupci) | 0,01
|  | Stavba: |  |  |  |  | Odkanalizování a čištění splaškových vod v obci Vlasenice | [26 empty] | 0,01
|  | KSO: | [13 empty] | CC-CZ: | [17 empty] | 0,01
|  | Místo: | [13 empty] | Datum: |  | 5. 7. 2024 | [15 empty] | 0,01
0,01
|  | Zadavatel: | [13 empty] | IČ: | [17 empty] | 0,01
|  |  | Obec Lhota-Vlasenice | [12 empty] | DIČ: | [17 empty] | 0,01
0,01
|  | Uchazeč: | [13 empty] | IČ: |  | Vyplň údaj | [15 empty] | 0,01
|  |  | Vyplň údaj | [12 empty] | DIČ: |  | Vyplň údaj | [15 empty] | 0,01
False
|  | Projektant: | [13 empty] | IČ: | [17 empty] | False
[16 empty] | DIČ: | [17 empty] | True
0,01
|  | Zpracovatel: | [13 empty] | IČ: | [17 empty] | 0,01
[16 empty] | DIČ: | [17 empty] | True
Poznámka:
|  | Cena bez DPH | [13 empty] | 0
[8 empty] | Sazba daně |  |  | Základ daně |  |  |  |  | Výše daně
|  | DPH |  | základní |  |  |  | 21% |  |  | 0 |  |  |  |  | 0
|  |  |  | snížená |  |  |  | 12% |  |  | 0 |  |  |  |  | 0
|  |  |  | zákl. přenesená |  |  |  | 21% |  |  | 0 |  |  |  |  | 0
|  |  |  | sníž. přenesená |  |  |  | 12% |  |  | 0 |  |  |  |  | 0
|  |  |  | nulová |  |  |  | 0% |  |  | 0 |  |  |  |  | 0
|  | Cena s DPH | [6 empty] | v |  |  | CZK |  |  |  | 0
|  | Projektant | [11 empty] | Zpracovatel
|  | Datum a podpis: | [7 empty] | Razítko |  |  |  | Datum a podpis: |  |  | Razítko
|  | Objednavatel | [11 empty] | Uchazeč
|  | Datum a podpis: | [7 empty] | Razítko |  |  |  | Datum a podpis: |  |  | Razítko
REKAPITULACE OBJEKTŮ STAVBY A SOUPISŮ PRACÍ
| Kód: | [6 empty] | 24/005/2
| Stavba: | [6 empty] | Odkanalizování a čištění splaškových vod v obci Vlasenice
| Místo: | [13 empty] | Datum: |  | 5. 7. 2024
| Zadavatel: | [6 empty] | Obec Lhota-Vlasenice | [6 empty] | Projektant: | [5 empty] | Informatívní údaje z listů zakázek
| Uchazeč: | [13 empty] | Zpracovatel:
| Kód |  |  |  | Popis | [7 empty] | Cena bez DPH [CZK] |  |  |  |  | Cena s DPH [CZK] | Typ |  | z toho Ostat. náklady [CZK] | DPH [CZK] | Normohodiny [h] | DPH základní [CZK] | DPH snížená [CZK] | DPH základní přenesená [CZK] | DPH snížená přenesená [CZK] | Základna DPH základní | Základna DPH snížená | Základna DPH zákl. přenesená | Základna DPH sníž. přenesená | Základna DPH nulová
| Náklady z rozpočtů | [11 empty] | 0 |  |  |  |  | 0 |  |  | 0 | 0 | 0 | 0 | 0 | 0 | 0 | 0 | 0 | 0 | 0 | 0 |  | D | 0 | ###NOIMPORT### | IMPORT | {c835dec2-1a74-4946-aec0-5043cafa40d5} | {00000000-0000-0000-0000-000000000000}
/ |  | SO 01 |  |  |  | splašková kanalizace | [6 empty] | 0 |  |  |  |  | 0 | STA |  | 0 | 0 | 0 | 0 | 0 | 0 | 0 | 0 | 0 | 0 | 0 | 0 |  |  | 1 |  | IMPORT | {17f03567-e478-4774-9d3b-7be039ee7860} | {c835dec2-1a74-4946-aec0-5043cafa40d5} | 2
/ |  | SO 01.2 |  |  |  | splašková kanalizace - stoka B-B2 | [6 empty] | 0 |  |  |  |  | 0 | STA |  | 0 | 0 | 0 | 0 | 0 | 0 | 0 | 0 | 0 | 0 | 0 | 0 |  |  | 1 |  | IMPORT | {d1d028b6-b9ef-482e-a023-5ff29e926d23} | {c835dec2-1a74-4946-aec0-5043cafa40d5} | 2
/ |  | SO 02 |  |  |  | dešťová kanalizace | [6 empty] | 0 |  |  |  |  | 0 | STA |  | 0 | 0 | 0 | 0 | 0 | 0 | 0 | 0 | 0 | 0 | 0 | 0 |  |  | 1 |  | IMPORT | {09b3e4a9-2ef2-4658-81a6-6cf04a1ecf55} | {c835dec2-1a74-4946-aec0-5043cafa40d5} | 2
/ |  | SO 03 |  |  |  | ČOV, komunikace, přípojka NN | [6 empty] | 0 |  |  |  |  | 0 | STA |  | 0 | 0 | 0 | 0 | 0 | 0 | 0 | 0 | 0 | 0 | 0 | 0 |  |  | 1 |  | IMPORT | {196ccd0e-d425-456d-a03d-d357296e8576} | {c835dec2-1a74-4946-aec0-5043cafa40d5} | 2
/ |  | SO 04 |  |  |  | splaškové kanalizační přípojky | [6 empty] | 0 |  |  |  |  | 0 | STA |  | 0 | 0 | 0 | 0 | 0 | 0 | 0 | 0 | 0 | 0 | 0 | 0 |  |  | 1 |  | IMPORT | {0814be2d-8812-4edb-b617-cf6ca23f4ca9} | {c835dec2-1a74-4946-aec0-5043cafa40d5} | 2
/ |  | VRN |  |  |  | Vedlejší rozpočtové náklady | [6 empty] | 0 |  |  |  |  | 0 | STA |  | 0 | 0 | 0 | 0 | 0 | 0 | 0 | 0 | 0 | 0 | 0 | 0 |  |  | 1 |  | IMPORT | {92203c12-9ffc-4814-85b8-37b2ace33c6f} | {c835dec2-1a74-4946-aec0-5043cafa40d5} | 2

## SO 01 - splašková kanalizace
[9 empty] | >> skryté sloupce << | [9 empty] | {17f03567-e478-4774-9d3b-7be039ee7860}
2
| KRYCÍ LIST SOUPISU PRACÍ | [8 empty] | v --- níže se nacházejí doplnkové a pomocné údaje k sestavám --- v | [8 empty] | False
Stavba:
Odkanalizování a čištění splaškových vod v obci Vlasenice
Objekt:
SO 01 - splašková kanalizace
| KSO: |  |  |  |  | CC-CZ:
| Místo: |  |  |  |  | Datum: | 5. 7. 2024
| Zadavatel: |  |  |  |  | IČ:
|  | Obec Lhota-Vlasenice |  |  |  | DIČ:
| Uchazeč: |  |  |  |  | IČ: | Vyplň údaj
|  | Vyplň údaj |  |  |  | DIČ: | Vyplň údaj
| Projektant: |  |  |  |  | IČ:
DIČ:
| Zpracovatel: |  |  |  |  | IČ:
DIČ:
Poznámka:
| Cena bez DPH | [5 empty] | 0
|  |  | Základ daně |  |  | Sazba daně | Výše daně
| DPH | základní | 0 |  |  | 21% | 0
|  | snížená | 0 |  |  | 12% | 0
|  | zákl. přenesená | 0 |  |  | 21% | 0
|  | sníž. přenesená | 0 |  |  | 12% | 0
|  | nulová | 0 |  |  | 0% | 0
| Cena s DPH |  |  | v | CZK |  | 0
| Projektant |  |  | Zpracovatel
| Datum a podpis: |  | Razítko | Datum a podpis: |  |  | Razítko
| Objednavatel |  |  | Uchazeč
| Datum a podpis: |  | Razítko | Datum a podpis: |  |  | Razítko
REKAPITULACE ČLENĚNÍ SOUPISU PRACÍ
Stavba:
Odkanalizování a čištění splaškových vod v obci Vlasenice
Objekt:
SO 01 - splašková kanalizace
Místo: | [5 empty] | Datum: | 5. 7. 2024
Zadavatel: |  |  | Obec Lhota-Vlasenice |  |  | Projektant:
Uchazeč: |  |  | Vyplň údaj |  |  | Zpracovatel:
Kód dílu - Popis | [6 empty] | Cena celkem [CZK]
Náklady ze soupisu prací | [6 empty] | 0 | [12 empty] | -1
| HSV - Práce a dodávky HSV | [5 empty] | 0
| 1 - Zemní práce | [5 empty] | 0
| 3 - Svislé a kompletní konstrukce | [5 empty] | 0
| 4 - Vodorovné konstrukce | [5 empty] | 0
| 5 - Komunikace pozemní | [5 empty] | 0
| 8 - Trubní vedení | [5 empty] | 0
| 9 - Ostatní konstrukce a práce, bourání | [5 empty] | 0
| 997 - Přesun sutě | [5 empty] | 0
| 998 - Přesun hmot | [5 empty] | 0
SOUPIS PRACÍ
Stavba:
Odkanalizování a čištění splaškových vod v obci Vlasenice
Objekt:
SO 01 - splašková kanalizace
Místo: | [5 empty] | Datum: | 5. 7. 2024
Zadavatel: |  |  | Obec Lhota-Vlasenice |  |  | Projektant:
Uchazeč: |  |  | Vyplň údaj |  |  | Zpracovatel:
PČ | Typ | Kód | Popis | MJ | Množství | J.cena [CZK] | Cena celkem [CZK] | Cenová soustava |  |  | DPH | J. Nh [h] | Nh celkem [h] | J. hmotnost [t] | Hmotnost celkem [t] | J. suť [t] | Suť Celkem [t]
Náklady soupisu celkem | [6 empty] | 0 | [5 empty] | 0 |  | 263.078 |  | 2335.998 |  | D | -1 | [10 empty] | 0
| D | HSV | Práce a dodávky HSV |  |  |  | 0 | [5 empty] | 0 |  | 263.078 |  | 2335.998 | 1 | D | 0 |  |  |  | ROZPOCET | [6 empty] | 0
| D | 1 | Zemní práce |  |  |  | 0 | [5 empty] | 0 |  | 2.7034 |  | 2335.998 | 1 | D | 1 |  |  |  | ROZPOCET | [6 empty] | 0
1 | K | 11310211 | Rozebrání dlažeb z velkých kostek s ložem z kameniva strojně pl přes 50 do 200 m2 | m2 | 147.92 |  | 0 | CS ÚRS 2024 02 |  |  | základní |  | 0 | 0 | 0 | 0.417 | 61.6826 | 4 | K | 2 |  |  |  | ROZPOCET | 0 | 0 | 0 | 0 | 0 | 1 | 0 | 4 | 791756901
| VV |  | "stoka I š17-š60"(73,96-0)*2 |  | 147.92 | [13 empty] | VV | 2 | 2 | True | 1 | ROZPOCET
2 | K | 11310223 | Odstranění podkladu z kameniva tl přes 200 do 300 mm strojně pl přes 200 m2 | m2 | 3547.66 |  | 0 | CS ÚRS 2024 02 |  |  | základní |  | 0 | 0 | 0 | 0.44 | 1560.9704 | 4 | K | 2 |  |  |  | ROZPOCET | 0 | 0 | 0 | 0 | 0 | 1 | 0 | 4 | -2057597035
| VV |  | "stoka A š2-š3"(42,61-15,73)*2 |  | 53.76 | [13 empty] | VV | 2 | 2 | True | 0 | ROZPOCET
| VV |  | "stoka A š3-š9, situaceA"((222,06-42,61)+6*5)*2 |  | 418.9 | [13 empty] | VV | 2 | 2 | True | 0 | ROZPOCET
| VV |  | "stoka A š9-š20, situaceB"((515,63-222,06)+12*5)*2 |  | 707.14 | [13 empty] | VV | 2 | 2 | True | 0 | ROZPOCET
| VV |  | "stoka A š20-š23, situaceC"((614,9-515,63)+1*5)*2 |  | 208.54 | [13 empty] | VV | 2 | 2 | True | 0 | ROZPOCET
| VV |  | "stoka B š8-š26"((115,92-0)+2*5)*2 |  | 251.84 | [13 empty] | VV | 2 | 2 | True | 0 | ROZPOCET
| VV |  | "stoka C š9-š36"((77,64-0)+2*5)*2 |  | 175.28 | [13 empty] | VV | 2 | 2 | True | 0 | ROZPOCET
| VV |  | "stoka D š11-š39"((54,29-0)+2*5)*2 |  | 128.58 | [13 empty] | VV | 2 | 2 | True | 0 | ROZPOCET
| VV |  | "stoka E š11-š42"((46,88-0)+2*5)*2 |  | 113.76 | [13 empty] | VV | 2 | 2 | True | 0 | ROZPOCET
| VV |  | "stoka G š17-š49"((119,29-0)+3*5)*2 |  | 268.58 | [13 empty] | VV | 2 | 2 | True | 0 | ROZPOCET
| VV |  | "stoka G1 š47-š61"((25,79-0)+1*5)*2 |  | 61.58 | [13 empty] | VV | 2 | 2 | True | 0 | ROZPOCET
| VV |  | "stoka H š20-š56"((210,88-0)+3*5)*2 |  | 451.76 | [13 empty] | VV | 2 | 2 | True | 0 | ROZPOCET
| VV |  | "stoka H1 š51-š63"((34,83-0)+2*5)*2 |  | 89.66 | [13 empty] | VV | 2 | 2 | True | 0 | ROZPOCET
| VV |  | "stoka I š17-š60"((73,96-0)+2*5)*2 |  | 167.92 | [13 empty] | VV | 2 | 2 | True | 0 | ROZPOCET
| VV |  | "stoka F š16-š44, SÚS"(75,06-0)*6 |  | 450.36 | [13 empty] | VV | 2 | 2 | True | 0 | ROZPOCET
| VV |  | Součet |  | 3547.66 | [13 empty] | VV | 2 | 4 | True | 1 | ROZPOCET
3 | K | 11315558 | Frézování živičného krytu tl 100 mm pl do 10000 m2 | m2 | 3101.5 |  | 0 | CS ÚRS 2024 02 |  |  | základní |  | 0 | 3e-05 | 0.093045 | 0.23 | 713.345 | 4 | K | 2 |  |  |  | ROZPOCET | 0 | 0 | 0 | 0 | 0 | 1 | 0 | 4 | 895725036
| VV |  | "stoka A š2-š3"(42,61-15,73)*2 |  | 53.76 | [13 empty] | VV | 2 | 2 | True | 0 | ROZPOCET
| VV |  | "stoka A š3-š9, situaceA"(222,06-15,73+6*5)*2 |  | 472.66 | [13 empty] | VV | 2 | 2 | True | 0 | ROZPOCET
| VV |  | "stoka A š9-š20, situaceB"(515,63-222,06+12*5)*2 |  | 707.14 | [13 empty] | VV | 2 | 2 | True | 0 | ROZPOCET
| VV |  | "stoka A š20-š23, situaceC"(614,9-515,63+1*5)*2 |  | 208.54 | [13 empty] | VV | 2 | 2 | True | 0 | ROZPOCET
| VV |  | "stoka B š8-š26"(115,92-0+2*5)*2 |  | 251.84 | [13 empty] | VV | 2 | 2 | True | 0 | ROZPOCET
| VV |  | "stoka C š9-š36"(77,64-0+2*5)*2 |  | 175.28 | [13 empty] | VV | 2 | 2 | True | 0 | ROZPOCET
| VV |  | "stoka G š17-š49"(119,29-0+3*5)*2 |  | 268.58 | [13 empty] | VV | 2 | 2 | True | 0 | ROZPOCET
| VV |  | "stoka G1 š47-š61"(25,79-0+1*5)*2 |  | 61.58 | [13 empty] | VV | 2 | 2 | True | 0 | ROZPOCET
| VV |  | "stoka H š20-š56"(210,88-0+3*5)*2 |  | 451.76 | [13 empty] | VV | 2 | 2 | True | 0 | ROZPOCET
| VV |  | "stoka F š16-š44, SÚS"(75,06-0)*6 |  | 450.36 | [13 empty] | VV | 2 | 2 | True | 0 | ROZPOCET
| VV |  | Součet |  | 3101.5 | [13 empty] | VV | 2 | 4 | True | 1 | ROZPOCET
4 | K | 11510202 | Čerpání vody na výšku do 10 m průměrný přítok přes 500 do 1 000 l/min | hod | 1440 |  | 0 | CS ÚRS 2024 02 |  |  | základní |  | 0 | 4e-05 | 0.0576 | 0 | 0 | 4 | K | 2 |  |  |  | ROZPOCET | 0 | 0 | 0 | 0 | 0 | 1 | 0 | 4 | 1452433112
| VV |  | 2*30*24 |  | 1440 | [13 empty] | VV | 2 | 2 | True | 1 | ROZPOCET
5 | K | 11510302 | Pohotovost čerpací soupravy pro výšku do 10 m přítok přes 500 do 1 000 l/min | den | 60 |  | 0 | CS ÚRS 2024 02 |  |  | základní |  | 0 | 0 | 0 | 0 | 0 | 4 | K | 2 |  |  |  | ROZPOCET | 0 | 0 | 0 | 0 | 0 | 1 | 0 | 4 | -27328166
| VV |  | 2*30 |  | 60 | [13 empty] | VV | 2 | 2 | True | 1 | ROZPOCET
6 | K | 11900406 | Dočasné zajištění potrubí z PE DN do 500 mm | m | 84 |  | 0 | CS ÚRS 2024 02 |  |  | základní |  | 0 | 0.00868 | 0.72912 | 0 | 0 | 4 | K | 2 |  |  |  | ROZPOCET | 0 | 0 | 0 | 0 | 0 | 1 | 0 | 4 | 1973424762
| VV |  | "stoka A š2-š3"6 |  | 6 | [13 empty] | VV | 2 | 2 | True | 0 | ROZPOCET
| VV |  | "stoka A š3-š9, situaceA"6 |  | 6 | [13 empty] | VV | 2 | 2 | True | 0 | ROZPOCET
| VV |  | "stoka A š9-š20, situaceB"6 |  | 6 | [13 empty] | VV | 2 | 2 | True | 0 | ROZPOCET
| VV |  | "stoka A š20-š23, situaceC"6 |  | 6 | [13 empty] | VV | 2 | 2 | True | 0 | ROZPOCET
| VV |  | "stoka B š8-š26"6 |  | 6 | [13 empty] | VV | 2 | 2 | True | 0 | ROZPOCET
| VV |  | "stoka C š9-š36"6 |  | 6 | [13 empty] | VV | 2 | 2 | True | 0 | ROZPOCET
| VV |  | "stoka D š11-š39"6 |  | 6 | [13 empty] | VV | 2 | 2 | True | 0 | ROZPOCET
| VV |  | "stoka E š11-š42"6 |  | 6 | [13 empty] | VV | 2 | 2 | True | 0 | ROZPOCET
| VV |  | "stoka F š16-š44"6 |  | 6 | [13 empty] | VV | 2 | 2 | True | 0 | ROZPOCET
| VV |  | "stoka G š17-š49"6 |  | 6 | [13 empty] | VV | 2 | 2 | True | 0 | ROZPOCET
| VV |  | "stoka G1 š47-š61"6 |  | 6 | [13 empty] | VV | 2 | 2 | True | 0 | ROZPOCET
| VV |  | "stoka H š20-š56"6 |  | 6 | [13 empty] | VV | 2 | 2 | True | 0 | ROZPOCET
| VV |  | "stoka H1 š51-š63"6 |  | 6 | [13 empty] | VV | 2 | 2 | True | 0 | ROZPOCET
| VV |  | "stoka I š17-š60, sonda SK5"6 |  | 6 | [13 empty] | VV | 2 | 2 | True | 0 | ROZPOCET
| VV |  | Součet |  | 84 | [13 empty] | VV | 2 | 4 | True | 1 | ROZPOCET
7 | K | 11900412 | Dočasné zajištění potrubí betonového nebo kameninového DN přes 200 do 500 mm | m | 1022.9 |  | 0 | CS ÚRS 2024 02 |  |  | základní |  | 0 | 0 | 0 | 0 | 0 | 4 | K | 2 |  |  |  | ROZPOCET | 0 | 0 | 0 | 0 | 0 | 1 | 0 | 4 | 840050088
| VV |  | "stoka A š2-š3"6*2 |  | 12 | [13 empty] | VV | 2 | 2 | True | 0 | ROZPOCET
| VV |  | "stoka A š3-š9, situaceA"6*2 |  | 12 | [13 empty] | VV | 2 | 2 | True | 0 | ROZPOCET
| VV |  | "stoka A š9-š20, situaceB"6*17 |  | 102 | [13 empty] | VV | 2 | 2 | True | 0 | ROZPOCET
| VV |  | "stoka A š20-š23, situaceC"6*6 |  | 36 | [13 empty] | VV | 2 | 2 | True | 0 | ROZPOCET
| VV |  | "stoka A stáv.jednotná"614,9 |  | 614.9 | [13 empty] | VV | 2 | 2 | True | 0 | ROZPOCET
| VV |  | "stoka B š8-š26"6*4 |  | 24 | [13 empty] | VV | 2 | 2 | True | 0 | ROZPOCET
| VV |  | "stoka C š9-š36"6*6 |  | 36 | [13 empty] | VV | 2 | 2 | True | 0 | ROZPOCET
| VV |  | "stoka D š11-š39"6*2 |  | 12 | [13 empty] | VV | 2 | 2 | True | 0 | ROZPOCET
| VV |  | "stoka E š11-š42"6*3 |  | 18 | [13 empty] | VV | 2 | 2 | True | 0 | ROZPOCET
| VV |  | "stoka F š16-š44"6*5 |  | 30 | [13 empty] | VV | 2 | 2 | True | 0 | ROZPOCET
| VV |  | "stoka G š17-š49"6*8 |  | 48 | [13 empty] | VV | 2 | 2 | True | 0 | ROZPOCET
| VV |  | "stoka G1 š47-š61"6*2 |  | 12 | [13 empty] | VV | 2 | 2 | True | 0 | ROZPOCET
| VV |  | "stoka H š20-š56"6*6 |  | 36 | [13 empty] | VV | 2 | 2 | True | 0 | ROZPOCET
| VV |  | "stoka H1 š51-š63"6*1 |  | 6 | [13 empty] | VV | 2 | 2 | True | 0 | ROZPOCET
| VV |  | "stoka I š17-š60, sonda SK5"6*4 |  | 24 | [13 empty] | VV | 2 | 2 | True | 0 | ROZPOCET
| VV |  | Součet |  | 1022.9 | [13 empty] | VV | 2 | 4 | True | 1 | ROZPOCET
8 | K | 11900422 | Dočasné zajištění kabelů z 6 volně ložených kabelů | m | 366 |  | 0 | CS ÚRS 2024 02 |  |  | základní |  | 0 | 0 | 0 | 0 | 0 | 4 | K | 2 |  |  |  | ROZPOCET | 0 | 0 | 0 | 0 | 0 | 1 | 0 | 4 | 39488746
| VV |  | "stoka A š2-š3"6*1 |  | 6 | [13 empty] | VV | 2 | 2 | True | 0 | ROZPOCET
| VV |  | "stoka A š3-š9, situaceA"6*4 |  | 24 | [13 empty] | VV | 2 | 2 | True | 0 | ROZPOCET
| VV |  | "stoka A š9-š20, situaceB"6*9 |  | 54 | [13 empty] | VV | 2 | 2 | True | 0 | ROZPOCET
| VV |  | "stoka A š20-š23, situaceC"6*3 |  | 18 | [13 empty] | VV | 2 | 2 | True | 0 | ROZPOCET
| VV |  | "stoka B š8-š26"6*5 |  | 30 | [13 empty] | VV | 2 | 2 | True | 0 | ROZPOCET
| VV |  | "stoka C š9-š36"6*5 |  | 30 | [13 empty] | VV | 2 | 2 | True | 0 | ROZPOCET
| VV |  | "stoka D š11-š39"6*3 |  | 18 | [13 empty] | VV | 2 | 2 | True | 0 | ROZPOCET
| VV |  | "stoka E š11-š42"6*4 |  | 24 | [13 empty] | VV | 2 | 2 | True | 0 | ROZPOCET
| VV |  | "stoka F š16-š44"6*3 |  | 18 | [13 empty] | VV | 2 | 2 | True | 0 | ROZPOCET
| VV |  | "stoka G š17-š49"6*2 |  | 12 | [13 empty] | VV | 2 | 2 | True | 0 | ROZPOCET
| VV |  | "stoka G1 š47-š61"6*3 |  | 18 | [13 empty] | VV | 2 | 2 | True | 0 | ROZPOCET
| VV |  | "stoka H š20-š56"6*12 |  | 72 | [13 empty] | VV | 2 | 2 | True | 0 | ROZPOCET
| VV |  | "stoka H1 š51-š63"6*2 |  | 12 | [13 empty] | VV | 2 | 2 | True | 0 | ROZPOCET
| VV |  | "stoka I š17-š60, sonda SK5"6*5 |  | 30 | [13 empty] | VV | 2 | 2 | True | 0 | ROZPOCET
| VV |  | Součet |  | 366 | [13 empty] | VV | 2 | 4 | True | 1 | ROZPOCET
9 | K | 12115114 | Sejmutí ornice plochy do 500 m2 tl vrstvy do 250 mm strojně | m2 | 123.42 |  | 0 | CS ÚRS 2024 02 |  |  | základní |  | 0 | 0 | 0 | 0 | 0 | 4 | K | 2 |  |  |  | ROZPOCET | 0 | 0 | 0 | 0 | 0 | 1 | 0 | 4 | -1677769741
| VV |  | "stoka A š2-š3"(42,61-15,73)*2 |  | 53.76 | [13 empty] | VV | 2 | 2 | True | 0 | ROZPOCET
| VV |  | "stoka H1 š51-š63"(34,83-0)*2 |  | 69.66 | [13 empty] | VV | 2 | 2 | True | 0 | ROZPOCET
| VV |  | Součet |  | 123.42 | [13 empty] | VV | 2 | 4 | True | 1 | ROZPOCET
10 | K | 13225256 | Hloubení rýh nezapažených š do 2000 mm v hornině těžitelnosti I skupiny 3 objem do 5000 m3 strojně | m3 | 1420.779 |  | 0 | CS ÚRS 2024 02 |  |  | základní |  | 0 | 0 | 0 | 0 | 0 | 4 | K | 2 |  |  |  | ROZPOCET | 0 | 0 | 0 | 0 | 0 | 1 | 0 | 4 | -1727033469
| VV |  | "stoka A š2-š3, sonda SK1"((42,61-15,73)*(1,7-0,2))*1,2 |  | 48.384 | [13 empty] | VV | 2 | 2 | True | 0 | ROZPOCET
| VV |  | "stoka A š3-š9, situaceA"((222,06-42,61)*(1,7-0,2))*1,2 |  | 323.01 | [13 empty] | VV | 2 | 2 | True | 0 | ROZPOCET
| VV |  | "stoka A š9-š20, situaceB, SK4"((515,63-222,06)*(0,7-0,2))*1,2 |  | 176.142 | [13 empty] | VV | 2 | 2 | True | 0 | ROZPOCET
| VV |  | "stoka A š20-š23, situaceC, SK6"((614,9-515,63)*(1,2-0,2))*1,2 |  | 119.124 | [13 empty] | VV | 2 | 2 | True | 0 | ROZPOCET
| VV |  | "stoka B š8-š26, sonda SK2"(41,2*(1,1-0,2)+(65,93-41,2)*(1,1-0,2)+(115,92-65,93)*(1,1-0,2))*1,2 |  | 125.194 | [13 empty] | VV | 2 | 2 | True | 0 | ROZPOCET
| VV |  | "stoka C š9-š36"(77,64-0)*(1,1-0,2)*1,2 |  | 83.851 | [13 empty] | VV | 2 | 2 | True | 0 | ROZPOCET
| VV |  | "stoka D š11-š39"(54,29-0)*(1,1-0,2)*1,2 |  | 58.633 | [13 empty] | VV | 2 | 2 | True | 0 | ROZPOCET
| VV |  | "stoka E š11-š42"(46,88-0)*(1,1-0,2)*1,2 |  | 50.63 | [13 empty] | VV | 2 | 2 | True | 0 | ROZPOCET
| VV |  | "stoka F š16-š44, sonda SK4"(75,06-0)*(0,7-0,2)*1,2 |  | 45.036 | [13 empty] | VV | 2 | 2 | True | 0 | ROZPOCET
| VV |  | "stoka G š17-š49"(119,29-0)*(0,7-0,2)*1,2 |  | 71.574 | [13 empty] | VV | 2 | 2 | True | 0 | ROZPOCET
| VV |  | "stoka G1 š47-š61"(25,79-0)*(0,7-0,2)*1,2 |  | 15.474 | [13 empty] | VV | 2 | 2 | True | 0 | ROZPOCET
| VV |  | "stoka H š20-š56, sonda SK6"(210,88-0)*(1,2-0,2)*1,2 |  | 253.056 | [13 empty] | VV | 2 | 2 | True | 0 | ROZPOCET
| VV |  | "stoka H1 š51-š63"(34,83-0)*(1,2-0,2)*1,2 |  | 41.796 | [13 empty] | VV | 2 | 2 | True | 0 | ROZPOCET
| VV |  | "stoka I š17-š60, sonda SK5"(73,96-0)*(0,3-0,2)*1,2 |  | 8.875 | [13 empty] | VV | 2 | 2 | True | 0 | ROZPOCET
| VV |  | Součet |  | 1420.779 | [13 empty] | VV | 2 | 4 | True | 1 | ROZPOCET
11 | K | 13235206 | Hloubení zapažených rýh š do 2000 mm v hornině těžitelnosti II skupiny 4 objem do 5000 m3 | m3 | 1810.627 |  | 0 | CS ÚRS 2024 02 |  |  | základní |  | 0 | 0 | 0 | 0 | 0 | 4 | K | 2 |  |  |  | ROZPOCET | 0 | 0 | 0 | 0 | 0 | 1 | 0 | 4 | -1797844379
| VV |  | "stoka A š2-š3, sonda SK1"((42,61-15,73)*(2-1,7)+(42,61-34,04)*(2,5-1,7))*1,2 |  | 17.904 | [13 empty] | VV | 2 | 2 | True | 0 | ROZPOCET
| VV |  | "stoka A š3-š9, situaceA"((222,06-42,61)*(2,4-1,7))*1,2 |  | 150.738 | [13 empty] | VV | 2 | 2 | True | 0 | ROZPOCET
| VV |  | "stoka A š9-š20, situaceB, SK4"(515,63-222,06)*(2,2-0,7)*1,2 |  | 528.426 | [13 empty] | VV | 2 | 2 | True | 0 | ROZPOCET
| VV |  | "stoka A š20-š23, situaceC, SK6"((614,9-515,63)*(1,8-1,2))*1,2 |  | 71.474 | [13 empty] | VV | 2 | 2 | True | 0 | ROZPOCET
| VV |  | "stoka B š8-š26, sonda SK2"(41,2*(2,2-1,1)+(65,93-41,2)*(2,2-1,1)+(115,92-65,93)*(2,2-1,1))*1,2 |  | 153.014 | [13 empty] | VV | 2 | 2 | True | 0 | ROZPOCET
| VV |  | "stoka C š9-š36"(77,64-0)*(2,2-1,1)*1,2 |  | 102.485 | [13 empty] | VV | 2 | 2 | True | 0 | ROZPOCET
| VV |  | "stoka D š11-š39"(54,29-0)*(2,2-1,1)*1,2 |  | 71.663 | [13 empty] | VV | 2 | 2 | True | 0 | ROZPOCET
| VV |  | "stoka E š11-š42"(46,88-0)*(2,2-1,1)*1,2 |  | 61.882 | [13 empty] | VV | 2 | 2 | True | 0 | ROZPOCET
| VV |  | "stoka F š16-š44, sonda SK4"(75,06-0)*(2,2-0,7)*1,2 |  | 135.108 | [13 empty] | VV | 2 | 2 | True | 0 | ROZPOCET
| VV |  | "stoka G š17-š49"(119,29-0)*(2,2-0,7)*1,2 |  | 214.722 | [13 empty] | VV | 2 | 2 | True | 0 | ROZPOCET
| VV |  | "stoka G1 š47-š61"(25,79-0)*(2,2-0,7)*1,2 |  | 46.422 | [13 empty] | VV | 2 | 2 | True | 0 | ROZPOCET
| VV |  | "stoka H š20-š56, sonda SK6"(210,88-0)*(1,8-1,2)*1,2 |  | 151.834 | [13 empty] | VV | 2 | 2 | True | 0 | ROZPOCET
| VV |  | "stoka H1 š51-š63"(34,83-0)*(1,8-1,2)*1,2 |  | 25.078 | [13 empty] | VV | 2 | 2 | True | 0 | ROZPOCET
| VV |  | "stoka I š17-š60, sonda SK5"(73,96-0)*(1,2-0,3)*1,2 |  | 79.877 | [13 empty] | VV | 2 | 2 | True | 0 | ROZPOCET
| VV |  | Součet |  | 1810.627 | [13 empty] | VV | 2 | 4 | True | 1 | ROZPOCET
12 | K | 13245205 | Hloubení zapažených rýh š do 2000 mm v hornině těžitelnosti II skupiny 5 objem do 1000 m3 | m3 | 799.132 |  | 0 | CS ÚRS 2024 02 |  |  | základní |  | 0 | 0 | 0 | 0 | 0 | 4 | K | 2 |  |  |  | ROZPOCET | 0 | 0 | 0 | 0 | 0 | 1 | 0 | 4 | -823302245
| VV |  | "stoka A š2-š3, sonda SK1"((42,61-34,04)*(5,2-2,5))*1,2 |  | 27.767 | [13 empty] | VV | 2 | 2 | True | 0 | ROZPOCET
| VV |  | "stoka A š3-š9, situaceA"((81,54-42,61)*(3-2,4)+(48,63-42,61)*(5,2-3))*1,2 |  | 43.922 | [13 empty] | VV | 2 | 2 | True | 0 | ROZPOCET
| VV |  | "stoka A š9-š20, situaceB, SK4"(515,63-222,06)*(2,5-2,2)*1,2 |  | 105.685 | [13 empty] | VV | 2 | 2 | True | 0 | ROZPOCET
| VV |  | "stoka A š20-š23, situaceC, SK6"((614,9-515,63)*(2,5-1,8))*1,2 |  | 83.387 | [13 empty] | VV | 2 | 2 | True | 0 | ROZPOCET
| VV |  | "stoka B š8-š26, sonda SK2"(41,2*(2,3-2,2)+(65,93-41,2)*(2,4-2,2)+(115,92-65,93)*(3,4-2,2))*1,2 |  | 82.865 | [13 empty] | VV | 2 | 2 | True | 0 | ROZPOCET
| VV |  | "stoka C š9-š36"(77,64-0)*(2,5-2,2)*1,2 |  | 27.95 | [13 empty] | VV | 2 | 2 | True | 0 | ROZPOCET
| VV |  | "stoka D š11-š39"(54,29-0)*(2,5-2,2)*1,2 |  | 19.544 | [13 empty] | VV | 2 | 2 | True | 0 | ROZPOCET
| VV |  | "stoka E š11-š42"(46,88-0)*(2,4-2,2)*1,2 |  | 11.251 | [13 empty] | VV | 2 | 2 | True | 0 | ROZPOCET
| VV |  | "stoka F š16-š44, sonda SK4"(75,06-0)*(2,4-2,2)*1,2 |  | 18.014 | [13 empty] | VV | 2 | 2 | True | 0 | ROZPOCET
| VV |  | "stoka G š17-š49"(119,29-0)*(2,4-2,2)*1,2+(77,43-58,88)*(3-2,4)*1,2 |  | 41.986 | [13 empty] | VV | 2 | 2 | True | 0 | ROZPOCET
| VV |  | "stoka G1 š47-š61"(25,79-0)*(2,4-2,2)*1,2 |  | 6.19 | [13 empty] | VV | 2 | 2 | True | 0 | ROZPOCET
| VV |  | "stoka H š20-š56, sonda SK6"(210,88-0)*(2,5-1,8)*1,2+(170,52-134,1)*(3-2,5)*1,2 |  | 198.991 | [13 empty] | VV | 2 | 2 | True | 0 | ROZPOCET
| VV |  | "stoka H1 š51-š63"(34,83-0)*(2,4-1,8)*1,2 |  | 25.078 | [13 empty] | VV | 2 | 2 | True | 0 | ROZPOCET
| VV |  | "stoka I š17-š60, sonda SK5"(73,96-0)*(2,4-1,2)*1,2 |  | 106.502 | [13 empty] | VV | 2 | 2 | True | 0 | ROZPOCET
| VV |  | Součet |  | 799.132 | [13 empty] | VV | 2 | 4 | True | 1 | ROZPOCET
13 | K | 13900101 | Příplatek za ztížení v blízkosti podzemního vedení | m3 | 1175.04 |  | 0 | CS ÚRS 2024 02 |  |  | základní |  | 0 | 0 | 0 | 0 | 0 | 4 | K | 2 |  |  |  | ROZPOCET | 0 | 0 | 0 | 0 | 0 | 1 | 0 | 4 | 432279668
| VV |  | "stoka A š2-š3"6*2 |  | 12 | [13 empty] | VV | 2 | 2 | True | 0 | ROZPOCET
| VV |  | "stoka A š3-š9, situaceA"6*2 |  | 12 | [13 empty] | VV | 2 | 2 | True | 0 | ROZPOCET
| VV |  | "stoka A š9-š20, situaceB"6*17 |  | 102 | [13 empty] | VV | 2 | 2 | True | 0 | ROZPOCET
| VV |  | "stoka A š20-š23, situaceC"6*6 |  | 36 | [13 empty] | VV | 2 | 2 | True | 0 | ROZPOCET
| VV |  | "stoka B š8-š26"6*4 |  | 24 | [13 empty] | VV | 2 | 2 | True | 0 | ROZPOCET
| VV |  | "stoka C š9-š36"6*6 |  | 36 | [13 empty] | VV | 2 | 2 | True | 0 | ROZPOCET
| VV |  | "stoka D š11-š39"6*2 |  | 12 | [13 empty] | VV | 2 | 2 | True | 0 | ROZPOCET
| VV |  | "stoka E š11-š42"6*3 |  | 18 | [13 empty] | VV | 2 | 2 | True | 0 | ROZPOCET
| VV |  | "stoka F š16-š44"6*5 |  | 30 | [13 empty] | VV | 2 | 2 | True | 0 | ROZPOCET
| VV |  | "stoka G š17-š49"6*8 |  | 48 | [13 empty] | VV | 2 | 2 | True | 0 | ROZPOCET
| VV |  | "stoka G1 š47-š61"6*2 |  | 12 | [13 empty] | VV | 2 | 2 | True | 0 | ROZPOCET
| VV |  | "stoka H š20-š56"6*6 |  | 36 | [13 empty] | VV | 2 | 2 | True | 0 | ROZPOCET
| VV |  | "stoka H1 š51-š63"6*1 |  | 6 | [13 empty] | VV | 2 | 2 | True | 0 | ROZPOCET
| VV |  | "stoka I š17-š60, sonda SK5"6*4 |  | 24 | [13 empty] | VV | 2 | 2 | True | 0 | ROZPOCET
| VV |  | Mezisoučet |  | 408 | [13 empty] | VV | 2 | 3 | True | 0 | ROZPOCET
| VV |  | 408*2,4*1,2 |  | 1175.04 | [13 empty] | VV | 2 | 2 | True | 1 | ROZPOCET
14 | K | 15110102 | Zřízení příložného pažení a rozepření stěn rýh hl do 4 m | m2 | 2142.53 |  | 0 | CS ÚRS 2024 02 |  |  | základní |  | 0 | 0.00085 | 1.8212 | 0 | 0 | 4 | K | 2 |  |  |  | ROZPOCET | 0 | 0 | 0 | 0 | 0 | 1 | 0 | 4 | -1710723474
| VV |  | tř.4 | [15 empty] | VV | 2 | 1 | True | 0 | ROZPOCET
| VV |  | "stoka A š2-š3, sonda SK1"((42,61-15,73)*(2-1,7)+(42,61-34,04)*(2,5-1,7)) |  | 14.92 | [13 empty] | VV | 2 | 2 | True | 0 | ROZPOCET
| VV |  | "stoka A š3-š9, situaceA"((222,06-42,61)*(2,4-1,7)) |  | 125.615 | [13 empty] | VV | 2 | 2 | True | 0 | ROZPOCET
| VV |  | "stoka A š9-š20, situaceB, SK4"(515,63-222,06)*(2,2-0,7) |  | 440.355 | [13 empty] | VV | 2 | 2 | True | 0 | ROZPOCET
| VV |  | "stoka A š20-š23, situaceC, SK6"((614,9-515,63)*(1,8-1,2)) |  | 59.562 | [13 empty] | VV | 2 | 2 | True | 0 | ROZPOCET
| VV |  | "stoka B š8-š26, sonda SK2"(41,2*(2,2-1,1)+(65,93-41,2)*(2,2-1,1)+(115,92-65,93)*(2,2-1,1)) |  | 127.512 | [13 empty] | VV | 2 | 2 | True | 0 | ROZPOCET
| VV |  | "stoka C š9-š36"(77,64-0)*(2,2-1,1) |  | 85.404 | [13 empty] | VV | 2 | 2 | True | 0 | ROZPOCET
| VV |  | "stoka D š11-š39"(54,29-0)*(2,2-1,1) |  | 59.719 | [13 empty] | VV | 2 | 2 | True | 0 | ROZPOCET
| VV |  | "stoka E š11-š42"(46,88-0)*(2,2-1,1) |  | 51.568 | [13 empty] | VV | 2 | 2 | True | 0 | ROZPOCET
| VV |  | "stoka F š16-š44, sonda SK4"(75,06-0)*(2,2-0,7) |  | 112.59 | [13 empty] | VV | 2 | 2 | True | 0 | ROZPOCET
| VV |  | "stoka G š17-š49"(119,29-0)*(2,2-0,7) |  | 178.935 | [13 empty] | VV | 2 | 2 | True | 0 | ROZPOCET
| VV |  | "stoka G1 š47-š61"(25,79-0)*(2,2-0,7) |  | 38.685 | [13 empty] | VV | 2 | 2 | True | 0 | ROZPOCET
| VV |  | "stoka H š20-š56, sonda SK6"(210,88-0)*(1,8-1,2) |  | 126.528 | [13 empty] | VV | 2 | 2 | True | 0 | ROZPOCET
| VV |  | "stoka H1 š51-š63"(34,83-0)*(1,8-1,2) |  | 20.898 | [13 empty] | VV | 2 | 2 | True | 0 | ROZPOCET
| VV |  | Mezisoučet |  | 1442.291 | [13 empty] | VV | 2 | 3 | True | 0 | ROZPOCET
| VV |  | tř.5 | [15 empty] | VV | 2 | 1 | True | 0 | ROZPOCET
| VV |  | "stoka A š2-š3, sonda SK1"((42,61-34,04)*(5,2-2,5)) |  | 23.139 | [13 empty] | VV | 2 | 2 | True | 0 | ROZPOCET
| VV |  | "stoka A š3-š9, situaceA"((81,54-42,61)*(3-2,4)+(48,63-42,61)*(5,2-3)) |  | 36.602 | [13 empty] | VV | 2 | 2 | True | 0 | ROZPOCET
| VV |  | "stoka A š9-š20, situaceB, SK4"(515,63-222,06)*(2,5-2,2) |  | 88.071 | [13 empty] | VV | 2 | 2 | True | 0 | ROZPOCET
| VV |  | "stoka A š20-š23, situaceC, SK6"((614,9-515,63)*(2,5-1,8)) |  | 69.489 | [13 empty] | VV | 2 | 2 | True | 0 | ROZPOCET
| VV |  | "stoka B š8-š26, sonda SK2"(41,2*(2,3-2,2)+(65,93-41,2)*(2,4-2,2)+(115,92-65,93)*(3,4-2,2)) |  | 69.054 | [13 empty] | VV | 2 | 2 | True | 0 | ROZPOCET
| VV |  | "stoka C š9-š36"(77,64-0)*(2,5-2,2) |  | 23.292 | [13 empty] | VV | 2 | 2 | True | 0 | ROZPOCET
| VV |  | "stoka D š11-š39"(54,29-0)*(2,5-2,2) |  | 16.287 | [13 empty] | VV | 2 | 2 | True | 0 | ROZPOCET
| VV |  | "stoka E š11-š42"(46,88-0)*(2,4-2,2) |  | 9.376 | [13 empty] | VV | 2 | 2 | True | 0 | ROZPOCET
| VV |  | "stoka F š16-š44, sonda SK4"(75,06-0)*(2,4-2,2) |  | 15.012 | [13 empty] | VV | 2 | 2 | True | 0 | ROZPOCET
| VV |  | "stoka G š17-š49"(119,29-0)*(2,4-2,2)*1,2+(77,43-58,88)*(3-2,4) |  | 39.76 | [13 empty] | VV | 2 | 2 | True | 0 | ROZPOCET
| VV |  | "stoka G1 š47-š61"(25,79-0)*(2,4-2,2) |  | 5.158 | [13 empty] | VV | 2 | 2 | True | 0 | ROZPOCET
| VV |  | "stoka H š20-š56, sonda SK6"(210,88-0)*(2,5-1,8)*1,2+(170,52-134,1)*(3-2,5) |  | 195.349 | [13 empty] | VV | 2 | 2 | True | 0 | ROZPOCET
| VV |  | "stoka H1 š51-š63"(34,83-0)*(2,4-1,8) |  | 20.898 | [13 empty] | VV | 2 | 2 | True | 0 | ROZPOCET
| VV |  | "stoka I š17-š60, sonda SK5"(73,96-0)*(2,4-1,2) |  | 88.752 | [13 empty] | VV | 2 | 2 | True | 0 | ROZPOCET
| VV |  | Mezisoučet |  | 700.239 | [13 empty] | VV | 2 | 3 | True | 0 | ROZPOCET
| VV |  | Součet |  | 2142.53 | [13 empty] | VV | 2 | 4 | True | 1 | ROZPOCET
15 | K | 15110112 | Odstranění příložného pažení a rozepření stěn rýh hl do 4 m | m2 | 2142.53 |  | 0 | CS ÚRS 2024 02 |  |  | základní |  | 0 | 0 | 0 | 0 | 0 | 4 | K | 2 |  |  |  | ROZPOCET | 0 | 0 | 0 | 0 | 0 | 1 | 0 | 4 | -1460817516
16 | K | 16115113 | Svislé přemístění výkopku z horniny třídy těžitelnosti II skupiny 4 a 5 hl výkopu do 8 m | m3 | 312.666 |  | 0 | CS ÚRS 2024 02 |  |  | základní |  | 0 | 0 | 0 | 0 | 0 | 4 | K | 2 |  |  |  | ROZPOCET | 0 | 0 | 0 | 0 | 0 | 1 | 0 | 4 | -76972397
| VV |  | "stoka A š2-š3, sonda SK1"((42,61-34,04)*(5,2-2,5))*1,2 |  | 27.767 | [13 empty] | VV | 2 | 2 | True | 0 | ROZPOCET
| VV |  | "stoka A š3-š9, situaceA"((81,54-42,61)*(3-2,4)+(48,63-42,61)*(5,2-3))*1,2 |  | 43.922 | [13 empty] | VV | 2 | 2 | True | 0 | ROZPOCET
| VV |  | "stoka G š17-š49"(119,29-0)*(2,4-2,2)*1,2+(77,43-58,88)*(3-2,4)*1,2 |  | 41.986 | [13 empty] | VV | 2 | 2 | True | 0 | ROZPOCET
| VV |  | "stoka H š20-š56, sonda SK6"(210,88-0)*(2,5-1,8)*1,2+(170,52-134,1)*(3-2,5)*1,2 |  | 198.991 | [13 empty] | VV | 2 | 2 | True | 0 | ROZPOCET
| VV |  | Součet |  | 312.666 | [13 empty] | VV | 2 | 4 | True | 1 | ROZPOCET
17 | K | 16235103 | Vodorovné přemístění přes 50 do 500 m výkopku/sypaniny z horniny těžitelnosti I skupiny 1 až 3 | m3 | 2998.288 |  | 0 | CS ÚRS 2024 02 |  |  | základní |  | 0 | 0 | 0 | 0 | 0 | 4 | K | 2 |  |  |  | ROZPOCET | 0 | 0 | 0 | 0 | 0 | 1 | 0 | 4 | -2147150182
| VV |  | "zpětný zásyp"2995,183 |  | 2995.183 | [13 empty] | VV | 2 | 2 | True | 0 | ROZPOCET
| VV |  | "ornice"12,42*0,25 |  | 3.105 | [13 empty] | VV | 2 | 2 | True | 0 | ROZPOCET
| VV |  | Součet |  | 2998.288 | [13 empty] | VV | 2 | 4 | True | 1 | ROZPOCET
18 | K | 16265112 | Vodorovné přemístění přes 4 000 do 5000 m výkopku/sypaniny z horniny těžitelnosti I skupiny 1 až 3 | m3 | 1035.355 |  | 0 | CS ÚRS 2024 02 |  |  | základní |  | 0 | 0 | 0 | 0 | 0 | 4 | K | 2 |  |  |  | ROZPOCET | 0 | 0 | 0 | 0 | 0 | 1 | 0 | 4 | 1006947247
| VV |  | 1420,779+1810,627+799,132-2995,183 |  | 1035.355 | [13 empty] | VV | 2 | 2 | True | 1 | ROZPOCET
19 | K | 16715111 | Nakládání výkopku z hornin těžitelnosti I skupiny 1 až 3 přes 100 m3 | m3 | 2998.288 |  | 0 | CS ÚRS 2024 02 |  |  | základní |  | 0 | 0 | 0 | 0 | 0 | 4 | K | 2 |  |  |  | ROZPOCET | 0 | 0 | 0 | 0 | 0 | 1 | 0 | 4 | -438240895
| VV |  | "zpětný zásyp"2995,183 |  | 2995.183 | [13 empty] | VV | 2 | 2 | True | 0 | ROZPOCET
| VV |  | "ornice"12,42*0,25 |  | 3.105 | [13 empty] | VV | 2 | 2 | True | 0 | ROZPOCET
| VV |  | Součet |  | 2998.288 | [13 empty] | VV | 2 | 4 | True | 1 | ROZPOCET
20 | K | 17125201 | Uložení sypaniny na meziskládky | m3 | 1035.355 |  | 0 | CS ÚRS 2024 02 |  |  | základní |  | 0 | 0 | 0 | 0 | 0 | 4 | K | 2 |  |  |  | ROZPOCET | 0 | 0 | 0 | 0 | 0 | 1 | 0 | 4 | 633856116
| VV |  | 1420,779+1810,627+799,132-2995,183 |  | 1035.355 | [13 empty] | VV | 2 | 2 | True | 1 | ROZPOCET
21 | K | 17415101 | Zásyp jam, šachet rýh nebo objektů sypaninou se zhutněním | m3 | 2995.183 |  | 0 | CS ÚRS 2024 02 |  |  | základní |  | 0 | 0 | 0 | 0 | 0 | 4 | K | 2 |  |  |  | ROZPOCET | 0 | 0 | 0 | 0 | 0 | 1 | 0 | 4 | 2027924362
| VV |  | "stoka A š2-š3"((42,61-15,73)*(2-0,8)+(42,61-34,04)*(5,2-2))*1,2 |  | 71.616 | [13 empty] | VV | 2 | 2 | True | 0 | ROZPOCET
| VV |  | "stoka A š3-š9, situaceA"((222,06-42,61)*(2,4-0,8)+(81,54-42,61)*(3-2,4)+(48,63-42,61)*(5,2-3))*1,2 |  | 388.466 | [13 empty] | VV | 2 | 2 | True | 0 | ROZPOCET
| VV |  | "stoka A š9-š20, situaceB"(515,63-222,06)*(2,5-0,8)*1,2 |  | 598.883 | [13 empty] | VV | 2 | 2 | True | 0 | ROZPOCET
| VV |  | "stoka A š20-š23, situaceC"((614,9-515,63)*(2,5-0,8))*1,2 |  | 202.511 | [13 empty] | VV | 2 | 2 | True | 0 | ROZPOCET
| VV |  | "stoka B š8-š26"(41,2*(2,3-0,2-0,6)+(65,93-41,2)*(2,4-0,8)+(115,92-65,93)*(3,4-0,8))*1,2 |  | 277.61 | [13 empty] | VV | 2 | 2 | True | 0 | ROZPOCET
| VV |  | "stoka C š9-š36"(77,64-0)*(2,5-0,8)*1,2 |  | 158.386 | [13 empty] | VV | 2 | 2 | True | 0 | ROZPOCET
| VV |  | "stoka D š11-š39"(54,29-0)*(2,5-0,8)*1,2 |  | 110.752 | [13 empty] | VV | 2 | 2 | True | 0 | ROZPOCET
| VV |  | "stoka E š11-š42"(46,88-0)*(2,4-0,8)*1,2 |  | 90.01 | [13 empty] | VV | 2 | 2 | True | 0 | ROZPOCET
| VV |  | "stoka F š16-š44,"(75,06-0)*(2,4-0,8)*1,2 |  | 144.115 | [13 empty] | VV | 2 | 2 | True | 0 | ROZPOCET
| VV |  | "stoka G š17-š49"(119,29-0)*(2,4-0,8)*1,2+(77,43-58,88)*(3-2,4)*1,2 |  | 242.393 | [13 empty] | VV | 2 | 2 | True | 0 | ROZPOCET
| VV |  | "stoka G1 š47-š61"(25,79-0)*(2,4-0,8)*1,2 |  | 49.517 | [13 empty] | VV | 2 | 2 | True | 0 | ROZPOCET
| VV |  | "stoka H š20-š56, sonda SK6"(210,88-0)*(2,5-0,8)*1,2+(170,52-134,1)*(3-2,5)*1,2 |  | 452.047 | [13 empty] | VV | 2 | 2 | True | 0 | ROZPOCET
| VV |  | "stoka H1 š51-š63"(34,83-0)*(2,4-0,8)*1,2 |  | 66.874 | [13 empty] | VV | 2 | 2 | True | 0 | ROZPOCET
| VV |  | "stoka I š17-š60, sonda SK5"(73,96-0)*(2,4-0,8)*1,2 |  | 142.003 | [13 empty] | VV | 2 | 2 | True | 0 | ROZPOCET
| VV |  | Součet |  | 2995.183 | [13 empty] | VV | 2 | 4 | True | 1 | ROZPOCET
22 | K | 17515101 | Obsypání potrubí strojně sypaninou, uloženou do 3 m | m3 | 745.439 |  | 0 | CS ÚRS 2024 02 |  |  | základní |  | 0 | 0 | 0 | 0 | 0 | 4 | K | 2 |  |  |  | ROZPOCET | 0 | 0 | 0 | 0 | 0 | 1 | 0 | 4 | -1782158719
| VV |  | "stoka A š2-š3,"(42,61-15,73)*1,2*0,4 |  | 12.902 | [13 empty] | VV | 2 | 2 | True | 0 | ROZPOCET
| VV |  | "stoka A š3-š9, situaceA"(222,06-42,61)*1,2*0,4 |  | 86.136 | [13 empty] | VV | 2 | 2 | True | 0 | ROZPOCET
| VV |  | "stoka A š9-š20, situaceB"(515,63-222,06)*1,2*0,4 |  | 140.914 | [13 empty] | VV | 2 | 2 | True | 0 | ROZPOCET
| VV |  | "stoka A š20-š23, situaceC"(614,9-515,63)*1,2*0,4 |  | 47.65 | [13 empty] | VV | 2 | 2 | True | 0 | ROZPOCET
| VV |  | "stoka B š8-š26"(115,92-0)*1,2*0,4 |  | 55.642 | [13 empty] | VV | 2 | 2 | True | 0 | ROZPOCET
| VV |  | "stoka C š9-š36"(77,64-0)*1,2*0,4 |  | 37.267 | [13 empty] | VV | 2 | 2 | True | 0 | ROZPOCET
| VV |  | "stoka D š11-š39"(54,29-0)*1,2*0,4 |  | 26.059 | [13 empty] | VV | 2 | 2 | True | 0 | ROZPOCET
| VV |  | "stoka E š11-š42"(46,88-0)*1,2*0,4 |  | 22.502 | [13 empty] | VV | 2 | 2 | True | 0 | ROZPOCET
| VV |  | "stoka F š16-š44"(75,06-0)*1,2*0,4 |  | 36.029 | [13 empty] | VV | 2 | 2 | True | 0 | ROZPOCET
| VV |  | "stoka G š17-š49"(119,29-0)*1,2*0,4 |  | 57.259 | [13 empty] | VV | 2 | 2 | True | 0 | ROZPOCET
| VV |  | "stoka G š17-š49"(119,29-0)*1,2*0,4 |  | 57.259 | [13 empty] | VV | 2 | 2 | True | 0 | ROZPOCET
| VV |  | "stoka G1 š47-š61"(25,79-0)*1,2*0,4 |  | 12.379 | [13 empty] | VV | 2 | 2 | True | 0 | ROZPOCET
| VV |  | "stoka H š20-š56"(210,88-0)*1,2*0,4 |  | 101.222 | [13 empty] | VV | 2 | 2 | True | 0 | ROZPOCET
| VV |  | "stoka H1 š51-š63"(34,83-0)*1,2*0,4 |  | 16.718 | [13 empty] | VV | 2 | 2 | True | 0 | ROZPOCET
| VV |  | "stoka I š17-š60"(73,96-0)*1,2*0,4 |  | 35.501 | [13 empty] | VV | 2 | 2 | True | 0 | ROZPOCET
| VV |  | Součet |  | 745.439 | [13 empty] | VV | 2 | 4 | True | 1 | ROZPOCET
23 | M | 5833310 | štěrkopísek | t | 1043.615 |  | 0 | CS ÚRS 2024 02 |  |  | základní |  | 0 | 0 | 0 | 0 | 0 | 8 | M | 2 |  |  |  | ROZPOCET | 0 | 0 | 0 | 0 | 0 | 1 | 0 | 4 | 1275081377
| VV |  | 745,439*1,4 'Přepočtené koeficientem množství |  | 1043.615 | [13 empty] | VV | 2 | 2 | False | 1 | ROZPOCET
24 | K | 17515201 | Obsypání objektu nad přilehlým původním terénem sypaninou, uloženou do 3 m strojně | m3 | 107.52 |  | 0 | CS ÚRS 2024 02 |  |  | základní |  | 0 | 0 | 0 | 0 | 0 | 4 | K | 2 |  |  |  | ROZPOCET | 0 | 0 | 0 | 0 | 0 | 1 | 0 | 4 | 1314287615
| VV |  | "stoka A š2-š3"3*(1*4*0,2)*2,4 |  | 5.76 | [13 empty] | VV | 2 | 2 | True | 0 | ROZPOCET
| VV |  | "stoka A š3-š9, situaceA"5*(1*4*0,2)*2,4 |  | 9.6 | [13 empty] | VV | 2 | 2 | True | 0 | ROZPOCET
| VV |  | "stoka A š9-š20, situaceB"11*(1*4*0,2)*2,4 |  | 21.12 | [13 empty] | VV | 2 | 2 | True | 0 | ROZPOCET
| VV |  | "stoka A š20-š23, situaceC"3*(1*4*0,2)*2,4 |  | 5.76 | [13 empty] | VV | 2 | 2 | True | 0 | ROZPOCET
| VV |  | "stoka B š24-š26"3*(1*4*0,2)*2,4 |  | 5.76 | [13 empty] | VV | 2 | 2 | True | 0 | ROZPOCET
| VV |  | "stoka C š33-š36"4*(1*4*0,2)*2,4 |  | 7.68 | [13 empty] | VV | 2 | 2 | True | 0 | ROZPOCET
| VV |  | "stoka D š37-š39"3*(1*4*0,2)*2,4 |  | 5.76 | [13 empty] | VV | 2 | 2 | True | 0 | ROZPOCET
| VV |  | "stoka E š40-š42"3*(1*4*0,2)*2,4 |  | 5.76 | [13 empty] | VV | 2 | 2 | True | 0 | ROZPOCET
| VV |  | "stoka F š43-š44"2*(1*4*0,2)*2,4 |  | 3.84 | [13 empty] | VV | 2 | 2 | True | 0 | ROZPOCET
| VV |  | "stoka G š45-š49"5*(1*4*0,2)*2,4 |  | 9.6 | [13 empty] | VV | 2 | 2 | True | 0 | ROZPOCET
| VV |  | "stoka G1 š61"1*(1*4*0,2)*2,4 |  | 1.92 | [13 empty] | VV | 2 | 2 | True | 0 | ROZPOCET
| VV |  | "stoka H š50-š56"7*(1*4*0,2)*2,4 |  | 13.44 | [13 empty] | VV | 2 | 2 | True | 0 | ROZPOCET
| VV |  | "stoka H1 š62-š63"2*(1*4*0,2)*2,4 |  | 3.84 | [13 empty] | VV | 2 | 2 | True | 0 | ROZPOCET
| VV |  | "stoka I š57-š60"4*(1*4*0,2)*2,4 |  | 7.68 | [13 empty] | VV | 2 | 2 | True | 0 | ROZPOCET
| VV |  | Součet |  | 107.52 | [13 empty] | VV | 2 | 4 | True | 1 | ROZPOCET
25 | M | 5833310 | štěrkopísek | t | 150.528 |  | 0 | CS ÚRS 2024 02 |  |  | základní |  | 0 | 0 | 0 | 0 | 0 | 8 | M | 2 |  |  |  | ROZPOCET | 0 | 0 | 0 | 0 | 0 | 1 | 0 | 4 | 1216280267
| VV |  | 107,52*1,4 'Přepočtené koeficientem množství |  | 150.528 | [13 empty] | VV | 2 | 2 | False | 1 | ROZPOCET
26 | K | 18135104 | Rozprostření ornice tl vrstvy do 250 mm pl přes 100 do 500 m2 v rovině nebo ve svahu do 1:5 strojně | m2 | 123.42 |  | 0 | CS ÚRS 2024 02 |  |  | základní |  | 0 | 0 | 0 | 0 | 0 | 4 | K | 2 |  |  |  | ROZPOCET | 0 | 0 | 0 | 0 | 0 | 1 | 0 | 4 | -599611549
| VV |  | "stoka A š2-š3"(42,61-15,73)*2 |  | 53.76 | [13 empty] | VV | 2 | 2 | True | 0 | ROZPOCET
| VV |  | "stoka H1 š51-š63"(34,83-0)*2 |  | 69.66 | [13 empty] | VV | 2 | 2 | True | 0 | ROZPOCET
| VV |  | Součet |  | 123.42 | [13 empty] | VV | 2 | 4 | True | 1 | ROZPOCET
27 | K | 18141131 | Založení parkového trávníku výsevem pl do 1000 m2 ve svahu do 1:5 | m2 | 123.42 |  | 0 | CS ÚRS 2024 02 |  |  | základní |  | 0 | 0 | 0 | 0 | 0 | 4 | K | 2 |  |  |  | ROZPOCET | 0 | 0 | 0 | 0 | 0 | 1 | 0 | 4 | -550035071
| VV |  | "stoka A š2-š3"(42,61-15,73)*2 |  | 53.76 | [13 empty] | VV | 2 | 2 | True | 0 | ROZPOCET
| VV |  | "stoka H1 š51-š63"(34,83-0)*2 |  | 69.66 | [13 empty] | VV | 2 | 2 | True | 0 | ROZPOCET
| VV |  | Součet |  | 123.42 | [13 empty] | VV | 2 | 4 | True | 1 | ROZPOCET
28 | M | 0057410 | osivo směs | kg | 2.468 |  | 0 | CS ÚRS 2024 02 |  |  | základní |  | 0 | 0.001 | 0.002468 | 0 | 0 | 8 | M | 2 |  |  |  | ROZPOCET | 0 | 0 | 0 | 0 | 0 | 1 | 0 | 4 | -378841450
| VV |  | 123,42*0,02 'Přepočtené koeficientem množství |  | 2.468 | [13 empty] | VV | 2 | 2 | False | 1 | ROZPOCET
29 | K | 18195112 | Úprava pláně v hornině těžitelnosti I skupiny 1 až 3 se zhutněním strojně | m2 | 3423.1 |  | 0 | CS ÚRS 2024 02 |  |  | základní |  | 0 | 0 | 0 | 0 | 0 | 4 | K | 2 |  |  |  | ROZPOCET | 0 | 0 | 0 | 0 | 0 | 1 | 0 | 4 | 2112338510
| VV |  | "stoka I š17-š60"(73,96-0)*2 |  | 147.92 | [13 empty] | VV | 2 | 2 | True | 0 | ROZPOCET
| VV |  | "stoka A š2-š3"(42,61-15,73)*2 |  | 53.76 | [13 empty] | VV | 2 | 2 | True | 0 | ROZPOCET
| VV |  | "stoka A š3-š9, situaceA"(222,06-15,73)*2 |  | 412.66 | [13 empty] | VV | 2 | 2 | True | 0 | ROZPOCET
| VV |  | "stoka A š9-š20, situaceB"(515,63-222,06)*2 |  | 587.14 | [13 empty] | VV | 2 | 2 | True | 0 | ROZPOCET
| VV |  | "stoka A š20-š23, situaceC"(614,9-515,63)*2 |  | 198.54 | [13 empty] | VV | 2 | 2 | True | 0 | ROZPOCET
| VV |  | "stoka B š8-š26"(115,92-0)*2 |  | 231.84 | [13 empty] | VV | 2 | 2 | True | 0 | ROZPOCET
| VV |  | "stoka C š9-š36"(77,64-0)*2 |  | 155.28 | [13 empty] | VV | 2 | 2 | True | 0 | ROZPOCET
| VV |  | "stoka D š11-š39"(54,29-0)*2 |  | 108.58 | [13 empty] | VV | 2 | 2 | True | 0 | ROZPOCET
| VV |  | "stoka E š11-š42"(46,88-0)*2 |  | 93.76 | [13 empty] | VV | 2 | 2 | True | 0 | ROZPOCET
| VV |  | "stoka F š16-š44, SÚS"(75,06-0)*6 |  | 450.36 | [13 empty] | VV | 2 | 2 | True | 0 | ROZPOCET
| VV |  | "stoka G š17-š49"(119,29-0)*2 |  | 238.58 | [13 empty] | VV | 2 | 2 | True | 0 | ROZPOCET
| VV |  | "stoka G1 š47-š61"(25,79-0)*2 |  | 51.58 | [13 empty] | VV | 2 | 2 | True | 0 | ROZPOCET
| VV |  | "stoka H š20-š56"(210,88-0)*2 |  | 421.76 | [13 empty] | VV | 2 | 2 | True | 0 | ROZPOCET
| VV |  | "stoka I š17-š60"(73,96-0)*2 |  | 147.92 | [13 empty] | VV | 2 | 2 | True | 0 | ROZPOCET
| VV |  | "stoka A š2-š3"(42,61-15,73)*2 |  | 53.76 | [13 empty] | VV | 2 | 2 | True | 0 | ROZPOCET
| VV |  | "stoka H1 š51-š63"(34,83-0)*2 |  | 69.66 | [13 empty] | VV | 2 | 2 | True | 0 | ROZPOCET
| VV |  | Součet |  | 3423.1 | [13 empty] | VV | 2 | 4 | True | 1 | ROZPOCET
30 | K | 1919.01 | Demontáž a zpětná montáž oplocení | Kč | 1 |  | 0 |  |  |  | základní |  | 0 | 0 | 0 | 0 | 0 | 4 | K | 2 |  |  |  | ROZPOCET | 0 | 0 | 0 | 0 | 0 | 1 | 0 | 4 | -313089308
31 | K | 1919.02 | Uvedení prostor zahrádek a předzahrádek do původního stavu | Kč | 1 |  | 0 |  |  |  | základní |  | 0 | 0 | 0 | 0 | 0 | 4 | K | 2 |  |  |  | ROZPOCET | 0 | 0 | 0 | 0 | 0 | 1 | 0 | 4 | 257715401
| D | 3 | Svislé a kompletní konstrukce |  |  |  | 0 | [5 empty] | 0 |  | 0 |  | 0 | 1 | D | 1 |  |  |  | ROZPOCET | [6 empty] | 0
32 | K | 35990211 | Monitoring stoky na nové kanalizaci | m | 1633.71 |  | 0 | CS ÚRS 2024 02 |  |  | základní |  | 0 | 0 | 0 | 0 | 0 | 4 | K | 2 |  |  |  | ROZPOCET | 0 | 0 | 0 | 0 | 0 | 1 | 0 | 4 | -157095023
| VV |  | "stoka A š2-š3"(42,61-15,73) |  | 26.88 | [13 empty] | VV | 2 | 2 | True | 0 | ROZPOCET
| VV |  | "stoka A š3-š9, situaceA"(222,06-42,61)+6*5 |  | 209.45 | [13 empty] | VV | 2 | 2 | True | 0 | ROZPOCET
| VV |  | "stoka A š9-š20, situaceB"(515,63-222,06)+12*5 |  | 353.57 | [13 empty] | VV | 2 | 2 | True | 0 | ROZPOCET
| VV |  | "stoka A š20-š23, situaceC"(614,9-515,63)+1*5 |  | 104.27 | [13 empty] | VV | 2 | 2 | True | 0 | ROZPOCET
| VV |  | "stoka B š8-š26"(115,92-0)+2*5 |  | 125.92 | [13 empty] | VV | 2 | 2 | True | 0 | ROZPOCET
| VV |  | "stoka C š9-š36"(77,64-0)+2*5 |  | 87.64 | [13 empty] | VV | 2 | 2 | True | 0 | ROZPOCET
| VV |  | "stoka D š11-š39"(54,29-0)+2*5 |  | 64.29 | [13 empty] | VV | 2 | 2 | True | 0 | ROZPOCET
| VV |  | "stoka E š11-š42"(46,88-0)+2*5 |  | 56.88 | [13 empty] | VV | 2 | 2 | True | 0 | ROZPOCET
| VV |  | "stoka F š16-š44,"(75,06-0)+2*5 |  | 85.06 | [13 empty] | VV | 2 | 2 | True | 0 | ROZPOCET
| VV |  | "stoka G š17-š49"(119,29-0)+3*5 |  | 134.29 | [13 empty] | VV | 2 | 2 | True | 0 | ROZPOCET
| VV |  | "stoka G1 š47-š61"(25,79-0)+1*5 |  | 30.79 | [13 empty] | VV | 2 | 2 | True | 0 | ROZPOCET
| VV |  | "stoka H š20-š56"(210,88-0)+3*5 |  | 225.88 | [13 empty] | VV | 2 | 2 | True | 0 | ROZPOCET
| VV |  | "stoka H1 š51-š63"(34,83-0)+2*5 |  | 44.83 | [13 empty] | VV | 2 | 2 | True | 0 | ROZPOCET
| VV |  | "stoka I š17-š60"(73,96-0)+2*5 |  | 83.96 | [13 empty] | VV | 2 | 2 | True | 0 | ROZPOCET
| VV |  | Součet |  | 1633.71 | [13 empty] | VV | 2 | 4 | True | 1 | ROZPOCET
| D | 4 | Vodorovné konstrukce |  |  |  | 0 | [5 empty] | 0 |  | 10.8653 |  | 0 | 1 | D | 1 |  |  |  | ROZPOCET | [6 empty] | 0
33 | K | 45157111 | Lože pod potrubí ze štěrkopísku | m3 | 172.046 |  | 0 | CS ÚRS 2024 02 |  |  | základní |  | 0 | 0 | 0 | 0 | 0 | 4 | K | 2 |  |  |  | ROZPOCET | 0 | 0 | 0 | 0 | 0 | 1 | 0 | 4 | -109581050
| VV |  | "stoka A š2-š3"(42,61-15,73)*1,2*0,1 |  | 3.226 | [13 empty] | VV | 2 | 2 | True | 0 | ROZPOCET
| VV |  | "stoka A š3-š9, situaceA"(222,06-42,61)*1,2*0,1 |  | 21.534 | [13 empty] | VV | 2 | 2 | True | 0 | ROZPOCET
| VV |  | "stoka A š9-š20, situaceB"(515,63-222,06)*1,2*0,1 |  | 35.228 | [13 empty] | VV | 2 | 2 | True | 0 | ROZPOCET
| VV |  | "stoka A š20-š23, situaceC"(614,9-515,63)*1,2*0,1 |  | 11.912 | [13 empty] | VV | 2 | 2 | True | 0 | ROZPOCET
| VV |  | "stoka B š8-š26"(115,92-0)*1,2*0,1 |  | 13.91 | [13 empty] | VV | 2 | 2 | True | 0 | ROZPOCET
| VV |  | "stoka C š9-š36"(77,64-0)*1,2*0,1 |  | 9.317 | [13 empty] | VV | 2 | 2 | True | 0 | ROZPOCET
| VV |  | "stoka D š11-š39"(54,29-0)*1,2*0,1 |  | 6.515 | [13 empty] | VV | 2 | 2 | True | 0 | ROZPOCET
| VV |  | "stoka E š11-š42"(46,88-0)*1,2*0,1 |  | 5.626 | [13 empty] | VV | 2 | 2 | True | 0 | ROZPOCET
| VV |  | "stoka F š16-š44,"(75,06-0)*1,2*0,1 |  | 9.007 | [13 empty] | VV | 2 | 2 | True | 0 | ROZPOCET
| VV |  | "stoka G š17-š49"(119,29-0)*1,2*0,1 |  | 14.315 | [13 empty] | VV | 2 | 2 | True | 0 | ROZPOCET
| VV |  | "stoka G1 š47-š61"(25,79-0)*1,2*0,1 |  | 3.095 | [13 empty] | VV | 2 | 2 | True | 0 | ROZPOCET
| VV |  | "stoka H š20-š56"(210,88-0)*1,2*0,1 |  | 25.306 | [13 empty] | VV | 2 | 2 | True | 0 | ROZPOCET
| VV |  | "stoka H1 š51-š63"(34,83-0)*1,2*0,1 |  | 4.18 | [13 empty] | VV | 2 | 2 | True | 0 | ROZPOCET
| VV |  | "stoka I š17-š60"(73,96-0)*1,2*0,1 |  | 8.875 | [13 empty] | VV | 2 | 2 | True | 0 | ROZPOCET
| VV |  | Součet |  | 172.046 | [13 empty] | VV | 2 | 4 | True | 1 | ROZPOCET
34 | K | 46551228 | Dlažba z lomového kamene na cementovou maltu s vyspárováním tl 250 mm | m2 | 27 |  | 0 | CS ÚRS 2024 02 |  |  | základní |  | 0 | 0.40242 | 10.8653 | 0 | 0 | 4 | K | 2 |  |  |  | ROZPOCET | 0 | 0 | 0 | 0 | 0 | 1 | 0 | 4 | 1508866648
| VV |  | "křížení s vodotečí"(2+1+1,5)*(1,5+1,5)*2 |  | 27 | [13 empty] | VV | 2 | 2 | True | 1 | ROZPOCET
| D | 5 | Komunikace pozemní |  |  |  | 0 | [5 empty] | 0 |  | 33.3412 |  | 0 | 1 | D | 1 |  |  |  | ROZPOCET | [6 empty] | 0
35 | K | 56485111 | Podklad ze štěrkodrtě plochy přes 100 m2 tl 150 mm | m2 | 450.36 |  | 0 | CS ÚRS 2024 02 |  |  | základní |  | 0 | 0 | 0 | 0 | 0 | 4 | K | 2 |  |  |  | ROZPOCET | 0 | 0 | 0 | 0 | 0 | 1 | 0 | 4 | -1657100813
| VV |  | "stoka F š16-š44, SÚS"(75,06-0)*6 |  | 450.36 | [13 empty] | VV | 2 | 2 | True | 1 | ROZPOCET
36 | K | 56486111 | Podklad ze štěrkodrtě plochy přes 100 m2 tl 200 mm | m2 | 450.36 |  | 0 | CS ÚRS 2024 02 |  |  | základní |  | 0 | 0 | 0 | 0 | 0 | 4 | K | 2 |  |  |  | ROZPOCET | 0 | 0 | 0 | 0 | 0 | 1 | 0 | 4 | -847341939
| VV |  | "stoka F š16-š44, SÚS"(75,06-0)*6 |  | 450.36 | [13 empty] | VV | 2 | 2 | True | 1 | ROZPOCET
37 | K | 56515121 | Asfaltový beton vrstva podkladní ACP 16 tl 70 mm š přes 3 m | m2 | 450.36 |  | 0 | CS ÚRS 2024 02 |  |  | základní |  | 0 | 0 | 0 | 0 | 0 | 4 | K | 2 |  |  |  | ROZPOCET | 0 | 0 | 0 | 0 | 0 | 1 | 0 | 4 | -1285638055
| VV |  | "stoka F š16-š44, SÚS"(75,06-0)*6 |  | 450.36 | [13 empty] | VV | 2 | 2 | True | 1 | ROZPOCET
38 | K | 56690232 | Vyspravení podkladu po překopech inženýrských sítí štěrkodrtí tl. 150 mm | m2 | 3097.3 |  | 0 | CS ÚRS 2024 02 |  |  | základní |  | 0 | 0 | 0 | 0 | 0 | 4 | K | 2 |  |  |  | ROZPOCET | 0 | 0 | 0 | 0 | 0 | 1 | 0 | 4 | -734735777
| VV |  | "stoka A š2-š3"(42,61-15,73)*2 |  | 53.76 | [13 empty] | VV | 2 | 2 | True | 0 | ROZPOCET
| VV |  | "stoka A š3-š9, situaceA"((222,06-42,61)+6*5)*2 |  | 418.9 | [13 empty] | VV | 2 | 2 | True | 0 | ROZPOCET
| VV |  | "stoka A š9-š20, situaceB"((515,63-222,06)+12*5)*2 |  | 707.14 | [13 empty] | VV | 2 | 2 | True | 0 | ROZPOCET
| VV |  | "stoka A š20-š23, situaceC"((614,9-515,63)+1*5)*2 |  | 208.54 | [13 empty] | VV | 2 | 2 | True | 0 | ROZPOCET
| VV |  | "stoka B š8-š26"((115,92-0)+2*5)*2 |  | 251.84 | [13 empty] | VV | 2 | 2 | True | 0 | ROZPOCET
| VV |  | "stoka C š9-š36"((77,64-0)+2*5)*2 |  | 175.28 | [13 empty] | VV | 2 | 2 | True | 0 | ROZPOCET
| VV |  | "stoka D š11-š39"((54,29-0)+2*5)*2 |  | 128.58 | [13 empty] | VV | 2 | 2 | True | 0 | ROZPOCET
| VV |  | "stoka E š11-š42"((46,88-0)+2*5)*2 |  | 113.76 | [13 empty] | VV | 2 | 2 | True | 0 | ROZPOCET
| VV |  | "stoka G š17-š49"((119,29-0)+3*5)*2 |  | 268.58 | [13 empty] | VV | 2 | 2 | True | 0 | ROZPOCET
| VV |  | "stoka G1 š47-š61"((25,79-0)+1*5)*2 |  | 61.58 | [13 empty] | VV | 2 | 2 | True | 0 | ROZPOCET
| VV |  | "stoka H š20-š56"((210,88-0)+3*5)*2 |  | 451.76 | [13 empty] | VV | 2 | 2 | True | 0 | ROZPOCET
| VV |  | "stoka H1 š51-š63"((34,83-0)+2*5)*2 |  | 89.66 | [13 empty] | VV | 2 | 2 | True | 0 | ROZPOCET
| VV |  | "stoka I š17-š60"((73,96-0)+2*5)*2 |  | 167.92 | [13 empty] | VV | 2 | 2 | True | 0 | ROZPOCET
| VV |  | Součet |  | 3097.3 | [13 empty] | VV | 2 | 4 | True | 1 | ROZPOCET
39 | K | 56690233 | Vyspravení podkladu po překopech inženýrských sítí štěrkodrtí tl. 200 mm | m2 | 3097.3 |  | 0 | CS ÚRS 2024 02 |  |  | základní |  | 0 | 0 | 0 | 0 | 0 | 4 | K | 2 |  |  |  | ROZPOCET | 0 | 0 | 0 | 0 | 0 | 1 | 0 | 4 | -1269273494
| VV |  | "stoka A š2-š3"(42,61-15,73)*2 |  | 53.76 | [13 empty] | VV | 2 | 2 | True | 0 | ROZPOCET
| VV |  | "stoka A š3-š9, situaceA"((222,06-42,61)+6*5)*2 |  | 418.9 | [13 empty] | VV | 2 | 2 | True | 0 | ROZPOCET
| VV |  | "stoka A š9-š20, situaceB"((515,63-222,06)+12*5)*2 |  | 707.14 | [13 empty] | VV | 2 | 2 | True | 0 | ROZPOCET
| VV |  | "stoka A š20-š23, situaceC"((614,9-515,63)+1*5)*2 |  | 208.54 | [13 empty] | VV | 2 | 2 | True | 0 | ROZPOCET
| VV |  | "stoka B š8-š26"((115,92-0)+2*5)*2 |  | 251.84 | [13 empty] | VV | 2 | 2 | True | 0 | ROZPOCET
| VV |  | "stoka C š9-š36"((77,64-0)+2*5)*2 |  | 175.28 | [13 empty] | VV | 2 | 2 | True | 0 | ROZPOCET
| VV |  | "stoka D š11-š39"((54,29-0)+2*5)*2 |  | 128.58 | [13 empty] | VV | 2 | 2 | True | 0 | ROZPOCET
| VV |  | "stoka E š11-š42"((46,88-0)+2*5)*2 |  | 113.76 | [13 empty] | VV | 2 | 2 | True | 0 | ROZPOCET
| VV |  | "stoka G š17-š49"((119,29-0)+3*5)*2 |  | 268.58 | [13 empty] | VV | 2 | 2 | True | 0 | ROZPOCET
| VV |  | "stoka G1 š47-š61"((25,79-0)+1*5)*2 |  | 61.58 | [13 empty] | VV | 2 | 2 | True | 0 | ROZPOCET
| VV |  | "stoka H š20-š56"((210,88-0)+3*5)*2 |  | 451.76 | [13 empty] | VV | 2 | 2 | True | 0 | ROZPOCET
| VV |  | "stoka H1 š51-š63"((34,83-0)+2*5)*2 |  | 89.66 | [13 empty] | VV | 2 | 2 | True | 0 | ROZPOCET
| VV |  | "stoka I š17-š60"((73,96-0)+2*5)*2 |  | 167.92 | [13 empty] | VV | 2 | 2 | True | 0 | ROZPOCET
| VV |  | Součet |  | 3097.3 | [13 empty] | VV | 2 | 4 | True | 1 | ROZPOCET
40 | K | 57311112 | Postřik živičný s posypem z asfaltu množství 1 kg/m2 | m2 | 3101.5 |  | 0 | CS ÚRS 2024 02 |  |  | základní |  | 0 | 0 | 0 | 0 | 0 | 4 | K | 2 |  |  |  | ROZPOCET | 0 | 0 | 0 | 0 | 0 | 1 | 0 | 4 | 840790225
| VV |  | "stoka A š2-š3"(42,61-15,73)*2 |  | 53.76 | [13 empty] | VV | 2 | 2 | True | 0 | ROZPOCET
| VV |  | "stoka A š3-š9, situaceA"(222,06-15,73+6*5)*2 |  | 472.66 | [13 empty] | VV | 2 | 2 | True | 0 | ROZPOCET
| VV |  | "stoka A š9-š20, situaceB"(515,63-222,06+12*5)*2 |  | 707.14 | [13 empty] | VV | 2 | 2 | True | 0 | ROZPOCET
| VV |  | "stoka A š20-š23, situaceC"(614,9-515,63+1*5)*2 |  | 208.54 | [13 empty] | VV | 2 | 2 | True | 0 | ROZPOCET
| VV |  | "stoka B š8-š26"(115,92-0+2*5)*2 |  | 251.84 | [13 empty] | VV | 2 | 2 | True | 0 | ROZPOCET
| VV |  | "stoka C š9-š36"(77,64-0+2*5)*2 |  | 175.28 | [13 empty] | VV | 2 | 2 | True | 0 | ROZPOCET
| VV |  | "stoka G š17-š49"(119,29-0+3*5)*2 |  | 268.58 | [13 empty] | VV | 2 | 2 | True | 0 | ROZPOCET
| VV |  | "stoka G1 š47-š61"(25,79-0+1*5)*2 |  | 61.58 | [13 empty] | VV | 2 | 2 | True | 0 | ROZPOCET
| VV |  | "stoka H š20-š56"(210,88-0+3*5)*2 |  | 451.76 | [13 empty] | VV | 2 | 2 | True | 0 | ROZPOCET
| VV |  | "stoka F š16-š44, SÚS"(75,06-0)*6 |  | 450.36 | [13 empty] | VV | 2 | 2 | True | 0 | ROZPOCET
| VV |  | Součet |  | 3101.5 | [13 empty] | VV | 2 | 4 | True | 1 | ROZPOCET
41 | K | 57321111 | Postřik živičný z asfaltu v množství 0,60 kg/m2 | m2 | 450.36 |  | 0 | CS ÚRS 2024 02 |  |  | základní |  | 0 | 0 | 0 | 0 | 0 | 4 | K | 2 |  |  |  | ROZPOCET | 0 | 0 | 0 | 0 | 0 | 1 | 0 | 4 | 301981983
| VV |  | "stoka F š16-š44, SÚS"(75,06-0)*6 |  | 450.36 | [13 empty] | VV | 2 | 2 | True | 1 | ROZPOCET
42 | K | 57714141 | Asfaltový beton vrstva obrusná ACO 11 tl 50 mm š přes 3 m z modifikovaného asfaltu | m2 | 3101.5 |  | 0 | CS ÚRS 2024 02 |  |  | základní |  | 0 | 0 | 0 | 0 | 0 | 4 | K | 2 |  |  |  | ROZPOCET | 0 | 0 | 0 | 0 | 0 | 1 | 0 | 4 | 402672813
| VV |  | "stoka A š2-š3"(42,61-15,73)*2 |  | 53.76 | [13 empty] | VV | 2 | 2 | True | 0 | ROZPOCET
| VV |  | "stoka A š3-š9, situaceA"(222,06-15,73+6*5)*2 |  | 472.66 | [13 empty] | VV | 2 | 2 | True | 0 | ROZPOCET
| VV |  | "stoka A š9-š20, situaceB"(515,63-222,06+12*5)*2 |  | 707.14 | [13 empty] | VV | 2 | 2 | True | 0 | ROZPOCET
| VV |  | "stoka A š20-š23, situaceC"(614,9-515,63+1*5)*2 |  | 208.54 | [13 empty] | VV | 2 | 2 | True | 0 | ROZPOCET
| VV |  | "stoka B š8-š26"(115,92-0+2*5)*2 |  | 251.84 | [13 empty] | VV | 2 | 2 | True | 0 | ROZPOCET
| VV |  | "stoka C š9-š36"(77,64-0+2*5)*2 |  | 175.28 | [13 empty] | VV | 2 | 2 | True | 0 | ROZPOCET
| VV |  | "stoka G š17-š49"(119,29-0+3*5)*2 |  | 268.58 | [13 empty] | VV | 2 | 2 | True | 0 | ROZPOCET
| VV |  | "stoka G1 š47-š61"(25,79-0+1*5)*2 |  | 61.58 | [13 empty] | VV | 2 | 2 | True | 0 | ROZPOCET
| VV |  | "stoka H š20-š56"(210,88-0+3*5)*2 |  | 451.76 | [13 empty] | VV | 2 | 2 | True | 0 | ROZPOCET
| VV |  | "stoka F š16-š44, SÚS"(75,06-0)*6 |  | 450.36 | [13 empty] | VV | 2 | 2 | True | 0 | ROZPOCET
| VV |  | Součet |  | 3101.5 | [13 empty] | VV | 2 | 4 | True | 1 | ROZPOCET
43 | K | 5858.01 | Oprava, případně demontáž a zpětná montáž ostatních konstrukcí obrubníků, dlažeb, směrovách sloupků, dopravních značek, apod. | Kč | 1 |  | 0 |  |  |  | základní |  | 0 | 0 | 0 | 0 | 0 | 4 | K | 2 |  |  |  | ROZPOCET | 0 | 0 | 0 | 0 | 0 | 1 | 0 | 4 | -1153397838
44 | K | 59111111 | Kladení dlažby z kostek velkých do lože z kameniva těženého tl 50 mm | m2 | 147.92 |  | 0 | CS ÚRS 2024 02 |  |  | základní |  | 0 | 0.1837 | 27.1729 | 0 | 0 | 4 | K | 2 |  |  |  | ROZPOCET | 0 | 0 | 0 | 0 | 0 | 1 | 0 | 4 | -1070639107
| VV |  | "stoka I š17-š60"(73,96-0)*2 |  | 147.92 | [13 empty] | VV | 2 | 2 | True | 1 | ROZPOCET
45 | M | 5838008 | kostka štípaná dlažební velká | m2 | 14.792 |  | 0 | CS ÚRS 2024 02 |  |  | základní |  | 0 | 0.417 | 6.1683 | 0 | 0 | 8 | M | 2 |  |  |  | ROZPOCET | 0 | 0 | 0 | 0 | 0 | 1 | 0 | 4 | -1805484205
| VV |  | "10% nových, 90% původních"147,92*0,1 |  | 14.792 | [13 empty] | VV | 2 | 2 | True | 1 | ROZPOCET
| D | 8 | Trubní vedení |  |  |  | 0 | [5 empty] | 0 |  | 216.0356 |  | 0 | 1 | D | 1 |  |  |  | ROZPOCET | [6 empty] | 0
46 | K | 87136122 | Montáž kanalizačního potrubí hladkého SN 10 z PVC-U DN 250 | m | 1633.71 |  | 0 | CS ÚRS 2024 02 |  |  | základní |  | 0 | 2e-05 | 0.032674 | 0 | 0 | 4 | K | 2 |  |  |  | ROZPOCET | 0 | 0 | 0 | 0 | 0 | 1 | 0 | 4 | -955800448
| VV |  | "stoka A š2-š3"(42,61-15,73) |  | 26.88 | [13 empty] | VV | 2 | 2 | True | 0 | ROZPOCET
| VV |  | "stoka A š3-š9, situaceA"(222,06-42,61)+6*5 |  | 209.45 | [13 empty] | VV | 2 | 2 | True | 0 | ROZPOCET
| VV |  | "stoka A š9-š20, situaceB"(515,63-222,06)+12*5 |  | 353.57 | [13 empty] | VV | 2 | 2 | True | 0 | ROZPOCET
| VV |  | "stoka A š20-š23, situaceC"(614,9-515,63)+1*5 |  | 104.27 | [13 empty] | VV | 2 | 2 | True | 0 | ROZPOCET
| VV |  | "stoka B š8-š26"(115,92-0)+2*5 |  | 125.92 | [13 empty] | VV | 2 | 2 | True | 0 | ROZPOCET
| VV |  | "stoka C š9-š36"(77,64-0)+2*5 |  | 87.64 | [13 empty] | VV | 2 | 2 | True | 0 | ROZPOCET
| VV |  | "stoka D š11-š39"(54,29-0)+2*5 |  | 64.29 | [13 empty] | VV | 2 | 2 | True | 0 | ROZPOCET
| VV |  | "stoka E š11-š42"(46,88-0)+2*5 |  | 56.88 | [13 empty] | VV | 2 | 2 | True | 0 | ROZPOCET
| VV |  | "stoka F š16-š44,"(75,06-0)+2*5 |  | 85.06 | [13 empty] | VV | 2 | 2 | True | 0 | ROZPOCET
| VV |  | "stoka G š17-š49"(119,29-0)+3*5 |  | 134.29 | [13 empty] | VV | 2 | 2 | True | 0 | ROZPOCET
| VV |  | "stoka G1 š47-š61"(25,79-0)+1*5 |  | 30.79 | [13 empty] | VV | 2 | 2 | True | 0 | ROZPOCET
| VV |  | "stoka H š20-š56"(210,88-0)+3*5 |  | 225.88 | [13 empty] | VV | 2 | 2 | True | 0 | ROZPOCET
| VV |  | "stoka H1 š51-š63"(34,83-0)+2*5 |  | 44.83 | [13 empty] | VV | 2 | 2 | True | 0 | ROZPOCET
| VV |  | "stoka I š17-š60"(73,96-0)+2*5 |  | 83.96 | [13 empty] | VV | 2 | 2 | True | 0 | ROZPOCET
| VV |  | Součet |  | 1633.71 | [13 empty] | VV | 2 | 4 | True | 1 | ROZPOCET
47 | M | 2861179 | trubka kanalizační PVC-U plnostěnná DN 250x3000mm SN10 | m | 1682.721 |  | 0 | CS ÚRS 2024 02 |  |  | základní |  | 0 | 0.00992 | 16.6926 | 0 | 0 | 8 | M | 2 |  |  |  | ROZPOCET | 0 | 0 | 0 | 0 | 0 | 1 | 0 | 4 | 1725782083
| VV |  | 1633,71*1,03 'Přepočtené koeficientem množství |  | 1682.721 | [13 empty] | VV | 2 | 2 | False | 1 | ROZPOCET
48 | K | 87736320 | Montáž odboček na kanalizačním potrubí z PP nebo tvrdého PVC trub hladkých DN 250 | kus | 40 |  | 0 | CS ÚRS 2024 02 |  |  | základní |  | 0 | 0 | 0 | 0 | 0 | 4 | K | 2 |  |  |  | ROZPOCET | 0 | 0 | 0 | 0 | 0 | 1 | 0 | 4 | -1226769708
| VV |  | "stoka A š2-š3"0 |  | 0 | [13 empty] | VV | 2 | 2 | True | 0 | ROZPOCET
| VV |  | "stoka A š3-š9, situaceA, P1-5"6 |  | 6 | [13 empty] | VV | 2 | 2 | True | 0 | ROZPOCET
| VV |  | "stoka A š9-š20, situaceB, P6-P17"12 |  | 12 | [13 empty] | VV | 2 | 2 | True | 0 | ROZPOCET
| VV |  | "stoka A š20-š23, situaceC, P18"1 |  | 1 | [13 empty] | VV | 2 | 2 | True | 0 | ROZPOCET
| VV |  | "stoka B š8-š26, P19,P20"2 |  | 2 | [13 empty] | VV | 2 | 2 | True | 0 | ROZPOCET
| VV |  | "stoka C š9-š36, P23-24"2 |  | 2 | [13 empty] | VV | 2 | 2 | True | 0 | ROZPOCET
| VV |  | "stoka D š11-š39, P25-26"2 |  | 2 | [13 empty] | VV | 2 | 2 | True | 0 | ROZPOCET
| VV |  | "stoka E š11-š42, st.16/1, 40"2 |  | 2 | [13 empty] | VV | 2 | 2 | True | 0 | ROZPOCET
| VV |  | "stoka F š16-š44, P28-29,"2 |  | 2 | [13 empty] | VV | 2 | 2 | True | 0 | ROZPOCET
| VV |  | "stoka G š17-š49 st.27, P30-31"3 |  | 3 | [13 empty] | VV | 2 | 2 | True | 0 | ROZPOCET
| VV |  | "stoka G1 š47-š61 P32"1 |  | 1 | [13 empty] | VV | 2 | 2 | True | 0 | ROZPOCET
| VV |  | "stoka H š20-š56, P33-35"3 |  | 3 | [13 empty] | VV | 2 | 2 | True | 0 | ROZPOCET
| VV |  | "stoka H1 š51-š63, PP36-37"2 |  | 2 | [13 empty] | VV | 2 | 2 | True | 0 | ROZPOCET
| VV |  | "stoka I š17-š60, P38-39"2 |  | 2 | [13 empty] | VV | 2 | 2 | True | 0 | ROZPOCET
| VV |  | Součet |  | 40 | [13 empty] | VV | 2 | 4 | True | 1 | ROZPOCET
49 | M | 2861210 | odbočka kanalizační PP SN16 45° DN 250/150 | kus | 40 |  | 0 | CS ÚRS 2024 02 |  |  | základní |  | 0 | 0.005 | 0.2 | 0 | 0 | 8 | M | 2 |  |  |  | ROZPOCET | 0 | 0 | 0 | 0 | 0 | 1 | 0 | 4 | 775817701
50 | K | 89441311 | Osazení betonových nebo ŽB dílců pro šachty skruží rovných | kus | 104 |  | 0 | CS ÚRS 2024 02 |  |  | základní |  | 0 | 0.01019 | 1.0598 | 0 | 0 | 4 | K | 2 |  |  |  | ROZPOCET | 0 | 0 | 0 | 0 | 0 | 1 | 0 | 4 | 113306190
| VV |  | 50+5+49 |  | 104 | [13 empty] | VV | 2 | 2 | True | 1 | ROZPOCET
51 | M | 5922160 | skruž betonová kanalizační 100x25x9cm | kus | 50 |  | 0 | CS ÚRS 2024 02 |  |  | základní |  | 0 | 0.254 | 12.7 | 0 | 0 | 8 | M | 2 |  |  |  | ROZPOCET | 0 | 0 | 0 | 0 | 0 | 1 | 0 | 4 | 551576533
| VV |  | "stoka A š3-š9, situaceA"0+0+1+1+1 |  | 3 | [13 empty] | VV | 2 | 2 | True | 0 | ROZPOCET
| VV |  | "stoka A š9-š20, situaceB"11 |  | 11 | [13 empty] | VV | 2 | 2 | True | 0 | ROZPOCET
| VV |  | "stoka A š20-š23, situaceC"1+1+0 |  | 2 | [13 empty] | VV | 2 | 2 | True | 0 | ROZPOCET
| VV |  | "stoka B š24-š26"1+1+1 |  | 3 | [13 empty] | VV | 2 | 2 | True | 0 | ROZPOCET
| VV |  | "stoka C š33-š36"4 |  | 4 | [13 empty] | VV | 2 | 2 | True | 0 | ROZPOCET
| VV |  | "stoka D š37-š39"1+1+1 |  | 3 | [13 empty] | VV | 2 | 2 | True | 0 | ROZPOCET
| VV |  | "stoka E š40-š42"3 |  | 3 | [13 empty] | VV | 2 | 2 | True | 0 | ROZPOCET
| VV |  | "stoka F š43-š44"2 |  | 2 | [13 empty] | VV | 2 | 2 | True | 0 | ROZPOCET
| VV |  | "stoka G š45-š49"5 |  | 5 | [13 empty] | VV | 2 | 2 | True | 0 | ROZPOCET
| VV |  | "stoka G1 š61"1 |  | 1 | [13 empty] | VV | 2 | 2 | True | 0 | ROZPOCET
| VV |  | "stoka H š50-š56"7 |  | 7 | [13 empty] | VV | 2 | 2 | True | 0 | ROZPOCET
| VV |  | "stoka H1 š62-š63"2 |  | 2 | [13 empty] | VV | 2 | 2 | True | 0 | ROZPOCET
| VV |  | "stoka I š57-š60"4 |  | 4 | [13 empty] | VV | 2 | 2 | True | 0 | ROZPOCET
| VV |  | Součet |  | 50 | [13 empty] | VV | 2 | 4 | True | 1 | ROZPOCET
52 | M | 5922162 | skruž betonová kanalizační 100x100x9cm | kus | 5 |  | 0 | CS ÚRS 2024 02 |  |  | základní |  | 0 | 1.013 | 5.065 | 0 | 0 | 8 | M | 2 |  |  |  | ROZPOCET | 0 | 0 | 0 | 0 | 0 | 1 | 0 | 4 | -676331110
| VV |  | "stoka A š3-š9, situaceA"1*3+1+0+0+0 |  | 4 | [13 empty] | VV | 2 | 2 | True | 0 | ROZPOCET
| VV |  | "stoka B š24-š26"0+0+1 |  | 1 | [13 empty] | VV | 2 | 2 | True | 0 | ROZPOCET
| VV |  | Součet |  | 5 | [13 empty] | VV | 2 | 4 | True | 1 | ROZPOCET
53 | M | 5922161 | skruž betonová kanalizační 100x50x9cm | kus | 49 |  | 0 | CS ÚRS 2024 02 |  |  | základní |  | 0 | 0.506 | 24.794 | 0 | 0 | 8 | M | 2 |  |  |  | ROZPOCET | 0 | 0 | 0 | 0 | 0 | 1 | 0 | 4 | -55331319
| VV |  | "stoka A š3-š9, situaceA"1+1+1+1+1 |  | 5 | [13 empty] | VV | 2 | 2 | True | 0 | ROZPOCET
| VV |  | "stoka A š9-š20, situaceB"11 |  | 11 | [13 empty] | VV | 2 | 2 | True | 0 | ROZPOCET
| VV |  | "stoka A š20-š23, situaceC"3 |  | 3 | [13 empty] | VV | 2 | 2 | True | 0 | ROZPOCET
| VV |  | "stoka B š24-š26"1+1+1 |  | 3 | [13 empty] | VV | 2 | 2 | True | 0 | ROZPOCET
| VV |  | "stoka C š33-š36"4 |  | 4 | [13 empty] | VV | 2 | 2 | True | 0 | ROZPOCET
| VV |  | "stoka D š37-š39"1+0+0 |  | 1 | [13 empty] | VV | 2 | 2 | True | 0 | ROZPOCET
| VV |  | "stoka E š40-š42"3 |  | 3 | [13 empty] | VV | 2 | 2 | True | 0 | ROZPOCET
| VV |  | "stoka F š43-š44"2 |  | 2 | [13 empty] | VV | 2 | 2 | True | 0 | ROZPOCET
| VV |  | "stoka G š45-š49"5 |  | 5 | [13 empty] | VV | 2 | 2 | True | 0 | ROZPOCET
| VV |  | "stoka G1 š61"1 |  | 1 | [13 empty] | VV | 2 | 2 | True | 0 | ROZPOCET
| VV |  | "stoka H š50-š56"7 |  | 7 | [13 empty] | VV | 2 | 2 | True | 0 | ROZPOCET
| VV |  | "stoka H1 š62-š63"1 |  | 1 | [13 empty] | VV | 2 | 2 | True | 0 | ROZPOCET
| VV |  | "stoka I š57-š60"3 |  | 3 | [13 empty] | VV | 2 | 2 | True | 0 | ROZPOCET
| VV |  | Součet |  | 49 | [13 empty] | VV | 2 | 4 | True | 1 | ROZPOCET
54 | K | 89441411 | Osazení betonových nebo ŽB dílců pro šachty skruží přechodových | kus | 55 |  | 0 | CS ÚRS 2024 02 |  |  | základní |  | 0 | 0.01248 | 0.6864 | 0 | 0 | 4 | K | 2 |  |  |  | ROZPOCET | 0 | 0 | 0 | 0 | 0 | 1 | 0 | 4 | -940711603
| VV |  | "stoka A š2-š3"2 |  | 2 | [13 empty] | VV | 2 | 2 | True | 0 | ROZPOCET
| VV |  | "stoka A š3-š9, situaceA"5 |  | 5 | [13 empty] | VV | 2 | 2 | True | 0 | ROZPOCET
| VV |  | "stoka A š9-š20, situaceB"11 |  | 11 | [13 empty] | VV | 2 | 2 | True | 0 | ROZPOCET
| VV |  | "stoka A š20-š23, situaceC"3 |  | 3 | [13 empty] | VV | 2 | 2 | True | 0 | ROZPOCET
| VV |  | "stoka B š24-š26"3 |  | 3 | [13 empty] | VV | 2 | 2 | True | 0 | ROZPOCET
| VV |  | "stoka C š33-š36"4 |  | 4 | [13 empty] | VV | 2 | 2 | True | 0 | ROZPOCET
| VV |  | "stoka D š37-š39"3 |  | 3 | [13 empty] | VV | 2 | 2 | True | 0 | ROZPOCET
| VV |  | "stoka E š40-š42"3 |  | 3 | [13 empty] | VV | 2 | 2 | True | 0 | ROZPOCET
| VV |  | "stoka F š43-š44"2 |  | 2 | [13 empty] | VV | 2 | 2 | True | 0 | ROZPOCET
| VV |  | "stoka G š45-š49"5 |  | 5 | [13 empty] | VV | 2 | 2 | True | 0 | ROZPOCET
| VV |  | "stoka G1 š61"1 |  | 1 | [13 empty] | VV | 2 | 2 | True | 0 | ROZPOCET
| VV |  | "stoka H š50-š56"7 |  | 7 | [13 empty] | VV | 2 | 2 | True | 0 | ROZPOCET
| VV |  | "stoka H1 š62-š63"2 |  | 2 | [13 empty] | VV | 2 | 2 | True | 0 | ROZPOCET
| VV |  | "stoka I š57-š60"4 |  | 4 | [13 empty] | VV | 2 | 2 | True | 0 | ROZPOCET
| VV |  | Součet |  | 55 | [13 empty] | VV | 2 | 4 | True | 1 | ROZPOCET
55 | M | 5922120 | skruž betonová přechodová 62,5/100x60x9cm | kus | 55 |  | 0 | CS ÚRS 2024 02 |  |  | základní |  | 0 | 0.396 | 21.78 | 0 | 0 | 8 | M | 2 |  |  |  | ROZPOCET | 0 | 0 | 0 | 0 | 0 | 1 | 0 | 4 | 1892834443
56 | K | 89441111 | Osazení betonových nebo ŽB dílců pro šachty skruží základových (dno) | kus | 55 |  | 0 | CS ÚRS 2024 02 |  |  | základní |  | 0 | 0.02854 | 1.5697 | 0 | 0 | 4 | K | 2 |  |  |  | ROZPOCET | 0 | 0 | 0 | 0 | 0 | 1 | 0 | 4 | 736786489
| VV |  | "stoka A š2-š3"2 |  | 2 | [13 empty] | VV | 2 | 2 | True | 0 | ROZPOCET
| VV |  | "stoka A š3-š9, situaceA"5 |  | 5 | [13 empty] | VV | 2 | 2 | True | 0 | ROZPOCET
| VV |  | "stoka A š9-š20, situaceB"11 |  | 11 | [13 empty] | VV | 2 | 2 | True | 0 | ROZPOCET
| VV |  | "stoka A š20-š23, situaceC"3 |  | 3 | [13 empty] | VV | 2 | 2 | True | 0 | ROZPOCET
| VV |  | "stoka B š24-š26"3 |  | 3 | [13 empty] | VV | 2 | 2 | True | 0 | ROZPOCET
| VV |  | "stoka C š33-š36"4 |  | 4 | [13 empty] | VV | 2 | 2 | True | 0 | ROZPOCET
| VV |  | "stoka D š37-š39"3 |  | 3 | [13 empty] | VV | 2 | 2 | True | 0 | ROZPOCET
| VV |  | "stoka E š40-š42"3 |  | 3 | [13 empty] | VV | 2 | 2 | True | 0 | ROZPOCET
| VV |  | "stoka F š43-š44"2 |  | 2 | [13 empty] | VV | 2 | 2 | True | 0 | ROZPOCET
| VV |  | "stoka G š45-š49"5 |  | 5 | [13 empty] | VV | 2 | 2 | True | 0 | ROZPOCET
| VV |  | "stoka G1 š61"1 |  | 1 | [13 empty] | VV | 2 | 2 | True | 0 | ROZPOCET
| VV |  | "stoka H š50-š56"7 |  | 7 | [13 empty] | VV | 2 | 2 | True | 0 | ROZPOCET
| VV |  | "stoka H1 š62-š63"2 |  | 2 | [13 empty] | VV | 2 | 2 | True | 0 | ROZPOCET
| VV |  | "stoka I š57-š60"4 |  | 4 | [13 empty] | VV | 2 | 2 | True | 0 | ROZPOCET
| VV |  | Součet |  | 55 | [13 empty] | VV | 2 | 4 | True | 1 | ROZPOCET
57 | M | 5922339 | dno betonové šachty DN 1000 výšky 100cm | kus | 55 |  | 0 | CS ÚRS 2024 02 |  |  | základní |  | 0 | 2.1 | 115.5 | 0 | 0 | 8 | M | 2 |  |  |  | ROZPOCET | 0 | 0 | 0 | 0 | 0 | 1 | 0 | 4 | 2103734191
58 | K | 89910112 | Osazení poklopů litinových, ocelových nebo ŽB včetně rámů pro třídu zatížení B125, C250 | kus | 2 |  | 0 | CS ÚRS 2024 02 |  |  | základní |  | 0 | 0.09 | 0.18 | 0 | 0 | 4 | K | 2 |  |  |  | ROZPOCET | 0 | 0 | 0 | 0 | 0 | 1 | 0 | 4 | 954126829
| VV |  | "stoka H1 š62-š63"2 |  | 2 | [13 empty] | VV | 2 | 2 | True | 1 | ROZPOCET
59 | M | 2866770 | poklop šachtový rám DN 400 pro třídu zatížení B125 | kus | 2 |  | 0 | CS ÚRS 2024 02 |  |  | základní |  | 0 | 0.06 | 0.12 | 0 | 0 | 8 | M | 2 |  |  |  | ROZPOCET | 0 | 0 | 0 | 0 | 0 | 1 | 0 | 4 | 255499740
60 | K | 89910112 | Osazení poklopů litinových, ocelových nebo ŽB včetně rámů pro třídu zatížení D400, E600 | kus | 53 |  | 0 | CS ÚRS 2024 02 |  |  | základní |  | 0 | 0.09 | 4.77 | 0 | 0 | 4 | K | 2 |  |  |  | ROZPOCET | 0 | 0 | 0 | 0 | 0 | 1 | 0 | 4 | 8046899
| VV |  | "stoka A š2-š3"2 |  | 2 | [13 empty] | VV | 2 | 2 | True | 0 | ROZPOCET
| VV |  | "stoka A š3-š9, situaceA"5 |  | 5 | [13 empty] | VV | 2 | 2 | True | 0 | ROZPOCET
| VV |  | "stoka A š9-š20, situaceB"11 |  | 11 | [13 empty] | VV | 2 | 2 | True | 0 | ROZPOCET
| VV |  | "stoka A š20-š23, situaceC"3 |  | 3 | [13 empty] | VV | 2 | 2 | True | 0 | ROZPOCET
| VV |  | "stoka B š24-š26"3 |  | 3 | [13 empty] | VV | 2 | 2 | True | 0 | ROZPOCET
| VV |  | "stoka C š33-š36"4 |  | 4 | [13 empty] | VV | 2 | 2 | True | 0 | ROZPOCET
| VV |  | "stoka D š37-š39"3 |  | 3 | [13 empty] | VV | 2 | 2 | True | 0 | ROZPOCET
| VV |  | "stoka E š40-š42"3 |  | 3 | [13 empty] | VV | 2 | 2 | True | 0 | ROZPOCET
| VV |  | "stoka F š43-š44"2 |  | 2 | [13 empty] | VV | 2 | 2 | True | 0 | ROZPOCET
| VV |  | "stoka G š45-š49"5 |  | 5 | [13 empty] | VV | 2 | 2 | True | 0 | ROZPOCET
| VV |  | "stoka G1 š61"1 |  | 1 | [13 empty] | VV | 2 | 2 | True | 0 | ROZPOCET
| VV |  | "stoka H š50-š56"7 |  | 7 | [13 empty] | VV | 2 | 2 | True | 0 | ROZPOCET
| VV |  | "stoka I š57-š60"4 |  | 4 | [13 empty] | VV | 2 | 2 | True | 0 | ROZPOCET
| VV |  | Součet |  | 53 | [13 empty] | VV | 2 | 4 | True | 1 | ROZPOCET
61 | M | 2866935 | poklop šachtový DN 600 pro třídu zatížení D400 | kus | 53 |  | 0 | CS ÚRS 2024 02 |  |  | základní |  | 0 | 0.196 | 10.388 | 0 | 0 | 8 | M | 2 |  |  |  | ROZPOCET | 0 | 0 | 0 | 0 | 0 | 1 | 0 | 4 | -340770794
62 | K | 89972112 | Signalizační vodič DN na potrubí | m | 1715.396 |  | 0 | CS ÚRS 2024 02 |  |  | základní |  | 0 | 0.0002 | 0.34308 | 0 | 0 | 4 | K | 2 |  |  |  | ROZPOCET | 0 | 0 | 0 | 0 | 0 | 1 | 0 | 4 | -917828868
| VV |  | "stoka A š2-š3"(42,61-15,73) |  | 26.88 | [13 empty] | VV | 2 | 2 | True | 0 | ROZPOCET
| VV |  | "stoka A š3-š9, situaceA"(222,06-42,61)+6*5 |  | 209.45 | [13 empty] | VV | 2 | 2 | True | 0 | ROZPOCET
| VV |  | "stoka A š9-š20, situaceB"(515,63-222,06)+12*5 |  | 353.57 | [13 empty] | VV | 2 | 2 | True | 0 | ROZPOCET
| VV |  | "stoka A š20-š23, situaceC"(614,9-515,63)+1*5 |  | 104.27 | [13 empty] | VV | 2 | 2 | True | 0 | ROZPOCET
| VV |  | "stoka B š8-š26"(115,92-0)+2*5 |  | 125.92 | [13 empty] | VV | 2 | 2 | True | 0 | ROZPOCET
| VV |  | "stoka C š9-š36"(77,64-0)+2*5 |  | 87.64 | [13 empty] | VV | 2 | 2 | True | 0 | ROZPOCET
| VV |  | "stoka D š11-š39"(54,29-0)+2*5 |  | 64.29 | [13 empty] | VV | 2 | 2 | True | 0 | ROZPOCET
| VV |  | "stoka E š11-š42"(46,88-0)+2*5 |  | 56.88 | [13 empty] | VV | 2 | 2 | True | 0 | ROZPOCET
| VV |  | "stoka F š16-š44,"(75,06-0)+2*5 |  | 85.06 | [13 empty] | VV | 2 | 2 | True | 0 | ROZPOCET
| VV |  | "stoka G š17-š49"(119,29-0)+3*5 |  | 134.29 | [13 empty] | VV | 2 | 2 | True | 0 | ROZPOCET
| VV |  | "stoka G1 š47-š61"(25,79-0)+1*5 |  | 30.79 | [13 empty] | VV | 2 | 2 | True | 0 | ROZPOCET
| VV |  | "stoka H š20-š56"(210,88-0)+3*5 |  | 225.88 | [13 empty] | VV | 2 | 2 | True | 0 | ROZPOCET
| VV |  | "stoka H1 š51-š63"(34,83-0)+2*5 |  | 44.83 | [13 empty] | VV | 2 | 2 | True | 0 | ROZPOCET
| VV |  | "stoka I š17-š60"(73,96-0)+2*5 |  | 83.96 | [13 empty] | VV | 2 | 2 | True | 0 | ROZPOCET
| VV |  | Součet |  | 1633.71 | [13 empty] | VV | 2 | 4 | True | 0 | ROZPOCET
| VV |  | 1633,71*1,05 |  | 1715.396 | [13 empty] | VV | 2 | 2 | True | 1 | ROZPOCET
63 | K | 89972113 | Krytí potrubí z plastů výstražnou fólií z PVC do 34cm | m | 1715.396 |  | 0 | CS ÚRS 2024 02 |  |  | základní |  | 0 | 9e-05 | 0.15439 | 0 | 0 | 4 | K | 2 |  |  |  | ROZPOCET | 0 | 0 | 0 | 0 | 0 | 1 | 0 | 4 | -1753091198
| VV |  | "stoka A š2-š3"(42,61-15,73) |  | 26.88 | [13 empty] | VV | 2 | 2 | True | 0 | ROZPOCET
| VV |  | "stoka A š3-š9, situaceA"(222,06-42,61)+6*5 |  | 209.45 | [13 empty] | VV | 2 | 2 | True | 0 | ROZPOCET
| VV |  | "stoka A š9-š20, situaceB"(515,63-222,06)+12*5 |  | 353.57 | [13 empty] | VV | 2 | 2 | True | 0 | ROZPOCET
| VV |  | "stoka A š20-š23, situaceC"(614,9-515,63)+1*5 |  | 104.27 | [13 empty] | VV | 2 | 2 | True | 0 | ROZPOCET
| VV |  | "stoka B š8-š26"(115,92-0)+2*5 |  | 125.92 | [13 empty] | VV | 2 | 2 | True | 0 | ROZPOCET
| VV |  | "stoka C š9-š36"(77,64-0)+2*5 |  | 87.64 | [13 empty] | VV | 2 | 2 | True | 0 | ROZPOCET
| VV |  | "stoka D š11-š39"(54,29-0)+2*5 |  | 64.29 | [13 empty] | VV | 2 | 2 | True | 0 | ROZPOCET
| VV |  | "stoka E š11-š42"(46,88-0)+2*5 |  | 56.88 | [13 empty] | VV | 2 | 2 | True | 0 | ROZPOCET
| VV |  | "stoka F š16-š44,"(75,06-0)+2*5 |  | 85.06 | [13 empty] | VV | 2 | 2 | True | 0 | ROZPOCET
| VV |  | "stoka G š17-š49"(119,29-0)+3*5 |  | 134.29 | [13 empty] | VV | 2 | 2 | True | 0 | ROZPOCET
| VV |  | "stoka G1 š47-š61"(25,79-0)+1*5 |  | 30.79 | [13 empty] | VV | 2 | 2 | True | 0 | ROZPOCET
| VV |  | "stoka H š20-š56"(210,88-0)+3*5 |  | 225.88 | [13 empty] | VV | 2 | 2 | True | 0 | ROZPOCET
| VV |  | "stoka H1 š51-š63"(34,83-0)+2*5 |  | 44.83 | [13 empty] | VV | 2 | 2 | True | 0 | ROZPOCET
| VV |  | "stoka I š17-š60"(73,96-0)+2*5 |  | 83.96 | [13 empty] | VV | 2 | 2 | True | 0 | ROZPOCET
| VV |  | Součet |  | 1633.71 | [13 empty] | VV | 2 | 4 | True | 0 | ROZPOCET
| VV |  | 1633,71*1,05 |  | 1715.396 | [13 empty] | VV | 2 | 2 | True | 1 | ROZPOCET
| D | 9 | Ostatní konstrukce a práce, bourání |  |  |  | 0 | [5 empty] | 0 |  | 0.13256 |  | 0 | 1 | D | 1 |  |  |  | ROZPOCET | [6 empty] | 0
64 | K | 91912111 | Těsnění spár zálivkou za tepla š 10 mm hl 20 mm s těsnicím profilem | m | 2651.14 |  | 0 | CS ÚRS 2024 02 |  |  | základní |  | 0 | 5e-05 | 0.13256 | 0 | 0 | 4 | K | 2 |  |  |  | ROZPOCET | 0 | 0 | 0 | 0 | 0 | 1 | 0 | 4 | -1760045554
| VV |  | "stoka A š2-š3"(42,61-15,73)*2 |  | 53.76 | [13 empty] | VV | 2 | 2 | True | 0 | ROZPOCET
| VV |  | "stoka A š3-š9, situaceA"(222,06-15,73+6*5)*2 |  | 472.66 | [13 empty] | VV | 2 | 2 | True | 0 | ROZPOCET
| VV |  | "stoka A š9-š20, situaceB"(515,63-222,06+12*5)*2 |  | 707.14 | [13 empty] | VV | 2 | 2 | True | 0 | ROZPOCET
| VV |  | "stoka A š20-š23, situaceC"(614,9-515,63+1*5)*2 |  | 208.54 | [13 empty] | VV | 2 | 2 | True | 0 | ROZPOCET
| VV |  | "stoka B š8-š26"(115,92-0+2*5)*2 |  | 251.84 | [13 empty] | VV | 2 | 2 | True | 0 | ROZPOCET
| VV |  | "stoka C š9-š36"(77,64-0+2*5)*2 |  | 175.28 | [13 empty] | VV | 2 | 2 | True | 0 | ROZPOCET
| VV |  | "stoka G š17-š49"(119,29-0+3*5)*2 |  | 268.58 | [13 empty] | VV | 2 | 2 | True | 0 | ROZPOCET
| VV |  | "stoka G1 š47-š61"(25,79-0+1*5)*2 |  | 61.58 | [13 empty] | VV | 2 | 2 | True | 0 | ROZPOCET
| VV |  | "stoka H š20-š56"(210,88-0+3*5)*2 |  | 451.76 | [13 empty] | VV | 2 | 2 | True | 0 | ROZPOCET
| VV |  | Součet |  | 2651.14 | [13 empty] | VV | 2 | 4 | True | 1 | ROZPOCET
65 | K | 91973112 | Řezání stávajícího živičného krytu hl do 100 mm | m | 2651.14 |  | 0 | CS ÚRS 2024 02 |  |  | základní |  | 0 | 0 | 0 | 0 | 0 | 4 | K | 2 |  |  |  | ROZPOCET | 0 | 0 | 0 | 0 | 0 | 1 | 0 | 4 | 572588190
| VV |  | "stoka A š2-š3"(42,61-15,73)*2 |  | 53.76 | [13 empty] | VV | 2 | 2 | True | 0 | ROZPOCET
| VV |  | "stoka A š3-š9, situaceA"(222,06-15,73+6*5)*2 |  | 472.66 | [13 empty] | VV | 2 | 2 | True | 0 | ROZPOCET
| VV |  | "stoka A š9-š20, situaceB"(515,63-222,06+12*5)*2 |  | 707.14 | [13 empty] | VV | 2 | 2 | True | 0 | ROZPOCET
| VV |  | "stoka A š20-š23, situaceC"(614,9-515,63+1*5)*2 |  | 208.54 | [13 empty] | VV | 2 | 2 | True | 0 | ROZPOCET
| VV |  | "stoka B š8-š26"(115,92-0+2*5)*2 |  | 251.84 | [13 empty] | VV | 2 | 2 | True | 0 | ROZPOCET
| VV |  | "stoka C š9-š36"(77,64-0+2*5)*2 |  | 175.28 | [13 empty] | VV | 2 | 2 | True | 0 | ROZPOCET
| VV |  | "stoka G š17-š49"(119,29-0+3*5)*2 |  | 268.58 | [13 empty] | VV | 2 | 2 | True | 0 | ROZPOCET
| VV |  | "stoka G1 š47-š61"(25,79-0+1*5)*2 |  | 61.58 | [13 empty] | VV | 2 | 2 | True | 0 | ROZPOCET
| VV |  | "stoka H š20-š56"(210,88-0+3*5)*2 |  | 451.76 | [13 empty] | VV | 2 | 2 | True | 0 | ROZPOCET
| VV |  | Součet |  | 2651.14 | [13 empty] | VV | 2 | 4 | True | 1 | ROZPOCET
66 | K | 97907011 | Očištění dlažebních kostek velkých s původním spárováním kamenivem při překopech inženýrských sítí | m2 | 147.92 |  | 0 | CS ÚRS 2024 02 |  |  | základní |  | 0 | 0 | 0 | 0 | 0 | 4 | K | 2 |  |  |  | ROZPOCET | 0 | 0 | 0 | 0 | 0 | 1 | 0 | 4 | 1125036595
| VV |  | "stoka I š17-š60"(73,96-0)*2 |  | 147.92 | [13 empty] | VV | 2 | 2 | True | 1 | ROZPOCET
| D | 997 | Přesun sutě |  |  |  | 0 | [5 empty] | 0 |  | 0 |  | 0 | 1 | D | 1 |  |  |  | ROZPOCET | [6 empty] | 0
67 | K | 99722551 | Vodorovná doprava suti z materiálů do 1 km | t | 2274.315 |  | 0 | CS ÚRS 2024 02 |  |  | základní |  | 0 | 0 | 0 | 0 | 0 | 4 | K | 2 |  |  |  | ROZPOCET | 0 | 0 | 0 | 0 | 0 | 1 | 0 | 4 | -1460998286
| VV |  | "podklad kameniva"1560,97 |  | 1560.97 | [13 empty] | VV | 2 | 2 | True | 0 | ROZPOCET
| VV |  | "frézování"713,345 |  | 713.345 | [13 empty] | VV | 2 | 2 | True | 0 | ROZPOCET
| VV |  | Součet |  | 2274.315 | [13 empty] | VV | 2 | 4 | True | 1 | ROZPOCET
68 | K | 99722559 | Příplatek ZKD 1 km u vodorovné dopravy suti z materiálů | t | 6822.945 |  | 0 | CS ÚRS 2024 02 |  |  | základní |  | 0 | 0 | 0 | 0 | 0 | 4 | K | 2 |  |  |  | ROZPOCET | 0 | 0 | 0 | 0 | 0 | 1 | 0 | 4 | -891022538
| VV |  | 2274,315*3 |  | 6822.945 | [13 empty] | VV | 2 | 2 | True | 1 | ROZPOCET
69 | K | 99722873 | Poplatek za uložení na recyklační skládce (skládkovné) stavebního odpadu zeminy a kamení zatříděného do Katalogu odpadů 17 05 04 | t | 2596.325 |  | 0 | CS ÚRS 2024 02 |  |  | základní |  | 0 | 0 | 0 | 0 | 0 | 4 | K | 2 |  |  |  | ROZPOCET | 0 | 0 | 0 | 0 | 0 | 1 | 0 | 4 | 1405843672
| VV |  | "zemina"1035,355 |  | 1035.355 | [13 empty] | VV | 2 | 2 | True | 0 | ROZPOCET
| VV |  | "kamenivo"1560,97 |  | 1560.97 | [13 empty] | VV | 2 | 2 | True | 0 | ROZPOCET
| VV |  | Součet |  | 2596.325 | [13 empty] | VV | 2 | 4 | True | 1 | ROZPOCET
70 | K | 99722875 | Poplatek za uložení na recyklační skládce (skládkovné) stavebního odpadu asfaltového bez obsahu dehtu zatříděného do Katalogu odpadů 17 03 02 | t | 713.345 |  | 0 | CS ÚRS 2024 02 |  |  | základní |  | 0 | 0 | 0 | 0 | 0 | 4 | K | 2 |  |  |  | ROZPOCET | 0 | 0 | 0 | 0 | 0 | 1 | 0 | 4 | -1051616569
| VV |  | "asfalt"713,345 |  | 713.345 | [13 empty] | VV | 2 | 2 | True | 1 | ROZPOCET
| D | 998 | Přesun hmot |  |  |  | 0 | [5 empty] | 0 |  | 0 |  | 0 | 1 | D | 1 |  |  |  | ROZPOCET | [6 empty] | 0
71 | K | 99827101 | Přesun hmot pro trubní vedení z plastických hmot otevřený výkop | t | 263.078 |  | 0 | CS ÚRS 2024 02 |  |  | základní |  | 0 | 0 | 0 | 0 | 0 | 4 | K | 2 |  |  |  | ROZPOCET | 0 | 0 | 0 | 0 | 0 | 1 | 0 | 4 | -906349680

## SO 01.2 - splašková kanal...
[9 empty] | >> skryté sloupce << | [9 empty] | {d1d028b6-b9ef-482e-a023-5ff29e926d23}
2
| KRYCÍ LIST SOUPISU PRACÍ | [8 empty] | v --- níže se nacházejí doplnkové a pomocné údaje k sestavám --- v | [8 empty] | False
Stavba:
Odkanalizování a čištění splaškových vod v obci Vlasenice
Objekt:
SO 01.2 - splašková kanalizace - stoka B-B2
| KSO: |  |  |  |  | CC-CZ:
| Místo: |  |  |  |  | Datum: | 5. 7. 2024
| Zadavatel: |  |  |  |  | IČ:
|  | Obec Lhota-Vlasenice |  |  |  | DIČ:
| Uchazeč: |  |  |  |  | IČ: | Vyplň údaj
|  | Vyplň údaj |  |  |  | DIČ: | Vyplň údaj
| Projektant: |  |  |  |  | IČ:
DIČ:
| Zpracovatel: |  |  |  |  | IČ:
DIČ:
Poznámka:
| Cena bez DPH | [5 empty] | 0
|  |  | Základ daně |  |  | Sazba daně | Výše daně
| DPH | základní | 0 |  |  | 21% | 0
|  | snížená | 0 |  |  | 12% | 0
|  | zákl. přenesená | 0 |  |  | 21% | 0
|  | sníž. přenesená | 0 |  |  | 12% | 0
|  | nulová | 0 |  |  | 0% | 0
| Cena s DPH |  |  | v | CZK |  | 0
| Projektant |  |  | Zpracovatel
| Datum a podpis: |  | Razítko | Datum a podpis: |  |  | Razítko
| Objednavatel |  |  | Uchazeč
| Datum a podpis: |  | Razítko | Datum a podpis: |  |  | Razítko
REKAPITULACE ČLENĚNÍ SOUPISU PRACÍ
Stavba:
Odkanalizování a čištění splaškových vod v obci Vlasenice
Objekt:
SO 01.2 - splašková kanalizace - stoka B-B2
Místo: | [5 empty] | Datum: | 5. 7. 2024
Zadavatel: |  |  | Obec Lhota-Vlasenice |  |  | Projektant:
Uchazeč: |  |  | Vyplň údaj |  |  | Zpracovatel:
Kód dílu - Popis | [6 empty] | Cena celkem [CZK]
Náklady ze soupisu prací | [6 empty] | 0 | [12 empty] | -1
| HSV - Práce a dodávky HSV | [5 empty] | 0
| 1 - Zemní práce | [5 empty] | 0
| 3 - Svislé a kompletní konstrukce | [5 empty] | 0
| 4 - Vodorovné konstrukce | [5 empty] | 0
| 5 - Komunikace pozemní | [5 empty] | 0
| 8 - Trubní vedení | [5 empty] | 0
| 9 - Ostatní konstrukce a práce, bourání | [5 empty] | 0
| 997 - Přesun sutě | [5 empty] | 0
| 998 - Přesun hmot | [5 empty] | 0
SOUPIS PRACÍ
Stavba:
Odkanalizování a čištění splaškových vod v obci Vlasenice
Objekt:
SO 01.2 - splašková kanalizace - stoka B-B2
Místo: | [5 empty] | Datum: | 5. 7. 2024
Zadavatel: |  |  | Obec Lhota-Vlasenice |  |  | Projektant:
Uchazeč: |  |  | Vyplň údaj |  |  | Zpracovatel:
PČ | Typ | Kód | Popis | MJ | Množství | J.cena [CZK] | Cena celkem [CZK] | Cenová soustava |  |  | DPH | J. Nh [h] | Nh celkem [h] | J. hmotnost [t] | Hmotnost celkem [t] | J. suť [t] | Suť Celkem [t]
Náklady soupisu celkem | [6 empty] | 0 | [5 empty] | 0 |  | 21.8349 |  | 204.8514 |  | D | -1 | [10 empty] | 0
| D | HSV | Práce a dodávky HSV |  |  |  | 0 | [5 empty] | 0 |  | 21.8349 |  | 204.8514 | 1 | D | 0 |  |  |  | ROZPOCET | [6 empty] | 0
| D | 1 | Zemní práce |  |  |  | 0 | [5 empty] | 0 |  | 1.841 |  | 204.8514 | 1 | D | 1 |  |  |  | ROZPOCET | [6 empty] | 0
1 | K | 11310223 | Odstranění podkladu z kameniva tl přes 200 do 300 mm strojně pl přes 200 m2 | m2 | 419.54 |  | 0 | CS ÚRS 2024 02 |  |  | základní |  | 0 | 0 | 0 | 0.44 | 184.5976 | 4 | K | 2 |  |  |  | ROZPOCET | 0 | 0 | 0 | 0 | 0 | 1 | 0 | 4 | 525154212
| VV |  | "stoka B š26-š29"(240,5-115,92)*2 |  | 249.16 | [13 empty] | VV | 2 | 2 | True | 0 | ROZPOCET
| VV |  | "stoka B1 š26-š32"(44,03-0)*2 |  | 88.06 | [13 empty] | VV | 2 | 2 | True | 0 | ROZPOCET
| VV |  | "stoka B2 š29-zlom"(41,16-0)*2 |  | 82.32 | [13 empty] | VV | 2 | 2 | True | 0 | ROZPOCET
| VV |  | Součet |  | 419.54 | [13 empty] | VV | 2 | 4 | True | 1 | ROZPOCET
2 | K | 11315254 | Frézování živičného krytu tl 100 mm pruh š do 1 m pl přes 500 do 1000 m2 s překážkami v trase | m2 | 88.06 |  | 0 | CS ÚRS 2024 01 |  |  | základní |  | 0 | 0.00012 | 0.010567 | 0.23 | 20.2538 | 4 | K | 2 |  |  |  | ROZPOCET | 0 | 0 | 0 | 0 | 0 | 1 | 0 | 4 | -413578192
| VV |  | "stoka B1 š26-š32"(44,03-0)*2 |  | 88.06 | [13 empty] | VV | 2 | 2 | True | 1 | ROZPOCET
3 | K | 11510202 | Čerpání vody na dopravní výšku do 10 m průměrný přítok do 1 000 l/min | hod | 480 |  | 0 | CS ÚRS 2024 02 |  |  | základní |  | 0 | 4e-05 | 0.0192 | 0 | 0 | 4 | K | 2 |  |  |  | ROZPOCET | 0 | 0 | 0 | 0 | 0 | 1 | 0 | 4 | 40961471
| VV |  | 20*24 |  | 480 | [13 empty] | VV | 2 | 2 | True | 1 | ROZPOCET
4 | K | 11510302 | Pohotovost čerpací soupravy pro dopravní výšku do 10 m přítok do 1 000 l/min | den | 20 |  | 0 | CS ÚRS 2024 02 |  |  | základní |  | 0 | 0 | 0 | 0 | 0 | 4 | K | 2 |  |  |  | ROZPOCET | 0 | 0 | 0 | 0 | 0 | 1 | 0 | 4 | 886898950
| VV |  | 20 |  | 20 | [13 empty] | VV | 2 | 2 | True | 1 | ROZPOCET
5 | K | 11900412 | Dočasné zajištění potrubí betonového, ŽB nebo kameninového DN do 500 mm | m | 12 |  | 0 | CS ÚRS 2024 02 |  |  | základní |  | 0 | 0.01269 | 0.15228 | 0 | 0 | 4 | K | 2 |  |  |  | ROZPOCET | 0 | 0 | 0 | 0 | 0 | 1 | 0 | 4 | -1447803666
| VV |  | "stoka B š26-š29"6 |  | 6 | [13 empty] | VV | 2 | 2 | True | 0 | ROZPOCET
| VV |  | "stoka B1 š26-š32"0 |  | 0 | [13 empty] | VV | 2 | 2 | True | 0 | ROZPOCET
| VV |  | "stoka B2 š29-čš"6 |  | 6 | [13 empty] | VV | 2 | 2 | True | 0 | ROZPOCET
| VV |  | Součet |  | 12 | [13 empty] | VV | 2 | 4 | True | 1 | ROZPOCET
6 | K | 11900422 | Dočasné zajištění kabelů z 6 volně ložených kabelů | m | 18 |  | 0 | CS ÚRS 2024 02 |  |  | základní |  | 0 | 0.06053 | 1.0895 | 0 | 0 | 4 | K | 2 |  |  |  | ROZPOCET | 0 | 0 | 0 | 0 | 0 | 1 | 0 | 4 | 1134164931
| VV |  | "stoka B š26-š29"6 |  | 6 | [13 empty] | VV | 2 | 2 | True | 0 | ROZPOCET
| VV |  | "stoka B1 š26-š32"6 |  | 6 | [13 empty] | VV | 2 | 2 | True | 0 | ROZPOCET
| VV |  | "stoka B2 š29-čš"6 |  | 6 | [13 empty] | VV | 2 | 2 | True | 0 | ROZPOCET
| VV |  | Součet |  | 18 | [13 empty] | VV | 2 | 4 | True | 1 | ROZPOCET
7 | K | 12115114 | Sejmutí ornice plochy do 500 m2 tl vrstvy do 250 mm strojně | m2 | 152.16 |  | 0 | CS ÚRS 2024 02 |  |  | základní |  | 0 | 0 | 0 | 0 | 0 | 4 | K | 2 |  |  |  | ROZPOCET | 0 | 0 | 0 | 0 | 0 | 1 | 0 | 4 | 546821112
| VV |  | "stoka B2 zlom-čš"(117,24-41,16)*2 |  | 152.16 | [13 empty] | VV | 2 | 2 | True | 1 | ROZPOCET
8 | K | 13225254 | Hloubení rýh nezapažených š do 2000 mm v hornině těžitelnosti I skupiny 3 objem do 500 m3 strojně | m3 | 308.717 |  | 0 | CS ÚRS 2024 02 |  |  | základní |  | 0 | 0 | 0 | 0 | 0 | 4 | K | 2 |  |  |  | ROZPOCET | 0 | 0 | 0 | 0 | 0 | 1 | 0 | 4 | -1545930920
| VV |  | "stoka B š26-š29"((193,4-115,92)*(1,1-0,2)+(240,5-193,4)*(1,1-0,2))*1,2 |  | 134.546 | [13 empty] | VV | 2 | 2 | True | 0 | ROZPOCET
| VV |  | "stoka B1 š26-š32"((23,57-0)*(1,1-0,2)+(44,03-23,57)*(1,1-0,2))*1,2 |  | 47.552 | [13 empty] | VV | 2 | 2 | True | 0 | ROZPOCET
| VV |  | "stoka B2 š29-čš"((117,24-0)*(1,1-0,2))*1,2 |  | 126.619 | [13 empty] | VV | 2 | 2 | True | 0 | ROZPOCET
| VV |  | Součet |  | 308.717 | [13 empty] | VV | 2 | 4 | True | 1 | ROZPOCET
9 | K | 13235204 | Hloubení zapažených rýh š do 2000 mm v hornině těžitelnosti II skupiny 4 objem do 500 m3 | m3 | 260.181 |  | 0 | CS ÚRS 2024 02 |  |  | základní |  | 0 | 0 | 0 | 0 | 0 | 4 | K | 2 |  |  |  | ROZPOCET | 0 | 0 | 0 | 0 | 0 | 1 | 0 | 4 | 1461044846
| VV |  | "stoka B š26-š29"((193,4-115,92)*(2,2-1,1)+(240,5-193,4)*(2,2-1,1))*1,2 |  | 164.446 | [13 empty] | VV | 2 | 2 | True | 0 | ROZPOCET
| VV |  | "stoka B1 š26-š32"((23,57-0)*(2,2-1,1)+(44,03-23,57)*(1,44-1,1))*1,2 |  | 39.46 | [13 empty] | VV | 2 | 2 | True | 0 | ROZPOCET
| VV |  | "stoka B2 š29-čš"((117,24-0)*(1,5-1,1))*1,2 |  | 56.275 | [13 empty] | VV | 2 | 2 | True | 0 | ROZPOCET
| VV |  | Součet |  | 260.181 | [13 empty] | VV | 2 | 4 | True | 1 | ROZPOCET
10 | K | 13245202 | Hloubení zapažených rýh š do 2000 mm v hornině těžitelnosti II skupiny 5 objem do 50 m3 | m3 | 35.556 |  | 0 | CS ÚRS 2024 02 |  |  | základní |  | 0 | 0 | 0 | 0 | 0 | 4 | K | 2 |  |  |  | ROZPOCET | 0 | 0 | 0 | 0 | 0 | 1 | 0 | 4 | 299760002
| VV |  | "stoka B š26-š29"((193,4-115,92)*(2,4-2,2)+(240,5-193,4)*(2,4-2,2))*1,2 |  | 29.899 | [13 empty] | VV | 2 | 2 | True | 0 | ROZPOCET
| VV |  | "stoka B1 š26-š32"((23,57-0)*(2,4-2,2))*1,2 |  | 5.657 | [13 empty] | VV | 2 | 2 | True | 0 | ROZPOCET
| VV |  | Součet |  | 35.556 | [13 empty] | VV | 2 | 4 | True | 1 | ROZPOCET
11 | K | 13255203 | Hloubení zapažených rýh š do 2000 mm v hornině těžitelnosti III skupiny 6 objem do 100 m3 | m3 | 104.023 |  | 0 | CS ÚRS 2024 02 |  |  | základní |  | 0 | 0 | 0 | 0 | 0 | 4 | K | 2 |  |  |  | ROZPOCET | 0 | 0 | 0 | 0 | 0 | 1 | 0 | 4 | 10141771
| VV |  | "stoka B š28-š29"((240,5-193,4)*(5-2,4)*0,5)*1,2 |  | 73.476 | [13 empty] | VV | 2 | 2 | True | 0 | ROZPOCET
| VV |  | "stoka B1 š26-š32"((23,57-0)*(3,48-2,4))*1,2 |  | 30.547 | [13 empty] | VV | 2 | 2 | True | 0 | ROZPOCET
| VV |  | Součet |  | 104.023 | [13 empty] | VV | 2 | 4 | True | 1 | ROZPOCET
12 | K | 13851201 | Dolamování hloubených vykopávek rýh ve vrstvě tl do 500 mm v hornině těžitelnosti III skupiny 6 | m3 | 53.25 |  | 0 | CS ÚRS 2024 02 |  |  | základní |  | 0 | 0 | 0 | 0 | 0 | 4 | K | 2 |  |  |  | ROZPOCET | 0 | 0 | 0 | 0 | 0 | 1 | 0 | 4 | -1283260430
| VV |  | "stoka B š28-š29, 30%"((240,5-193,4)*(5-2,4))*1,2*0,3 |  | 44.086 | [13 empty] | VV | 2 | 2 | True | 0 | ROZPOCET
| VV |  | "stoka B1 š26-š32, 30%"((23,57-0)*(3,48-2,4))*1,2*0,3 |  | 9.164 | [13 empty] | VV | 2 | 2 | True | 0 | ROZPOCET
| VV |  | Součet |  | 53.25 | [13 empty] | VV | 2 | 4 | True | 1 | ROZPOCET
13 | K | 13900101 | Příplatek za ztížení v blízkosti podzemního vedení | m3 | 73.44 |  | 0 | CS ÚRS 2024 02 |  |  | základní |  | 0 | 0 | 0 | 0 | 0 | 4 | K | 2 |  |  |  | ROZPOCET | 0 | 0 | 0 | 0 | 0 | 1 | 0 | 4 | -148927636
| VV |  | "stoka B š26-š29"(6+6)*2,4*1,2 |  | 34.56 | [13 empty] | VV | 2 | 2 | True | 0 | ROZPOCET
| VV |  | "stoka B1 š26-š32"6*2,4*1,2 |  | 17.28 | [13 empty] | VV | 2 | 2 | True | 0 | ROZPOCET
| VV |  | "stoka B2 š29-čš"(6+6)*1,5*1,2 |  | 21.6 | [13 empty] | VV | 2 | 2 | True | 0 | ROZPOCET
| VV |  | Součet |  | 73.44 | [13 empty] | VV | 2 | 4 | True | 1 | ROZPOCET
14 | K | 15110102 | Zřízení příložného pažení a rozepření stěn rýh hl do 4 m | m2 | 666.266 |  | 0 | CS ÚRS 2024 02 |  |  | základní |  | 0 | 0.00085 | 0.56633 | 0 | 0 | 4 | K | 2 |  |  |  | ROZPOCET | 0 | 0 | 0 | 0 | 0 | 1 | 0 | 4 | -1326506870
| VV |  | tř.4 | [15 empty] | VV | 2 | 1 | True | 0 | ROZPOCET
| VV |  | "stoka B š26-š29"((193,4-115,92)*(2,2-1,1)+(240,5-193,4)*(2,2-1,1)) |  | 137.038 | [13 empty] | VV | 2 | 2 | True | 0 | ROZPOCET
| VV |  | "stoka B1 š26-š32"((23,57-0)*(2,2-1,1)+(44,03-23,57)*(1,44-1,1)) |  | 32.883 | [13 empty] | VV | 2 | 2 | True | 0 | ROZPOCET
| VV |  | "stoka B2 š29-čš"((117,24-0)*(1,5-1,1)) |  | 46.896 | [13 empty] | VV | 2 | 2 | True | 0 | ROZPOCET
| VV |  | Mezisoučet |  | 216.817 | [13 empty] | VV | 2 | 3 | True | 0 | ROZPOCET
| VV |  | tř.5 | [15 empty] | VV | 2 | 1 | True | 0 | ROZPOCET
| VV |  | "stoka B š26-š29"((193,4-115,92)*(2,4-2,2)+(240,5-193,4)*(2,4-2,2)) |  | 24.916 | [13 empty] | VV | 2 | 2 | True | 0 | ROZPOCET
| VV |  | "stoka B1 š26-š32"((23,57-0)*(2,4-2,2)) |  | 4.714 | [13 empty] | VV | 2 | 2 | True | 0 | ROZPOCET
| VV |  | Mezisoučet |  | 29.63 | [13 empty] | VV | 2 | 3 | True | 0 | ROZPOCET
| VV |  | tř.6 | [15 empty] | VV | 2 | 1 | True | 0 | ROZPOCET
| VV |  | "stoka B š28-š29"((240,5-193,4)*(5-2,4)*0,5) |  | 61.23 | [13 empty] | VV | 2 | 2 | True | 0 | ROZPOCET
| VV |  | "stoka B1 š26-š32"((23,57-0)*(3,48-2,4)) |  | 25.456 | [13 empty] | VV | 2 | 2 | True | 0 | ROZPOCET
| VV |  | Mezisoučet |  | 86.686 | [13 empty] | VV | 2 | 3 | True | 0 | ROZPOCET
| VV |  | Součet |  | 333.133 | [13 empty] | VV | 2 | 4 | True | 0 | ROZPOCET
| VV |  | "oboustranně"333,133*2 |  | 666.266 | [13 empty] | VV | 2 | 2 | True | 1 | ROZPOCET
15 | K | 15110112 | Odstranění příložného pažení a rozepření stěn rýh hl do 4 m | m2 | 666.266 |  | 0 | CS ÚRS 2024 02 |  |  | základní |  | 0 | 0 | 0 | 0 | 0 | 4 | K | 2 |  |  |  | ROZPOCET | 0 | 0 | 0 | 0 | 0 | 1 | 0 | 4 | -1373262980
16 | K | 16115113 | Svislé přemístění výkopku z horniny třídy těžitelnosti II skupiny 4 a 5 hl výkopu do 8 m | m3 | 104.023 |  | 0 | CS ÚRS 2024 02 |  |  | základní |  | 0 | 0 | 0 | 0 | 0 | 4 | K | 2 |  |  |  | ROZPOCET | 0 | 0 | 0 | 0 | 0 | 1 | 0 | 4 | 303800376
| VV |  | "stoka B š28-š29"((240,5-193,4)*(5-2,4)*0,5)*1,2 |  | 73.476 | [13 empty] | VV | 2 | 2 | True | 0 | ROZPOCET
| VV |  | "stoka B1 š26-š32"((23,57-0)*(3,48-2,4))*1,2 |  | 30.547 | [13 empty] | VV | 2 | 2 | True | 0 | ROZPOCET
| VV |  | Součet |  | 104.023 | [13 empty] | VV | 2 | 4 | True | 1 | ROZPOCET
17 | K | 16235103 | Vodorovné přemístění přes 50 do 500 m výkopku/sypaniny z horniny těžitelnosti I skupiny 1 až 3 | m3 | 656.675 |  | 0 | CS ÚRS 2024 02 |  |  | základní |  | 0 | 0 | 0 | 0 | 0 | 4 | K | 2 |  |  |  | ROZPOCET | 0 | 0 | 0 | 0 | 0 | 1 | 0 | 4 | 1380501570
| VV |  | "zpětný zásyp"618,635 |  | 618.635 | [13 empty] | VV | 2 | 2 | True | 0 | ROZPOCET
| VV |  | "ornice"152,16*0,25 |  | 38.04 | [13 empty] | VV | 2 | 2 | True | 0 | ROZPOCET
| VV |  | Součet |  | 656.675 | [13 empty] | VV | 2 | 4 | True | 1 | ROZPOCET
18 | K | 16265112 | Vodorovné přemístění přes 4 000 do 5000 m výkopku/sypaniny z horniny těžitelnosti I skupiny 1 až 3 | m3 | 89.842 |  | 0 | CS ÚRS 2024 02 |  |  | základní |  | 0 | 0 | 0 | 0 | 0 | 4 | K | 2 |  |  |  | ROZPOCET | 0 | 0 | 0 | 0 | 0 | 1 | 0 | 4 | -1000074740
| VV |  | 308,717+260,181+35,556+104,023-618,635 |  | 89.842 | [13 empty] | VV | 2 | 2 | True | 1 | ROZPOCET
19 | K | 16715111 | Nakládání výkopku z hornin těžitelnosti I skupiny 1 až 3 přes 100 m3 | m3 | 656.675 |  | 0 | CS ÚRS 2024 02 |  |  | základní |  | 0 | 0 | 0 | 0 | 0 | 4 | K | 2 |  |  |  | ROZPOCET | 0 | 0 | 0 | 0 | 0 | 1 | 0 | 4 | 882691115
| VV |  | "zpětný zásyp"618,635 |  | 618.635 | [13 empty] | VV | 2 | 2 | True | 0 | ROZPOCET
| VV |  | "ornice"152,16*0,25 |  | 38.04 | [13 empty] | VV | 2 | 2 | True | 0 | ROZPOCET
| VV |  | Součet |  | 656.675 | [13 empty] | VV | 2 | 4 | True | 1 | ROZPOCET
20 | K | 17125201 | Uložení sypaniny na meziskládky | m3 | 89.842 |  | 0 | CS ÚRS 2024 02 |  |  | základní |  | 0 | 0 | 0 | 0 | 0 | 4 | K | 2 |  |  |  | ROZPOCET | 0 | 0 | 0 | 0 | 0 | 1 | 0 | 4 | 841803778
| VV |  | 308,717+260,181+35,556+104,023-618,635 |  | 89.842 | [13 empty] | VV | 2 | 2 | True | 1 | ROZPOCET
21 | K | 17415101 | Zásyp jam, šachet rýh nebo objektů sypaninou se zhutněním | m3 | 618.635 |  | 0 | CS ÚRS 2024 02 |  |  | základní |  | 0 | 0 | 0 | 0 | 0 | 4 | K | 2 |  |  |  | ROZPOCET | 0 | 0 | 0 | 0 | 0 | 1 | 0 | 4 | -951486146
| VV |  | "stoka B š26-š29"((193,4-115,92)*(2,4-0,8)+(193,4-115,92)*(2,4-0,8)+(240,5-193,4)*(5-0,8)*0,5)*1,2 |  | 416.215 | [13 empty] | VV | 2 | 2 | True | 0 | ROZPOCET
| VV |  | "stoka B1 š26-š32"((23,57-0)*(3,48-0,8))*1,2 |  | 75.801 | [13 empty] | VV | 2 | 2 | True | 0 | ROZPOCET
| VV |  | "stoka B2 š29-čš"((117,24-0)*(1,5-0,6))*1,2 |  | 126.619 | [13 empty] | VV | 2 | 2 | True | 0 | ROZPOCET
| VV |  | Součet |  | 618.635 | [13 empty] | VV | 2 | 4 | True | 1 | ROZPOCET
22 | K | 17515101 | Obsypání potrubí strojně sypaninou, uloženou do 3 m | m3 | 109.07 |  | 0 | CS ÚRS 2024 02 |  |  | základní |  | 0 | 0 | 0 | 0 | 0 | 4 | K | 2 |  |  |  | ROZPOCET | 0 | 0 | 0 | 0 | 0 | 1 | 0 | 4 | 1517447289
| VV |  | "stoka B š26-š29"(240,5-115,92)*1,2*0,4 |  | 59.798 | [13 empty] | VV | 2 | 2 | True | 0 | ROZPOCET
| VV |  | "stoka B1 š26-š32"(44,03-0)*1,2*0,4 |  | 21.134 | [13 empty] | VV | 2 | 2 | True | 0 | ROZPOCET
| VV |  | "stoka B2 š29-čš"(117,24-0)*1,2*0,2 |  | 28.138 | [13 empty] | VV | 2 | 2 | True | 0 | ROZPOCET
| VV |  | Součet |  | 109.07 | [13 empty] | VV | 2 | 4 | True | 1 | ROZPOCET
23 | M | 5833310 | štěrkopísek | t | 152.698 |  | 0 | CS ÚRS 2024 02 |  |  | základní |  | 0 | 0 | 0 | 0 | 0 | 8 | M | 2 |  |  |  | ROZPOCET | 0 | 0 | 0 | 0 | 0 | 1 | 0 | 4 | -1113434619
| VV |  | 109,07*1,4 'Přepočtené koeficientem množství |  | 152.698 | [13 empty] | VV | 2 | 2 | False | 1 | ROZPOCET
24 | K | 17515201 | Obsypání objektu nad přilehlým původním terénem sypaninou, uloženou do 3 m strojně | m3 | 9.6 |  | 0 | CS ÚRS 2024 02 |  |  | základní |  | 0 | 0 | 0 | 0 | 0 | 4 | K | 2 |  |  |  | ROZPOCET | 0 | 0 | 0 | 0 | 0 | 1 | 0 | 4 | 1918914446
| VV |  | "stoka B š27-š29"3*(1*4*0,2)*2,4 |  | 5.76 | [13 empty] | VV | 2 | 2 | True | 0 | ROZPOCET
| VV |  | "stoka B1 š30-š32"2*(1*4*0,2)*2,4 |  | 3.84 | [13 empty] | VV | 2 | 2 | True | 0 | ROZPOCET
| VV |  | Součet |  | 9.6 | [13 empty] | VV | 2 | 4 | True | 1 | ROZPOCET
25 | M | 5833310 | štěrkopísek | t | 13.44 |  | 0 | CS ÚRS 2024 02 |  |  | základní |  | 0 | 0 | 0 | 0 | 0 | 8 | M | 2 |  |  |  | ROZPOCET | 0 | 0 | 0 | 0 | 0 | 1 | 0 | 4 | 2070857164
| VV |  | 9,6*1,4 'Přepočtené koeficientem množství |  | 13.44 | [13 empty] | VV | 2 | 2 | False | 1 | ROZPOCET
26 | K | 18135104 | Rozprostření ornice tl vrstvy do 250 mm pl přes 100 do 500 m2 v rovině nebo ve svahu do 1:5 strojně | m2 | 152.16 |  | 0 | CS ÚRS 2024 02 |  |  | základní |  | 0 | 0 | 0 | 0 | 0 | 4 | K | 2 |  |  |  | ROZPOCET | 0 | 0 | 0 | 0 | 0 | 1 | 0 | 4 | -147756000
| VV |  | "stoka B2 zlom-čš"(117,24-41,16)*2 |  | 152.16 | [13 empty] | VV | 2 | 2 | True | 1 | ROZPOCET
27 | K | 18141131 | Založení parkového trávníku výsevem pl do 1000 m2 ve svahu do 1:5 | m2 | 152.16 |  | 0 | CS ÚRS 2024 02 |  |  | základní |  | 0 | 0 | 0 | 0 | 0 | 4 | K | 2 |  |  |  | ROZPOCET | 0 | 0 | 0 | 0 | 0 | 1 | 0 | 4 | 279354947
| VV |  | "stoka B2 zlom-čš"(117,24-41,16)*2 |  | 152.16 | [13 empty] | VV | 2 | 2 | True | 1 | ROZPOCET
28 | M | 0057410 | osivo směs | kg | 3.043 |  | 0 | CS ÚRS 2024 02 |  |  | základní |  | 0 | 0.001 | 0.003043 | 0 | 0 | 8 | M | 2 |  |  |  | ROZPOCET | 0 | 0 | 0 | 0 | 0 | 1 | 0 | 4 | -419024845
| VV |  | 152,16*0,02 'Přepočtené koeficientem množství |  | 3.043 | [13 empty] | VV | 2 | 2 | False | 1 | ROZPOCET
29 | K | 18195112 | Úprava pláně v hornině těžitelnosti I skupiny 1 až 3 se zhutněním strojně | m2 | 571.7 |  | 0 | CS ÚRS 2024 02 |  |  | základní |  | 0 | 0 | 0 | 0 | 0 | 4 | K | 2 |  |  |  | ROZPOCET | 0 | 0 | 0 | 0 | 0 | 1 | 0 | 4 | 1932772497
| VV |  | "stoka B š26-š29"(240,5-115,92)*2 |  | 249.16 | [13 empty] | VV | 2 | 2 | True | 0 | ROZPOCET
| VV |  | "stoka B1 š26-š32"(44,03-0)*2 |  | 88.06 | [13 empty] | VV | 2 | 2 | True | 0 | ROZPOCET
| VV |  | "stoka B2 š29-zlom"(41,16-0)*2 |  | 82.32 | [13 empty] | VV | 2 | 2 | True | 0 | ROZPOCET
| VV |  | "stoka B2 zlom-čš"(117,24-41,16)*2 |  | 152.16 | [13 empty] | VV | 2 | 2 | True | 0 | ROZPOCET
| VV |  | Součet |  | 571.7 | [13 empty] | VV | 2 | 4 | True | 1 | ROZPOCET
30 | K | 1919.01 | Demontáž a zpětná montáž oplocení | Kč | 1 |  | 0 |  |  |  | základní |  | 0 | 0 | 0 | 0 | 0 | 4 | K | 2 |  |  |  | ROZPOCET | 0 | 0 | 0 | 0 | 0 | 1 | 0 | 4 | -711042821
31 | K | 1919.02 | Uvedení prostor zahrádek a předzahrádek do původního stavu | Kč | 1 |  | 0 |  |  |  | základní |  | 0 | 0 | 0 | 0 | 0 | 4 | K | 2 |  |  |  | ROZPOCET | 0 | 0 | 0 | 0 | 0 | 1 | 0 | 4 | 1885339535
| D | 3 | Svislé a kompletní konstrukce |  |  |  | 0 | [5 empty] | 0 |  | 0 |  | 0 | 1 | D | 1 |  |  |  | ROZPOCET | [6 empty] | 0
32 | K | 35990211 | Monitoring stoky na nové kanalizaci | m | 295.85 |  | 0 | CS ÚRS 2024 02 |  |  | základní |  | 0 | 0 | 0 | 0 | 0 | 4 | K | 2 |  |  |  | ROZPOCET | 0 | 0 | 0 | 0 | 0 | 1 | 0 | 4 | -1724311778
| VV |  | DN250 | [15 empty] | VV | 2 | 1 | True | 0 | ROZPOCET
| VV |  | "stoka B š26-š29"(240,5-115,92) |  | 124.58 | [13 empty] | VV | 2 | 2 | True | 0 | ROZPOCET
| VV |  | "stoka B1 š26-š32"(44,03-0) |  | 44.03 | [13 empty] | VV | 2 | 2 | True | 0 | ROZPOCET
| VV |  | DN160 | [15 empty] | VV | 2 | 1 | True | 0 | ROZPOCET
| VV |  | "stoka B š26-š29, P21 veřejná část"1*5 |  | 5 | [13 empty] | VV | 2 | 2 | True | 0 | ROZPOCET
| VV |  | "stoka B1 š26-š32, P22 veřejná část"1*5 |  | 5 | [13 empty] | VV | 2 | 2 | True | 0 | ROZPOCET
| VV |  | DN50 | [15 empty] | VV | 2 | 1 | True | 0 | ROZPOCET
| VV |  | "stoka B2"117,24 |  | 117.24 | [13 empty] | VV | 2 | 2 | True | 0 | ROZPOCET
| VV |  | Součet |  | 295.85 | [13 empty] | VV | 2 | 4 | True | 1 | ROZPOCET
| D | 4 | Vodorovné konstrukce |  |  |  | 0 | [5 empty] | 0 |  | 0 |  | 0 | 1 | D | 1 |  |  |  | ROZPOCET | [6 empty] | 0
33 | K | 45157111 | Lože pod potrubí ze štěrkopísku | m3 | 34.303 |  | 0 | CS ÚRS 2024 02 |  |  | základní |  | 0 | 0 | 0 | 0 | 0 | 4 | K | 2 |  |  |  | ROZPOCET | 0 | 0 | 0 | 0 | 0 | 1 | 0 | 4 | 615783599
| VV |  | "stoka B š26-š29"(240,5-115,92)*1,2*0,1 |  | 14.95 | [13 empty] | VV | 2 | 2 | True | 0 | ROZPOCET
| VV |  | "stoka B1 š26-š32"(44,03-0)*1,2*0,1 |  | 5.284 | [13 empty] | VV | 2 | 2 | True | 0 | ROZPOCET
| VV |  | "stoka B2 š29-čš"(117,24-0)*1,2*0,1 |  | 14.069 | [13 empty] | VV | 2 | 2 | True | 0 | ROZPOCET
| VV |  | Součet |  | 34.303 | [13 empty] | VV | 2 | 4 | True | 1 | ROZPOCET
| D | 5 | Komunikace pozemní |  |  |  | 0 | [5 empty] | 0 |  | 0 |  | 0 | 1 | D | 1 |  |  |  | ROZPOCET | [6 empty] | 0
34 | K | 56690232 | Vyspravení podkladu po překopech inženýrských sítí plochy přes 15 m2 ŠD tl. 150 mm | m2 | 419.54 |  | 0 | CS ÚRS 2024 02 |  |  | základní |  | 0 | 0 | 0 | 0 | 0 | 4 | K | 2 |  |  |  | ROZPOCET | 0 | 0 | 0 | 0 | 0 | 1 | 0 | 4 | -640476792
| VV |  | "stoka B š26-š29"(240,5-115,92)*2 |  | 249.16 | [13 empty] | VV | 2 | 2 | True | 0 | ROZPOCET
| VV |  | "stoka B1 š26-š32"(44,03-0)*2 |  | 88.06 | [13 empty] | VV | 2 | 2 | True | 0 | ROZPOCET
| VV |  | "stoka B2 š29-zlom"(41,16-0)*2 |  | 82.32 | [13 empty] | VV | 2 | 2 | True | 0 | ROZPOCET
| VV |  | Součet |  | 419.54 | [13 empty] | VV | 2 | 4 | True | 1 | ROZPOCET
35 | K | 56690233 | Vyspravení podkladu po překopech inženýrských sítí plochy přes 15 m2 ŠD tl. 200 mm | m2 | 419.54 |  | 0 | CS ÚRS 2024 02 |  |  | základní |  | 0 | 0 | 0 | 0 | 0 | 4 | K | 2 |  |  |  | ROZPOCET | 0 | 0 | 0 | 0 | 0 | 1 | 0 | 4 | -891901224
| VV |  | "stoka B š26-š29"(240,5-115,92)*2 |  | 249.16 | [13 empty] | VV | 2 | 2 | True | 0 | ROZPOCET
| VV |  | "stoka B1 š26-š32"(44,03-0)*2 |  | 88.06 | [13 empty] | VV | 2 | 2 | True | 0 | ROZPOCET
| VV |  | "stoka B2 š29-zlom"(41,16-0)*2 |  | 82.32 | [13 empty] | VV | 2 | 2 | True | 0 | ROZPOCET
| VV |  | Součet |  | 419.54 | [13 empty] | VV | 2 | 4 | True | 1 | ROZPOCET
36 | K | 57311112 | Postřik živičný s posypem z asfaltu množství 1 kg/m2 | m2 | 88.06 |  | 0 | CS ÚRS 2024 02 |  |  | základní |  | 0 | 0 | 0 | 0 | 0 | 4 | K | 2 |  |  |  | ROZPOCET | 0 | 0 | 0 | 0 | 0 | 1 | 0 | 4 | 130408118
| VV |  | "stoka B1 š26-š32"(44,03-0)*2 |  | 88.06 | [13 empty] | VV | 2 | 2 | True | 1 | ROZPOCET
37 | K | 57714221 | Asfaltový beton vrstva obrusná ACO 11 tř. II tl 50 mm š přes 3 m z nemodifikovaného asfaltu | m2 | 88.06 |  | 0 | CS ÚRS 2024 02 |  |  | základní |  | 0 | 0 | 0 | 0 | 0 | 4 | K | 2 |  |  |  | ROZPOCET | 0 | 0 | 0 | 0 | 0 | 1 | 0 | 4 | -200720052
| VV |  | "stoka B1 š26-š32"(44,03-0)*2 |  | 88.06 | [13 empty] | VV | 2 | 2 | True | 1 | ROZPOCET
38 | K | 5858.01 | Oprava, případně demontáž a zpětná montáž ostatních konstrukcí obrubníků, dlažeb, směrovách sloupků, dopravních značek, apod. | Kč | 1 |  | 0 |  |  |  | základní |  | 0 | 0 | 0 | 0 | 0 | 4 | K | 2 |  |  |  | ROZPOCET | 0 | 0 | 0 | 0 | 0 | 1 | 0 | 4 | -1514955929
| D | 8 | Trubní vedení |  |  |  | 0 | [5 empty] | 0 |  | 19.9895 |  | 0 | 1 | D | 1 |  |  |  | ROZPOCET | [6 empty] | 0
39 | K | 87121201 | Montáž kanalizačního potrubí z PE SDR11 otevřený výkop svařovaných na tupo d 50x4,6 mm | m | 117.24 |  | 0 | CS ÚRS 2024 02 |  |  | základní |  | 0 | 0 | 0 | 0 | 0 | 4 | K | 2 |  |  |  | ROZPOCET | 0 | 0 | 0 | 0 | 0 | 1 | 0 | 4 | 179129683
| VV |  | "stoka B2"117,24 |  | 117.24 | [13 empty] | VV | 2 | 2 | True | 1 | ROZPOCET
40 | M | 2861732 | potrubí kanalizační PE100 RC SDR11 s dodatečným opláštěním a integrovaným detekčním vodičem 50x4,6mm | m | 118.999 |  | 0 | CS ÚRS 2024 02 |  |  | základní |  | 0 | 0.00102 | 0.12138 | 0 | 0 | 8 | M | 2 |  |  |  | ROZPOCET | 0 | 0 | 0 | 0 | 0 | 1 | 0 | 4 | -1348762671
| VV |  | 117,24*1,015 'Přepočtené koeficientem množství |  | 118.999 | [13 empty] | VV | 2 | 2 | False | 1 | ROZPOCET
41 | K | 87131122 | Montáž kanalizačního potrubí hladkého SN 10 z PVC-U DN 160 | m | 10 |  | 0 | CS ÚRS 2024 02 |  |  | základní |  | 0 | 1e-05 | 0.0001 | 0 | 0 | 4 | K | 2 |  |  |  | ROZPOCET | 0 | 0 | 0 | 0 | 0 | 1 | 0 | 4 | 1204796504
| VV |  | "stoka B š26-š29, P21 veřejná část"1*5 |  | 5 | [13 empty] | VV | 2 | 2 | True | 0 | ROZPOCET
| VV |  | "stoka B1 š26-š32, P22 veřejná část"1*5 |  | 5 | [13 empty] | VV | 2 | 2 | True | 0 | ROZPOCET
| VV |  | Součet |  | 10 | [13 empty] | VV | 2 | 4 | True | 1 | ROZPOCET
42 | M | 2861174 | trubka kanalizační PVC-U plnostěnná DN 160x3000mm SN10 | m | 10.3 |  | 0 | CS ÚRS 2024 02 |  |  | základní |  | 0 | 0.00241 | 0.024823 | 0 | 0 | 8 | M | 2 |  |  |  | ROZPOCET | 0 | 0 | 0 | 0 | 0 | 1 | 0 | 4 | 567600513
| VV |  | 10*1,03 'Přepočtené koeficientem množství |  | 10.3 | [13 empty] | VV | 2 | 2 | False | 1 | ROZPOCET
43 | K | 87136122 | Montáž kanalizačního potrubí hladkého SN 10 z PVC-U DN 250 | m | 168.61 |  | 0 | CS ÚRS 2024 02 |  |  | základní |  | 0 | 2e-05 | 0.0033722 | 0 | 0 | 4 | K | 2 |  |  |  | ROZPOCET | 0 | 0 | 0 | 0 | 0 | 1 | 0 | 4 | -28716566
| VV |  | "stoka B š26-š29"(240,5-115,92) |  | 124.58 | [13 empty] | VV | 2 | 2 | True | 0 | ROZPOCET
| VV |  | "stoka B1 š26-š32"(44,03-0) |  | 44.03 | [13 empty] | VV | 2 | 2 | True | 0 | ROZPOCET
| VV |  | Součet |  | 168.61 | [13 empty] | VV | 2 | 4 | True | 1 | ROZPOCET
44 | M | 2861179 | trubka kanalizační PVC-U plnostěnná DN 250x3000mm SN10 | m | 173.668 |  | 0 | CS ÚRS 2024 02 |  |  | základní |  | 0 | 0.00992 | 1.7228 | 0 | 0 | 8 | M | 2 |  |  |  | ROZPOCET | 0 | 0 | 0 | 0 | 0 | 1 | 0 | 4 | 1122125791
| VV |  | 168,61*1,03 'Přepočtené koeficientem množství |  | 173.668 | [13 empty] | VV | 2 | 2 | False | 1 | ROZPOCET
45 | K | 87736320 | Montáž odboček na kanalizačním potrubí z PP nebo tvrdého PVC trub hladkých DN 250 | kus | 2 |  | 0 | CS ÚRS 2024 02 |  |  | základní |  | 0 | 0 | 0 | 0 | 0 | 4 | K | 2 |  |  |  | ROZPOCET | 0 | 0 | 0 | 0 | 0 | 1 | 0 | 4 | 1758586413
| VV |  | "stoka B š26-š29, P21"1 |  | 1 | [13 empty] | VV | 2 | 2 | True | 0 | ROZPOCET
| VV |  | "stoka B1 š26-š32, P22"1 |  | 1 | [13 empty] | VV | 2 | 2 | True | 0 | ROZPOCET
| VV |  | Součet |  | 2 | [13 empty] | VV | 2 | 4 | True | 1 | ROZPOCET
46 | M | 2861210 | odbočka kanalizační PP SN16 45° DN 250/150 | kus | 2 |  | 0 | CS ÚRS 2024 02 |  |  | základní |  | 0 | 0.005 | 0.01 | 0 | 0 | 8 | M | 2 |  |  |  | ROZPOCET | 0 | 0 | 0 | 0 | 0 | 1 | 0 | 4 | -230282203
47 | K | 89441311 | Osazení betonových nebo ŽB dílců pro šachty skruží rovných | kus | 10 |  | 0 | CS ÚRS 2024 02 |  |  | základní |  | 0 | 0.01019 | 0.1019 | 0 | 0 | 4 | K | 2 |  |  |  | ROZPOCET | 0 | 0 | 0 | 0 | 0 | 1 | 0 | 4 | 517645617
| VV |  | 5+5 |  | 10 | [13 empty] | VV | 2 | 2 | True | 1 | ROZPOCET
48 | M | 5922160 | skruž betonová kanalizační 100x25x9cm | kus | 5 |  | 0 | CS ÚRS 2024 02 |  |  | základní |  | 0 | 0.254 | 1.27 | 0 | 0 | 8 | M | 2 |  |  |  | ROZPOCET | 0 | 0 | 0 | 0 | 0 | 1 | 0 | 4 | -484044404
| VV |  | "stoka B š27-š29"3 |  | 3 | [13 empty] | VV | 2 | 2 | True | 0 | ROZPOCET
| VV |  | "stoka B1 š30-š32"2 |  | 2 | [13 empty] | VV | 2 | 2 | True | 0 | ROZPOCET
| VV |  | Součet |  | 5 | [13 empty] | VV | 2 | 4 | True | 1 | ROZPOCET
49 | M | 5922161 | skruž betonová kanalizační 100x50x9cm | kus | 5 |  | 0 | CS ÚRS 2024 02 |  |  | základní |  | 0 | 0.506 | 2.53 | 0 | 0 | 8 | M | 2 |  |  |  | ROZPOCET | 0 | 0 | 0 | 0 | 0 | 1 | 0 | 4 | 1202844406
| VV |  | "stoka B š27-š29"3 |  | 3 | [13 empty] | VV | 2 | 2 | True | 0 | ROZPOCET
| VV |  | "stoka B1 š30-š32"2 |  | 2 | [13 empty] | VV | 2 | 2 | True | 0 | ROZPOCET
| VV |  | Součet |  | 5 | [13 empty] | VV | 2 | 4 | True | 1 | ROZPOCET
50 | K | 89441411 | Osazení betonových nebo ŽB dílců pro šachty skruží přechodových | kus | 5 |  | 0 | CS ÚRS 2024 02 |  |  | základní |  | 0 | 0.01248 | 0.0624 | 0 | 0 | 4 | K | 2 |  |  |  | ROZPOCET | 0 | 0 | 0 | 0 | 0 | 1 | 0 | 4 | -300714498
| VV |  | "stoka B š27-š29"3 |  | 3 | [13 empty] | VV | 2 | 2 | True | 0 | ROZPOCET
| VV |  | "stoka B1 š30-š32"2 |  | 2 | [13 empty] | VV | 2 | 2 | True | 0 | ROZPOCET
| VV |  | Součet |  | 5 | [13 empty] | VV | 2 | 4 | True | 1 | ROZPOCET
51 | M | 5922120 | skruž betonová přechodová 62,5/100x60x9cm | kus | 5 |  | 0 | CS ÚRS 2024 02 |  |  | základní |  | 0 | 0.396 | 1.98 | 0 | 0 | 8 | M | 2 |  |  |  | ROZPOCET | 0 | 0 | 0 | 0 | 0 | 1 | 0 | 4 | -800999119
52 | K | 89441111 | Osazení betonových nebo ŽB dílců pro šachty skruží základových (dno) | kus | 5 |  | 0 | CS ÚRS 2024 02 |  |  | základní |  | 0 | 0.02854 | 0.1427 | 0 | 0 | 4 | K | 2 |  |  |  | ROZPOCET | 0 | 0 | 0 | 0 | 0 | 1 | 0 | 4 | 1263192865
| VV |  | "stoka B š27-š29"3 |  | 3 | [13 empty] | VV | 2 | 2 | True | 0 | ROZPOCET
| VV |  | "stoka B1 š30-š32"2 |  | 2 | [13 empty] | VV | 2 | 2 | True | 0 | ROZPOCET
| VV |  | Součet |  | 5 | [13 empty] | VV | 2 | 4 | True | 1 | ROZPOCET
53 | M | 5922339 | dno betonové šachty DN 1000 výšky 100cm | kus | 5 |  | 0 | CS ÚRS 2024 02 |  |  | základní |  | 0 | 2.1 | 10.5 | 0 | 0 | 8 | M | 2 |  |  |  | ROZPOCET | 0 | 0 | 0 | 0 | 0 | 1 | 0 | 4 | -1428250876
54 | K | 89910112 | Osazení poklopů litinových, ocelových nebo železobetonových včetně rámů pro třídu zatížení D400, E600 | kus | 5 |  | 0 | CS ÚRS 2024 02 |  |  | základní |  | 0 | 0.09 | 0.45 | 0 | 0 | 4 | K | 2 |  |  |  | ROZPOCET | 0 | 0 | 0 | 0 | 0 | 1 | 0 | 4 | -595440311
| VV |  | "stoka B š27-š29"3 |  | 3 | [13 empty] | VV | 2 | 2 | True | 0 | ROZPOCET
| VV |  | "stoka B1 š30-š32"2 |  | 2 | [13 empty] | VV | 2 | 2 | True | 0 | ROZPOCET
| VV |  | Součet |  | 5 | [13 empty] | VV | 2 | 4 | True | 1 | ROZPOCET
55 | M | 2866935 | poklop šachtový litinový DN 600 pro zatížení D400 | kus | 5 |  | 0 | CS ÚRS 2024 02 |  |  | základní |  | 0 | 0.196 | 0.98 | 0 | 0 | 8 | M | 2 |  |  |  | ROZPOCET | 0 | 0 | 0 | 0 | 0 | 1 | 0 | 4 | 1478096171
56 | K | 89972112 | Signalizační vodič DN na potrubí | m | 310.643 |  | 0 | CS ÚRS 2024 02 |  |  | základní |  | 0 | 0.0002 | 0.062129 | 0 | 0 | 4 | K | 2 |  |  |  | ROZPOCET | 0 | 0 | 0 | 0 | 0 | 1 | 0 | 4 | 320267459
| VV |  | DN250 | [15 empty] | VV | 2 | 1 | True | 0 | ROZPOCET
| VV |  | "stoka B š26-š29"(240,5-115,92) |  | 124.58 | [13 empty] | VV | 2 | 2 | True | 0 | ROZPOCET
| VV |  | "stoka B1 š26-š32"(44,03-0) |  | 44.03 | [13 empty] | VV | 2 | 2 | True | 0 | ROZPOCET
| VV |  | DN160 | [15 empty] | VV | 2 | 1 | True | 0 | ROZPOCET
| VV |  | "stoka B š26-š29, P21 veřejná část"1*5 |  | 5 | [13 empty] | VV | 2 | 2 | True | 0 | ROZPOCET
| VV |  | "stoka B1 š26-š32, P22 veřejná část"1*5 |  | 5 | [13 empty] | VV | 2 | 2 | True | 0 | ROZPOCET
| VV |  | DN50 | [15 empty] | VV | 2 | 1 | True | 0 | ROZPOCET
| VV |  | "stoka B2"117,24 |  | 117.24 | [13 empty] | VV | 2 | 2 | True | 0 | ROZPOCET
| VV |  | Součet |  | 295.85 | [13 empty] | VV | 2 | 4 | True | 0 | ROZPOCET
| VV |  | 295,85*1,05 |  | 310.643 | [13 empty] | VV | 2 | 2 | True | 1 | ROZPOCET
57 | K | 89972113 | Krytí potrubí z plastů výstražnou fólií z PVC do 34cm | m | 310.643 |  | 0 | CS ÚRS 2024 02 |  |  | základní |  | 0 | 9e-05 | 0.027958 | 0 | 0 | 4 | K | 2 |  |  |  | ROZPOCET | 0 | 0 | 0 | 0 | 0 | 1 | 0 | 4 | 1867019269
| VV |  | DN250 | [15 empty] | VV | 2 | 1 | True | 0 | ROZPOCET
| VV |  | "stoka B š26-š29"(240,5-115,92) |  | 124.58 | [13 empty] | VV | 2 | 2 | True | 0 | ROZPOCET
| VV |  | "stoka B1 š26-š32"(44,03-0) |  | 44.03 | [13 empty] | VV | 2 | 2 | True | 0 | ROZPOCET
| VV |  | DN160 | [15 empty] | VV | 2 | 1 | True | 0 | ROZPOCET
| VV |  | "stoka B š26-š29, P21 veřejná část"1*5 |  | 5 | [13 empty] | VV | 2 | 2 | True | 0 | ROZPOCET
| VV |  | "stoka B1 š26-š32, P22 veřejná část"1*5 |  | 5 | [13 empty] | VV | 2 | 2 | True | 0 | ROZPOCET
| VV |  | DN50 | [15 empty] | VV | 2 | 1 | True | 0 | ROZPOCET
| VV |  | "stoka B2"117,24 |  | 117.24 | [13 empty] | VV | 2 | 2 | True | 0 | ROZPOCET
| VV |  | Součet |  | 295.85 | [13 empty] | VV | 2 | 4 | True | 0 | ROZPOCET
| VV |  | 295,85*1,05 |  | 310.643 | [13 empty] | VV | 2 | 2 | True | 1 | ROZPOCET
| D | 9 | Ostatní konstrukce a práce, bourání |  |  |  | 0 | [5 empty] | 0 |  | 0.004403 |  | 0 | 1 | D | 1 |  |  |  | ROZPOCET | [6 empty] | 0
58 | K | 91912111 | Těsnění spár zálivkou za tepla š 10 mm hl 20 mm s těsnicím profilem | m | 88.06 |  | 0 | CS ÚRS 2024 02 |  |  | základní |  | 0 | 5e-05 | 0.004403 | 0 | 0 | 4 | K | 2 |  |  |  | ROZPOCET | 0 | 0 | 0 | 0 | 0 | 1 | 0 | 4 | -350063822
| VV |  | "stoka B1 š26-š32"(44,03-0)*2 |  | 88.06 | [13 empty] | VV | 2 | 2 | True | 1 | ROZPOCET
59 | K | 91973112 | Řezání stávajícího živičného krytu hl do 100 mm | m | 88.06 |  | 0 | CS ÚRS 2024 02 |  |  | základní |  | 0 | 0 | 0 | 0 | 0 | 4 | K | 2 |  |  |  | ROZPOCET | 0 | 0 | 0 | 0 | 0 | 1 | 0 | 4 | 1850754061
| VV |  | "stoka B1 š26-š32"(44,03-0)*2 |  | 88.06 | [13 empty] | VV | 2 | 2 | True | 1 | ROZPOCET
| D | 997 | Přesun sutě |  |  |  | 0 | [5 empty] | 0 |  | 0 |  | 0 | 1 | D | 1 |  |  |  | ROZPOCET | [6 empty] | 0
60 | K | 99722551 | Vodorovná doprava suti z materiálů do 1 km | t | 204.852 |  | 0 | CS ÚRS 2024 02 |  |  | základní |  | 0 | 0 | 0 | 0 | 0 | 4 | K | 2 |  |  |  | ROZPOCET | 0 | 0 | 0 | 0 | 0 | 1 | 0 | 4 | 1178511624
| VV |  | "podklad kameniva"184,598 |  | 184.598 | [13 empty] | VV | 2 | 2 | True | 0 | ROZPOCET
| VV |  | "frézování"20,254 |  | 20.254 | [13 empty] | VV | 2 | 2 | True | 0 | ROZPOCET
| VV |  | Součet |  | 204.852 | [13 empty] | VV | 2 | 4 | True | 1 | ROZPOCET
61 | K | 99722559 | Příplatek ZKD 1 km u vodorovné dopravy suti z materiálů | t | 614.556 |  | 0 | CS ÚRS 2024 02 |  |  | základní |  | 0 | 0 | 0 | 0 | 0 | 4 | K | 2 |  |  |  | ROZPOCET | 0 | 0 | 0 | 0 | 0 | 1 | 0 | 4 | -1300286271
| VV |  | 204,852*3 |  | 614.556 | [13 empty] | VV | 2 | 2 | True | 1 | ROZPOCET
62 | K | 99722873 | Poplatek za uložení na recyklační skládce (skládkovné) stavebního odpadu zeminy a kamení zatříděného do Katalogu odpadů 17 05 04 | t | 346.314 |  | 0 | CS ÚRS 2024 02 |  |  | základní |  | 0 | 0 | 0 | 0 | 0 | 4 | K | 2 |  |  |  | ROZPOCET | 0 | 0 | 0 | 0 | 0 | 1 | 0 | 4 | 1835553895
| VV |  | "zemina"89,842*1,8 |  | 161.716 | [13 empty] | VV | 2 | 2 | True | 0 | ROZPOCET
| VV |  | "kamenivo"184,598 |  | 184.598 | [13 empty] | VV | 2 | 2 | True | 0 | ROZPOCET
| VV |  | Součet |  | 346.314 | [13 empty] | VV | 2 | 4 | True | 1 | ROZPOCET
63 | K | 99722875 | Poplatek za uložení na recyklační skládce (skládkovné) stavebního odpadu asfaltového bez obsahu dehtu zatříděného do Katalogu odpadů 17 03 02 | t | 20.254 |  | 0 | CS ÚRS 2024 02 |  |  | základní |  | 0 | 0 | 0 | 0 | 0 | 4 | K | 2 |  |  |  | ROZPOCET | 0 | 0 | 0 | 0 | 0 | 1 | 0 | 4 | -449924528
| VV |  | "asfalt"20,254 |  | 20.254 | [13 empty] | VV | 2 | 2 | True | 1 | ROZPOCET
| D | 998 | Přesun hmot |  |  |  | 0 | [5 empty] | 0 |  | 0 |  | 0 | 1 | D | 1 |  |  |  | ROZPOCET | [6 empty] | 0
64 | K | 99827101 | Přesun hmot pro trubní vedení z plastických hmot otevřený výkop | t | 21.835 |  | 0 | CS ÚRS 2024 02 |  |  | základní |  | 0 | 0 | 0 | 0 | 0 | 4 | K | 2 |  |  |  | ROZPOCET | 0 | 0 | 0 | 0 | 0 | 1 | 0 | 4 | 1938893729

## SO 02 - dešťová kanalizace
[9 empty] | >> skryté sloupce << | [9 empty] | {09b3e4a9-2ef2-4658-81a6-6cf04a1ecf55}
2
| KRYCÍ LIST SOUPISU PRACÍ | [8 empty] | v --- níže se nacházejí doplnkové a pomocné údaje k sestavám --- v | [8 empty] | False
Stavba:
Odkanalizování a čištění splaškových vod v obci Vlasenice
Objekt:
SO 02 - dešťová kanalizace
| KSO: |  |  |  |  | CC-CZ:
| Místo: |  |  |  |  | Datum: | 5. 7. 2024
| Zadavatel: |  |  |  |  | IČ:
|  | Obec Lhota-Vlasenice |  |  |  | DIČ:
| Uchazeč: |  |  |  |  | IČ: | Vyplň údaj
|  | Vyplň údaj |  |  |  | DIČ: | Vyplň údaj
| Projektant: |  |  |  |  | IČ:
DIČ:
| Zpracovatel: |  |  |  |  | IČ:
DIČ:
Poznámka:
| Cena bez DPH | [5 empty] | 0
|  |  | Základ daně |  |  | Sazba daně | Výše daně
| DPH | základní | 0 |  |  | 21% | 0
|  | snížená | 0 |  |  | 12% | 0
|  | zákl. přenesená | 0 |  |  | 21% | 0
|  | sníž. přenesená | 0 |  |  | 12% | 0
|  | nulová | 0 |  |  | 0% | 0
| Cena s DPH |  |  | v | CZK |  | 0
| Projektant |  |  | Zpracovatel
| Datum a podpis: |  | Razítko | Datum a podpis: |  |  | Razítko
| Objednavatel |  |  | Uchazeč
| Datum a podpis: |  | Razítko | Datum a podpis: |  |  | Razítko
REKAPITULACE ČLENĚNÍ SOUPISU PRACÍ
Stavba:
Odkanalizování a čištění splaškových vod v obci Vlasenice
Objekt:
SO 02 - dešťová kanalizace
Místo: | [5 empty] | Datum: | 5. 7. 2024
Zadavatel: |  |  | Obec Lhota-Vlasenice |  |  | Projektant:
Uchazeč: |  |  | Vyplň údaj |  |  | Zpracovatel:
Kód dílu - Popis | [6 empty] | Cena celkem [CZK]
Náklady ze soupisu prací | [6 empty] | 0 | [12 empty] | -1
| HSV - Práce a dodávky HSV | [5 empty] | 0
| 1 - Zemní práce | [5 empty] | 0
| 3 - Svislé a kompletní konstrukce | [5 empty] | 0
| 4 - Vodorovné konstrukce | [5 empty] | 0
| 5 - Komunikace pozemní | [5 empty] | 0
| 8 - Trubní vedení | [5 empty] | 0
| 9 - Ostatní konstrukce a práce, bourání | [5 empty] | 0
| 997 - Přesun sutě | [5 empty] | 0
| 998 - Přesun hmot | [5 empty] | 0
SOUPIS PRACÍ
Stavba:
Odkanalizování a čištění splaškových vod v obci Vlasenice
Objekt:
SO 02 - dešťová kanalizace
Místo: | [5 empty] | Datum: | 5. 7. 2024
Zadavatel: |  |  | Obec Lhota-Vlasenice |  |  | Projektant:
Uchazeč: |  |  | Vyplň údaj |  |  | Zpracovatel:
PČ | Typ | Kód | Popis | MJ | Množství | J.cena [CZK] | Cena celkem [CZK] | Cenová soustava |  |  | DPH | J. Nh [h] | Nh celkem [h] | J. hmotnost [t] | Hmotnost celkem [t] | J. suť [t] | Suť Celkem [t]
Náklady soupisu celkem | [6 empty] | 0 | [5 empty] | 0 |  | 302.2524 |  | 1863.3909 |  | D | -1 | [10 empty] | 0
| D | HSV | Práce a dodávky HSV |  |  |  | 0 | [5 empty] | 0 |  | 302.2524 |  | 1863.3909 | 1 | D | 0 |  |  |  | ROZPOCET | [6 empty] | 0
| D | 1 | Zemní práce |  |  |  | 0 | [5 empty] | 0 |  | 0.8371 |  | 1863.3909 | 1 | D | 1 |  |  |  | ROZPOCET | [6 empty] | 0
1 | K | 11310211 | Rozebrání dlažeb z velkých kostek s ložem z kameniva strojně pl přes 50 do 200 m2 | m2 | 147.28 |  | 0 | CS ÚRS 2024 02 |  |  | základní |  | 0 | 0 | 0 | 0.417 | 61.4158 | 4 | K | 2 |  |  |  | ROZPOCET | 0 | 0 | 0 | 0 | 0 | 1 | 0 | 4 | 107303048
| VV |  | "stoka DI š16-š58"(73,64-0)*2 |  | 147.28 | [13 empty] | VV | 2 | 2 | True | 1 | ROZPOCET
2 | K | 11310223 | Odstranění podkladu z kameniva drceného tl do 300 mm strojně pl přes 200 m2 | m2 | 2862.53 |  | 0 | CS ÚRS 2024 02 |  |  | základní |  | 0 | 0 | 0 | 0.44 | 1259.5132 | 4 | K | 2 |  |  |  | ROZPOCET | 0 | 0 | 0 | 0 | 0 | 1 | 0 | 4 | 1192971676
| VV |  | "stoka DA výúst-š6, situaceA"(126,44-0)*2 |  | 252.88 | [13 empty] | VV | 2 | 2 | True | 0 | ROZPOCET
| VV |  | "stoka DA š6-š18, situaceB"(477,47-126,44)*2 |  | 702.06 | [13 empty] | VV | 2 | 2 | True | 0 | ROZPOCET
| VV |  | "stoka DA š18-š21, situaceC"(572,73-477,47)*2 |  | 190.52 | [13 empty] | VV | 2 | 2 | True | 0 | ROZPOCET
| VV |  | "stoka DB š6-š24"(114,54-0)*2 |  | 229.08 | [13 empty] | VV | 2 | 2 | True | 0 | ROZPOCET
| VV |  | "stoka DB š24-š27"(238,94-114,54)*2 |  | 248.8 | [13 empty] | VV | 2 | 2 | True | 0 | ROZPOCET
| VV |  | "stoka DB1 š24-š30"(41,9-0)*2 |  | 83.8 | [13 empty] | VV | 2 | 2 | True | 0 | ROZPOCET
| VV |  | "stoka DB2"0 |  | 0 | [13 empty] | VV | 2 | 2 | True | 0 | ROZPOCET
| VV |  | "stoka DC š7-š34"(77,29-0)*1 |  | 77.29 | [13 empty] | VV | 2 | 2 | True | 0 | ROZPOCET
| VV |  | "stoka DD š9-š37"(55,11-0)*1 |  | 55.11 | [13 empty] | VV | 2 | 2 | True | 0 | ROZPOCET
| VV |  | "stoka DE š9-š40"(49,08-0)*1 |  | 49.08 | [13 empty] | VV | 2 | 2 | True | 0 | ROZPOCET
| VV |  | "stoka DF š14-š42, SÚS"(75,15-0)*0 |  | 0 | [13 empty] | VV | 2 | 2 | True | 0 | ROZPOCET
| VV |  | "stoka DG š15-š47"(120,85-0)*1 |  | 120.85 | [13 empty] | VV | 2 | 2 | True | 0 | ROZPOCET
| VV |  | "stoka DG1 š45-š59"(26,02-0)*1 |  | 26.02 | [13 empty] | VV | 2 | 2 | True | 0 | ROZPOCET
| VV |  | "stoka DH š18-š54"(208,6-0)*1 |  | 208.6 | [13 empty] | VV | 2 | 2 | True | 0 | ROZPOCET
| VV |  | "stoka DI š15-š58"(73,64-0)*1 |  | 73.64 | [13 empty] | VV | 2 | 2 | True | 0 | ROZPOCET
| VV |  | "odbočky"59*5*1,2 |  | 354 | [13 empty] | VV | 2 | 2 | True | 0 | ROZPOCET
| VV |  | "vpusti"53*3*1,2 |  | 190.8 | [13 empty] | VV | 2 | 2 | True | 0 | ROZPOCET
| VV |  | Součet |  | 2862.53 | [13 empty] | VV | 2 | 4 | True | 1 | ROZPOCET
3 | K | 11315558 | Frézování živičného krytu tl 100 mm pl do 10000 m2 | m2 | 2358.53 |  | 0 | CS ÚRS 2024 02 |  |  | základní |  | 0 | 3e-05 | 0.070756 | 0.23 | 542.4619 | 4 | K | 2 |  |  |  | ROZPOCET | 0 | 0 | 0 | 0 | 0 | 1 | 0 | 4 | -72961880
| VV |  | "stoka DA výúst-š6, situaceA"(126,44-0)*2 |  | 252.88 | [13 empty] | VV | 2 | 2 | True | 0 | ROZPOCET
| VV |  | "stoka DA š6-š18, situaceB"(477,47-126,44)*2 |  | 702.06 | [13 empty] | VV | 2 | 2 | True | 0 | ROZPOCET
| VV |  | "stoka DA š18-š21, situaceC"(572,73-477,47)*2 |  | 190.52 | [13 empty] | VV | 2 | 2 | True | 0 | ROZPOCET
| VV |  | "stoka DB š6-š24"(114,54-0)*2 |  | 229.08 | [13 empty] | VV | 2 | 2 | True | 0 | ROZPOCET
| VV |  | "stoka DB1 š24-š30"(41,9-0)*2 |  | 83.8 | [13 empty] | VV | 2 | 2 | True | 0 | ROZPOCET
| VV |  | "stoka DC š7-š34"(77,29-0)*1 |  | 77.29 | [13 empty] | VV | 2 | 2 | True | 0 | ROZPOCET
| VV |  | "stoka DF š14-š42, SÚS"(75,15-0)*0 |  | 0 | [13 empty] | VV | 2 | 2 | True | 0 | ROZPOCET
| VV |  | "stoka DG š15-š47"(120,85-0)*1 |  | 120.85 | [13 empty] | VV | 2 | 2 | True | 0 | ROZPOCET
| VV |  | "stoka DG1 š45-š59"(26,02-0)*1 |  | 26.02 | [13 empty] | VV | 2 | 2 | True | 0 | ROZPOCET
| VV |  | "stoka DH š18-š52"(131,23-0)*1 |  | 131.23 | [13 empty] | VV | 2 | 2 | True | 0 | ROZPOCET
| VV |  | "odbočky"59*5*1,2 |  | 354 | [13 empty] | VV | 2 | 2 | True | 0 | ROZPOCET
| VV |  | "vpusti"53*3*1,2 |  | 190.8 | [13 empty] | VV | 2 | 2 | True | 0 | ROZPOCET
| VV |  | Součet |  | 2358.53 | [13 empty] | VV | 2 | 4 | True | 1 | ROZPOCET
4 | K | 11510202 | Čerpání vody na výšku do 10 m průměrný přítok přes 500 do 1 000 l/min | hod | 1440 |  | 0 | CS ÚRS 2024 02 |  |  | základní |  | 0 | 4e-05 | 0.0576 | 0 | 0 | 4 | K | 2 |  |  |  | ROZPOCET | 0 | 0 | 0 | 0 | 0 | 1 | 0 | 4 | 1023695776
| VV |  | 2*30*24 |  | 1440 | [13 empty] | VV | 2 | 2 | True | 1 | ROZPOCET
5 | K | 11510302 | Pohotovost čerpací soupravy pro výšku do 10 m přítok přes 500 do 1 000 l/min | den | 60 |  | 0 | CS ÚRS 2024 02 |  |  | základní |  | 0 | 0 | 0 | 0 | 0 | 4 | K | 2 |  |  |  | ROZPOCET | 0 | 0 | 0 | 0 | 0 | 1 | 0 | 4 | 243998577
| VV |  | 2*30 |  | 60 | [13 empty] | VV | 2 | 2 | True | 1 | ROZPOCET
6 | K | 11900412 | Dočasné zajištění potrubí betonového, ŽB nebo kameninového DN do 500 mm | m | 590.4 |  | 0 | CS ÚRS 2024 02 |  |  | základní |  | 0 | 0 | 0 | 0 | 0 | 4 | K | 2 |  |  |  | ROZPOCET | 0 | 0 | 0 | 0 | 0 | 1 | 0 | 4 | 1931167020
| VV |  | DN500 | [15 empty] | VV | 2 | 1 | True | 0 | ROZPOCET
| VV |  | "stoka DA výúst-š5, situaceA, sonda SK1"6*1 |  | 6 | [13 empty] | VV | 2 | 2 | True | 0 | ROZPOCET
| VV |  | DN400 | [15 empty] | VV | 2 | 1 | True | 0 | ROZPOCET
| VV |  | "stoka DA š5-š9, situaceB, sonda SK1"6*12 |  | 72 | [13 empty] | VV | 2 | 2 | True | 0 | ROZPOCET
| VV |  | DN315 | [15 empty] | VV | 2 | 1 | True | 0 | ROZPOCET
| VV |  | "stoka DA š9-š15, situaceB, sonda SK4"6*18 |  | 108 | [13 empty] | VV | 2 | 2 | True | 0 | ROZPOCET
| VV |  | DN250 | [15 empty] | VV | 2 | 1 | True | 0 | ROZPOCET
| VV |  | "stoka DA š15-š21, situaceC. sonda SK6"6*18 |  | 108 | [13 empty] | VV | 2 | 2 | True | 0 | ROZPOCET
| VV |  | "stoka DB š6-š24, sonda SK2"6*4 |  | 24 | [13 empty] | VV | 2 | 2 | True | 0 | ROZPOCET
| VV |  | "stoka DB š24-š27"6*1 |  | 6 | [13 empty] | VV | 2 | 2 | True | 0 | ROZPOCET
| VV |  | "stoka DB1 š24-š30"6*0 |  | 0 | [13 empty] | VV | 2 | 2 | True | 0 | ROZPOCET
| VV |  | "stoka DC š7-š34"6*0 |  | 0 | [13 empty] | VV | 2 | 2 | True | 0 | ROZPOCET
| VV |  | "stoka DD š9-š37"6*0 |  | 0 | [13 empty] | VV | 2 | 2 | True | 0 | ROZPOCET
| VV |  | "stoka DE š9-š40"6*1 |  | 6 | [13 empty] | VV | 2 | 2 | True | 0 | ROZPOCET
| VV |  | "stoka DF š14-š42, SÚS, SK4"6*5 |  | 30 | [13 empty] | VV | 2 | 2 | True | 0 | ROZPOCET
| VV |  | "stoka DG š15-š47"6*10 |  | 60 | [13 empty] | VV | 2 | 2 | True | 0 | ROZPOCET
| VV |  | "stoka DG1 š45-š59"6*1 |  | 6 | [13 empty] | VV | 2 | 2 | True | 0 | ROZPOCET
| VV |  | "stoka DH š18-š54, SK6"6*8 |  | 48 | [13 empty] | VV | 2 | 2 | True | 0 | ROZPOCET
| VV |  | "stoka DI š15-š58, SK5"6*3 |  | 18 | [13 empty] | VV | 2 | 2 | True | 0 | ROZPOCET
| VV |  | Mezisoučet |  | 492 | [13 empty] | VV | 2 | 3 | True | 0 | ROZPOCET
| VV |  | 492*1,2 |  | 590.4 | [13 empty] | VV | 2 | 2 | True | 1 | ROZPOCET
7 | K | 11900422 | Dočasné zajištění kabelů z 6 volně ložených kabelů | m | 878.4 |  | 0 | CS ÚRS 2024 02 |  |  | základní |  | 0 | 0 | 0 | 0 | 0 | 4 | K | 2 |  |  |  | ROZPOCET | 0 | 0 | 0 | 0 | 0 | 1 | 0 | 4 | -118887762
| VV |  | DN500 | [15 empty] | VV | 2 | 1 | True | 0 | ROZPOCET
| VV |  | "stoka DA výúst-š5, situaceA, sonda SK1"6*3 |  | 18 | [13 empty] | VV | 2 | 2 | True | 0 | ROZPOCET
| VV |  | DN400 | [15 empty] | VV | 2 | 1 | True | 0 | ROZPOCET
| VV |  | "stoka DA š5-š9, situaceB, sonda SK1"6*5 |  | 30 | [13 empty] | VV | 2 | 2 | True | 0 | ROZPOCET
| VV |  | DN315 | [15 empty] | VV | 2 | 1 | True | 0 | ROZPOCET
| VV |  | "stoka DA š9-š15, situaceB, sonda SK4"6*16 |  | 96 | [13 empty] | VV | 2 | 2 | True | 0 | ROZPOCET
| VV |  | DN250 | [15 empty] | VV | 2 | 1 | True | 0 | ROZPOCET
| VV |  | "stoka DA š15-š21, situaceC. sonda SK6"6*16 |  | 96 | [13 empty] | VV | 2 | 2 | True | 0 | ROZPOCET
| VV |  | "stoka DB š6-š24, sonda SK2"6*9 |  | 54 | [13 empty] | VV | 2 | 2 | True | 0 | ROZPOCET
| VV |  | "stoka DB š24-š27"6*2 |  | 12 | [13 empty] | VV | 2 | 2 | True | 0 | ROZPOCET
| VV |  | "stoka DB1 š24-š30"6*1 |  | 6 | [13 empty] | VV | 2 | 2 | True | 0 | ROZPOCET
| VV |  | "stoka DC š7-š34"6*10 |  | 60 | [13 empty] | VV | 2 | 2 | True | 0 | ROZPOCET
| VV |  | "stoka DD š9-š37"6*6 |  | 36 | [13 empty] | VV | 2 | 2 | True | 0 | ROZPOCET
| VV |  | "stoka DE š9-š40"6*7 |  | 42 | [13 empty] | VV | 2 | 2 | True | 0 | ROZPOCET
| VV |  | "stoka DF š14-š42, SÚS, SK4"6*3 |  | 18 | [13 empty] | VV | 2 | 2 | True | 0 | ROZPOCET
| VV |  | "stoka DG š15-š47"6*12 |  | 72 | [13 empty] | VV | 2 | 2 | True | 0 | ROZPOCET
| VV |  | "stoka DG1 š45-š59"6*3 |  | 18 | [13 empty] | VV | 2 | 2 | True | 0 | ROZPOCET
| VV |  | "stoka DH š18-š54, SK6"6*18 |  | 108 | [13 empty] | VV | 2 | 2 | True | 0 | ROZPOCET
| VV |  | "stoka DI š15-š58, SK5"6*11 |  | 66 | [13 empty] | VV | 2 | 2 | True | 0 | ROZPOCET
| VV |  | Mezisoučet |  | 732 | [13 empty] | VV | 2 | 3 | True | 0 | ROZPOCET
| VV |  | 732*1,2 |  | 878.4 | [13 empty] | VV | 2 | 2 | True | 1 | ROZPOCET
8 | K | 12115114 | Sejmutí ornice plochy do 500 m2 tl vrstvy do 250 mm strojně | m2 | 297 |  | 0 | CS ÚRS 2024 02 |  |  | základní |  | 0 | 0 | 0 | 0 | 0 | 4 | K | 2 |  |  |  | ROZPOCET | 0 | 0 | 0 | 0 | 0 | 1 | 0 | 4 | 160120587
| VV |  | "stoka DA výúst-š6, situaceA, P1-5"5*3 |  | 15 | [13 empty] | VV | 2 | 2 | True | 0 | ROZPOCET
| VV |  | "stoka DA š6-š18, situaceB, P6-P30"24*3 |  | 72 | [13 empty] | VV | 2 | 2 | True | 0 | ROZPOCET
| VV |  | "stoka DA š18-š21, situaceC, P31-P33"3*3 |  | 9 | [13 empty] | VV | 2 | 2 | True | 0 | ROZPOCET
| VV |  | "stoka DB š6-š24, P34-40"7*3 |  | 21 | [13 empty] | VV | 2 | 2 | True | 0 | ROZPOCET
| VV |  | "stoka DB1 š24-š30, P41"1*3 |  | 3 | [13 empty] | VV | 2 | 2 | True | 0 | ROZPOCET
| VV |  | "stoka DC š7-š34, P42"2*3 |  | 6 | [13 empty] | VV | 2 | 2 | True | 0 | ROZPOCET
| VV |  | "stoka DD š9-š37, P43"2*3 |  | 6 | [13 empty] | VV | 2 | 2 | True | 0 | ROZPOCET
| VV |  | "stoka DE š9-š40, P44"2*3 |  | 6 | [13 empty] | VV | 2 | 2 | True | 0 | ROZPOCET
| VV |  | "stoka DF š14-š42, SÚS, P45-P48"4*3 |  | 12 | [13 empty] | VV | 2 | 2 | True | 0 | ROZPOCET
| VV |  | "stoka DG š15-š47, P50-P56"6*3 |  | 18 | [13 empty] | VV | 2 | 2 | True | 0 | ROZPOCET
| VV |  | "stoka DG1 š45-š59, P57"1*3 |  | 3 | [13 empty] | VV | 2 | 2 | True | 0 | ROZPOCET
| VV |  | "stoka DH š18-š54, P58-P61"4*3 |  | 12 | [13 empty] | VV | 2 | 2 | True | 0 | ROZPOCET
| VV |  | "stoka DI š15-š58, P64-P68"5*3 |  | 15 | [13 empty] | VV | 2 | 2 | True | 0 | ROZPOCET
| VV |  | Součet |  | 198 | [13 empty] | VV | 2 | 4 | True | 0 | ROZPOCET
| VV |  | 198*1,5 |  | 297 | [13 empty] | VV | 2 | 2 | True | 1 | ROZPOCET
9 | K | 13225256 | Hloubení rýh nezapažených š do 2000 mm v hornině těžitelnosti I skupiny 3 objem do 5000 m3 strojně | m3 | 2608.772 |  | 0 | CS ÚRS 2024 02 |  |  | základní |  | 0 | 0 | 0 | 0 | 0 | 4 | K | 2 |  |  |  | ROZPOCET | 0 | 0 | 0 | 0 | 0 | 1 | 0 | 4 | 8200226
| VV |  | DN500 | [15 empty] | VV | 2 | 1 | True | 0 | ROZPOCET
| VV |  | "stoka DA výúst-š5, situaceA, sonda SK1"(97,91-0)*(1,7-0,2)*1,2 |  | 176.238 | [13 empty] | VV | 2 | 2 | True | 0 | ROZPOCET
| VV |  | DN400 | [15 empty] | VV | 2 | 1 | True | 0 | ROZPOCET
| VV |  | "stoka DA š5-š9, situaceB, sonda SK1"(241,92-97,91)*(1,7-0,2)*1,2 |  | 259.218 | [13 empty] | VV | 2 | 2 | True | 0 | ROZPOCET
| VV |  | DN315 | [15 empty] | VV | 2 | 1 | True | 0 | ROZPOCET
| VV |  | "stoka DA š9-š15, situaceB, sonda SK4"(379,07-241,92)*(0,7-0,2)*1,2 |  | 82.29 | [13 empty] | VV | 2 | 2 | True | 0 | ROZPOCET
| VV |  | DN250 | [15 empty] | VV | 2 | 1 | True | 0 | ROZPOCET
| VV |  | "stoka DA š15-š21, situaceC. sonda SK6"(572,73-379,07)*(1,2-0,2)*1,2 |  | 232.392 | [13 empty] | VV | 2 | 2 | True | 0 | ROZPOCET
| VV |  | "stoka DB š6-š24, sonda SK2"(114,54-0)*(1,1-0,2)*1,2 |  | 123.703 | [13 empty] | VV | 2 | 2 | True | 0 | ROZPOCET
| VV |  | "stoka DB š24-š27"(238,94-114,54)*(1,1-0,2)*1,2 |  | 134.352 | [13 empty] | VV | 2 | 2 | True | 0 | ROZPOCET
| VV |  | "stoka DB1 š24-š30"(41,9-0)*(1,1-0,2)*1,2 |  | 45.252 | [13 empty] | VV | 2 | 2 | True | 0 | ROZPOCET
| VV |  | "stoka DC š7-š34"(77,29-0)*(1,1-0,2)*1,2 |  | 83.473 | [13 empty] | VV | 2 | 2 | True | 0 | ROZPOCET
| VV |  | "stoka DD š9-š37"(55,11-0)*(1,1-0,2)*1,2 |  | 59.519 | [13 empty] | VV | 2 | 2 | True | 0 | ROZPOCET
| VV |  | "stoka DE š9-š40"(49,08-0)*(1,1-0,2)*1,2 |  | 53.006 | [13 empty] | VV | 2 | 2 | True | 0 | ROZPOCET
| VV |  | "stoka DF š14-š42, SÚS, SK4"(75,15-0)*(0,7-0,2)*1,2 |  | 45.09 | [13 empty] | VV | 2 | 2 | True | 0 | ROZPOCET
| VV |  | "stoka DG š15-š47"(120,85-0)*(0,7-0,2)*1,2 |  | 72.51 | [13 empty] | VV | 2 | 2 | True | 0 | ROZPOCET
| VV |  | "stoka DG1 š45-š59"(26,02-0)*(0,7-0,2)*1,2 |  | 15.612 | [13 empty] | VV | 2 | 2 | True | 0 | ROZPOCET
| VV |  | "stoka DH š18-š54, SK6"(208,6-0)*(1,2-0,2)*1,2 |  | 250.32 | [13 empty] | VV | 2 | 2 | True | 0 | ROZPOCET
| VV |  | "stoka DI š15-š58, SK5"(73,64-0)*(0,3-0,2)*1,2 |  | 8.837 | [13 empty] | VV | 2 | 2 | True | 0 | ROZPOCET
| VV |  | DN160 | [15 empty] | VV | 2 | 1 | True | 0 | ROZPOCET
| VV |  | "stoka DA výúst-š6, situaceA, P1-5"5*8*(1,7-0,2)*1,2 |  | 72 | [13 empty] | VV | 2 | 2 | True | 0 | ROZPOCET
| VV |  | "stoka DA š6-š18, situaceB, P6-P30"24*8*(1,7-0,2)*1,2 |  | 345.6 | [13 empty] | VV | 2 | 2 | True | 0 | ROZPOCET
| VV |  | "stoka DA š18-š21, situaceC, P31-P33"3*8*(0,7-0,2)*1,2 |  | 14.4 | [13 empty] | VV | 2 | 2 | True | 0 | ROZPOCET
| VV |  | "stoka DB š6-š24, P34-40"7*8*(1,1-0,2)*1,2 |  | 60.48 | [13 empty] | VV | 2 | 2 | True | 0 | ROZPOCET
| VV |  | "stoka DB1 š24-š30, P41"1*8*(1,1-0,2)*1,2 |  | 8.64 | [13 empty] | VV | 2 | 2 | True | 0 | ROZPOCET
| VV |  | "stoka DC š7-š34, P42"2*8*(1,1-0,2)*1,2 |  | 17.28 | [13 empty] | VV | 2 | 2 | True | 0 | ROZPOCET
| VV |  | "stoka DD š9-š37, P43"2*8*(1,1-0,2)*1,2 |  | 17.28 | [13 empty] | VV | 2 | 2 | True | 0 | ROZPOCET
| VV |  | "stoka DE š9-š40, P44"2*8*(1,1-0,2)*1,2 |  | 17.28 | [13 empty] | VV | 2 | 2 | True | 0 | ROZPOCET
| VV |  | "stoka DF š14-š42, SÚS, P45-P48"4*8*(0,7-0,2)*1,2 |  | 19.2 | [13 empty] | VV | 2 | 2 | True | 0 | ROZPOCET
| VV |  | "stoka DG š15-š47, P50-P56"6*8*(0,7-0,2)*1,2 |  | 28.8 | [13 empty] | VV | 2 | 2 | True | 0 | ROZPOCET
| VV |  | "stoka DG1 š45-š59, P57"1*8*(0,7-0,2)*1,2 |  | 4.8 | [13 empty] | VV | 2 | 2 | True | 0 | ROZPOCET
| VV |  | "stoka DH š18-š54, P58-P61"4*8*(1,2-0,2)*1,2 |  | 38.4 | [13 empty] | VV | 2 | 2 | True | 0 | ROZPOCET
| VV |  | "stoka DI š15-š58, P64-P68"5*8*(0,3-0,2)*1,2 |  | 4.8 | [13 empty] | VV | 2 | 2 | True | 0 | ROZPOCET
| VV |  | "vpusti"53*5*(1,2-0,2)*1,2 |  | 318 | [13 empty] | VV | 2 | 2 | True | 0 | ROZPOCET
| VV |  | Součet |  | 2608.772 | [13 empty] | VV | 2 | 4 | True | 1 | ROZPOCET
10 | K | 13235256 | Hloubení rýh nezapažených š do 2000 mm v hornině těžitelnosti II skupiny 4 objem do 5000 m3 strojně | m3 | 2120.421 |  | 0 | CS ÚRS 2024 02 |  |  | základní |  | 0 | 0 | 0 | 0 | 0 | 4 | K | 2 |  |  |  | ROZPOCET | 0 | 0 | 0 | 0 | 0 | 1 | 0 | 4 | -511806709
| VV |  | DN500 | [15 empty] | VV | 2 | 1 | True | 0 | ROZPOCET
| VV |  | "stoka DA výúst-š5, situaceA, sonda SK1"(97,91-0)*(2,0-1,7)*1,2 |  | 35.248 | [13 empty] | VV | 2 | 2 | True | 0 | ROZPOCET
| VV |  | DN400 | [15 empty] | VV | 2 | 1 | True | 0 | ROZPOCET
| VV |  | "stoka DA š5-š9, situaceB, sonda SK1"(241,92-97,91)*(2,2-1,7)*1,2 |  | 86.406 | [13 empty] | VV | 2 | 2 | True | 0 | ROZPOCET
| VV |  | DN315 | [15 empty] | VV | 2 | 1 | True | 0 | ROZPOCET
| VV |  | "stoka DA š9-š15, situaceB, sonda SK4"(379,07-241,92)*(2,2-0,7)*1,2 |  | 246.87 | [13 empty] | VV | 2 | 2 | True | 0 | ROZPOCET
| VV |  | DN250 | [15 empty] | VV | 2 | 1 | True | 0 | ROZPOCET
| VV |  | "stoka DA š15-š21, situaceC. sonda SK6"(572,73-379,07)*(1,8-1,2)*1,2 |  | 139.435 | [13 empty] | VV | 2 | 2 | True | 0 | ROZPOCET
| VV |  | "stoka DB š6-š24, sonda SK2"(114,54-0)*(2,2-1,1)*1,2 |  | 151.193 | [13 empty] | VV | 2 | 2 | True | 0 | ROZPOCET
| VV |  | "stoka DB š24-š27"(238,94-114,54)*(2,2-1,1)*1,2 |  | 164.208 | [13 empty] | VV | 2 | 2 | True | 0 | ROZPOCET
| VV |  | "stoka DB1 š24-š30"(41,9-0)*(2,2-1,1)*1,2 |  | 55.308 | [13 empty] | VV | 2 | 2 | True | 0 | ROZPOCET
| VV |  | "stoka DC š7-š34"(77,29-0)*(2,2-1,1)*1,2 |  | 102.023 | [13 empty] | VV | 2 | 2 | True | 0 | ROZPOCET
| VV |  | "stoka DD š9-š37"(55,11-0)*(2,2-1,1)*1,2 |  | 72.745 | [13 empty] | VV | 2 | 2 | True | 0 | ROZPOCET
| VV |  | "stoka DE š9-š40"(49,08-0)*(2,2-1,1)*1,2 |  | 64.786 | [13 empty] | VV | 2 | 2 | True | 0 | ROZPOCET
| VV |  | "stoka DF š14-š42, SÚS, SK4"(75,15-0)*(2,2-0,7)*1,2 |  | 135.27 | [13 empty] | VV | 2 | 2 | True | 0 | ROZPOCET
| VV |  | "stoka DG š15-š47"(120,85-0)*(2,2-0,7)*1,2 |  | 217.53 | [13 empty] | VV | 2 | 2 | True | 0 | ROZPOCET
| VV |  | "stoka DG1 š45-š59"(26,02-0)*(2,2-0,7)*1,2 |  | 46.836 | [13 empty] | VV | 2 | 2 | True | 0 | ROZPOCET
| VV |  | "stoka DH š18-š54, SK6"(208,6-0)*(1,8-1,2)*1,2 |  | 150.192 | [13 empty] | VV | 2 | 2 | True | 0 | ROZPOCET
| VV |  | "stoka DI š15-š58, SK5"(73,64-0)*(1,2-0,3)*1,2 |  | 79.531 | [13 empty] | VV | 2 | 2 | True | 0 | ROZPOCET
| VV |  | DN160 | [15 empty] | VV | 2 | 1 | True | 0 | ROZPOCET
| VV |  | "stoka DA š18-š21, situaceC, P31-P33"3*8*(1,7-0,7)*1,2 |  | 28.8 | [13 empty] | VV | 2 | 2 | True | 0 | ROZPOCET
| VV |  | "stoka DB š6-š24, P34-40"7*8*(1,7-1,1)*1,2 |  | 40.32 | [13 empty] | VV | 2 | 2 | True | 0 | ROZPOCET
| VV |  | "stoka DB1 š24-š30, P41"1*8*(1,7-1,1)*1,2 |  | 5.76 | [13 empty] | VV | 2 | 2 | True | 0 | ROZPOCET
| VV |  | "stoka DC š7-š34, P42"2*8*(1,7-1,1)*1,2 |  | 11.52 | [13 empty] | VV | 2 | 2 | True | 0 | ROZPOCET
| VV |  | "stoka DD š9-š37, P43"2*8*(1,7-1,1)*1,2 |  | 11.52 | [13 empty] | VV | 2 | 2 | True | 0 | ROZPOCET
| VV |  | "stoka DE š9-š40, P44"2*8*(1,7-1,1)*1,2 |  | 11.52 | [13 empty] | VV | 2 | 2 | True | 0 | ROZPOCET
| VV |  | "stoka DF š14-š42, SÚS, P45-P48"4*8*(1,7-0,7)*1,2 |  | 38.4 | [13 empty] | VV | 2 | 2 | True | 0 | ROZPOCET
| VV |  | "stoka DG š15-š47, P50-P56"6*8*(1,7-0,7)*1,2 |  | 57.6 | [13 empty] | VV | 2 | 2 | True | 0 | ROZPOCET
| VV |  | "stoka DG1 š45-š59, P57"1*8*(1,7-0,7)*1,2 |  | 9.6 | [13 empty] | VV | 2 | 2 | True | 0 | ROZPOCET
| VV |  | "stoka DH š18-š54, P58-P61"4*8*(1,7-1,2)*1,2 |  | 19.2 | [13 empty] | VV | 2 | 2 | True | 0 | ROZPOCET
| VV |  | "stoka DI š15-š58, P64-P68"5*8*(1,2-0,3)*1,2 |  | 43.2 | [13 empty] | VV | 2 | 2 | True | 0 | ROZPOCET
| VV |  | "vpusti"53*5*(1,5-1,2)*1,2 |  | 95.4 | [13 empty] | VV | 2 | 2 | True | 0 | ROZPOCET
| VV |  | Součet |  | 2120.421 | [13 empty] | VV | 2 | 4 | True | 1 | ROZPOCET
11 | K | 13245255 | Hloubení rýh nezapažených š do 2000 mm v hornině těžitelnosti II skupiny 5 objem do 1000 m3 strojně | m3 | 547.818 |  | 0 | CS ÚRS 2024 02 |  |  | základní |  | 0 | 0 | 0 | 0 | 0 | 4 | K | 2 |  |  |  | ROZPOCET | 0 | 0 | 0 | 0 | 0 | 1 | 0 | 4 | -1222610937
| VV |  | DN500 | [15 empty] | VV | 2 | 1 | True | 0 | ROZPOCET
| VV |  | "stoka DA výúst-š5, situaceA, sonda SK1"(97,91-0)*(2,3-2,0)*1,2 |  | 35.248 | [13 empty] | VV | 2 | 2 | True | 0 | ROZPOCET
| VV |  | DN250 | [15 empty] | VV | 2 | 1 | True | 0 | ROZPOCET
| VV |  | "stoka DA š15-š21, situaceC. sonda SK6"(572,73-379,07)*(2,2-1,8)*1,2 |  | 92.957 | [13 empty] | VV | 2 | 2 | True | 0 | ROZPOCET
| VV |  | "stoka DB š24, sonda SK2"(150-66,05)*(3,5-2,2)*1,2 |  | 130.962 | [13 empty] | VV | 2 | 2 | True | 0 | ROZPOCET
| VV |  | "stoka DB š27"(238,94-212,11)*(4,9-2,2)*1,2 |  | 86.929 | [13 empty] | VV | 2 | 2 | True | 0 | ROZPOCET
| VV |  | "stoka DD š9-š37"(55,11-0)*(2,4-2,2)*1,2 |  | 13.226 | [13 empty] | VV | 2 | 2 | True | 0 | ROZPOCET
| VV |  | "stoka DH š18-š54, SK6"(208,6-0)*(2,2-1,8)*1,2 |  | 100.128 | [13 empty] | VV | 2 | 2 | True | 0 | ROZPOCET
| VV |  | "stoka DI š15-š58, SK5"(73,64-0)*(2,2-1,2)*1,2 |  | 88.368 | [13 empty] | VV | 2 | 2 | True | 0 | ROZPOCET
| VV |  | Součet |  | 547.818 | [13 empty] | VV | 2 | 4 | True | 1 | ROZPOCET
12 | K | 13900101 | Příplatek za ztížení v blízkosti podzemního vedení | m3 | 912 |  | 0 | CS ÚRS 2024 02 |  |  | základní |  | 0 | 0 | 0 | 0 | 0 | 4 | K | 2 |  |  |  | ROZPOCET | 0 | 0 | 0 | 0 | 0 | 1 | 0 | 4 | -1331253890
| VV |  | DN500 | [15 empty] | VV | 2 | 1 | True | 0 | ROZPOCET
| VV |  | "stoka DA výúst-š5, situaceA, sonda SK1"6*4 |  | 24 | [13 empty] | VV | 2 | 2 | True | 0 | ROZPOCET
| VV |  | DN400 | [15 empty] | VV | 2 | 1 | True | 0 | ROZPOCET
| VV |  | "stoka DA š5-š9, situaceB, sonda SK1"6*17 |  | 102 | [13 empty] | VV | 2 | 2 | True | 0 | ROZPOCET
| VV |  | DN315 | [15 empty] | VV | 2 | 1 | True | 0 | ROZPOCET
| VV |  | "stoka DA š9-š15, situaceB, sonda SK4"6*34 |  | 204 | [13 empty] | VV | 2 | 2 | True | 0 | ROZPOCET
| VV |  | DN250 | [15 empty] | VV | 2 | 1 | True | 0 | ROZPOCET
| VV |  | "stoka DA š15-š21, situaceC. sonda SK6"6*34 |  | 204 | [13 empty] | VV | 2 | 2 | True | 0 | ROZPOCET
| VV |  | "stoka DB š6-š24, sonda SK2"6*13 |  | 78 | [13 empty] | VV | 2 | 2 | True | 0 | ROZPOCET
| VV |  | "stoka DB š24-š27"6*3 |  | 18 | [13 empty] | VV | 2 | 2 | True | 0 | ROZPOCET
| VV |  | "stoka DB1 š24-š30"6 |  | 6 | [13 empty] | VV | 2 | 2 | True | 0 | ROZPOCET
| VV |  | "stoka DC š7-š34"6*10 |  | 60 | [13 empty] | VV | 2 | 2 | True | 0 | ROZPOCET
| VV |  | "stoka DD š9-š37"6*6 |  | 36 | [13 empty] | VV | 2 | 2 | True | 0 | ROZPOCET
| VV |  | "stoka DE š9-š40"6*8 |  | 48 | [13 empty] | VV | 2 | 2 | True | 0 | ROZPOCET
| VV |  | "stoka DF š14-š42, SÚS, SK4"6*8 |  | 48 | [13 empty] | VV | 2 | 2 | True | 0 | ROZPOCET
| VV |  | "stoka DG š15-š47"6*22 |  | 132 | [13 empty] | VV | 2 | 2 | True | 0 | ROZPOCET
| VV |  | "stoka DG1 š45-š59"6*4 |  | 24 | [13 empty] | VV | 2 | 2 | True | 0 | ROZPOCET
| VV |  | "stoka DH š18-š54, SK6"6*26 |  | 156 | [13 empty] | VV | 2 | 2 | True | 0 | ROZPOCET
| VV |  | Součet |  | 1140 | [13 empty] | VV | 2 | 4 | True | 0 | ROZPOCET
| VV |  | "80%"1140*0,8 |  | 912 | [13 empty] | VV | 2 | 2 | True | 1 | ROZPOCET
13 | K | 15110102 | Zřízení příložného pažení a rozepření stěn rýh hl do 4 m | m2 | 826.834 |  | 0 | CS ÚRS 2024 02 |  |  | základní |  | 0 | 0.00085 | 0.70281 | 0 | 0 | 4 | K | 2 |  |  |  | ROZPOCET | 0 | 0 | 0 | 0 | 0 | 1 | 0 | 4 | -2141073505
| VV |  | tř.4 | [15 empty] | VV | 2 | 1 | True | 0 | ROZPOCET
| VV |  | DN500 | [15 empty] | VV | 2 | 1 | True | 0 | ROZPOCET
| VV |  | "stoka DA výúst-š5, situaceA, sonda SK1"(97,91-0)*(2,0-1,8) |  | 19.582 | [13 empty] | VV | 2 | 2 | True | 0 | ROZPOCET
| VV |  | DN400 | [15 empty] | VV | 2 | 1 | True | 0 | ROZPOCET
| VV |  | "stoka DA š5-š9, situaceB, sonda SK1"(241,92-97,91)*(2,2-1,8) |  | 57.604 | [13 empty] | VV | 2 | 2 | True | 0 | ROZPOCET
| VV |  | DN315 | [15 empty] | VV | 2 | 1 | True | 0 | ROZPOCET
| VV |  | "stoka DA š9-š15, situaceB, sonda SK4"(379,07-241,92)*(2,2-1,8) |  | 54.86 | [13 empty] | VV | 2 | 2 | True | 0 | ROZPOCET
| VV |  | DN250 | [15 empty] | VV | 2 | 1 | True | 0 | ROZPOCET
| VV |  | "stoka DA š15-š21, situaceC. sonda SK6"(572,73-379,07)*(1,8-1,2) |  | 116.196 | [13 empty] | VV | 2 | 2 | True | 0 | ROZPOCET
| VV |  | "stoka DB š6-š24, sonda SK2"(114,54-0)*(2,2-1,8) |  | 45.816 | [13 empty] | VV | 2 | 2 | True | 0 | ROZPOCET
| VV |  | "stoka DB š24-š27"(238,94-114,54)*(2,2-1,8) |  | 49.76 | [13 empty] | VV | 2 | 2 | True | 0 | ROZPOCET
| VV |  | "stoka DB1 š24-š30"(41,9-0)*(2,2-1,8) |  | 16.76 | [13 empty] | VV | 2 | 2 | True | 0 | ROZPOCET
| VV |  | "stoka DC š7-š34"(77,29-0)*(2,2-1,8) |  | 30.916 | [13 empty] | VV | 2 | 2 | True | 0 | ROZPOCET
| VV |  | "stoka DD š9-š37"(55,11-0)*(2,2-1,8) |  | 22.044 | [13 empty] | VV | 2 | 2 | True | 0 | ROZPOCET
| VV |  | "stoka DE š9-š40"(49,08-0)*(2,2-1,8) |  | 19.632 | [13 empty] | VV | 2 | 2 | True | 0 | ROZPOCET
| VV |  | "stoka DF š14-š42, SÚS, SK4"(75,15-0)*(2,2-1,8) |  | 30.06 | [13 empty] | VV | 2 | 2 | True | 0 | ROZPOCET
| VV |  | "stoka DG š15-š47"(120,85-0)*(2,2-1,8) |  | 48.34 | [13 empty] | VV | 2 | 2 | True | 0 | ROZPOCET
| VV |  | "stoka DG1 š45-š59"(26,02-0)*(2,2-1,8) |  | 10.408 | [13 empty] | VV | 2 | 2 | True | 0 | ROZPOCET
| VV |  | "stoka DH š18-š54, SK6"(208,6-0)*(1,8-1,8) |  | 0 | [13 empty] | VV | 2 | 2 | True | 0 | ROZPOCET
| VV |  | Mezisoučet |  | 521.978 | [13 empty] | VV | 2 | 3 | True | 0 | ROZPOCET
| VV |  | tř.5 | [15 empty] | VV | 2 | 1 | True | 0 | ROZPOCET
| VV |  | DN500 | [15 empty] | VV | 2 | 1 | True | 0 | ROZPOCET
| VV |  | "stoka DA výúst-š5, situaceA, sonda SK1"(97,91-0)*(2,3-2,0) |  | 29.373 | [13 empty] | VV | 2 | 2 | True | 0 | ROZPOCET
| VV |  | DN250 | [15 empty] | VV | 2 | 1 | True | 0 | ROZPOCET
| VV |  | "stoka DA š15-š21, situaceC. sonda SK6"(572,73-379,07)*(2,2-1,8) |  | 77.464 | [13 empty] | VV | 2 | 2 | True | 0 | ROZPOCET
| VV |  | "stoka DB š24, sonda SK2"(150-66,05)*(3,5-2,2)*0,5 |  | 54.568 | [13 empty] | VV | 2 | 2 | True | 0 | ROZPOCET
| VV |  | "stoka DB š27"(238,94-212,11)*(4,9-2,2)*0,5 |  | 36.221 | [13 empty] | VV | 2 | 2 | True | 0 | ROZPOCET
| VV |  | "stoka DD š9-š37"(55,11-0)*(2,4-2,2) |  | 11.022 | [13 empty] | VV | 2 | 2 | True | 0 | ROZPOCET
| VV |  | "stoka DH š18-š54, SK6"(208,6-0)*(2,2-1,8)*0,8 |  | 66.752 | [13 empty] | VV | 2 | 2 | True | 0 | ROZPOCET
| VV |  | "stoka DI š15-š58, SK5"(73,64-0)*(2,2-1,8) |  | 29.456 | [13 empty] | VV | 2 | 2 | True | 0 | ROZPOCET
| VV |  | Součet |  | 826.834 | [13 empty] | VV | 2 | 4 | True | 1 | ROZPOCET
14 | K | 15110112 | Odstranění příložného pažení a rozepření stěn rýh hl do 4 m | m2 | 826.834 |  | 0 | CS ÚRS 2024 02 |  |  | základní |  | 0 | 0 | 0 | 0 | 0 | 4 | K | 2 |  |  |  | ROZPOCET | 0 | 0 | 0 | 0 | 0 | 1 | 0 | 4 | -2079261067
15 | K | 16115113 | Svislé přemístění výkopku z horniny třídy těžitelnosti II skupiny 4 a 5 hl výkopu do 8 m | m3 | 217.891 |  | 0 | CS ÚRS 2024 02 |  |  | základní |  | 0 | 0 | 0 | 0 | 0 | 4 | K | 2 |  |  |  | ROZPOCET | 0 | 0 | 0 | 0 | 0 | 1 | 0 | 4 | 415523379
| VV |  | DN250 | [15 empty] | VV | 2 | 1 | True | 0 | ROZPOCET
| VV |  | "stoka DB š24, sonda SK2"(150-66,05)*(3,5-2,2)*1,2 |  | 130.962 | [13 empty] | VV | 2 | 2 | True | 0 | ROZPOCET
| VV |  | "stoka DB š27"(238,94-212,11)*(4,9-2,2)*1,2 |  | 86.929 | [13 empty] | VV | 2 | 2 | True | 0 | ROZPOCET
| VV |  | Součet |  | 217.891 | [13 empty] | VV | 2 | 4 | True | 1 | ROZPOCET
16 | K | 16235103 | Vodorovné přemístění přes 50 do 500 m výkopku/sypaniny z horniny těžitelnosti I skupiny 1 až 3 | m3 | 3422.81 |  | 0 | CS ÚRS 2024 02 |  |  | základní |  | 0 | 0 | 0 | 0 | 0 | 4 | K | 2 |  |  |  | ROZPOCET | 0 | 0 | 0 | 0 | 0 | 1 | 0 | 4 | -1894074237
| VV |  | "zpětný zásyp"3348,56 |  | 3348.56 | [13 empty] | VV | 2 | 2 | True | 0 | ROZPOCET
| VV |  | "ornice"297*0,25 |  | 74.25 | [13 empty] | VV | 2 | 2 | True | 0 | ROZPOCET
| VV |  | Součet |  | 3422.81 | [13 empty] | VV | 2 | 4 | True | 1 | ROZPOCET
17 | K | 16265112 | Vodorovné přemístění přes 4 000 do 5000 m výkopku/sypaniny z horniny těžitelnosti I skupiny 1 až 3 | m3 | 1928.451 |  | 0 | CS ÚRS 2024 02 |  |  | základní |  | 0 | 0 | 0 | 0 | 0 | 4 | K | 2 |  |  |  | ROZPOCET | 0 | 0 | 0 | 0 | 0 | 1 | 0 | 4 | 511290938
| VV |  | 2608,772+2120,421+547,818-3348,56 |  | 1928.451 | [13 empty] | VV | 2 | 2 | True | 1 | ROZPOCET
18 | K | 16715111 | Nakládání výkopku z hornin těžitelnosti I skupiny 1 až 3 přes 100 m3 | m3 | 3594.53 |  | 0 | CS ÚRS 2024 02 |  |  | základní |  | 0 | 0 | 0 | 0 | 0 | 4 | K | 2 |  |  |  | ROZPOCET | 0 | 0 | 0 | 0 | 0 | 1 | 0 | 4 | -405114142
| VV |  | "zpětný zásyp"3520,28 |  | 3520.28 | [13 empty] | VV | 2 | 2 | True | 0 | ROZPOCET
| VV |  | "ornice"297*0,25 |  | 74.25 | [13 empty] | VV | 2 | 2 | True | 0 | ROZPOCET
| VV |  | Součet |  | 3594.53 | [13 empty] | VV | 2 | 4 | True | 1 | ROZPOCET
19 | K | 17125201 | Uložení sypaniny na meziskládky | m3 | 2106.531 |  | 0 | CS ÚRS 2024 02 |  |  | základní |  | 0 | 0 | 0 | 0 | 0 | 4 | K | 2 |  |  |  | ROZPOCET | 0 | 0 | 0 | 0 | 0 | 1 | 0 | 4 | 441857643
| VV |  | 2799,572+2279,421+547,818-3520,28 |  | 2106.531 | [13 empty] | VV | 2 | 2 | True | 1 | ROZPOCET
20 | K | 17415101 | Zásyp jam, šachet rýh nebo objektů sypaninou se zhutněním | m3 | 3348.56 |  | 0 | CS ÚRS 2024 02 |  |  | základní |  | 0 | 0 | 0 | 0 | 0 | 4 | K | 2 |  |  |  | ROZPOCET | 0 | 0 | 0 | 0 | 0 | 1 | 0 | 4 | -1106545425
| VV |  | DN500 | [15 empty] | VV | 2 | 1 | True | 0 | ROZPOCET
| VV |  | "stoka DA výúst-š5, situaceA, sonda SK1"(97,91-0)*(2,3-0,8)*1,2 |  | 176.238 | [13 empty] | VV | 2 | 2 | True | 0 | ROZPOCET
| VV |  | DN400 | [15 empty] | VV | 2 | 1 | True | 0 | ROZPOCET
| VV |  | "stoka DA š5-š9, situaceB, sonda SK1"(241,92-97,91)*(2,2-0,8)*1,2 |  | 241.937 | [13 empty] | VV | 2 | 2 | True | 0 | ROZPOCET
| VV |  | DN315 | [15 empty] | VV | 2 | 1 | True | 0 | ROZPOCET
| VV |  | "stoka DA š9-š15, situaceB, sonda SK4"(379,07-241,92)*(2,2-0,8)*1,2 |  | 230.412 | [13 empty] | VV | 2 | 2 | True | 0 | ROZPOCET
| VV |  | DN250 | [15 empty] | VV | 2 | 1 | True | 0 | ROZPOCET
| VV |  | "stoka DA š15-š21, situaceC. sonda SK6"(572,73-379,07)*(2,2-0,8)*1,2 |  | 325.349 | [13 empty] | VV | 2 | 2 | True | 0 | ROZPOCET
| VV |  | "stoka DB š6-š24, sonda SK2"(114,54-0)*(2,2-0,8)*1,2 |  | 192.427 | [13 empty] | VV | 2 | 2 | True | 0 | ROZPOCET
| VV |  | "stoka DB š24-š27"(238,94-114,54)*(3,5-0,8)*1,2 |  | 403.056 | [13 empty] | VV | 2 | 2 | True | 0 | ROZPOCET
| VV |  | "stoka DB1 š24-š30"(41,9-0)*(2,2-0,8)*1,2 |  | 70.392 | [13 empty] | VV | 2 | 2 | True | 0 | ROZPOCET
| VV |  | "stoka DC š7-š34"(77,29-0)*(2,2-0,8)*1,2 |  | 129.847 | [13 empty] | VV | 2 | 2 | True | 0 | ROZPOCET
| VV |  | "stoka DD š9-š37"(55,11-0)*(2,4-0,8)*1,2 |  | 105.811 | [13 empty] | VV | 2 | 2 | True | 0 | ROZPOCET
| VV |  | "stoka DE š9-š40"(49,08-0)*(2,2-0,8)*1,2 |  | 82.454 | [13 empty] | VV | 2 | 2 | True | 0 | ROZPOCET
| VV |  | "stoka DF š14-š42, SÚS, SK4"(75,15-0)*(2,2-0,8)*1,2 |  | 126.252 | [13 empty] | VV | 2 | 2 | True | 0 | ROZPOCET
| VV |  | "stoka DG š15-š47"(120,85-0)*(2,2-0,8)*1,2 |  | 203.028 | [13 empty] | VV | 2 | 2 | True | 0 | ROZPOCET
| VV |  | "stoka DG1 š45-š59"(26,02-0)*(2,2-0,8)*1,2 |  | 43.714 | [13 empty] | VV | 2 | 2 | True | 0 | ROZPOCET
| VV |  | "stoka DH š18-š54, SK6"(208,6-0)*(2,2-0,8)*1,2 |  | 350.448 | [13 empty] | VV | 2 | 2 | True | 0 | ROZPOCET
| VV |  | "stoka DI š15-š58, SK5"(73,64-0)*(2,2-0,8)*1,2 |  | 123.715 | [13 empty] | VV | 2 | 2 | True | 0 | ROZPOCET
| VV |  | DN160 | [15 empty] | VV | 2 | 1 | True | 0 | ROZPOCET
| VV |  | "stoka DA š18-š21, situaceC, P31-P33"3*8*(1,7-0,8)*1,2 |  | 25.92 | [13 empty] | VV | 2 | 2 | True | 0 | ROZPOCET
| VV |  | "stoka DB š6-š24, P34-40"7*8*(1,7-0,8)*1,2 |  | 60.48 | [13 empty] | VV | 2 | 2 | True | 0 | ROZPOCET
| VV |  | "stoka DB1 š24-š30, P41"1*8*(1,7-0,8)*1,2 |  | 8.64 | [13 empty] | VV | 2 | 2 | True | 0 | ROZPOCET
| VV |  | "stoka DC š7-š34, P42"2*8*(1,7-0,8)*1,2 |  | 17.28 | [13 empty] | VV | 2 | 2 | True | 0 | ROZPOCET
| VV |  | "stoka DD š9-š37, P43"2*8*(1,7-0,8)*1,2 |  | 17.28 | [13 empty] | VV | 2 | 2 | True | 0 | ROZPOCET
| VV |  | "stoka DE š9-š40, P44"2*8*(1,7-0,8)*1,2 |  | 17.28 | [13 empty] | VV | 2 | 2 | True | 0 | ROZPOCET
| VV |  | "stoka DF š14-š42, SÚS, P45-P48"4*8*(1,7-0,8)*1,2 |  | 34.56 | [13 empty] | VV | 2 | 2 | True | 0 | ROZPOCET
| VV |  | "stoka DG š15-š47, P50-P56"6*8*(1,7-0,8)*1,2 |  | 51.84 | [13 empty] | VV | 2 | 2 | True | 0 | ROZPOCET
| VV |  | "stoka DG1 š45-š59, P57"1*8*(1,7-0,8)*1,2 |  | 8.64 | [13 empty] | VV | 2 | 2 | True | 0 | ROZPOCET
| VV |  | "stoka DH š18-š54, P58-P61"4*8*(1,7-1,8)*1,2 |  | -3.84 | [13 empty] | VV | 2 | 2 | True | 0 | ROZPOCET
| VV |  | "stoka DI š15-š58, P64-P68"5*8*(1,2-0,8)*1,2 |  | 19.2 | [13 empty] | VV | 2 | 2 | True | 0 | ROZPOCET
| VV |  | "vpusti"53*5*(1,7-0,8)*1,2 |  | 286.2 | [13 empty] | VV | 2 | 2 | True | 0 | ROZPOCET
| VV |  | Součet |  | 3348.56 | [13 empty] | VV | 2 | 4 | True | 1 | ROZPOCET
21 | K | 17515101 | Obsypání potrubí strojně sypaninou, uloženou do 3 m | m3 | 1148.405 |  | 0 | CS ÚRS 2024 02 |  |  | základní |  | 0 | 0 | 0 | 0 | 0 | 4 | K | 2 |  |  |  | ROZPOCET | 0 | 0 | 0 | 0 | 0 | 1 | 0 | 4 | 233131486
| VV |  | DN500 | [15 empty] | VV | 2 | 1 | True | 0 | ROZPOCET
| VV |  | "stoka DA výúst-š5, situaceA"(97,91-0)*1,2*0,65 |  | 76.37 | [13 empty] | VV | 2 | 2 | True | 0 | ROZPOCET
| VV |  | DN400 | [15 empty] | VV | 2 | 1 | True | 0 | ROZPOCET
| VV |  | "stoka DA š5-š9, situaceB"(241,92-97,91)*1,2*0,55 |  | 95.047 | [13 empty] | VV | 2 | 2 | True | 0 | ROZPOCET
| VV |  | DN315 | [15 empty] | VV | 2 | 1 | True | 0 | ROZPOCET
| VV |  | "stoka DA š9-š15, situaceB"(379,07-241,92)*1,2*0,47 |  | 77.353 | [13 empty] | VV | 2 | 2 | True | 0 | ROZPOCET
| VV |  | DN250 | [15 empty] | VV | 2 | 1 | True | 0 | ROZPOCET
| VV |  | "stoka DA š15-š21, situaceC"(572,73-379,07)*1,2*0,4 |  | 92.957 | [13 empty] | VV | 2 | 2 | True | 0 | ROZPOCET
| VV |  | "stoka DB š6-š24"(114,54-0)*1,2*0,4 |  | 54.979 | [13 empty] | VV | 2 | 2 | True | 0 | ROZPOCET
| VV |  | "stoka DB š24-š27"(238,94-114,54)*1,2*0,4 |  | 59.712 | [13 empty] | VV | 2 | 2 | True | 0 | ROZPOCET
| VV |  | "stoka DB1 š24-š30"(41,9-0)*1,2*0,4 |  | 20.112 | [13 empty] | VV | 2 | 2 | True | 0 | ROZPOCET
| VV |  | "stoka DC š7-š34"(77,29-0)*1,2*0,4 |  | 37.099 | [13 empty] | VV | 2 | 2 | True | 0 | ROZPOCET
| VV |  | "stoka DD š9-š37"(55,11-0)*1,2*0,4 |  | 26.453 | [13 empty] | VV | 2 | 2 | True | 0 | ROZPOCET
| VV |  | "stoka DE š9-š40"(49,08-0)*1,2*0,4 |  | 23.558 | [13 empty] | VV | 2 | 2 | True | 0 | ROZPOCET
| VV |  | "stoka DF š14-š42, SÚS"(75,15-0)*1,2*0,4 |  | 36.072 | [13 empty] | VV | 2 | 2 | True | 0 | ROZPOCET
| VV |  | "stoka DG š15-š47"(120,85-0)*1,2*0,4 |  | 58.008 | [13 empty] | VV | 2 | 2 | True | 0 | ROZPOCET
| VV |  | "stoka DG1 š45-š59"(26,02-0)*1,2*0,4 |  | 12.49 | [13 empty] | VV | 2 | 2 | True | 0 | ROZPOCET
| VV |  | "stoka DH š18-š54"(208,6-0)*1,2*0,4 |  | 100.128 | [13 empty] | VV | 2 | 2 | True | 0 | ROZPOCET
| VV |  | "stoka DI š15-š58"(73,64-0)*1,2*0,4 |  | 35.347 | [13 empty] | VV | 2 | 2 | True | 0 | ROZPOCET
| VV |  | DN160 | [15 empty] | VV | 2 | 1 | True | 0 | ROZPOCET
| VV |  | "stoka DA výúst-š6, situaceA, P1-5"5*8*1,2*0,3 |  | 14.4 | [13 empty] | VV | 2 | 2 | True | 0 | ROZPOCET
| VV |  | "stoka DA š6-š18, situaceB, P6-P30"24*8*1,2*0,3 |  | 69.12 | [13 empty] | VV | 2 | 2 | True | 0 | ROZPOCET
| VV |  | "stoka DA š18-š21, situaceC, P31-P33"3*8*1,2*0,3 |  | 8.64 | [13 empty] | VV | 2 | 2 | True | 0 | ROZPOCET
| VV |  | "stoka DB š6-š24, P34-40"7*8*1,2*0,3 |  | 20.16 | [13 empty] | VV | 2 | 2 | True | 0 | ROZPOCET
| VV |  | "stoka DB1 š24-š30, P41"1*8*1,2*0,3 |  | 2.88 | [13 empty] | VV | 2 | 2 | True | 0 | ROZPOCET
| VV |  | "stoka DC š7-š34, P42"2*8*1,2*0,3 |  | 5.76 | [13 empty] | VV | 2 | 2 | True | 0 | ROZPOCET
| VV |  | "stoka DD š9-š37, P43"2*8*1,2*0,3 |  | 5.76 | [13 empty] | VV | 2 | 2 | True | 0 | ROZPOCET
| VV |  | "stoka DE š9-š40, P44"2*8*1,2*0,3 |  | 5.76 | [13 empty] | VV | 2 | 2 | True | 0 | ROZPOCET
| VV |  | "stoka DF š14-š42, SÚS, P45-P48"4*8*1,2*0,3 |  | 11.52 | [13 empty] | VV | 2 | 2 | True | 0 | ROZPOCET
| VV |  | "stoka DG š15-š47, P50-P56"6*8*1,2*0,3 |  | 17.28 | [13 empty] | VV | 2 | 2 | True | 0 | ROZPOCET
| VV |  | "stoka DG1 š45-š59, P57"1*8*1,2*0,3 |  | 2.88 | [13 empty] | VV | 2 | 2 | True | 0 | ROZPOCET
| VV |  | "stoka DH š18-š54, P58-P61"4*8*1,2*0,3 |  | 11.52 | [13 empty] | VV | 2 | 2 | True | 0 | ROZPOCET
| VV |  | "stoka DI š15-š58, P64-P68"5*8*1,2*0,3 |  | 14.4 | [13 empty] | VV | 2 | 2 | True | 0 | ROZPOCET
| VV |  | "vpusti"53*8*1,2*0,3 |  | 152.64 | [13 empty] | VV | 2 | 2 | True | 0 | ROZPOCET
| VV |  | Součet |  | 1148.405 | [13 empty] | VV | 2 | 4 | True | 1 | ROZPOCET
22 | M | 5833310 | štěrkopísek | t | 1607.767 |  | 0 | CS ÚRS 2024 02 |  |  | základní |  | 0 | 0 | 0 | 0 | 0 | 8 | M | 2 |  |  |  | ROZPOCET | 0 | 0 | 0 | 0 | 0 | 1 | 0 | 4 | -2110907812
| VV |  | 1148,405*1,4 'Přepočtené koeficientem množství |  | 1607.767 | [13 empty] | VV | 2 | 2 | False | 1 | ROZPOCET
23 | K | 17515201 | Obsypání objektu nad přilehlým původním terénem sypaninou, uloženou do 3 m strojně | m3 | 117.12 |  | 0 | CS ÚRS 2024 02 |  |  | základní |  | 0 | 0 | 0 | 0 | 0 | 4 | K | 2 |  |  |  | ROZPOCET | 0 | 0 | 0 | 0 | 0 | 1 | 0 | 4 | 1371737988
| VV |  | "š1a-š60"61*(1*4*0,2)*2,4 |  | 117.12 | [13 empty] | VV | 2 | 2 | True | 1 | ROZPOCET
24 | M | 5833310 | štěrkopísek | t | 163.968 |  | 0 | CS ÚRS 2024 02 |  |  | základní |  | 0 | 0 | 0 | 0 | 0 | 8 | M | 2 |  |  |  | ROZPOCET | 0 | 0 | 0 | 0 | 0 | 1 | 0 | 4 | 1323737159
| VV |  | 117,12*1,4 'Přepočtené koeficientem množství |  | 163.968 | [13 empty] | VV | 2 | 2 | False | 1 | ROZPOCET
25 | K | 18135104 | Rozprostření ornice tl vrstvy do 250 mm pl přes 100 do 500 m2 v rovině nebo ve svahu do 1:5 strojně | m2 | 297 |  | 0 | CS ÚRS 2024 02 |  |  | základní |  | 0 | 0 | 0 | 0 | 0 | 4 | K | 2 |  |  |  | ROZPOCET | 0 | 0 | 0 | 0 | 0 | 1 | 0 | 4 | -2027215674
| VV |  | "stoka DA výúst-š6, situaceA, P1-5"5*3 |  | 15 | [13 empty] | VV | 2 | 2 | True | 0 | ROZPOCET
| VV |  | "stoka DA š6-š18, situaceB, P6-P30"24*3 |  | 72 | [13 empty] | VV | 2 | 2 | True | 0 | ROZPOCET
| VV |  | "stoka DA š18-š21, situaceC, P31-P33"3*3 |  | 9 | [13 empty] | VV | 2 | 2 | True | 0 | ROZPOCET
| VV |  | "stoka DB š6-š24, P34-40"7*3 |  | 21 | [13 empty] | VV | 2 | 2 | True | 0 | ROZPOCET
| VV |  | "stoka DB1 š24-š30, P41"1*3 |  | 3 | [13 empty] | VV | 2 | 2 | True | 0 | ROZPOCET
| VV |  | "stoka DC š7-š34, P42"2*3 |  | 6 | [13 empty] | VV | 2 | 2 | True | 0 | ROZPOCET
| VV |  | "stoka DD š9-š37, P43"2*3 |  | 6 | [13 empty] | VV | 2 | 2 | True | 0 | ROZPOCET
| VV |  | "stoka DE š9-š40, P44"2*3 |  | 6 | [13 empty] | VV | 2 | 2 | True | 0 | ROZPOCET
| VV |  | "stoka DF š14-š42, SÚS, P45-P48"4*3 |  | 12 | [13 empty] | VV | 2 | 2 | True | 0 | ROZPOCET
| VV |  | "stoka DG š15-š47, P50-P56"6*3 |  | 18 | [13 empty] | VV | 2 | 2 | True | 0 | ROZPOCET
| VV |  | "stoka DG1 š45-š59, P57"1*3 |  | 3 | [13 empty] | VV | 2 | 2 | True | 0 | ROZPOCET
| VV |  | "stoka DH š18-š54, P58-P61"4*3 |  | 12 | [13 empty] | VV | 2 | 2 | True | 0 | ROZPOCET
| VV |  | "stoka DI š15-š58, P64-P68"5*3 |  | 15 | [13 empty] | VV | 2 | 2 | True | 0 | ROZPOCET
| VV |  | Součet |  | 198 | [13 empty] | VV | 2 | 4 | True | 0 | ROZPOCET
| VV |  | 198*1,5 |  | 297 | [13 empty] | VV | 2 | 2 | True | 1 | ROZPOCET
26 | K | 18141131 | Založení parkového trávníku výsevem pl do 1000 m2 ve svahu do 1:5 | m2 | 297 |  | 0 | CS ÚRS 2024 02 |  |  | základní |  | 0 | 0 | 0 | 0 | 0 | 4 | K | 2 |  |  |  | ROZPOCET | 0 | 0 | 0 | 0 | 0 | 1 | 0 | 4 | -600045813
| VV |  | "stoka DA výúst-š6, situaceA, P1-5"5*3 |  | 15 | [13 empty] | VV | 2 | 2 | True | 0 | ROZPOCET
| VV |  | "stoka DA š6-š18, situaceB, P6-P30"24*3 |  | 72 | [13 empty] | VV | 2 | 2 | True | 0 | ROZPOCET
| VV |  | "stoka DA š18-š21, situaceC, P31-P33"3*3 |  | 9 | [13 empty] | VV | 2 | 2 | True | 0 | ROZPOCET
| VV |  | "stoka DB š6-š24, P34-40"7*3 |  | 21 | [13 empty] | VV | 2 | 2 | True | 0 | ROZPOCET
| VV |  | "stoka DB1 š24-š30, P41"1*3 |  | 3 | [13 empty] | VV | 2 | 2 | True | 0 | ROZPOCET
| VV |  | "stoka DC š7-š34, P42"2*3 |  | 6 | [13 empty] | VV | 2 | 2 | True | 0 | ROZPOCET
| VV |  | "stoka DD š9-š37, P43"2*3 |  | 6 | [13 empty] | VV | 2 | 2 | True | 0 | ROZPOCET
| VV |  | "stoka DE š9-š40, P44"2*3 |  | 6 | [13 empty] | VV | 2 | 2 | True | 0 | ROZPOCET
| VV |  | "stoka DF š14-š42, SÚS, P45-P48"4*3 |  | 12 | [13 empty] | VV | 2 | 2 | True | 0 | ROZPOCET
| VV |  | "stoka DG š15-š47, P50-P56"6*3 |  | 18 | [13 empty] | VV | 2 | 2 | True | 0 | ROZPOCET
| VV |  | "stoka DG1 š45-š59, P57"1*3 |  | 3 | [13 empty] | VV | 2 | 2 | True | 0 | ROZPOCET
| VV |  | "stoka DH š18-š54, P58-P61"4*3 |  | 12 | [13 empty] | VV | 2 | 2 | True | 0 | ROZPOCET
| VV |  | "stoka DI š15-š58, P64-P68"5*3 |  | 15 | [13 empty] | VV | 2 | 2 | True | 0 | ROZPOCET
| VV |  | Součet |  | 198 | [13 empty] | VV | 2 | 4 | True | 0 | ROZPOCET
| VV |  | 198*1,5 |  | 297 | [13 empty] | VV | 2 | 2 | True | 1 | ROZPOCET
27 | M | 0057410 | osivo směs | kg | 5.94 |  | 0 | CS ÚRS 2024 02 |  |  | základní |  | 0 | 0.001 | 0.00594 | 0 | 0 | 8 | M | 2 |  |  |  | ROZPOCET | 0 | 0 | 0 | 0 | 0 | 1 | 0 | 4 | -649190836
| VV |  | 297*0,02 'Přepočtené koeficientem množství |  | 5.94 | [13 empty] | VV | 2 | 2 | False | 1 | ROZPOCET
28 | K | 18195112 | Úprava pláně v hornině těžitelnosti I skupiny 1 až 3 se zhutněním strojně | m2 | 3779.22 |  | 0 | CS ÚRS 2024 02 |  |  | základní |  | 0 | 0 | 0 | 0 | 0 | 4 | K | 2 |  |  |  | ROZPOCET | 0 | 0 | 0 | 0 | 0 | 1 | 0 | 4 | 1000573599
| VV |  | "stoka DA výúst-š6, situaceA"(126,44-0)*2 |  | 252.88 | [13 empty] | VV | 2 | 2 | True | 0 | ROZPOCET
| VV |  | "stoka DA š6-š18, situaceB"(477,47-126,44)*2 |  | 702.06 | [13 empty] | VV | 2 | 2 | True | 0 | ROZPOCET
| VV |  | "stoka DA š18-š21, situaceC"(572,73-477,47)*2 |  | 190.52 | [13 empty] | VV | 2 | 2 | True | 0 | ROZPOCET
| VV |  | "stoka DB š6-š24"(114,54-0)*2 |  | 229.08 | [13 empty] | VV | 2 | 2 | True | 0 | ROZPOCET
| VV |  | "stoka DB š24-š27"(238,94-114,54)*2 |  | 248.8 | [13 empty] | VV | 2 | 2 | True | 0 | ROZPOCET
| VV |  | "stoka DB1 š24-š30"(41,9-0)*2 |  | 83.8 | [13 empty] | VV | 2 | 2 | True | 0 | ROZPOCET
| VV |  | "stoka DB2"0 |  | 0 | [13 empty] | VV | 2 | 2 | True | 0 | ROZPOCET
| VV |  | "stoka DC š7-š34"(77,29-0)*2 |  | 154.58 | [13 empty] | VV | 2 | 2 | True | 0 | ROZPOCET
| VV |  | "stoka DD š9-š37"(55,11-0)*2 |  | 110.22 | [13 empty] | VV | 2 | 2 | True | 0 | ROZPOCET
| VV |  | "stoka DE š9-š40"(49,08-0)*2 |  | 98.16 | [13 empty] | VV | 2 | 2 | True | 0 | ROZPOCET
| VV |  | "stoka DF š14-š42, SÚS"(75,15-0)*6 |  | 450.9 | [13 empty] | VV | 2 | 2 | True | 0 | ROZPOCET
| VV |  | "stoka DG š15-š47"(120,85-0)*2 |  | 241.7 | [13 empty] | VV | 2 | 2 | True | 0 | ROZPOCET
| VV |  | "stoka DG1 š45-š59"(26,02-0)*2 |  | 52.04 | [13 empty] | VV | 2 | 2 | True | 0 | ROZPOCET
| VV |  | "stoka DH š18-š54"(208,6-0)*2 |  | 417.2 | [13 empty] | VV | 2 | 2 | True | 0 | ROZPOCET
| VV |  | "stoka DI š15-š58"(73,64-0)*2 |  | 147.28 | [13 empty] | VV | 2 | 2 | True | 0 | ROZPOCET
| VV |  | "odbočky"40*5*2 |  | 400 | [13 empty] | VV | 2 | 2 | True | 0 | ROZPOCET
| VV |  | Součet |  | 3779.22 | [13 empty] | VV | 2 | 4 | True | 1 | ROZPOCET
29 | K | 1919.01 | Demontáž a zpětná montáž oplocení | Kč | 1 |  | 0 |  |  |  | základní |  | 0 | 0 | 0 | 0 | 0 | 4 | K | 2 |  |  |  | ROZPOCET | 0 | 0 | 0 | 0 | 0 | 1 | 0 | 4 | -612213432
30 | K | 1919.02 | Uvedení prostor zahrádek a předzahrádek do původního stavu | Kč | 1 |  | 0 |  |  |  | základní |  | 0 | 0 | 0 | 0 | 0 | 4 | K | 2 |  |  |  | ROZPOCET | 0 | 0 | 0 | 0 | 0 | 1 | 0 | 4 | -623964407
| D | 3 | Svislé a kompletní konstrukce |  |  |  | 0 | [5 empty] | 0 |  | 0 |  | 0 | 1 | D | 1 |  |  |  | ROZPOCET | [6 empty] | 0
31 | K | 35990211 | Monitoring stoky na nové kanalizaci | m | 2491.31 |  | 0 | CS ÚRS 2024 02 |  |  | základní |  | 0 | 0 | 0 | 0 | 0 | 4 | K | 2 |  |  |  | ROZPOCET | 0 | 0 | 0 | 0 | 0 | 1 | 0 | 4 | 1742047925
| VV |  | DN500 | [15 empty] | VV | 2 | 1 | True | 0 | ROZPOCET
| VV |  | "stoka DA výúst-š5, situaceA"(97,91-0) |  | 97.91 | [13 empty] | VV | 2 | 2 | True | 0 | ROZPOCET
| VV |  | DN400 | [15 empty] | VV | 2 | 1 | True | 0 | ROZPOCET
| VV |  | "stoka DA š5-š9, situaceB"(241,92-97,91) |  | 144.01 | [13 empty] | VV | 2 | 2 | True | 0 | ROZPOCET
| VV |  | DN315 | [15 empty] | VV | 2 | 1 | True | 0 | ROZPOCET
| VV |  | "stoka DA š9-š15, situaceB"(379,07-241,92) |  | 137.15 | [13 empty] | VV | 2 | 2 | True | 0 | ROZPOCET
| VV |  | DN250 | [15 empty] | VV | 2 | 1 | True | 0 | ROZPOCET
| VV |  | "stoka DA š15-š21, situaceC"(572,73-379,07) |  | 193.66 | [13 empty] | VV | 2 | 2 | True | 0 | ROZPOCET
| VV |  | "stoka DB š6-š24"(114,54-0) |  | 114.54 | [13 empty] | VV | 2 | 2 | True | 0 | ROZPOCET
| VV |  | "stoka DB š24-š27"(238,94-114,54) |  | 124.4 | [13 empty] | VV | 2 | 2 | True | 0 | ROZPOCET
| VV |  | "stoka DB1 š24-š30"(41,9-0) |  | 41.9 | [13 empty] | VV | 2 | 2 | True | 0 | ROZPOCET
| VV |  | "stoka DC š7-š34"(77,29-0) |  | 77.29 | [13 empty] | VV | 2 | 2 | True | 0 | ROZPOCET
| VV |  | "stoka DD š9-š37"(55,11-0) |  | 55.11 | [13 empty] | VV | 2 | 2 | True | 0 | ROZPOCET
| VV |  | "stoka DE š9-š40"(49,08-0) |  | 49.08 | [13 empty] | VV | 2 | 2 | True | 0 | ROZPOCET
| VV |  | "stoka DF š14-š42, SÚS"(75,15-0) |  | 75.15 | [13 empty] | VV | 2 | 2 | True | 0 | ROZPOCET
| VV |  | "stoka DG š15-š47"(120,85-0) |  | 120.85 | [13 empty] | VV | 2 | 2 | True | 0 | ROZPOCET
| VV |  | "stoka DG1 š45-š59"(26,02-0) |  | 26.02 | [13 empty] | VV | 2 | 2 | True | 0 | ROZPOCET
| VV |  | "stoka DH š18-š54"(208,6-0) |  | 208.6 | [13 empty] | VV | 2 | 2 | True | 0 | ROZPOCET
| VV |  | "stoka DI š15-š58"(73,64-0) |  | 73.64 | [13 empty] | VV | 2 | 2 | True | 0 | ROZPOCET
| VV |  | DN160 | [15 empty] | VV | 2 | 1 | True | 0 | ROZPOCET
| VV |  | "stoka DA výúst-š6, situaceA, P1-5"5*8 |  | 40 | [13 empty] | VV | 2 | 2 | True | 0 | ROZPOCET
| VV |  | "stoka DA š6-š18, situaceB, P6-P30"24*8 |  | 192 | [13 empty] | VV | 2 | 2 | True | 0 | ROZPOCET
| VV |  | "stoka DA š18-š21, situaceC, P31-P33"3*8 |  | 24 | [13 empty] | VV | 2 | 2 | True | 0 | ROZPOCET
| VV |  | "stoka DB š6-š24, P34-40"7*8 |  | 56 | [13 empty] | VV | 2 | 2 | True | 0 | ROZPOCET
| VV |  | "stoka DB1 š24-š30, P41"1*8 |  | 8 | [13 empty] | VV | 2 | 2 | True | 0 | ROZPOCET
| VV |  | "stoka DC š7-š34, P42"2*8 |  | 16 | [13 empty] | VV | 2 | 2 | True | 0 | ROZPOCET
| VV |  | "stoka DD š9-š37, P43"2*8 |  | 16 | [13 empty] | VV | 2 | 2 | True | 0 | ROZPOCET
| VV |  | "stoka DE š9-š40, P44"2*8 |  | 16 | [13 empty] | VV | 2 | 2 | True | 0 | ROZPOCET
| VV |  | "stoka DF š14-š42, SÚS, P45-P48"4*8 |  | 32 | [13 empty] | VV | 2 | 2 | True | 0 | ROZPOCET
| VV |  | "stoka DG š15-š47, P50-P56"6*8 |  | 48 | [13 empty] | VV | 2 | 2 | True | 0 | ROZPOCET
| VV |  | "stoka DG1 š45-š59, P57"1*8 |  | 8 | [13 empty] | VV | 2 | 2 | True | 0 | ROZPOCET
| VV |  | "stoka DH š18-š54, P58-P61"4*8 |  | 32 | [13 empty] | VV | 2 | 2 | True | 0 | ROZPOCET
| VV |  | "stoka DI š15-š58, P64-P68"5*8 |  | 40 | [13 empty] | VV | 2 | 2 | True | 0 | ROZPOCET
| VV |  | "vpusti"53*8 |  | 424 | [13 empty] | VV | 2 | 2 | True | 0 | ROZPOCET
| VV |  | Součet |  | 2491.31 | [13 empty] | VV | 2 | 4 | True | 1 | ROZPOCET
| D | 4 | Vodorovné konstrukce |  |  |  | 0 | [5 empty] | 0 |  | 9.8593 |  | 0 | 1 | D | 1 |  |  |  | ROZPOCET | [6 empty] | 0
32 | K | 45157111 | Lože pod potrubí ze štěrkopísku | m3 | 298.957 |  | 0 | CS ÚRS 2024 02 |  |  | základní |  | 0 | 0 | 0 | 0 | 0 | 4 | K | 2 |  |  |  | ROZPOCET | 0 | 0 | 0 | 0 | 0 | 1 | 0 | 4 | 1114246196
| VV |  | DN500 | [15 empty] | VV | 2 | 1 | True | 0 | ROZPOCET
| VV |  | "stoka DA výúst-š5, situaceA"(97,91-0)*1,2*0,1 |  | 11.749 | [13 empty] | VV | 2 | 2 | True | 0 | ROZPOCET
| VV |  | DN400 | [15 empty] | VV | 2 | 1 | True | 0 | ROZPOCET
| VV |  | "stoka DA š5-š9, situaceB"(241,92-97,91)*1,2*0,1 |  | 17.281 | [13 empty] | VV | 2 | 2 | True | 0 | ROZPOCET
| VV |  | DN315 | [15 empty] | VV | 2 | 1 | True | 0 | ROZPOCET
| VV |  | "stoka DA š9-š15, situaceB"(379,07-241,92)*1,2*0,1 |  | 16.458 | [13 empty] | VV | 2 | 2 | True | 0 | ROZPOCET
| VV |  | DN250 | [15 empty] | VV | 2 | 1 | True | 0 | ROZPOCET
| VV |  | "stoka DA š15-š21, situaceC"(572,73-379,07)*1,2*0,1 |  | 23.239 | [13 empty] | VV | 2 | 2 | True | 0 | ROZPOCET
| VV |  | "stoka DB š6-š24"(114,54-0)*1,2*0,1 |  | 13.745 | [13 empty] | VV | 2 | 2 | True | 0 | ROZPOCET
| VV |  | "stoka DB š24-š27"(238,94-114,54)*1,2*0,1 |  | 14.928 | [13 empty] | VV | 2 | 2 | True | 0 | ROZPOCET
| VV |  | "stoka DB1 š24-š30"(41,9-0)*1,2*0,1 |  | 5.028 | [13 empty] | VV | 2 | 2 | True | 0 | ROZPOCET
| VV |  | "stoka DC š7-š34"(77,29-0)*1,2*0,1 |  | 9.275 | [13 empty] | VV | 2 | 2 | True | 0 | ROZPOCET
| VV |  | "stoka DD š9-š37"(55,11-0)*1,2*0,1 |  | 6.613 | [13 empty] | VV | 2 | 2 | True | 0 | ROZPOCET
| VV |  | "stoka DE š9-š40"(49,08-0)*1,2*0,1 |  | 5.89 | [13 empty] | VV | 2 | 2 | True | 0 | ROZPOCET
| VV |  | "stoka DF š14-š42, SÚS"(75,15-0)*1,2*0,1 |  | 9.018 | [13 empty] | VV | 2 | 2 | True | 0 | ROZPOCET
| VV |  | "stoka DG š15-š47"(120,85-0)*1,2*0,1 |  | 14.502 | [13 empty] | VV | 2 | 2 | True | 0 | ROZPOCET
| VV |  | "stoka DG1 š45-š59"(26,02-0)*1,2*0,1 |  | 3.122 | [13 empty] | VV | 2 | 2 | True | 0 | ROZPOCET
| VV |  | "stoka DH š18-š54"(208,6-0)*1,2*0,1 |  | 25.032 | [13 empty] | VV | 2 | 2 | True | 0 | ROZPOCET
| VV |  | "stoka DI š15-š58"(73,64-0)*1,2*0,1 |  | 8.837 | [13 empty] | VV | 2 | 2 | True | 0 | ROZPOCET
| VV |  | DN160 | [15 empty] | VV | 2 | 1 | True | 0 | ROZPOCET
| VV |  | "stoka DA výúst-š6, situaceA, P1-5"5*8*1,2*0,1 |  | 4.8 | [13 empty] | VV | 2 | 2 | True | 0 | ROZPOCET
| VV |  | "stoka DA š6-š18, situaceB, P6-P30"24*8*1,2*0,1 |  | 23.04 | [13 empty] | VV | 2 | 2 | True | 0 | ROZPOCET
| VV |  | "stoka DA š18-š21, situaceC, P31-P33"3*8*1,2*0,1 |  | 2.88 | [13 empty] | VV | 2 | 2 | True | 0 | ROZPOCET
| VV |  | "stoka DB š6-š24, P34-40"7*8*1,2*0,1 |  | 6.72 | [13 empty] | VV | 2 | 2 | True | 0 | ROZPOCET
| VV |  | "stoka DB1 š24-š30, P41"1*8*1,2*0,1 |  | 0.96 | [13 empty] | VV | 2 | 2 | True | 0 | ROZPOCET
| VV |  | "stoka DC š7-š34, P42"2*8*1,2*0,1 |  | 1.92 | [13 empty] | VV | 2 | 2 | True | 0 | ROZPOCET
| VV |  | "stoka DD š9-š37, P43"2*8*1,2*0,1 |  | 1.92 | [13 empty] | VV | 2 | 2 | True | 0 | ROZPOCET
| VV |  | "stoka DE š9-š40, P44"2*8*1,2*0,1 |  | 1.92 | [13 empty] | VV | 2 | 2 | True | 0 | ROZPOCET
| VV |  | "stoka DF š14-š42, SÚS, P45-P48"4*8*1,2*0,1 |  | 3.84 | [13 empty] | VV | 2 | 2 | True | 0 | ROZPOCET
| VV |  | "stoka DG š15-š47, P50-P56"6*8*1,2*0,1 |  | 5.76 | [13 empty] | VV | 2 | 2 | True | 0 | ROZPOCET
| VV |  | "stoka DG1 š45-š59, P57"1*8*1,2*0,1 |  | 0.96 | [13 empty] | VV | 2 | 2 | True | 0 | ROZPOCET
| VV |  | "stoka DH š18-š54, P58-P61"4*8*1,2*0,1 |  | 3.84 | [13 empty] | VV | 2 | 2 | True | 0 | ROZPOCET
| VV |  | "stoka DI š15-š58, P64-P68"5*8*1,2*0,1 |  | 4.8 | [13 empty] | VV | 2 | 2 | True | 0 | ROZPOCET
| VV |  | "vpusti"53*8*1,2*0,1 |  | 50.88 | [13 empty] | VV | 2 | 2 | True | 0 | ROZPOCET
| VV |  | Součet |  | 298.957 | [13 empty] | VV | 2 | 4 | True | 1 | ROZPOCET
33 | K | 46551228 | Dlažba z lomového kamene na cementovou maltu s vyspárováním tl 250 mm | m2 | 24.5 |  | 0 | CS ÚRS 2024 02 |  |  | základní |  | 0 | 0.40242 | 9.8593 | 0 | 0 | 4 | K | 2 |  |  |  | ROZPOCET | 0 | 0 | 0 | 0 | 0 | 1 | 0 | 4 | -136071733
| VV |  | "výúst do potoka"(2+1+4)*(1,5+2) |  | 24.5 | [13 empty] | VV | 2 | 2 | True | 1 | ROZPOCET
| D | 5 | Komunikace pozemní |  |  |  | 0 | [5 empty] | 0 |  | 33.1969 |  | 0 | 1 | D | 1 |  |  |  | ROZPOCET | [6 empty] | 0
34 | K | 56690232 | Vyspravení podkladu po překopech inženýrských sítí plochy přes 15 m2 ŠD tl. 150 mm | m2 | 2862.53 |  | 0 | CS ÚRS 2024 02 |  |  | základní |  | 0 | 0 | 0 | 0 | 0 | 4 | K | 2 |  |  |  | ROZPOCET | 0 | 0 | 0 | 0 | 0 | 1 | 0 | 4 | -758080856
| VV |  | "stoka DA výúst-š6, situaceA"(126,44-0)*2 |  | 252.88 | [13 empty] | VV | 2 | 2 | True | 0 | ROZPOCET
| VV |  | "stoka DA š6-š18, situaceB"(477,47-126,44)*2 |  | 702.06 | [13 empty] | VV | 2 | 2 | True | 0 | ROZPOCET
| VV |  | "stoka DA š18-š21, situaceC"(572,73-477,47)*2 |  | 190.52 | [13 empty] | VV | 2 | 2 | True | 0 | ROZPOCET
| VV |  | "stoka DB š6-š24"(114,54-0)*2 |  | 229.08 | [13 empty] | VV | 2 | 2 | True | 0 | ROZPOCET
| VV |  | "stoka DB š24-š27"(238,94-114,54)*2 |  | 248.8 | [13 empty] | VV | 2 | 2 | True | 0 | ROZPOCET
| VV |  | "stoka DB1 š24-š30"(41,9-0)*2 |  | 83.8 | [13 empty] | VV | 2 | 2 | True | 0 | ROZPOCET
| VV |  | "stoka DB2"0 |  | 0 | [13 empty] | VV | 2 | 2 | True | 0 | ROZPOCET
| VV |  | "stoka DC š7-š34"(77,29-0)*1 |  | 77.29 | [13 empty] | VV | 2 | 2 | True | 0 | ROZPOCET
| VV |  | "stoka DD š9-š37"(55,11-0)*1 |  | 55.11 | [13 empty] | VV | 2 | 2 | True | 0 | ROZPOCET
| VV |  | "stoka DE š9-š40"(49,08-0)*1 |  | 49.08 | [13 empty] | VV | 2 | 2 | True | 0 | ROZPOCET
| VV |  | "stoka DF š14-š42, SÚS"(75,15-0)*0 |  | 0 | [13 empty] | VV | 2 | 2 | True | 0 | ROZPOCET
| VV |  | "stoka DG š15-š47"(120,85-0)*1 |  | 120.85 | [13 empty] | VV | 2 | 2 | True | 0 | ROZPOCET
| VV |  | "stoka DG1 š45-š59"(26,02-0)*1 |  | 26.02 | [13 empty] | VV | 2 | 2 | True | 0 | ROZPOCET
| VV |  | "stoka DH š18-š54"(208,6-0)*1 |  | 208.6 | [13 empty] | VV | 2 | 2 | True | 0 | ROZPOCET
| VV |  | "stoka DI š15-š58"(73,64-0)*1 |  | 73.64 | [13 empty] | VV | 2 | 2 | True | 0 | ROZPOCET
| VV |  | "odbočky"59*5*1,2 |  | 354 | [13 empty] | VV | 2 | 2 | True | 0 | ROZPOCET
| VV |  | "vpusti"53*3*1,2 |  | 190.8 | [13 empty] | VV | 2 | 2 | True | 0 | ROZPOCET
| VV |  | Součet |  | 2862.53 | [13 empty] | VV | 2 | 4 | True | 1 | ROZPOCET
35 | K | 56690233 | Vyspravení podkladu po překopech inženýrských sítí plochy přes 15 m2 ŠD tl. 200 mm | m2 | 2862.53 |  | 0 | CS ÚRS 2024 02 |  |  | základní |  | 0 | 0 | 0 | 0 | 0 | 4 | K | 2 |  |  |  | ROZPOCET | 0 | 0 | 0 | 0 | 0 | 1 | 0 | 4 | -1815172108
| VV |  | "stoka DA výúst-š6, situaceA"(126,44-0)*2 |  | 252.88 | [13 empty] | VV | 2 | 2 | True | 0 | ROZPOCET
| VV |  | "stoka DA š6-š18, situaceB"(477,47-126,44)*2 |  | 702.06 | [13 empty] | VV | 2 | 2 | True | 0 | ROZPOCET
| VV |  | "stoka DA š18-š21, situaceC"(572,73-477,47)*2 |  | 190.52 | [13 empty] | VV | 2 | 2 | True | 0 | ROZPOCET
| VV |  | "stoka DB š6-š24"(114,54-0)*2 |  | 229.08 | [13 empty] | VV | 2 | 2 | True | 0 | ROZPOCET
| VV |  | "stoka DB š24-š27"(238,94-114,54)*2 |  | 248.8 | [13 empty] | VV | 2 | 2 | True | 0 | ROZPOCET
| VV |  | "stoka DB1 š24-š30"(41,9-0)*2 |  | 83.8 | [13 empty] | VV | 2 | 2 | True | 0 | ROZPOCET
| VV |  | "stoka DB2"0 |  | 0 | [13 empty] | VV | 2 | 2 | True | 0 | ROZPOCET
| VV |  | "stoka DC š7-š34"(77,29-0)*1 |  | 77.29 | [13 empty] | VV | 2 | 2 | True | 0 | ROZPOCET
| VV |  | "stoka DD š9-š37"(55,11-0)*1 |  | 55.11 | [13 empty] | VV | 2 | 2 | True | 0 | ROZPOCET
| VV |  | "stoka DE š9-š40"(49,08-0)*1 |  | 49.08 | [13 empty] | VV | 2 | 2 | True | 0 | ROZPOCET
| VV |  | "stoka DF š14-š42, SÚS"(75,15-0)*0 |  | 0 | [13 empty] | VV | 2 | 2 | True | 0 | ROZPOCET
| VV |  | "stoka DG š15-š47"(120,85-0)*1 |  | 120.85 | [13 empty] | VV | 2 | 2 | True | 0 | ROZPOCET
| VV |  | "stoka DG1 š45-š59"(26,02-0)*1 |  | 26.02 | [13 empty] | VV | 2 | 2 | True | 0 | ROZPOCET
| VV |  | "stoka DH š18-š54"(208,6-0)*1 |  | 208.6 | [13 empty] | VV | 2 | 2 | True | 0 | ROZPOCET
| VV |  | "stoka DI š15-š58"(73,64-0)*1 |  | 73.64 | [13 empty] | VV | 2 | 2 | True | 0 | ROZPOCET
| VV |  | "odbočky"59*5*1,2 |  | 354 | [13 empty] | VV | 2 | 2 | True | 0 | ROZPOCET
| VV |  | "vpusti"53*3*1,2 |  | 190.8 | [13 empty] | VV | 2 | 2 | True | 0 | ROZPOCET
| VV |  | Součet |  | 2862.53 | [13 empty] | VV | 2 | 4 | True | 1 | ROZPOCET
36 | K | 57311112 | Postřik živičný s posypem z asfaltu množství 1 kg/m2 | m2 | 2358.53 |  | 0 | CS ÚRS 2024 02 |  |  | základní |  | 0 | 0 | 0 | 0 | 0 | 4 | K | 2 |  |  |  | ROZPOCET | 0 | 0 | 0 | 0 | 0 | 1 | 0 | 4 | 1160304963
| VV |  | "stoka DA výúst-š6, situaceA"(126,44-0)*2 |  | 252.88 | [13 empty] | VV | 2 | 2 | True | 0 | ROZPOCET
| VV |  | "stoka DA š6-š18, situaceB"(477,47-126,44)*2 |  | 702.06 | [13 empty] | VV | 2 | 2 | True | 0 | ROZPOCET
| VV |  | "stoka DA š18-š21, situaceC"(572,73-477,47)*2 |  | 190.52 | [13 empty] | VV | 2 | 2 | True | 0 | ROZPOCET
| VV |  | "stoka DB š6-š24"(114,54-0)*2 |  | 229.08 | [13 empty] | VV | 2 | 2 | True | 0 | ROZPOCET
| VV |  | "stoka DB1 š24-š30"(41,9-0)*2 |  | 83.8 | [13 empty] | VV | 2 | 2 | True | 0 | ROZPOCET
| VV |  | "stoka DC š7-š34"(77,29-0)*1 |  | 77.29 | [13 empty] | VV | 2 | 2 | True | 0 | ROZPOCET
| VV |  | "stoka DF š14-š42, SÚS"(75,15-0)*0 |  | 0 | [13 empty] | VV | 2 | 2 | True | 0 | ROZPOCET
| VV |  | "stoka DG š15-š47"(120,85-0)*1 |  | 120.85 | [13 empty] | VV | 2 | 2 | True | 0 | ROZPOCET
| VV |  | "stoka DG1 š45-š59"(26,02-0)*1 |  | 26.02 | [13 empty] | VV | 2 | 2 | True | 0 | ROZPOCET
| VV |  | "stoka DH š18-š52"(131,23-0)*1 |  | 131.23 | [13 empty] | VV | 2 | 2 | True | 0 | ROZPOCET
| VV |  | "odbočky"59*5*1,2 |  | 354 | [13 empty] | VV | 2 | 2 | True | 0 | ROZPOCET
| VV |  | "vpusti"53*3*1,2 |  | 190.8 | [13 empty] | VV | 2 | 2 | True | 0 | ROZPOCET
| VV |  | Součet |  | 2358.53 | [13 empty] | VV | 2 | 4 | True | 1 | ROZPOCET
37 | K | 57714221 | Asfaltový beton vrstva obrusná ACO 11 tř. II tl 50 mm š přes 3 m z nemodifikovaného asfaltu | m2 | 2358.53 |  | 0 | CS ÚRS 2024 02 |  |  | základní |  | 0 | 0 | 0 | 0 | 0 | 4 | K | 2 |  |  |  | ROZPOCET | 0 | 0 | 0 | 0 | 0 | 1 | 0 | 4 | -708421574
| VV |  | "stoka DA výúst-š6, situaceA"(126,44-0)*2 |  | 252.88 | [13 empty] | VV | 2 | 2 | True | 0 | ROZPOCET
| VV |  | "stoka DA š6-š18, situaceB"(477,47-126,44)*2 |  | 702.06 | [13 empty] | VV | 2 | 2 | True | 0 | ROZPOCET
| VV |  | "stoka DA š18-š21, situaceC"(572,73-477,47)*2 |  | 190.52 | [13 empty] | VV | 2 | 2 | True | 0 | ROZPOCET
| VV |  | "stoka DB š6-š24"(114,54-0)*2 |  | 229.08 | [13 empty] | VV | 2 | 2 | True | 0 | ROZPOCET
| VV |  | "stoka DB1 š24-š30"(41,9-0)*2 |  | 83.8 | [13 empty] | VV | 2 | 2 | True | 0 | ROZPOCET
| VV |  | "stoka DC š7-š34"(77,29-0)*1 |  | 77.29 | [13 empty] | VV | 2 | 2 | True | 0 | ROZPOCET
| VV |  | "stoka DF š14-š42, SÚS"(75,15-0)*0 |  | 0 | [13 empty] | VV | 2 | 2 | True | 0 | ROZPOCET
| VV |  | "stoka DG š15-š47"(120,85-0)*1 |  | 120.85 | [13 empty] | VV | 2 | 2 | True | 0 | ROZPOCET
| VV |  | "stoka DG1 š45-š59"(26,02-0)*1 |  | 26.02 | [13 empty] | VV | 2 | 2 | True | 0 | ROZPOCET
| VV |  | "stoka DH š18-š52"(131,23-0)*1 |  | 131.23 | [13 empty] | VV | 2 | 2 | True | 0 | ROZPOCET
| VV |  | "odbočky"59*5*1,2 |  | 354 | [13 empty] | VV | 2 | 2 | True | 0 | ROZPOCET
| VV |  | "vpusti"53*3*1,2 |  | 190.8 | [13 empty] | VV | 2 | 2 | True | 0 | ROZPOCET
| VV |  | Součet |  | 2358.53 | [13 empty] | VV | 2 | 4 | True | 1 | ROZPOCET
38 | K | 5858.01 | Oprava, případně demontáž a zpětná montáž ostatních konstrukcí obrubníků, dlažeb, směrovách sloupků, dopravních značek, apod. | Kč | 1 |  | 0 |  |  |  | základní |  | 0 | 0 | 0 | 0 | 0 | 4 | K | 2 |  |  |  | ROZPOCET | 0 | 0 | 0 | 0 | 0 | 1 | 0 | 4 | 669501315
39 | K | 59111111 | Kladení dlažby z kostek velkých do lože z kameniva těženého tl 50 mm | m2 | 147.28 |  | 0 | CS ÚRS 2024 02 |  |  | základní |  | 0 | 0.1837 | 27.0553 | 0 | 0 | 4 | K | 2 |  |  |  | ROZPOCET | 0 | 0 | 0 | 0 | 0 | 1 | 0 | 4 | -609647419
| VV |  | "stoka DI š16-š58"(73,64-0)*2 |  | 147.28 | [13 empty] | VV | 2 | 2 | True | 1 | ROZPOCET
40 | M | 5838008 | kostka štípaná dlažební velká | m2 | 14.728 |  | 0 | CS ÚRS 2024 02 |  |  | základní |  | 0 | 0.417 | 6.1416 | 0 | 0 | 8 | M | 2 |  |  |  | ROZPOCET | 0 | 0 | 0 | 0 | 0 | 1 | 0 | 4 | 1741141160
| VV |  | "10% nových, 90% původních"147,28*0,1 |  | 14.728 | [13 empty] | VV | 2 | 2 | True | 1 | ROZPOCET
| D | 8 | Trubní vedení |  |  |  | 0 | [5 empty] | 0 |  | 258.2895 |  | 0 | 1 | D | 1 |  |  |  | ROZPOCET | [6 empty] | 0
41 | K | 87131122 | Montáž kanalizačního potrubí hladkého SN 10 z PVC-U DN 160 | m | 687 |  | 0 | CS ÚRS 2024 02 |  |  | základní |  | 0 | 1e-05 | 0.00687 | 0 | 0 | 4 | K | 2 |  |  |  | ROZPOCET | 0 | 0 | 0 | 0 | 0 | 1 | 0 | 4 | -1763793350
| VV |  | "stoka DA výúst-š6, situaceA, P1-5"5*8 |  | 40 | [13 empty] | VV | 2 | 2 | True | 0 | ROZPOCET
| VV |  | "stoka DA š6-š18, situaceB, P6-P30"24*8 |  | 192 | [13 empty] | VV | 2 | 2 | True | 0 | ROZPOCET
| VV |  | "stoka DA š18-š21, situaceC, P31-P33"3*8 |  | 24 | [13 empty] | VV | 2 | 2 | True | 0 | ROZPOCET
| VV |  | "stoka DB š6-š24, P34-40"7*8 |  | 56 | [13 empty] | VV | 2 | 2 | True | 0 | ROZPOCET
| VV |  | "stoka DB1 š24-š30, P41"1*8 |  | 8 | [13 empty] | VV | 2 | 2 | True | 0 | ROZPOCET
| VV |  | "stoka DC š7-š34, P42"2*8 |  | 16 | [13 empty] | VV | 2 | 2 | True | 0 | ROZPOCET
| VV |  | "stoka DD š9-š37, P43"2*8 |  | 16 | [13 empty] | VV | 2 | 2 | True | 0 | ROZPOCET
| VV |  | "stoka DE š9-š40, P44"2*8 |  | 16 | [13 empty] | VV | 2 | 2 | True | 0 | ROZPOCET
| VV |  | "stoka DF š14-š42, SÚS, P45-P48"4*8 |  | 32 | [13 empty] | VV | 2 | 2 | True | 0 | ROZPOCET
| VV |  | "stoka DG š15-š47, P50-P56"6*8 |  | 48 | [13 empty] | VV | 2 | 2 | True | 0 | ROZPOCET
| VV |  | "stoka DG1 š45-š59, P57"1*8 |  | 8 | [13 empty] | VV | 2 | 2 | True | 0 | ROZPOCET
| VV |  | "stoka DH š18-š54, P58-P61"4*8 |  | 32 | [13 empty] | VV | 2 | 2 | True | 0 | ROZPOCET
| VV |  | "stoka DI š15-š58, P64-P68"5*8 |  | 40 | [13 empty] | VV | 2 | 2 | True | 0 | ROZPOCET
| VV |  | "vpusti"53*3 |  | 159 | [13 empty] | VV | 2 | 2 | True | 0 | ROZPOCET
| VV |  | Součet |  | 687 | [13 empty] | VV | 2 | 4 | True | 1 | ROZPOCET
42 | M | 2861174 | trubka kanalizační PVC-U plnostěnná DN 160x3000mm SN10 | m | 707.61 |  | 0 | CS ÚRS 2024 02 |  |  | základní |  | 0 | 0.00241 | 1.7053 | 0 | 0 | 8 | M | 2 |  |  |  | ROZPOCET | 0 | 0 | 0 | 0 | 0 | 1 | 0 | 4 | 2118363867
| VV |  | 687*1,03 'Přepočtené koeficientem množství |  | 707.61 | [13 empty] | VV | 2 | 2 | False | 1 | ROZPOCET
43 | K | 87136122 | Montáž kanalizačního potrubí hladkého SN 10 z PVC-U DN 250 | m | 1160.24 |  | 0 | CS ÚRS 2024 02 |  |  | základní |  | 0 | 2e-05 | 0.023205 | 0 | 0 | 4 | K | 2 |  |  |  | ROZPOCET | 0 | 0 | 0 | 0 | 0 | 1 | 0 | 4 | 908982027
| VV |  | "stoka DA š15-š21, situaceC"(572,73-379,07) |  | 193.66 | [13 empty] | VV | 2 | 2 | True | 0 | ROZPOCET
| VV |  | "stoka DB š6-š24"(114,54-0) |  | 114.54 | [13 empty] | VV | 2 | 2 | True | 0 | ROZPOCET
| VV |  | "stoka DB š24-š27"(238,94-114,54) |  | 124.4 | [13 empty] | VV | 2 | 2 | True | 0 | ROZPOCET
| VV |  | "stoka DB1 š24-š30"(41,9-0) |  | 41.9 | [13 empty] | VV | 2 | 2 | True | 0 | ROZPOCET
| VV |  | "stoka DC š7-š34"(77,29-0) |  | 77.29 | [13 empty] | VV | 2 | 2 | True | 0 | ROZPOCET
| VV |  | "stoka DD š9-š37"(55,11-0) |  | 55.11 | [13 empty] | VV | 2 | 2 | True | 0 | ROZPOCET
| VV |  | "stoka DE š9-š40"(49,08-0) |  | 49.08 | [13 empty] | VV | 2 | 2 | True | 0 | ROZPOCET
| VV |  | "stoka DF š14-š42, SÚS"(75,15-0) |  | 75.15 | [13 empty] | VV | 2 | 2 | True | 0 | ROZPOCET
| VV |  | "stoka DG š15-š47"(120,85-0) |  | 120.85 | [13 empty] | VV | 2 | 2 | True | 0 | ROZPOCET
| VV |  | "stoka DG1 š45-š59"(26,02-0) |  | 26.02 | [13 empty] | VV | 2 | 2 | True | 0 | ROZPOCET
| VV |  | "stoka DH š18-š54"(208,6-0) |  | 208.6 | [13 empty] | VV | 2 | 2 | True | 0 | ROZPOCET
| VV |  | "stoka DI š15-š58"(73,64-0) |  | 73.64 | [13 empty] | VV | 2 | 2 | True | 0 | ROZPOCET
| VV |  | Součet |  | 1160.24 | [13 empty] | VV | 2 | 4 | True | 1 | ROZPOCET
44 | M | 2861179 | trubka kanalizační PVC-U plnostěnná DN 250x3000mm SN10 | m | 1195.047 |  | 0 | CS ÚRS 2024 02 |  |  | základní |  | 0 | 0.00992 | 11.8549 | 0 | 0 | 8 | M | 2 |  |  |  | ROZPOCET | 0 | 0 | 0 | 0 | 0 | 1 | 0 | 4 | -763290326
| VV |  | 1160,24*1,03 'Přepočtené koeficientem množství |  | 1195.047 | [13 empty] | VV | 2 | 2 | False | 1 | ROZPOCET
45 | K | 87137122 | Montáž kanalizačního potrubí hladkého SN 10 z PVC-U DN 315 | m | 137.15 |  | 0 | CS ÚRS 2024 02 |  |  | základní |  | 0 | 2e-05 | 0.002743 | 0 | 0 | 4 | K | 2 |  |  |  | ROZPOCET | 0 | 0 | 0 | 0 | 0 | 1 | 0 | 4 | 1269912896
| VV |  | "stoka DA š9-š15, situaceB"(379,07-241,92) |  | 137.15 | [13 empty] | VV | 2 | 2 | True | 1 | ROZPOCET
46 | M | 2861181 | trubka kanalizační PVC-U plnostěnná DN 315x3000mm SN10 | m | 141.265 |  | 0 | CS ÚRS 2024 02 |  |  | základní |  | 0 | 0.01596 | 2.2546 | 0 | 0 | 8 | M | 2 |  |  |  | ROZPOCET | 0 | 0 | 0 | 0 | 0 | 1 | 0 | 4 | 1242434999
| VV |  | 137,15*1,03 'Přepočtené koeficientem množství |  | 141.265 | [13 empty] | VV | 2 | 2 | False | 1 | ROZPOCET
47 | K | 87139122 | Montáž kanalizačního potrubí hladkého SN 10 z PVC-U DN 400 | m | 144.01 |  | 0 | CS ÚRS 2024 02 |  |  | základní |  | 0 | 3e-05 | 0.0043203 | 0 | 0 | 4 | K | 2 |  |  |  | ROZPOCET | 0 | 0 | 0 | 0 | 0 | 1 | 0 | 4 | -2091975141
| VV |  | "stoka DA š5-š9, situaceB"(241,92-97,91) |  | 144.01 | [13 empty] | VV | 2 | 2 | True | 1 | ROZPOCET
48 | M | 2861183 | trubka kanalizační PVC-U plnostěnná DN 400x3000mm SN10 | m | 148.33 |  | 0 | CS ÚRS 2024 02 |  |  | základní |  | 0 | 0.0261 | 3.8714 | 0 | 0 | 8 | M | 2 |  |  |  | ROZPOCET | 0 | 0 | 0 | 0 | 0 | 1 | 0 | 4 | 2096121268
| VV |  | 144,01*1,03 'Přepočtené koeficientem množství |  | 148.33 | [13 empty] | VV | 2 | 2 | False | 1 | ROZPOCET
49 | K | 87142122 | Montáž kanalizačního potrubí hladkého SN 10 z PVC-U DN 500 | m | 97.91 |  | 0 | CS ÚRS 2024 02 |  |  | základní |  | 0 | 3e-05 | 0.0029373 | 0 | 0 | 4 | K | 2 |  |  |  | ROZPOCET | 0 | 0 | 0 | 0 | 0 | 1 | 0 | 4 | 1731539597
| VV |  | "stoka DA výúst-š5, situaceA"(97,91-0) |  | 97.91 | [13 empty] | VV | 2 | 2 | True | 1 | ROZPOCET
50 | M | 2861185 | trubka kanalizační PVC-U plnostěnná DN 500x3000mm SN10 | m | 100.847 |  | 0 | CS ÚRS 2024 02 |  |  | základní |  | 0 | 0.04983 | 5.0252 | 0 | 0 | 8 | M | 2 |  |  |  | ROZPOCET | 0 | 0 | 0 | 0 | 0 | 1 | 0 | 4 | -327140037
| VV |  | 97,91*1,03 'Přepočtené koeficientem množství |  | 100.847 | [13 empty] | VV | 2 | 2 | False | 1 | ROZPOCET
51 | K | 87736320 | Montáž odboček na kanalizačním potrubí z PP nebo tvrdého PVC trub hladkých DN 250 | kus | 82 |  | 0 | CS ÚRS 2024 02 |  |  | základní |  | 0 | 0 | 0 | 0 | 0 | 4 | K | 2 |  |  |  | ROZPOCET | 0 | 0 | 0 | 0 | 0 | 1 | 0 | 4 | 1169752883
| VV |  | "stoka DA š15-š21, situaceC, P20-P33"11 |  | 11 | [13 empty] | VV | 2 | 2 | True | 0 | ROZPOCET
| VV |  | "stoka DB š6-š24, P34-40"7 |  | 7 | [13 empty] | VV | 2 | 2 | True | 0 | ROZPOCET
| VV |  | "stoka DB1 š24-š30, P41"1 |  | 1 | [13 empty] | VV | 2 | 2 | True | 0 | ROZPOCET
| VV |  | "stoka DC š7-š34, P42"2 |  | 2 | [13 empty] | VV | 2 | 2 | True | 0 | ROZPOCET
| VV |  | "stoka DD š9-š37, P43"2 |  | 2 | [13 empty] | VV | 2 | 2 | True | 0 | ROZPOCET
| VV |  | "stoka DE š9-š40, P44"2 |  | 2 | [13 empty] | VV | 2 | 2 | True | 0 | ROZPOCET
| VV |  | "stoka DF š14-š42, SÚS, P45-P48"4 |  | 4 | [13 empty] | VV | 2 | 2 | True | 0 | ROZPOCET
| VV |  | "stoka DG š15-š47, P50-P56"6 |  | 6 | [13 empty] | VV | 2 | 2 | True | 0 | ROZPOCET
| VV |  | "stoka DG1 š45-š59, P57"1 |  | 1 | [13 empty] | VV | 2 | 2 | True | 0 | ROZPOCET
| VV |  | "stoka DH š18-š54, P58-P61"4 |  | 4 | [13 empty] | VV | 2 | 2 | True | 0 | ROZPOCET
| VV |  | "stoka DI š15-š58, P64-P68"5 |  | 5 | [13 empty] | VV | 2 | 2 | True | 0 | ROZPOCET
| VV |  | "vpusti"(53-3-3-10) |  | 37 | [13 empty] | VV | 2 | 2 | True | 0 | ROZPOCET
| VV |  | Součet |  | 82 | [13 empty] | VV | 2 | 4 | True | 1 | ROZPOCET
52 | M | 2861210 | odbočka kanalizační PP SN16 45° DN 250/150 | kus | 82 |  | 0 | CS ÚRS 2024 02 |  |  | základní |  | 0 | 0.005 | 0.41 | 0 | 0 | 8 | M | 2 |  |  |  | ROZPOCET | 0 | 0 | 0 | 0 | 0 | 1 | 0 | 4 | -1839038339
53 | K | 87737320 | Montáž odboček na kanalizačním potrubí z PP nebo tvrdého PVC-U trub hladkých DN 300 | kus | 20 |  | 0 | CS ÚRS 2024 02 |  |  | základní |  | 0 | 0 | 0 | 0 | 0 | 4 | K | 2 |  |  |  | ROZPOCET | 0 | 0 | 0 | 0 | 0 | 1 | 0 | 4 | 360714682
| VV |  | "stoka DA š9-š15, situaceC, P9-P19"10 |  | 10 | [13 empty] | VV | 2 | 2 | True | 0 | ROZPOCET
| VV |  | "vpust"10 |  | 10 | [13 empty] | VV | 2 | 2 | True | 0 | ROZPOCET
| VV |  | Součet |  | 20 | [13 empty] | VV | 2 | 4 | True | 1 | ROZPOCET
54 | M | 2867214 | odbočka kanalizační PP SN16 45° DN 300/150 | kus | 20 |  | 0 | CS ÚRS 2024 02 |  |  | základní |  | 0 | 0.0088 | 0.176 | 0 | 0 | 8 | M | 2 |  |  |  | ROZPOCET | 0 | 0 | 0 | 0 | 0 | 1 | 0 | 4 | -1216659374
55 | K | 87739320 | Montáž odboček na kanalizačním potrubí z PP nebo tvrdého PVC-U trub hladkých DN 400 | kus | 6 |  | 0 | CS ÚRS 2024 02 |  |  | základní |  | 0 | 0 | 0 | 0 | 0 | 4 | K | 2 |  |  |  | ROZPOCET | 0 | 0 | 0 | 0 | 0 | 1 | 0 | 4 | 634069564
| VV |  | "stoka DA š5-š9, situaceB, P4-P7"3 |  | 3 | [13 empty] | VV | 2 | 2 | True | 0 | ROZPOCET
| VV |  | "vpust"3 |  | 3 | [13 empty] | VV | 2 | 2 | True | 0 | ROZPOCET
| VV |  | Součet |  | 6 | [13 empty] | VV | 2 | 4 | True | 1 | ROZPOCET
56 | M | 2861219 | odbočka kanalizační PP SN16 45° DN 400/150 | kus | 6 |  | 0 | CS ÚRS 2024 02 |  |  | základní |  | 0 | 0.0167 | 0.1002 | 0 | 0 | 8 | M | 2 |  |  |  | ROZPOCET | 0 | 0 | 0 | 0 | 0 | 1 | 0 | 4 | 380095625
57 | K | 87742320 | Montáž odboček na kanalizačním potrubí z PP nebo tvrdého PVC-U trub hladkých DN 500 | kus | 4 |  | 0 | CS ÚRS 2024 02 |  |  | základní |  | 0 | 1e-05 | 4e-05 | 0 | 0 | 4 | K | 2 |  |  |  | ROZPOCET | 0 | 0 | 0 | 0 | 0 | 1 | 0 | 4 | -779276835
| VV |  | "stoka DA výúst-š5, situaceA, P1-3"3 |  | 3 | [13 empty] | VV | 2 | 2 | True | 0 | ROZPOCET
| VV |  | "vpusti"1 |  | 1 | [13 empty] | VV | 2 | 2 | True | 0 | ROZPOCET
| VV |  | Součet |  | 4 | [13 empty] | VV | 2 | 4 | True | 1 | ROZPOCET
58 | M | 2861224 | odbočka kanalizační PP SN16 45° DN 500/150 | kus | 4 |  | 0 | CS ÚRS 2024 02 |  |  | základní |  | 0 | 0.0209 | 0.0836 | 0 | 0 | 8 | M | 2 |  |  |  | ROZPOCET | 0 | 0 | 0 | 0 | 0 | 1 | 0 | 4 | -1945342685
59 | K | 89441311 | Osazení betonových nebo ŽB dílců pro šachty skruží rovných | kus | 66 |  | 0 | CS ÚRS 2024 02 |  |  | základní |  | 0 | 0.01019 | 0.67254 | 0 | 0 | 4 | K | 2 |  |  |  | ROZPOCET | 0 | 0 | 0 | 0 | 0 | 1 | 0 | 4 | -931847112
| VV |  | 1+62+3 |  | 66 | [13 empty] | VV | 2 | 2 | True | 1 | ROZPOCET
60 | M | 5922100 | skruž betonová 100x25x9cm | kus | 1 |  | 0 | CS ÚRS 2024 02 |  |  | základní |  | 0 | 0.185 | 0.185 | 0 | 0 | 8 | M | 2 |  |  |  | ROZPOCET | 0 | 0 | 0 | 0 | 0 | 1 | 0 | 4 | 1105757869
| VV |  | "š27"1 |  | 1 | [13 empty] | VV | 2 | 2 | True | 1 | ROZPOCET
61 | M | 5922102 | skruž betonová 100x50x9cm | kus | 62 |  | 0 | CS ÚRS 2024 02 |  |  | základní |  | 0 | 0.37 | 22.94 | 0 | 0 | 8 | M | 2 |  |  |  | ROZPOCET | 0 | 0 | 0 | 0 | 0 | 1 | 0 | 4 | -1443653416
| VV |  | "š1a-š60"61 |  | 61 | [13 empty] | VV | 2 | 2 | True | 0 | ROZPOCET
| VV |  | "š27"1 |  | 1 | [13 empty] | VV | 2 | 2 | True | 0 | ROZPOCET
| VV |  | Součet |  | 62 | [13 empty] | VV | 2 | 4 | True | 1 | ROZPOCET
62 | M | 5922104 | skruž betonová 100x100x9cm | kus | 3 |  | 0 | CS ÚRS 2024 02 |  |  | základní |  | 0 | 0.74 | 2.22 | 0 | 0 | 8 | M | 2 |  |  |  | ROZPOCET | 0 | 0 | 0 | 0 | 0 | 1 | 0 | 4 | -505708654
| VV |  | "š24"1 |  | 1 | [13 empty] | VV | 2 | 2 | True | 0 | ROZPOCET
| VV |  | "š27"2 |  | 2 | [13 empty] | VV | 2 | 2 | True | 0 | ROZPOCET
| VV |  | Součet |  | 3 | [13 empty] | VV | 2 | 4 | True | 1 | ROZPOCET
63 | K | 89441411 | Osazení betonových nebo ŽB dílců pro šachty skruží přechodových | kus | 61 |  | 0 | CS ÚRS 2024 02 |  |  | základní |  | 0 | 0.01248 | 0.76128 | 0 | 0 | 4 | K | 2 |  |  |  | ROZPOCET | 0 | 0 | 0 | 0 | 0 | 1 | 0 | 4 | 166428538
| VV |  | "š1a-š60"61 |  | 61 | [13 empty] | VV | 2 | 2 | True | 1 | ROZPOCET
64 | M | 5922120 | skruž betonová přechodová 62,5/100x60x9cm | kus | 61 |  | 0 | CS ÚRS 2024 02 |  |  | základní |  | 0 | 0.396 | 24.156 | 0 | 0 | 8 | M | 2 |  |  |  | ROZPOCET | 0 | 0 | 0 | 0 | 0 | 1 | 0 | 4 | -385988290
65 | K | 89441111 | Osazení betonových nebo ŽB dílců pro šachty skruží základových (dno) | kus | 61 |  | 0 | CS ÚRS 2024 02 |  |  | základní |  | 0 | 0.02854 | 1.7409 | 0 | 0 | 4 | K | 2 |  |  |  | ROZPOCET | 0 | 0 | 0 | 0 | 0 | 1 | 0 | 4 | 2125911011
| VV |  | "š1a-š60"61 |  | 61 | [13 empty] | VV | 2 | 2 | True | 1 | ROZPOCET
66 | M | 5922339 | dno betonové šachty DN 1000 kanalizační 100cm | kus | 61 |  | 0 | CS ÚRS 2024 02 |  |  | základní |  | 0 | 2.1 | 128.1 | 0 | 0 | 8 | M | 2 |  |  |  | ROZPOCET | 0 | 0 | 0 | 0 | 0 | 1 | 0 | 4 | -167653084
67 | K | 89594301 | Osazení vpusti uliční DN 450 z betonových dílců dno s výtokem | kus | 53 |  | 0 | CS ÚRS 2024 02 |  |  | základní |  | 0 | 0.12422 | 6.5837 | 0 | 0 | 4 | K | 2 |  |  |  | ROZPOCET | 0 | 0 | 0 | 0 | 0 | 1 | 0 | 4 | 1611869864
68 | M | 5922498 | vpusť uliční DN 450 s odtokem 200mm 450/250x50mm | kus | 53 |  | 0 | CS ÚRS 2024 02 |  |  | základní |  | 0 | 0.108 | 5.724 | 0 | 0 | 8 | M | 2 |  |  |  | ROZPOCET | 0 | 0 | 0 | 0 | 0 | 1 | 0 | 4 | 847409996
69 | K | 89594351 | Osazení vpusti uliční DN 450 z betonových dílců skruž horní pro čtvercovou mříž | kus | 53 |  | 0 | CS ÚRS 2024 02 |  |  | základní |  | 0 | 0.03076 | 1.6303 | 0 | 0 | 4 | K | 2 |  |  |  | ROZPOCET | 0 | 0 | 0 | 0 | 0 | 1 | 0 | 4 | -1376084244
70 | M | 5922460 | vpusť uliční DN 450 betonová 500x190x65mm čtvercový poklop | kus | 53 |  | 0 | CS ÚRS 2024 02 |  |  | základní |  | 0 | 0.07 | 3.71 | 0 | 0 | 8 | M | 2 |  |  |  | ROZPOCET | 0 | 0 | 0 | 0 | 0 | 1 | 0 | 4 | -110350919
71 | K | 89910112 | Osazení poklopů litinových, ocelových nebo ŽB včetně rámů pro třídu zatížení B125, C250 | kus | 2 |  | 0 | CS ÚRS 2024 02 |  |  | základní |  | 0 | 0.09 | 0.18 | 0 | 0 | 4 | K | 2 |  |  |  | ROZPOCET | 0 | 0 | 0 | 0 | 0 | 1 | 0 | 4 | 2083008953
| VV |  | "stoka DH1 š60-š61"2 |  | 2 | [13 empty] | VV | 2 | 2 | True | 1 | ROZPOCET
72 | M | 2866770 | poklop šachtový litinový, betonový rám DN 400 pro zatížení B125 | kus | 2 |  | 0 | CS ÚRS 2024 02 |  |  | základní |  | 0 | 0.06 | 0.12 | 0 | 0 | 8 | M | 2 |  |  |  | ROZPOCET | 0 | 0 | 0 | 0 | 0 | 1 | 0 | 4 | -2118067376
73 | K | 89910112 | Osazení poklopů litinových, ocelových nebo ŽB včetně rámů pro třídu zatížení D400, E600 | kus | 59 |  | 0 | CS ÚRS 2024 02 |  |  | základní |  | 0 | 0.09 | 5.31 | 0 | 0 | 4 | K | 2 |  |  |  | ROZPOCET | 0 | 0 | 0 | 0 | 0 | 1 | 0 | 4 | 1388203546
| VV |  | "š1a-š60"61 |  | 61 | [13 empty] | VV | 2 | 2 | True | 0 | ROZPOCET
| VV |  | "odpočet H1"-2 |  | -2 | [13 empty] | VV | 2 | 2 | True | 0 | ROZPOCET
| VV |  | Součet |  | 59 | [13 empty] | VV | 2 | 4 | True | 1 | ROZPOCET
74 | M | 2866935 | poklop šachtový litinový DN 600 pro zatížení D400 | kus | 59 |  | 0 | CS ÚRS 2024 02 |  |  | základní |  | 0 | 0.196 | 11.564 | 0 | 0 | 8 | M | 2 |  |  |  | ROZPOCET | 0 | 0 | 0 | 0 | 0 | 1 | 0 | 4 | -2076588209
75 | K | 89920112 | Osazení mříží litinových včetně rámů a košů na bahno pro zatížení D400, E600 | kus | 53 |  | 0 | CS ÚRS 2024 02 |  |  | základní |  | 0 | 0.21734 | 11.519 | 0 | 0 | 4 | K | 2 |  |  |  | ROZPOCET | 0 | 0 | 0 | 0 | 0 | 1 | 0 | 4 | 990767937
| VV |  | "vpusti"(53) |  | 53 | [13 empty] | VV | 2 | 2 | True | 1 | ROZPOCET
76 | M | 5922480 | mříž vtoková s rámem pro ulič. vpusť 500x500, zatížení 25 tun | kus | 53 |  | 0 | CS ÚRS 2024 02 |  |  | základní |  | 0 | 0.093 | 4.929 | 0 | 0 | 8 | M | 2 |  |  |  | ROZPOCET | 0 | 0 | 0 | 0 | 0 | 1 | 0 | 4 | -1766057547
| VV |  | "vpusti"(53) |  | 53 | [13 empty] | VV | 2 | 2 | True | 1 | ROZPOCET
77 | K | 89972112 | Signalizační vodič DN na potrubí | m | 2491.31 |  | 0 | CS ÚRS 2024 02 |  |  | základní |  | 0 | 0.0002 | 0.49826 | 0 | 0 | 4 | K | 2 |  |  |  | ROZPOCET | 0 | 0 | 0 | 0 | 0 | 1 | 0 | 4 | 284837447
| VV |  | DN500 | [15 empty] | VV | 2 | 1 | True | 0 | ROZPOCET
| VV |  | "stoka DA výúst-š5, situaceA"(97,91-0) |  | 97.91 | [13 empty] | VV | 2 | 2 | True | 0 | ROZPOCET
| VV |  | DN400 | [15 empty] | VV | 2 | 1 | True | 0 | ROZPOCET
| VV |  | "stoka DA š5-š9, situaceB"(241,92-97,91) |  | 144.01 | [13 empty] | VV | 2 | 2 | True | 0 | ROZPOCET
| VV |  | DN315 | [15 empty] | VV | 2 | 1 | True | 0 | ROZPOCET
| VV |  | "stoka DA š9-š15, situaceB"(379,07-241,92) |  | 137.15 | [13 empty] | VV | 2 | 2 | True | 0 | ROZPOCET
| VV |  | DN250 | [15 empty] | VV | 2 | 1 | True | 0 | ROZPOCET
| VV |  | "stoka DA š15-š21, situaceC"(572,73-379,07) |  | 193.66 | [13 empty] | VV | 2 | 2 | True | 0 | ROZPOCET
| VV |  | "stoka DB š6-š24"(114,54-0) |  | 114.54 | [13 empty] | VV | 2 | 2 | True | 0 | ROZPOCET
| VV |  | "stoka DB š24-š27"(238,94-114,54) |  | 124.4 | [13 empty] | VV | 2 | 2 | True | 0 | ROZPOCET
| VV |  | "stoka DB1 š24-š30"(41,9-0) |  | 41.9 | [13 empty] | VV | 2 | 2 | True | 0 | ROZPOCET
| VV |  | "stoka DC š7-š34"(77,29-0) |  | 77.29 | [13 empty] | VV | 2 | 2 | True | 0 | ROZPOCET
| VV |  | "stoka DD š9-š37"(55,11-0) |  | 55.11 | [13 empty] | VV | 2 | 2 | True | 0 | ROZPOCET
| VV |  | "stoka DE š9-š40"(49,08-0) |  | 49.08 | [13 empty] | VV | 2 | 2 | True | 0 | ROZPOCET
| VV |  | "stoka DF š14-š42, SÚS"(75,15-0) |  | 75.15 | [13 empty] | VV | 2 | 2 | True | 0 | ROZPOCET
| VV |  | "stoka DG š15-š47"(120,85-0) |  | 120.85 | [13 empty] | VV | 2 | 2 | True | 0 | ROZPOCET
| VV |  | "stoka DG1 š45-š59"(26,02-0) |  | 26.02 | [13 empty] | VV | 2 | 2 | True | 0 | ROZPOCET
| VV |  | "stoka DH š18-š54"(208,6-0) |  | 208.6 | [13 empty] | VV | 2 | 2 | True | 0 | ROZPOCET
| VV |  | "stoka DI š15-š58"(73,64-0) |  | 73.64 | [13 empty] | VV | 2 | 2 | True | 0 | ROZPOCET
| VV |  | DN160 | [15 empty] | VV | 2 | 1 | True | 0 | ROZPOCET
| VV |  | "stoka DA výúst-š6, situaceA, P1-5"5*8 |  | 40 | [13 empty] | VV | 2 | 2 | True | 0 | ROZPOCET
| VV |  | "stoka DA š6-š18, situaceB, P6-P30"24*8 |  | 192 | [13 empty] | VV | 2 | 2 | True | 0 | ROZPOCET
| VV |  | "stoka DA š18-š21, situaceC, P31-P33"3*8 |  | 24 | [13 empty] | VV | 2 | 2 | True | 0 | ROZPOCET
| VV |  | "stoka DB š6-š24, P34-40"7*8 |  | 56 | [13 empty] | VV | 2 | 2 | True | 0 | ROZPOCET
| VV |  | "stoka DB1 š24-š30, P41"1*8 |  | 8 | [13 empty] | VV | 2 | 2 | True | 0 | ROZPOCET
| VV |  | "stoka DC š7-š34, P42"2*8 |  | 16 | [13 empty] | VV | 2 | 2 | True | 0 | ROZPOCET
| VV |  | "stoka DD š9-š37, P43"2*8 |  | 16 | [13 empty] | VV | 2 | 2 | True | 0 | ROZPOCET
| VV |  | "stoka DE š9-š40, P44"2*8 |  | 16 | [13 empty] | VV | 2 | 2 | True | 0 | ROZPOCET
| VV |  | "stoka DF š14-š42, SÚS, P45-P48"4*8 |  | 32 | [13 empty] | VV | 2 | 2 | True | 0 | ROZPOCET
| VV |  | "stoka DG š15-š47, P50-P56"6*8 |  | 48 | [13 empty] | VV | 2 | 2 | True | 0 | ROZPOCET
| VV |  | "stoka DG1 š45-š59, P57"1*8 |  | 8 | [13 empty] | VV | 2 | 2 | True | 0 | ROZPOCET
| VV |  | "stoka DH š18-š54, P58-P61"4*8 |  | 32 | [13 empty] | VV | 2 | 2 | True | 0 | ROZPOCET
| VV |  | "stoka DI š15-š58, P64-P68"5*8 |  | 40 | [13 empty] | VV | 2 | 2 | True | 0 | ROZPOCET
| VV |  | "vpusti"53*8 |  | 424 | [13 empty] | VV | 2 | 2 | True | 0 | ROZPOCET
| VV |  | Součet |  | 2491.31 | [13 empty] | VV | 2 | 4 | True | 1 | ROZPOCET
78 | K | 89972113 | Krytí potrubí z plastů výstražnou fólií z PVC do 34cm | m | 2491.31 |  | 0 | CS ÚRS 2024 02 |  |  | základní |  | 0 | 9e-05 | 0.22422 | 0 | 0 | 4 | K | 2 |  |  |  | ROZPOCET | 0 | 0 | 0 | 0 | 0 | 1 | 0 | 4 | -2005246657
| VV |  | DN500 | [15 empty] | VV | 2 | 1 | True | 0 | ROZPOCET
| VV |  | "stoka DA výúst-š5, situaceA"(97,91-0) |  | 97.91 | [13 empty] | VV | 2 | 2 | True | 0 | ROZPOCET
| VV |  | DN400 | [15 empty] | VV | 2 | 1 | True | 0 | ROZPOCET
| VV |  | "stoka DA š5-š9, situaceB"(241,92-97,91) |  | 144.01 | [13 empty] | VV | 2 | 2 | True | 0 | ROZPOCET
| VV |  | DN315 | [15 empty] | VV | 2 | 1 | True | 0 | ROZPOCET
| VV |  | "stoka DA š9-š15, situaceB"(379,07-241,92) |  | 137.15 | [13 empty] | VV | 2 | 2 | True | 0 | ROZPOCET
| VV |  | DN250 | [15 empty] | VV | 2 | 1 | True | 0 | ROZPOCET
| VV |  | "stoka DA š15-š21, situaceC"(572,73-379,07) |  | 193.66 | [13 empty] | VV | 2 | 2 | True | 0 | ROZPOCET
| VV |  | "stoka DB š6-š24"(114,54-0) |  | 114.54 | [13 empty] | VV | 2 | 2 | True | 0 | ROZPOCET
| VV |  | "stoka DB š24-š27"(238,94-114,54) |  | 124.4 | [13 empty] | VV | 2 | 2 | True | 0 | ROZPOCET
| VV |  | "stoka DB1 š24-š30"(41,9-0) |  | 41.9 | [13 empty] | VV | 2 | 2 | True | 0 | ROZPOCET
| VV |  | "stoka DC š7-š34"(77,29-0) |  | 77.29 | [13 empty] | VV | 2 | 2 | True | 0 | ROZPOCET
| VV |  | "stoka DD š9-š37"(55,11-0) |  | 55.11 | [13 empty] | VV | 2 | 2 | True | 0 | ROZPOCET
| VV |  | "stoka DE š9-š40"(49,08-0) |  | 49.08 | [13 empty] | VV | 2 | 2 | True | 0 | ROZPOCET
| VV |  | "stoka DF š14-š42, SÚS"(75,15-0) |  | 75.15 | [13 empty] | VV | 2 | 2 | True | 0 | ROZPOCET
| VV |  | "stoka DG š15-š47"(120,85-0) |  | 120.85 | [13 empty] | VV | 2 | 2 | True | 0 | ROZPOCET
| VV |  | "stoka DG1 š45-š59"(26,02-0) |  | 26.02 | [13 empty] | VV | 2 | 2 | True | 0 | ROZPOCET
| VV |  | "stoka DH š18-š54"(208,6-0) |  | 208.6 | [13 empty] | VV | 2 | 2 | True | 0 | ROZPOCET
| VV |  | "stoka DI š15-š58"(73,64-0) |  | 73.64 | [13 empty] | VV | 2 | 2 | True | 0 | ROZPOCET
| VV |  | DN160 | [15 empty] | VV | 2 | 1 | True | 0 | ROZPOCET
| VV |  | "stoka DA výúst-š6, situaceA, P1-5"5*8 |  | 40 | [13 empty] | VV | 2 | 2 | True | 0 | ROZPOCET
| VV |  | "stoka DA š6-š18, situaceB, P6-P30"24*8 |  | 192 | [13 empty] | VV | 2 | 2 | True | 0 | ROZPOCET
| VV |  | "stoka DA š18-š21, situaceC, P31-P33"3*8 |  | 24 | [13 empty] | VV | 2 | 2 | True | 0 | ROZPOCET
| VV |  | "stoka DB š6-š24, P34-40"7*8 |  | 56 | [13 empty] | VV | 2 | 2 | True | 0 | ROZPOCET
| VV |  | "stoka DB1 š24-š30, P41"1*8 |  | 8 | [13 empty] | VV | 2 | 2 | True | 0 | ROZPOCET
| VV |  | "stoka DC š7-š34, P42"2*8 |  | 16 | [13 empty] | VV | 2 | 2 | True | 0 | ROZPOCET
| VV |  | "stoka DD š9-š37, P43"2*8 |  | 16 | [13 empty] | VV | 2 | 2 | True | 0 | ROZPOCET
| VV |  | "stoka DE š9-š40, P44"2*8 |  | 16 | [13 empty] | VV | 2 | 2 | True | 0 | ROZPOCET
| VV |  | "stoka DF š14-š42, SÚS, P45-P48"4*8 |  | 32 | [13 empty] | VV | 2 | 2 | True | 0 | ROZPOCET
| VV |  | "stoka DG š15-š47, P50-P56"6*8 |  | 48 | [13 empty] | VV | 2 | 2 | True | 0 | ROZPOCET
| VV |  | "stoka DG1 š45-š59, P57"1*8 |  | 8 | [13 empty] | VV | 2 | 2 | True | 0 | ROZPOCET
| VV |  | "stoka DH š18-š54, P58-P61"4*8 |  | 32 | [13 empty] | VV | 2 | 2 | True | 0 | ROZPOCET
| VV |  | "stoka DI š15-š58, P64-P68"5*8 |  | 40 | [13 empty] | VV | 2 | 2 | True | 0 | ROZPOCET
| VV |  | "vpusti"53*8 |  | 424 | [13 empty] | VV | 2 | 2 | True | 0 | ROZPOCET
| VV |  | Součet |  | 2491.31 | [13 empty] | VV | 2 | 4 | True | 1 | ROZPOCET
| D | 9 | Ostatní konstrukce a práce, bourání |  |  |  | 0 | [5 empty] | 0 |  | 0.069553 |  | 0 | 1 | D | 1 |  |  |  | ROZPOCET | [6 empty] | 0
79 | K | 91912111 | Těsnění spár zálivkou za tepla š 10 mm hl 20 mm s těsnicím profilem | m | 1391.06 |  | 0 | CS ÚRS 2024 02 |  |  | základní |  | 0 | 5e-05 | 0.069553 | 0 | 0 | 4 | K | 2 |  |  |  | ROZPOCET | 0 | 0 | 0 | 0 | 0 | 1 | 0 | 4 | -589924812
| VV |  | "stoka DA výúst-š6, situaceA"(126,44-0)*2 |  | 252.88 | [13 empty] | VV | 2 | 2 | True | 0 | ROZPOCET
| VV |  | "stoka DA š6-š18, situaceB"(477,47-126,44)*2 |  | 702.06 | [13 empty] | VV | 2 | 2 | True | 0 | ROZPOCET
| VV |  | "stoka DA š18-š21, situaceC"(572,73-477,47)*2 |  | 190.52 | [13 empty] | VV | 2 | 2 | True | 0 | ROZPOCET
| VV |  | "stoka DB š6-š24"(114,54-0)*2 |  | 229.08 | [13 empty] | VV | 2 | 2 | True | 0 | ROZPOCET
| VV |  | "stoka DB1 š24-š30"(41,9-0)*2 |  | 83.8 | [13 empty] | VV | 2 | 2 | True | 0 | ROZPOCET
| VV |  | "stoka DC š7-š34"(77,29-0)*2 |  | 154.58 | [13 empty] | VV | 2 | 2 | True | 0 | ROZPOCET
| VV |  | "stoka DG š15-š47"(120,85-0)*2 |  | 241.7 | [13 empty] | VV | 2 | 2 | True | 0 | ROZPOCET
| VV |  | "stoka DG1 š45-š59"(26,02-0)*2 |  | 52.04 | [13 empty] | VV | 2 | 2 | True | 0 | ROZPOCET
| VV |  | "stoka DH š18-š52"(131,23-0)*2 |  | 262.46 | [13 empty] | VV | 2 | 2 | True | 0 | ROZPOCET
| VV |  | "odbočky"59*5*2/2 |  | 295 | [13 empty] | VV | 2 | 2 | True | 0 | ROZPOCET
| VV |  | "vpusti"53*3*2 |  | 318 | [13 empty] | VV | 2 | 2 | True | 0 | ROZPOCET
| VV |  | Součet |  | 2782.12 | [13 empty] | VV | 2 | 4 | True | 0 | ROZPOCET
| VV |  | 2782,12/2 |  | 1391.06 | [13 empty] | VV | 2 | 2 | True | 1 | ROZPOCET
80 | K | 91973113 | Řezání stávajícího živičného krytu hl do 150 mm | m | 1391.06 |  | 0 | CS ÚRS 2024 02 |  |  | základní |  | 0 | 0 | 0 | 0 | 0 | 4 | K | 2 |  |  |  | ROZPOCET | 0 | 0 | 0 | 0 | 0 | 1 | 0 | 4 | -1688009778
| VV |  | "stoka DA výúst-š6, situaceA"(126,44-0)*2 |  | 252.88 | [13 empty] | VV | 2 | 2 | True | 0 | ROZPOCET
| VV |  | "stoka DA š6-š18, situaceB"(477,47-126,44)*2 |  | 702.06 | [13 empty] | VV | 2 | 2 | True | 0 | ROZPOCET
| VV |  | "stoka DA š18-š21, situaceC"(572,73-477,47)*2 |  | 190.52 | [13 empty] | VV | 2 | 2 | True | 0 | ROZPOCET
| VV |  | "stoka DB š6-š24"(114,54-0)*2 |  | 229.08 | [13 empty] | VV | 2 | 2 | True | 0 | ROZPOCET
| VV |  | "stoka DB1 š24-š30"(41,9-0)*2 |  | 83.8 | [13 empty] | VV | 2 | 2 | True | 0 | ROZPOCET
| VV |  | "stoka DC š7-š34"(77,29-0)*2 |  | 154.58 | [13 empty] | VV | 2 | 2 | True | 0 | ROZPOCET
| VV |  | "stoka DG š15-š47"(120,85-0)*2 |  | 241.7 | [13 empty] | VV | 2 | 2 | True | 0 | ROZPOCET
| VV |  | "stoka DG1 š45-š59"(26,02-0)*2 |  | 52.04 | [13 empty] | VV | 2 | 2 | True | 0 | ROZPOCET
| VV |  | "stoka DH š18-š52"(131,23-0)*2 |  | 262.46 | [13 empty] | VV | 2 | 2 | True | 0 | ROZPOCET
| VV |  | "odbočky"59*5*2/2 |  | 295 | [13 empty] | VV | 2 | 2 | True | 0 | ROZPOCET
| VV |  | "vpusti"53*3*2 |  | 318 | [13 empty] | VV | 2 | 2 | True | 0 | ROZPOCET
| VV |  | Součet |  | 2782.12 | [13 empty] | VV | 2 | 4 | True | 0 | ROZPOCET
| VV |  | 2782,12/2 |  | 1391.06 | [13 empty] | VV | 2 | 2 | True | 1 | ROZPOCET
81 | K | 97907011 | Očištění dlažebních kostek velkých s původním spárováním kamenivem při překopech inženýrských sítí | m2 | 147.28 |  | 0 | CS ÚRS 2024 02 |  |  | základní |  | 0 | 0 | 0 | 0 | 0 | 4 | K | 2 |  |  |  | ROZPOCET | 0 | 0 | 0 | 0 | 0 | 1 | 0 | 4 | 1682260030
| VV |  | "stoka DI š16-š58"(73,64-0)*2 |  | 147.28 | [13 empty] | VV | 2 | 2 | True | 1 | ROZPOCET
| D | 997 | Přesun sutě |  |  |  | 0 | [5 empty] | 0 |  | 0 |  | 0 | 1 | D | 1 |  |  |  | ROZPOCET | [6 empty] | 0
82 | K | 99722551 | Vodorovná doprava suti z materiálů do 1 km | t | 1801.975 |  | 0 | CS ÚRS 2024 02 |  |  | základní |  | 0 | 0 | 0 | 0 | 0 | 4 | K | 2 |  |  |  | ROZPOCET | 0 | 0 | 0 | 0 | 0 | 1 | 0 | 4 | -6344420
| VV |  | "podklad kameniva"1259,513 |  | 1259.513 | [13 empty] | VV | 2 | 2 | True | 0 | ROZPOCET
| VV |  | "frézování"542,462 |  | 542.462 | [13 empty] | VV | 2 | 2 | True | 0 | ROZPOCET
| VV |  | Součet |  | 1801.975 | [13 empty] | VV | 2 | 4 | True | 1 | ROZPOCET
83 | K | 99722559 | Příplatek ZKD 1 km u vodorovné dopravy suti z materiálů | t | 5405.925 |  | 0 | CS ÚRS 2024 02 |  |  | základní |  | 0 | 0 | 0 | 0 | 0 | 4 | K | 2 |  |  |  | ROZPOCET | 0 | 0 | 0 | 0 | 0 | 1 | 0 | 4 | 1958308777
| VV |  | 1801,975*3 |  | 5405.925 | [13 empty] | VV | 2 | 2 | True | 1 | ROZPOCET
84 | K | 99722873 | Poplatek za uložení na recyklační skládce (skládkovné) stavebního odpadu zeminy a kamení zatříděného do Katalogu odpadů 17 05 04 | t | 3187.964 |  | 0 | CS ÚRS 2024 02 |  |  | základní |  | 0 | 0 | 0 | 0 | 0 | 4 | K | 2 |  |  |  | ROZPOCET | 0 | 0 | 0 | 0 | 0 | 1 | 0 | 4 | 2016385901
| VV |  | "zemina"1928,451 |  | 1928.451 | [13 empty] | VV | 2 | 2 | True | 0 | ROZPOCET
| VV |  | "kamení"1259,513 |  | 1259.513 | [13 empty] | VV | 2 | 2 | True | 0 | ROZPOCET
| VV |  | Součet |  | 3187.964 | [13 empty] | VV | 2 | 4 | True | 1 | ROZPOCET
85 | K | 99722875 | Poplatek za uložení na recyklační skládce (skládkovné) stavebního odpadu asfaltového bez obsahu dehtu zatříděného do Katalogu odpadů 17 03 02 | t | 542.462 |  | 0 | CS ÚRS 2024 02 |  |  | základní |  | 0 | 0 | 0 | 0 | 0 | 4 | K | 2 |  |  |  | ROZPOCET | 0 | 0 | 0 | 0 | 0 | 1 | 0 | 4 | 1422918170
| VV |  | "frézovaný asfalt"542,462 |  | 542.462 | [13 empty] | VV | 2 | 2 | True | 1 | ROZPOCET
| D | 998 | Přesun hmot |  |  |  | 0 | [5 empty] | 0 |  | 0 |  | 0 | 1 | D | 1 |  |  |  | ROZPOCET | [6 empty] | 0
86 | K | 99827101 | Přesun hmot pro trubní vedení z plastických hmot otevřený výkop | t | 302.252 |  | 0 | CS ÚRS 2024 02 |  |  | základní |  | 0 | 0 | 0 | 0 | 0 | 4 | K | 2 |  |  |  | ROZPOCET | 0 | 0 | 0 | 0 | 0 | 1 | 0 | 4 | -939576717

## SO 03 - ČOV, komunikace, ...
[9 empty] | >> skryté sloupce << | [9 empty] | {196ccd0e-d425-456d-a03d-d357296e8576}
2
| KRYCÍ LIST SOUPISU PRACÍ | [8 empty] | v --- níže se nacházejí doplnkové a pomocné údaje k sestavám --- v | [8 empty] | False
Stavba:
Odkanalizování a čištění splaškových vod v obci Vlasenice
Objekt:
SO 03 - ČOV, komunikace, přípojka NN
| KSO: |  |  |  |  | CC-CZ:
| Místo: |  |  |  |  | Datum: | 5. 7. 2024
| Zadavatel: |  |  |  |  | IČ:
|  | Obec Lhota-Vlasenice |  |  |  | DIČ:
| Uchazeč: |  |  |  |  | IČ: | Vyplň údaj
|  | Vyplň údaj |  |  |  | DIČ: | Vyplň údaj
| Projektant: |  |  |  |  | IČ:
DIČ:
| Zpracovatel: |  |  |  |  | IČ:
DIČ:
Poznámka:
| Cena bez DPH | [5 empty] | 0
|  |  | Základ daně |  |  | Sazba daně | Výše daně
| DPH | základní | 0 |  |  | 21% | 0
|  | snížená | 0 |  |  | 12% | 0
|  | zákl. přenesená | 0 |  |  | 21% | 0
|  | sníž. přenesená | 0 |  |  | 12% | 0
|  | nulová | 0 |  |  | 0% | 0
| Cena s DPH |  |  | v | CZK |  | 0
| Projektant |  |  | Zpracovatel
| Datum a podpis: |  | Razítko | Datum a podpis: |  |  | Razítko
| Objednavatel |  |  | Uchazeč
| Datum a podpis: |  | Razítko | Datum a podpis: |  |  | Razítko
REKAPITULACE ČLENĚNÍ SOUPISU PRACÍ
Stavba:
Odkanalizování a čištění splaškových vod v obci Vlasenice
Objekt:
SO 03 - ČOV, komunikace, přípojka NN
Místo: | [5 empty] | Datum: | 5. 7. 2024
Zadavatel: |  |  | Obec Lhota-Vlasenice |  |  | Projektant:
Uchazeč: |  |  | Vyplň údaj |  |  | Zpracovatel:
Kód dílu - Popis | [6 empty] | Cena celkem [CZK]
Náklady ze soupisu prací | [6 empty] | 0 | [12 empty] | -1
| HSV - Práce a dodávky HSV | [5 empty] | 0
| 1 - Zemní práce | [5 empty] | 0
| 2 - Zakládání | [5 empty] | 0
| 3 - Svislé a kompletní konstrukce | [5 empty] | 0
| 4 - Vodorovné konstrukce | [5 empty] | 0
| 5 - Komunikace pozemní | [5 empty] | 0
| 9 - Ostatní konstrukce a práce, bourání | [5 empty] | 0
| 998 - Přesun hmot | [5 empty] | 0
| PSV - Práce a dodávky PSV | [5 empty] | 0
| 741 - Elektroinstalace - silnoproud | [5 empty] | 0
| 767 - Konstrukce zámečnické | [5 empty] | 0
| OST - Ostatní | [5 empty] | 0
SOUPIS PRACÍ
Stavba:
Odkanalizování a čištění splaškových vod v obci Vlasenice
Objekt:
SO 03 - ČOV, komunikace, přípojka NN
Místo: | [5 empty] | Datum: | 5. 7. 2024
Zadavatel: |  |  | Obec Lhota-Vlasenice |  |  | Projektant:
Uchazeč: |  |  | Vyplň údaj |  |  | Zpracovatel:
PČ | Typ | Kód | Popis | MJ | Množství | J.cena [CZK] | Cena celkem [CZK] | Cenová soustava |  |  | DPH | J. Nh [h] | Nh celkem [h] | J. hmotnost [t] | Hmotnost celkem [t] | J. suť [t] | Suť Celkem [t]
Náklady soupisu celkem | [6 empty] | 0 | [5 empty] | 0 |  | 409.1711 |  | 0.693 |  | D | -1 | [10 empty] | 0
| D | HSV | Práce a dodávky HSV |  |  |  | 0 | [5 empty] | 0 |  | 407.7773 |  | 0.693 | 1 | D | 0 |  |  |  | ROZPOCET | [6 empty] | 0
| D | 1 | Zemní práce |  |  |  | 0 | [5 empty] | 0 |  | 56.8376 |  | 0 | 1 | D | 1 |  |  |  | ROZPOCET | [6 empty] | 0
1 | K | 11510202 | Čerpání vody na výšku do 10 m průměrný přítok přes 500 do 1 000 l/min | hod | 360 |  | 0 | CS ÚRS 2024 02 |  |  | základní |  | 0 | 4e-05 | 0.0144 | 0 | 0 | 4 | K | 2 |  |  |  | ROZPOCET | 0 | 0 | 0 | 0 | 0 | 1 | 0 | 4 | -872117692
| VV |  | 30*12 |  | 360 | [13 empty] | VV | 2 | 2 | True | 1 | ROZPOCET
2 | K | 12115114 | Sejmutí ornice plochy do 500 m2 tl vrstvy do 250 mm strojně | m2 | 972.4 |  | 0 | CS ÚRS 2024 02 |  |  | základní |  | 0 | 0 | 0 | 0 | 0 | 4 | K | 2 |  |  |  | ROZPOCET | 0 | 0 | 0 | 0 | 0 | 1 | 0 | 4 | -1137157439
| VV |  | "ČOV"32*12*1,1 |  | 422.4 | [13 empty] | VV | 2 | 2 | True | 0 | ROZPOCET
| VV |  | "cesta měřeno"125*4*1,1 |  | 550 | [13 empty] | VV | 2 | 2 | True | 0 | ROZPOCET
| VV |  | Součet |  | 972.4 | [13 empty] | VV | 2 | 4 | True | 1 | ROZPOCET
3 | K | 13115343 | Vrtání jamek pro plotové sloupky D do 300 mm strojně | m | 81 |  | 0 | CS ÚRS 2024 02 |  |  | základní |  | 0 | 0 | 0 | 0 | 0 | 4 | K | 2 |  |  |  | ROZPOCET | 0 | 0 | 0 | 0 | 0 | 1 | 0 | 4 | -110067226
| VV |  | 50+6+25 |  | 81 | [13 empty] | VV | 2 | 2 | True | 1 | ROZPOCET
4 | K | 13125103 | Hloubení jam nezapažených v hornině těžitelnosti I skupiny 3 objem do 100 m3 strojně | m3 | 53.1 |  | 0 | CS ÚRS 2024 02 |  |  | základní |  | 0 | 0 | 0 | 0 | 0 | 4 | K | 2 |  |  |  | ROZPOCET | 0 | 0 | 0 | 0 | 0 | 1 | 0 | 4 | -1996658205
| VV |  | "ČOV sonda"14*5*(0,8-0,2) |  | 42 | [13 empty] | VV | 2 | 2 | True | 0 | ROZPOCET
| VV |  | "přečerpávací šachta"5*2,5*(0,8-0,2) |  | 7.5 | [13 empty] | VV | 2 | 2 | True | 0 | ROZPOCET
| VV |  | "česlový žlab"3*2*(0,8-0,2) |  | 3.6 | [13 empty] | VV | 2 | 2 | True | 0 | ROZPOCET
| VV |  | Součet |  | 53.1 | [13 empty] | VV | 2 | 4 | True | 1 | ROZPOCET
5 | K | 13135103 | Hloubení jam nezapažených v hornině těžitelnosti II skupiny 4 objem do 100 m3 strojně | m3 | 56.85 |  | 0 | CS ÚRS 2024 02 |  |  | základní |  | 0 | 0 | 0 | 0 | 0 | 4 | K | 2 |  |  |  | ROZPOCET | 0 | 0 | 0 | 0 | 0 | 1 | 0 | 4 | 482260161
| VV |  | "ČOV sonda"12*4*(1,7-0,8) |  | 43.2 | [13 empty] | VV | 2 | 2 | True | 0 | ROZPOCET
| VV |  | "přečerpávací šachta"5*2,5*(1,7-0,8) |  | 11.25 | [13 empty] | VV | 2 | 2 | True | 0 | ROZPOCET
| VV |  | "česlový žlab"3*2*(1,2-0,8) |  | 2.4 | [13 empty] | VV | 2 | 2 | True | 0 | ROZPOCET
| VV |  | Součet |  | 56.85 | [13 empty] | VV | 2 | 4 | True | 1 | ROZPOCET
6 | K | 13145102 | Hloubení jam nezapažených v hornině těžitelnosti II skupiny 5 objem do 50 m3 strojně | m3 | 48.4 |  | 0 | CS ÚRS 2024 02 |  |  | základní |  | 0 | 0 | 0 | 0 | 0 | 4 | K | 2 |  |  |  | ROZPOCET | 0 | 0 | 0 | 0 | 0 | 1 | 0 | 4 | 342577149
| VV |  | "ČOV sonda"12*4*(2,5-1,7) |  | 38.4 | [13 empty] | VV | 2 | 2 | True | 0 | ROZPOCET
| VV |  | "přečerpávací šachta"5*2,5*(2,5-1,7) |  | 10 | [13 empty] | VV | 2 | 2 | True | 0 | ROZPOCET
| VV |  | Součet |  | 48.4 | [13 empty] | VV | 2 | 4 | True | 1 | ROZPOCET
7 | K | 13155102 | Hloubení jam nezapažených v hornině těžitelnosti III skupiny 6 objem do 50 m3 strojně | m3 | 43.2 |  | 0 | CS ÚRS 2024 02 |  |  | základní |  | 0 | 0 | 0 | 0 | 0 | 4 | K | 2 |  |  |  | ROZPOCET | 0 | 0 | 0 | 0 | 0 | 1 | 0 | 4 | -1421286025
| VV |  | "ČOV sonda"12*4*(3,4-2,5) |  | 43.2 | [13 empty] | VV | 2 | 2 | True | 1 | ROZPOCET
8 | K | 13851201 | Dolamování hloubených vykopávek rýh ve vrstvě tl do 500 mm v hornině těžitelnosti III skupiny 6 | m3 | 12.96 |  | 0 | CS ÚRS 2024 02 |  |  | základní |  | 0 | 0 | 0 | 0 | 0 | 4 | K | 2 |  |  |  | ROZPOCET | 0 | 0 | 0 | 0 | 0 | 1 | 0 | 4 | -327701423
| VV |  | "ČOV sonda 30%"12*4*(3,4-2,5)*0,3 |  | 12.96 | [13 empty] | VV | 2 | 2 | True | 1 | ROZPOCET
9 | K | 16235103 | Vodorovné přemístění přes 50 do 500 m výkopku/sypaniny z horniny těžitelnosti I skupiny 1 až 3 | m3 | 235.156 |  | 0 | CS ÚRS 2024 02 |  |  | základní |  | 0 | 0 | 0 | 0 | 0 | 4 | K | 2 |  |  |  | ROZPOCET | 0 | 0 | 0 | 0 | 0 | 1 | 0 | 4 | 12714639
| VV |  | "zpětný zásyp"95,156 |  | 95.156 | [13 empty] | VV | 2 | 2 | True | 0 | ROZPOCET
| VV |  | "ornice"560*0,25 |  | 140 | [13 empty] | VV | 2 | 2 | True | 0 | ROZPOCET
| VV |  | Součet |  | 235.156 | [13 empty] | VV | 2 | 4 | True | 1 | ROZPOCET
10 | K | 16265112 | Vodorovné přemístění přes 4 000 do 5000 m výkopku/sypaniny z horniny těžitelnosti I skupiny 1 až 3 | m3 | 128.844 |  | 0 | CS ÚRS 2024 02 |  |  | základní |  | 0 | 0 | 0 | 0 | 0 | 4 | K | 2 |  |  |  | ROZPOCET | 0 | 0 | 0 | 0 | 0 | 1 | 0 | 4 | -1255500453
| VV |  | 105+56+63-95,156 |  | 128.844 | [13 empty] | VV | 2 | 2 | True | 1 | ROZPOCET
11 | K | 16715111 | Nakládání výkopku z hornin těžitelnosti I skupiny 1 až 3 přes 100 m3 | m3 | 235.156 |  | 0 | CS ÚRS 2024 02 |  |  | základní |  | 0 | 0 | 0 | 0 | 0 | 4 | K | 2 |  |  |  | ROZPOCET | 0 | 0 | 0 | 0 | 0 | 1 | 0 | 4 | -116207056
| VV |  | "zpětný zásyp"95,156 |  | 95.156 | [13 empty] | VV | 2 | 2 | True | 0 | ROZPOCET
| VV |  | "ornice"560*0,25 |  | 140 | [13 empty] | VV | 2 | 2 | True | 0 | ROZPOCET
| VV |  | Součet |  | 235.156 | [13 empty] | VV | 2 | 4 | True | 1 | ROZPOCET
12 | K | 17120231 | Poplatek za uložení zeminy a kamení na recyklační skládce (skládkovné) kód 17 05 04 | t | 231.919 |  | 0 | CS ÚRS 2024 02 |  |  | základní |  | 0 | 0 | 0 | 0 | 0 | 4 | K | 2 |  |  |  | ROZPOCET | 0 | 0 | 0 | 0 | 0 | 1 | 0 | 4 | -1930508486
| VV |  | 128,844*1,8 |  | 231.919 | [13 empty] | VV | 2 | 2 | True | 1 | ROZPOCET
13 | K | 17125201 | Uložení sypaniny na meziskládky | m3 | 128.844 |  | 0 | CS ÚRS 2024 02 |  |  | základní |  | 0 | 0 | 0 | 0 | 0 | 4 | K | 2 |  |  |  | ROZPOCET | 0 | 0 | 0 | 0 | 0 | 1 | 0 | 4 | -1987354567
14 | K | 17415101 | Zásyp jam, šachet rýh nebo objektů sypaninou se zhutněním | m3 | 95.694 |  | 0 | CS ÚRS 2024 02 |  |  | základní |  | 0 | 0 | 0 | 0 | 0 | 4 | K | 2 |  |  |  | ROZPOCET | 0 | 0 | 0 | 0 | 0 | 1 | 0 | 4 | -2095227173
| VV |  | "výkop jáma"53,1+56,85+48,4+43,2 |  | 201.55 | [13 empty] | VV | 2 | 2 | True | 0 | ROZPOCET
| VV |  | "ČOV"-9,6*2,7*3,3 |  | -85.536 | [13 empty] | VV | 2 | 2 | True | 0 | ROZPOCET
| VV |  | "čerp.šachta"-4*1,6*2,5 |  | -16 | [13 empty] | VV | 2 | 2 | True | 0 | ROZPOCET
| VV |  | "česle"-1,6*2,7*1 |  | -4.32 | [13 empty] | VV | 2 | 2 | True | 0 | ROZPOCET
| VV |  | Součet |  | 95.694 | [13 empty] | VV | 2 | 4 | True | 1 | ROZPOCET
15 | K | 17511201 | Obsypání objektu nad přilehlým původním terénem sypaninou, uloženou do 3 m ručně | m3 | 40.58 |  | 0 | CS ÚRS 2024 02 |  |  | základní |  | 0 | 0 | 0 | 0 | 0 | 4 | K | 2 |  |  |  | ROZPOCET | 0 | 0 | 0 | 0 | 0 | 1 | 0 | 4 | -668752973
| VV |  | "ČOV sonda"(12*2+4*2)*3,2*0,2+12*4*0,2 |  | 30.08 | [13 empty] | VV | 2 | 2 | True | 0 | ROZPOCET
| VV |  | "přečerpávací šachta"(5*2+2,5*2)*2,7*0,2 |  | 8.1 | [13 empty] | VV | 2 | 2 | True | 0 | ROZPOCET
| VV |  | "česlový žlab"(3*2+2*2)*1,2*0,2 |  | 2.4 | [13 empty] | VV | 2 | 2 | True | 0 | ROZPOCET
| VV |  | Součet |  | 40.58 | [13 empty] | VV | 2 | 4 | True | 1 | ROZPOCET
16 | M | 5833310 | štěrkopísek | t | 56.812 |  | 0 | CS ÚRS 2024 02 |  |  | základní |  | 0 | 1 | 56.812 | 0 | 0 | 8 | M | 2 |  |  |  | ROZPOCET | 0 | 0 | 0 | 0 | 0 | 1 | 0 | 4 | 156879931
| VV |  | 40,58*1,4 'Přepočtené koeficientem množství |  | 56.812 | [13 empty] | VV | 2 | 2 | False | 1 | ROZPOCET
17 | K | 18135004 | Rozprostření ornice tl vrstvy do 250 mm pl do 100 m2 v rovině nebo ve svahu do 1:5 strojně | m2 | 560 |  | 0 | CS ÚRS 2024 02 |  |  | základní |  | 0 | 0 | 0 | 0 | 0 | 4 | K | 2 |  |  |  | ROZPOCET | 0 | 0 | 0 | 0 | 0 | 1 | 0 | 4 | -1037131753
| VV |  | "příjezd"50*2*2 |  | 200 | [13 empty] | VV | 2 | 2 | True | 0 | ROZPOCET
| VV |  | "ČOV"24*15 |  | 360 | [13 empty] | VV | 2 | 2 | True | 0 | ROZPOCET
| VV |  | Součet |  | 560 | [13 empty] | VV | 2 | 4 | True | 1 | ROZPOCET
18 | K | 18141131 | Založení parkového trávníku výsevem pl do 1000 m2 ve svahu do 1:5 | m2 | 560 |  | 0 | CS ÚRS 2024 02 |  |  | základní |  | 0 | 0 | 0 | 0 | 0 | 4 | K | 2 |  |  |  | ROZPOCET | 0 | 0 | 0 | 0 | 0 | 1 | 0 | 4 | -1484048304
| VV |  | "příjezd"50*2*2 |  | 200 | [13 empty] | VV | 2 | 2 | True | 0 | ROZPOCET
| VV |  | "ČOV"24*15 |  | 360 | [13 empty] | VV | 2 | 2 | True | 0 | ROZPOCET
| VV |  | Součet |  | 560 | [13 empty] | VV | 2 | 4 | True | 1 | ROZPOCET
19 | M | 0057410 | osivo směs | kg | 11.2 |  | 0 | CS ÚRS 2024 02 |  |  | základní |  | 0 | 0.001 | 0.0112 | 0 | 0 | 8 | M | 2 |  |  |  | ROZPOCET | 0 | 0 | 0 | 0 | 0 | 1 | 0 | 4 | -1595278682
| VV |  | 560*0,02 'Přepočtené koeficientem množství |  | 11.2 | [13 empty] | VV | 2 | 2 | False | 1 | ROZPOCET
20 | K | 18195112 | Úprava pláně v hornině těžitelnosti I skupiny 1 až 3 se zhutněním strojně | m2 | 838 |  | 0 | CS ÚRS 2024 02 |  |  | základní |  | 0 | 0 | 0 | 0 | 0 | 4 | K | 2 |  |  |  | ROZPOCET | 0 | 0 | 0 | 0 | 0 | 1 | 0 | 4 | -1783516531
| VV |  | "ČOV"32*9 |  | 288 | [13 empty] | VV | 2 | 2 | True | 0 | ROZPOCET
| VV |  | "příjezd měřeno"125*4*1,1 |  | 550 | [13 empty] | VV | 2 | 2 | True | 0 | ROZPOCET
| VV |  | Součet |  | 838 | [13 empty] | VV | 2 | 4 | True | 1 | ROZPOCET
| D | 2 | Zakládání |  |  |  | 0 | [5 empty] | 0 |  | 121.3935 |  | 0 | 1 | D | 1 |  |  |  | ROZPOCET | [6 empty] | 0
21 | K | 21197110 | Zřízení opláštění žeber nebo trativodů geotext. v rýze nebo zářezu sklonu do 1:2 | m2 | 72 |  | 0 | CS ÚRS 2024 02 |  |  | základní |  | 0 | 0.00017 | 0.01224 | 0 | 0 | 4 | K | 2 |  |  |  | ROZPOCET | 0 | 0 | 0 | 0 | 0 | 1 | 0 | 4 | 1497722245
| VV |  | 48*1,5 |  | 72 | [13 empty] | VV | 2 | 2 | True | 1 | ROZPOCET
22 | M | 6931081 | geotextilie netkaná filtrační, drenážní PES 300g/m2 | m2 | 85.284 |  | 0 | CS ÚRS 2024 02 |  |  | základní |  | 0 | 0.0003 | 0.025585 | 0 | 0 | 8 | M | 2 |  |  |  | ROZPOCET | 0 | 0 | 0 | 0 | 0 | 1 | 0 | 4 | 1570274750
| VV |  | 72*1,1845 'Přepočtené koeficientem množství |  | 85.284 | [13 empty] | VV | 2 | 2 | False | 1 | ROZPOCET
23 | K | 21275214 | Trativody z drenážních trubek plastových flexibil. D 100 mm bez lože | m | 48 |  | 0 | CS ÚRS 2024 02 |  |  | základní |  | 0 | 0.00049 | 0.02352 | 0 | 0 | 4 | K | 2 |  |  |  | ROZPOCET | 0 | 0 | 0 | 0 | 0 | 1 | 0 | 4 | 389414339
| VV |  | "okolo ČOV"5*2+14*2+10 |  | 48 | [13 empty] | VV | 2 | 2 | True | 1 | ROZPOCET
24 | K | 27035112 | Zřízení kotevních otvorů do 0,02 m2 hl do 1 m | kus | 14 |  | 0 | CS ÚRS 2024 02 |  |  | základní |  | 0 | 0.00554 | 0.07756 | 0 | 0 | 4 | K | 2 |  |  |  | ROZPOCET | 0 | 0 | 0 | 0 | 0 | 1 | 0 | 4 | -609895570
| VV |  | "česlový žlab"2*3 |  | 6 | [13 empty] | VV | 2 | 2 | True | 0 | ROZPOCET
| VV |  | "ČOV"4*2 |  | 8 | [13 empty] | VV | 2 | 2 | True | 0 | ROZPOCET
| VV |  | Součet |  | 14 | [13 empty] | VV | 2 | 4 | True | 1 | ROZPOCET
25 | K | 27035119 | Příplatek ZKD 0,5 m hl přes 1 m vel. do 0,02 m2 | kus | 14 |  | 0 | CS ÚRS 2024 02 |  |  | základní |  | 0 | 0.00224 | 0.03136 | 0 | 0 | 4 | K | 2 |  |  |  | ROZPOCET | 0 | 0 | 0 | 0 | 0 | 1 | 0 | 4 | -1109157219
26 | K | 27035122 | Zřízení kotevních otvorů do 0,05 m2 hl přes 0,5 do 1 m | kus | 9 |  | 0 | CS ÚRS 2024 02 |  |  | základní |  | 0 | 0.01111 | 0.09999 | 0 | 0 | 4 | K | 2 |  |  |  | ROZPOCET | 0 | 0 | 0 | 0 | 0 | 1 | 0 | 4 | 744084476
| VV |  | "přečerpávací šachta"2 |  | 2 | [13 empty] | VV | 2 | 2 | True | 0 | ROZPOCET
| VV |  | "česlový žlab"4 |  | 4 | [13 empty] | VV | 2 | 2 | True | 0 | ROZPOCET
| VV |  | "ČOV"3 |  | 3 | [13 empty] | VV | 2 | 2 | True | 0 | ROZPOCET
| VV |  | Součet |  | 9 | [13 empty] | VV | 2 | 4 | True | 1 | ROZPOCET
27 | K | 27035129 | Příplatek ZKD 0,5 m hl přes 2 m vel. přes 0,02 do 0,05 m2 | kus | 9 |  | 0 | CS ÚRS 2024 02 |  |  | základní |  | 0 | 0.00481 | 0.04329 | 0 | 0 | 4 | K | 2 |  |  |  | ROZPOCET | 0 | 0 | 0 | 0 | 0 | 1 | 0 | 4 | -467526750
28 | K | 27154211 | Podsyp pod základové konstrukce se zhutněním z netříděné ŠD | m3 | 21 |  | 0 | CS ÚRS 2024 02 |  |  | základní |  | 0 | 2.16 | 45.36 | 0 | 0 | 4 | K | 2 |  |  |  | ROZPOCET | 0 | 0 | 0 | 0 | 0 | 1 | 0 | 4 | 2094510013
| VV |  | "pod ČOV"14*5*0,3 |  | 21 | [13 empty] | VV | 2 | 2 | True | 1 | ROZPOCET
29 | K | 27435122 | Bednění kotevních otvorů v základových pásech průřezu do 0,05 m2 hl přes 0,5 do 1 m | kus | 12 |  | 0 | CS ÚRS 2024 02 |  |  | základní |  | 0 | 0.0094 | 0.1128 | 0 | 0 | 4 | K | 2 |  |  |  | ROZPOCET | 0 | 0 | 0 | 0 | 0 | 1 | 0 | 4 | 720980310
| VV |  | "přečerpávací šachta"3 |  | 3 | [13 empty] | VV | 2 | 2 | True | 0 | ROZPOCET
| VV |  | "česlový žlab"3 |  | 3 | [13 empty] | VV | 2 | 2 | True | 0 | ROZPOCET
| VV |  | "ČOV"6 |  | 6 | [13 empty] | VV | 2 | 2 | True | 0 | ROZPOCET
| VV |  | Součet |  | 12 | [13 empty] | VV | 2 | 4 | True | 1 | ROZPOCET
30 | K | 27435152 | Bednění kotevních otvorů v základových pásech průřezu do 0,25 m2 hl přes 1 do 2 m | kus | 7 |  | 0 | CS ÚRS 2024 02 |  |  | základní |  | 0 | 0.0431 | 0.3017 | 0 | 0 | 4 | K | 2 |  |  |  | ROZPOCET | 0 | 0 | 0 | 0 | 0 | 1 | 0 | 4 | -1174255711
| VV |  | "přečerpávací šachta"2 |  | 2 | [13 empty] | VV | 2 | 2 | True | 0 | ROZPOCET
| VV |  | "česlový žlab"1 |  | 1 | [13 empty] | VV | 2 | 2 | True | 0 | ROZPOCET
| VV |  | "ČOV"4 |  | 4 | [13 empty] | VV | 2 | 2 | True | 0 | ROZPOCET
| VV |  | Součet |  | 7 | [13 empty] | VV | 2 | 4 | True | 1 | ROZPOCET
31 | K | 27332411 | Základové desky ze ŽB tř. C 20/25 | m3 | 11.25 |  | 0 | CS ÚRS 2024 02 |  |  | základní |  | 0 | 2.5019 | 28.146 | 0 | 0 | 4 | K | 2 |  |  |  | ROZPOCET | 0 | 0 | 0 | 0 | 0 | 1 | 0 | 4 | 1684730191
| VV |  | "pod ČOV"(10*3+4,5*2+3*2)*0,25 |  | 11.25 | [13 empty] | VV | 2 | 2 | True | 1 | ROZPOCET
32 | K | 27335121 | Zřízení bednění základ. desek | m2 | 12.25 |  | 0 | CS ÚRS 2024 02 |  |  | základní |  | 0 | 0.00294 | 0.036015 | 0 | 0 | 4 | K | 2 |  |  |  | ROZPOCET | 0 | 0 | 0 | 0 | 0 | 1 | 0 | 4 | -281648319
| VV |  | "pod ČOV"(10*2+3*2+4,5*2+2*2+3*2+2*2)*0,25 |  | 12.25 | [13 empty] | VV | 2 | 2 | True | 1 | ROZPOCET
33 | K | 27335122 | Odstranění bednění základ. desek | m2 | 12.25 |  | 0 | CS ÚRS 2024 02 |  |  | základní |  | 0 | 0 | 0 | 0 | 0 | 4 | K | 2 |  |  |  | ROZPOCET | 0 | 0 | 0 | 0 | 0 | 1 | 0 | 4 | 1719734245
34 | K | 27336021 | Výztuž základových desek sítěmi Kari | t | 0.396 |  | 0 | CS ÚRS 2024 02 |  |  | základní |  | 0 | 1.0628 | 0.42086 | 0 | 0 | 4 | K | 2 |  |  |  | ROZPOCET | 0 | 0 | 0 | 0 | 0 | 1 | 0 | 4 | 457357274
| VV |  | "pod ČOV"45/5*22/1000*2 |  | 0.396 | [13 empty] | VV | 2 | 2 | True | 1 | ROZPOCET
35 | K | 27531511 | Základové patky z betonu tř. C 12/15 | m3 | 20.25 |  | 0 | CS ÚRS 2024 02 |  |  | základní |  | 0 | 2.301 | 46.5957 | 0 | 0 | 4 | K | 2 |  |  |  | ROZPOCET | 0 | 0 | 0 | 0 | 0 | 1 | 0 | 4 | -2141225451
| VV |  | "oplocení"81*0,5*0,5*1 |  | 20.25 | [13 empty] | VV | 2 | 2 | True | 1 | ROZPOCET
36 | K | 27535121 | Zřízení bednění základ. patek | m2 | 40.5 |  | 0 | CS ÚRS 2024 02 |  |  | základní |  | 0 | 0.00264 | 0.10692 | 0 | 0 | 4 | K | 2 |  |  |  | ROZPOCET | 0 | 0 | 0 | 0 | 0 | 1 | 0 | 4 | 715105698
| VV |  | "oplocení"81*0,5*4*0,25 |  | 40.5 | [13 empty] | VV | 2 | 2 | True | 1 | ROZPOCET
37 | K | 27535122 | Odstranění bednění základ. patek | m2 | 40.5 |  | 0 | CS ÚRS 2024 02 |  |  | základní |  | 0 | 0 | 0 | 0 | 0 | 4 | K | 2 |  |  |  | ROZPOCET | 0 | 0 | 0 | 0 | 0 | 1 | 0 | 4 | 105123929
| D | 3 | Svislé a kompletní konstrukce |  |  |  | 0 | [5 empty] | 0 |  | 52.9413 |  | 0 | 1 | D | 1 |  |  |  | ROZPOCET | [6 empty] | 0
38 | K | 31032111 | Zabetonování otvorů ve zdivu nadzákladovém včetně bednění a výztuže | m3 | 0.213 |  | 0 | CS ÚRS 2024 02 |  |  | základní |  | 0 | 2.3976 | 0.51068 | 0 | 0 | 4 | K | 2 |  |  |  | ROZPOCET | 0 | 0 | 0 | 0 | 0 | 1 | 0 | 4 | 1360952581
| VV |  | 14*0,02*0,15 |  | 0.042 | [13 empty] | VV | 2 | 2 | True | 0 | ROZPOCET
| VV |  | 9*0,02*0,15 |  | 0.027 | [13 empty] | VV | 2 | 2 | True | 0 | ROZPOCET
| VV |  | 12*0,05*0,15 |  | 0.09 | [13 empty] | VV | 2 | 2 | True | 0 | ROZPOCET
| VV |  | 7*0,025*0,15 |  | 0.026 | [13 empty] | VV | 2 | 2 | True | 0 | ROZPOCET
| VV |  | Mezisoučet |  | 0.185 | [13 empty] | VV | 2 | 3 | True | 0 | ROZPOCET
| VV |  | 0,185*1,15 |  | 0.213 | [13 empty] | VV | 2 | 2 | True | 1 | ROZPOCET
39 | K | 33817123 | Osazování sloupků a vzpěr plotových ocelových v do 2,6 m se zabetonováním | kus | 81 |  | 0 | CS ÚRS 2024 02 |  |  | základní |  | 0 | 0.17489 | 14.1661 | 0 | 0 | 4 | K | 2 |  |  |  | ROZPOCET | 0 | 0 | 0 | 0 | 0 | 1 | 0 | 4 | -117705260
| VV |  | 50+6+25 |  | 81 | [13 empty] | VV | 2 | 2 | True | 1 | ROZPOCET
40 | M | 5534256 | sloupek plotový průběžný komaxitový 2750/38x1,5mm | kus | 50 |  | 0 | CS ÚRS 2024 02 |  |  | základní |  | 0 | 0.0037 | 0.185 | 0 | 0 | 8 | M | 2 |  |  |  | ROZPOCET | 0 | 0 | 0 | 0 | 0 | 1 | 0 | 4 | 581744906
| VV |  | 100/2 |  | 50 | [13 empty] | VV | 2 | 2 | True | 1 | ROZPOCET
41 | M | 5534264 | sloupek plotový koncový komaxitový 2750/48x1,5mm | kus | 6 |  | 0 | CS ÚRS 2024 02 |  |  | základní |  | 0 | 0.0047 | 0.0282 | 0 | 0 | 8 | M | 2 |  |  |  | ROZPOCET | 0 | 0 | 0 | 0 | 0 | 1 | 0 | 4 | -164167100
| VV |  | 6 |  | 6 | [13 empty] | VV | 2 | 2 | True | 1 | ROZPOCET
42 | M | 5534274 | vzpěra plotová 38x1,5mm vč. krytky s uchem 2500mm | kus | 25 |  | 0 | CS ÚRS 2024 02 |  |  | základní |  | 0 | 0.0034 | 0.085 | 0 | 0 | 8 | M | 2 |  |  |  | ROZPOCET | 0 | 0 | 0 | 0 | 0 | 1 | 0 | 4 | -1312614941
| VV |  | 6+(38/4)*2 |  | 25 | [13 empty] | VV | 2 | 2 | True | 1 | ROZPOCET
43 | K | 34810250 | Osazení vrat nebo vrátek k oplocení na ocel. sloupky pl do 10 m2 | kus | 1 |  | 0 | CS ÚRS 2024 02 |  |  | základní |  | 0 | 0 | 0 | 0 | 0 | 4 | K | 2 |  |  |  | ROZPOCET | 0 | 0 | 0 | 0 | 0 | 1 | 0 | 4 | -1606823618
44 | M | 5534348 | brána plotová dvoukřídlá Pz 4000x2030mm | kus | 1 |  | 0 | CS ÚRS 2024 02 |  |  | základní |  | 0 | 0.09922 | 0.09922 | 0 | 0 | 8 | M | 2 |  |  |  | ROZPOCET | 0 | 0 | 0 | 0 | 0 | 1 | 0 | 4 | -903289518
45 | K | 34840130 | Montáž oplocení ze strojového pletiva s napínacími dráty v do 2,0 m | m | 99.6 |  | 0 | CS ÚRS 2024 02 |  |  | základní |  | 0 | 0 | 0 | 0 | 0 | 4 | K | 2 |  |  |  | ROZPOCET | 0 | 0 | 0 | 0 | 0 | 1 | 0 | 4 | -1924454630
| VV |  | 7,6+38+14+38+2 |  | 99.6 | [13 empty] | VV | 2 | 2 | True | 1 | ROZPOCET
46 | M | 3132516 | pletivo drátěné plastifikované s oky 55/2,5mm v 1750mm | m | 104.58 |  | 0 | CS ÚRS 2024 02 |  |  | základní |  | 0 | 0.0015 | 0.15687 | 0 | 0 | 8 | M | 2 |  |  |  | ROZPOCET | 0 | 0 | 0 | 0 | 0 | 1 | 0 | 4 | 2029914590
| VV |  | 99,6*1,05 'Přepočtené koeficientem množství |  | 104.58 | [13 empty] | VV | 2 | 2 | False | 1 | ROZPOCET
47 | K | 34840350 | Rozvinutí, montáž a napnutí napínacího poplastovaného drátu na oplocení | m | 99.6 |  | 0 | CS ÚRS 2024 02 |  |  | základní |  | 0 | 0 | 0 | 0 | 0 | 4 | K | 2 |  |  |  | ROZPOCET | 0 | 0 | 0 | 0 | 0 | 1 | 0 | 4 | 1901927716
| VV |  | 99,6 |  | 99.6 | [13 empty] | VV | 2 | 2 | True | 1 | ROZPOCET
48 | M | 1561100 | drát poplastovaný napínací 2,5/3,5mm | m | 104.58 |  | 0 | CS ÚRS 2024 02 |  |  | základní |  | 0 | 4e-05 | 0.0041832 | 0 | 0 | 8 | M | 2 |  |  |  | ROZPOCET | 0 | 0 | 0 | 0 | 0 | 1 | 0 | 4 | -2027451927
| VV |  | 99,6*1,05 'Přepočtené koeficientem množství |  | 104.58 | [13 empty] | VV | 2 | 2 | False | 1 | ROZPOCET
49 | K | 34840360 | Přiháčkování stroj. pletiva k napínacímu drátu na oplocení | m | 99.6 |  | 0 | CS ÚRS 2024 02 |  |  | základní |  | 0 | 0 | 0 | 0 | 0 | 4 | K | 2 |  |  |  | ROZPOCET | 0 | 0 | 0 | 0 | 0 | 1 | 0 | 4 | -1341024519
50 | K | 38032441 | Kompletní konstrukce ČOV, nádrží, vodojemů, žlabů nebo kanálů ze ŽB tř. C 25/30 tl do 150 mm | m3 | 12.588 |  | 0 | CS ÚRS 2024 02 |  |  | základní |  | 0 | 2.5298 | 31.845 | 0 | 0 | 4 | K | 2 |  |  |  | ROZPOCET | 0 | 0 | 0 | 0 | 0 | 1 | 0 | 4 | 1645828088
| VV |  | "česlový žlab"(1,52*2+2,68*3)*0,94*0,14+2,68*1,52*0,14 |  | 2.028 | [13 empty] | VV | 2 | 2 | True | 0 | ROZPOCET
| VV |  | "čerpací šachta fekál vůz"(1,6*2+4*2)*0,3*2+1,6*4*0,3*2 |  | 10.56 | [13 empty] | VV | 2 | 2 | True | 0 | ROZPOCET
| VV |  | Součet |  | 12.588 | [13 empty] | VV | 2 | 4 | True | 1 | ROZPOCET
51 | K | 38035211 | Bednění kompletních konstrukcí ČOV, nádrží nebo vodojemů ploch rovinných zřízení | m2 | 78.4 |  | 0 | CS ÚRS 2024 02 |  |  | základní |  | 0 | 0.00432 | 0.33869 | 0 | 0 | 4 | K | 2 |  |  |  | ROZPOCET | 0 | 0 | 0 | 0 | 0 | 1 | 0 | 4 | 1997683029
| VV |  | "česlový žlab"(1,52*2+2,68*3)*1*2+(2,68*2+1,52*2)*0,2 |  | 23.84 | [13 empty] | VV | 2 | 2 | True | 0 | ROZPOCET
| VV |  | "čerpací šachta fekál vůz"(1,6*2+4*2)*2*2+(1,6*2+2*4)*0,3+1,6*4 |  | 54.56 | [13 empty] | VV | 2 | 2 | True | 0 | ROZPOCET
| VV |  | Součet |  | 78.4 | [13 empty] | VV | 2 | 4 | True | 1 | ROZPOCET
52 | K | 38035212 | Bednění kompletních konstrukcí ČOV, nádrží nebo vodojemů ploch rovinných odstranění | m2 | 78.4 |  | 0 | CS ÚRS 2024 02 |  |  | základní |  | 0 | 0 | 0 | 0 | 0 | 4 | K | 2 |  |  |  | ROZPOCET | 0 | 0 | 0 | 0 | 0 | 1 | 0 | 4 | 2028711478
53 | K | 38036006 | Výztuž kompletních konstrukcí ČOV, nádrží z betonářské oceli 10 505 | t | 2.266 |  | 0 | CS ÚRS 2024 02 |  |  | základní |  | 0 | 1.1091 | 2.5132 | 0 | 0 | 4 | K | 2 |  |  |  | ROZPOCET | 0 | 0 | 0 | 0 | 0 | 1 | 0 | 4 | 1933725617
| VV |  | 12,588*180/1000 |  | 2.266 | [13 empty] | VV | 2 | 2 | True | 1 | ROZPOCET
54 | K | 38936001 | Doplňující výztuž prefa konstrukcí z betonářské oceli | t | 0.352 |  | 0 | CS ÚRS 2024 02 |  |  | základní |  | 0 | 1.0384 | 0.36552 | 0 | 0 | 4 | K | 2 |  |  |  | ROZPOCET | 0 | 0 | 0 | 0 | 0 | 1 | 0 | 4 | 556047612
| VV |  | "vjezd propustek"(6*2+4*2)*16/1000*1,1 |  | 0.352 | [13 empty] | VV | 2 | 2 | True | 1 | ROZPOCET
55 | K | 38938001 | Dobetonování prefa konstrukcí | m3 | 0.8 |  | 0 | CS ÚRS 2024 02 |  |  | základní |  | 0 | 2.6447 | 2.1157 | 0 | 0 | 4 | K | 2 |  |  |  | ROZPOCET | 0 | 0 | 0 | 0 | 0 | 1 | 0 | 4 | 1294987691
| VV |  | "vjezd propustek"(6*2+4*2)*0,2*0,2 |  | 0.8 | [13 empty] | VV | 2 | 2 | True | 1 | ROZPOCET
56 | K | 38994021 | Montáž kovových doplňkových konstrukcí do 1 kg pro montáž prefa dílců | kg | 528 |  | 0 | CS ÚRS 2024 02 |  |  | základní |  | 0 | 0 | 0 | 0 | 0 | 4 | K | 2 |  |  |  | ROZPOCET | 0 | 0 | 0 | 0 | 0 | 1 | 0 | 4 | 1792419484
| VV |  | 6*4*2*11 |  | 528 | [13 empty] | VV | 2 | 2 | True | 1 | ROZPOCET
57 | M | 1301218 | tyč ocelová plochá jakost S235JR 50x5mm | t | 0.528 |  | 0 | CS ÚRS 2024 02 |  |  | základní |  | 0 | 1 | 0.528 | 0 | 0 | 8 | M | 2 |  |  |  | ROZPOCET | 0 | 0 | 0 | 0 | 0 | 1 | 0 | 4 | -705083611
| VV |  | 6*4*2*11/1000 |  | 0.528 | [13 empty] | VV | 2 | 2 | True | 1 | ROZPOCET
| D | 4 | Vodorovné konstrukce |  |  |  | 0 | [5 empty] | 0 |  | 22.4651 |  | 0 | 1 | D | 1 |  |  |  | ROZPOCET | [6 empty] | 0
58 | K | 41112121 | Montáž prefa ŽB stropů ze stropních panelů š 1200 mm dl do 3800 mm | kus | 24 |  | 0 | CS ÚRS 2024 02 |  |  | základní |  | 0 | 0.08772 | 2.1053 | 0 | 0 | 4 | K | 2 |  |  |  | ROZPOCET | 0 | 0 | 0 | 0 | 0 | 1 | 0 | 4 | -1387846543
59 | M | 5934867 | panel stropní předpjatý š 1190mm v 200mm | m | 24 |  | 0 | CS ÚRS 2024 02 |  |  | základní |  | 0 | 0.295 | 7.08 | 0 | 0 | 8 | M | 2 |  |  |  | ROZPOCET | 0 | 0 | 0 | 0 | 0 | 1 | 0 | 4 | 502188029
| VV |  | "vjezd propustek"6*4 |  | 24 | [13 empty] | VV | 2 | 2 | True | 1 | ROZPOCET
60 | K | 46551228 | Dlažba z lomového kamene na cementovou maltu s vyspárováním tl 250 mm | m2 | 33 |  | 0 | CS ÚRS 2024 02 |  |  | základní |  | 0 | 0.40242 | 13.2799 | 0 | 0 | 4 | K | 2 |  |  |  | ROZPOCET | 0 | 0 | 0 | 0 | 0 | 1 | 0 | 4 | 1998029454
| VV |  | "propustek"1,5*(1,5+0,5+1,5)*2 |  | 10.5 | [13 empty] | VV | 2 | 2 | True | 0 | ROZPOCET
| VV |  | "výtok z ČOV"1,5*(2,5+1+1,5)*(1,5+1,5) |  | 22.5 | [13 empty] | VV | 2 | 2 | True | 0 | ROZPOCET
| VV |  | Součet |  | 33 | [13 empty] | VV | 2 | 4 | True | 1 | ROZPOCET
| D | 5 | Komunikace pozemní |  |  |  | 0 | [5 empty] | 0 |  | 0 |  | 0 | 1 | D | 1 |  |  |  | ROZPOCET | [6 empty] | 0
61 | K | 56485111 | Podklad ze štěrkodrtě ŠD plochy tl 150 mm | m2 | 1163 |  | 0 | CS ÚRS 2024 02 |  |  | základní |  | 0 | 0 | 0 | 0 | 0 | 4 | K | 2 |  |  |  | ROZPOCET | 0 | 0 | 0 | 0 | 0 | 1 | 0 | 4 | 1693651734
| VV |  | "příjezd měřeno"125*4,1*2 |  | 1025 | [13 empty] | VV | 2 | 2 | True | 0 | ROZPOCET
| VV |  | "ČOV"9*10+4*12 |  | 138 | [13 empty] | VV | 2 | 2 | True | 0 | ROZPOCET
| VV |  | Součet |  | 1163 | [13 empty] | VV | 2 | 4 | True | 1 | ROZPOCET
62 | K | 56515121 | Asfaltový beton vrstva podkladní ACP 22 tl 70 mm š přes 3 m | m2 | 625.5 |  | 0 | CS ÚRS 2024 02 |  |  | základní |  | 0 | 0 | 0 | 0 | 0 | 4 | K | 2 |  |  |  | ROZPOCET | 0 | 0 | 0 | 0 | 0 | 1 | 0 | 4 | -1423267194
| VV |  | "příjezd měřeno"125*3,9 |  | 487.5 | [13 empty] | VV | 2 | 2 | True | 0 | ROZPOCET
| VV |  | "ČOV"9*10+4*12 |  | 138 | [13 empty] | VV | 2 | 2 | True | 0 | ROZPOCET
| VV |  | Součet |  | 625.5 | [13 empty] | VV | 2 | 4 | True | 1 | ROZPOCET
63 | K | 57321109 | Postřik živičný z asfaltu v množství 0,50 kg/m2 | m2 | 1113 |  | 0 | CS ÚRS 2024 02 |  |  | základní |  | 0 | 0 | 0 | 0 | 0 | 4 | K | 2 |  |  |  | ROZPOCET | 0 | 0 | 0 | 0 | 0 | 1 | 0 | 4 | 1618490048
| VV |  | "příjezd měřeno"125*3,9*2 |  | 975 | [13 empty] | VV | 2 | 2 | True | 0 | ROZPOCET
| VV |  | "ČOV"9*10+4*12 |  | 138 | [13 empty] | VV | 2 | 2 | True | 0 | ROZPOCET
| VV |  | Součet |  | 1113 | [13 empty] | VV | 2 | 4 | True | 1 | ROZPOCET
64 | K | 57713141 | Asfaltový beton vrstva obrusná ACO 11 tl 40 mm š přes 3 m z modifikovaného asfaltu | m2 | 625.5 |  | 0 | CS ÚRS 2024 02 |  |  | základní |  | 0 | 0 | 0 | 0 | 0 | 4 | K | 2 |  |  |  | ROZPOCET | 0 | 0 | 0 | 0 | 0 | 1 | 0 | 4 | -682157730
| VV |  | "příjezd měřeno"125*3,9 |  | 487.5 | [13 empty] | VV | 2 | 2 | True | 0 | ROZPOCET
| VV |  | "ČOV"9*10+4*12 |  | 138 | [13 empty] | VV | 2 | 2 | True | 0 | ROZPOCET
| VV |  | Součet |  | 625.5 | [13 empty] | VV | 2 | 4 | True | 1 | ROZPOCET
| D | 9 | Ostatní konstrukce a práce, bourání |  |  |  | 0 | [5 empty] | 0 |  | 154.1397 |  | 0.693 | 1 | D | 1 |  |  |  | ROZPOCET | [6 empty] | 0
65 | K | 91613213 | Osazení silničního obrubníku betonového stojatého s boční opěrou z betonu prostého | m | 360 |  | 0 | CS ÚRS 2024 02 |  |  | základní |  | 0 | 0.1554 | 55.944 | 0 | 0 | 4 | K | 2 |  |  |  | ROZPOCET | 0 | 0 | 0 | 0 | 0 | 1 | 0 | 4 | -1430286751
| VV |  | "příjezd měřeno"125*1,2*2 |  | 300 | [13 empty] | VV | 2 | 2 | True | 0 | ROZPOCET
| VV |  | "ČOV"10+19+4+12+6+9 |  | 60 | [13 empty] | VV | 2 | 2 | True | 0 | ROZPOCET
| VV |  | Součet |  | 360 | [13 empty] | VV | 2 | 4 | True | 1 | ROZPOCET
66 | M | 5921072 | obrubník silniční betonový rozměr 1000x100x250mm | m | 367.2 |  | 0 | CS ÚRS 2024 02 |  |  | základní |  | 0 | 0.056 | 20.5632 | 0 | 0 | 8 | M | 2 |  |  |  | ROZPOCET | 0 | 0 | 0 | 0 | 0 | 1 | 0 | 4 | 1028526201
| VV |  | 360*1,02 'Přepočtené koeficientem množství |  | 367.2 | [13 empty] | VV | 2 | 2 | False | 1 | ROZPOCET
67 | K | 91699121 | Lože pod obrubníky, krajníky nebo obruby z kostek z betonu prostého | m3 | 24 |  | 0 | CS ÚRS 2024 02 |  |  | základní |  | 0 | 2.2563 | 54.1522 | 0 | 0 | 4 | K | 2 |  |  |  | ROZPOCET | 0 | 0 | 0 | 0 | 0 | 1 | 0 | 4 | -615699293
| VV |  | 360/15 |  | 24 | [13 empty] | VV | 2 | 2 | True | 1 | ROZPOCET
68 | K | 91941111 | Čelo propustku z betonu prostého pro propustek z trub DN až 500 | kus | 2 |  | 0 | CS ÚRS 2024 02 |  |  | základní |  | 0 | 5.8004 | 11.6008 | 0 | 0 | 4 | K | 2 |  |  |  | ROZPOCET | 0 | 0 | 0 | 0 | 0 | 1 | 0 | 4 | 1189525931
| VV |  | "vjezd propustek"2 |  | 2 | [13 empty] | VV | 2 | 2 | True | 1 | ROZPOCET
69 | K | 91952130 | Zřízení silničního propustku z trub beton. nebo ŽB DN 500 | m | 6 |  | 0 | CS ÚRS 2024 02 |  |  | základní |  | 0 | 0.74932 | 4.4959 | 0 | 0 | 4 | K | 2 |  |  |  | ROZPOCET | 0 | 0 | 0 | 0 | 0 | 1 | 0 | 4 | -1606592517
| VV |  | "vjezd propustek"6 |  | 6 | [13 empty] | VV | 2 | 2 | True | 1 | ROZPOCET
70 | M | 5922022 | trouba betonová hrdlová DN 500 | m | 6.06 |  | 0 | CS ÚRS 2024 02 |  |  | základní |  | 0 | 0.3716 | 2.2519 | 0 | 0 | 8 | M | 2 |  |  |  | ROZPOCET | 0 | 0 | 0 | 0 | 0 | 1 | 0 | 4 | 998577085
| VV |  | 6*1,01 'Přepočtené koeficientem množství |  | 6.06 | [13 empty] | VV | 2 | 2 | False | 1 | ROZPOCET
71 | K | 91953558 | Obetonování trubního propustku betonem tř. C 20/25 | m3 | 1.5 |  | 0 | CS ÚRS 2024 02 |  |  | základní |  | 0 | 2.5122 | 3.7684 | 0 | 0 | 4 | K | 2 |  |  |  | ROZPOCET | 0 | 0 | 0 | 0 | 0 | 1 | 0 | 4 | -323669496
| VV |  | "vjezd propustek"6*0,5*0,5 |  | 1.5 | [13 empty] | VV | 2 | 2 | True | 1 | ROZPOCET
72 | K | 93199112 | Zřízení těsnění dilatační spáry gumovým pásem ve stěně | m | 47.48 |  | 0 | CS ÚRS 2024 02 |  |  | základní |  | 0 | 0.0235 | 1.1158 | 0 | 0 | 4 | K | 2 |  |  |  | ROZPOCET | 0 | 0 | 0 | 0 | 0 | 1 | 0 | 4 | -1773792816
| VV |  | "česlový žlab"(1,52*2+2,68*3)+1*6 |  | 17.08 | [13 empty] | VV | 2 | 2 | True | 0 | ROZPOCET
| VV |  | "čerpací šachta fekál vůz"(1,6*2+4*2)*2+2*4 |  | 30.4 | [13 empty] | VV | 2 | 2 | True | 0 | ROZPOCET
| VV |  | Součet |  | 47.48 | [13 empty] | VV | 2 | 4 | True | 1 | ROZPOCET
73 | K | 95290411 | Vyčištění ostatních objektů při jakékoliv výšce podlaží | m2 | 600 |  | 0 | CS ÚRS 2024 02 |  |  | základní |  | 0 | 0 | 0 | 0 | 0 | 4 | K | 2 |  |  |  | ROZPOCET | 0 | 0 | 0 | 0 | 0 | 1 | 0 | 4 | 1209392560
| VV |  | 40*15 |  | 600 | [13 empty] | VV | 2 | 2 | True | 1 | ROZPOCET
74 | K | 95394121 | Osazování ochranných ocelových úhelníků | kus | 24.96 |  | 0 | CS ÚRS 2024 02 |  |  | základní |  | 0 | 0.00468 | 0.11681 | 0 | 0 | 4 | K | 2 |  |  |  | ROZPOCET | 0 | 0 | 0 | 0 | 0 | 1 | 0 | 4 | 1038951689
| VV |  | "česlový žlab"(1,52*2+2,68*4) |  | 13.76 | [13 empty] | VV | 2 | 2 | True | 0 | ROZPOCET
| VV |  | "čerpací šachta fekál vůz"(1,6*2+4*2) |  | 11.2 | [13 empty] | VV | 2 | 2 | True | 0 | ROZPOCET
| VV |  | Součet |  | 24.96 | [13 empty] | VV | 2 | 4 | True | 1 | ROZPOCET
75 | M | 1301420 | úhelník ocelový rovnostranný jakost S235JR 50x50x5mm | t | 0.11 |  | 0 | CS ÚRS 2024 02 |  |  | základní |  | 0 | 1 | 0.11 | 0 | 0 | 8 | M | 2 |  |  |  | ROZPOCET | 0 | 0 | 0 | 0 | 0 | 1 | 0 | 4 | -1414299332
| VV |  | "česlový žlab"(1,52*2+2,68*4) |  | 13.76 | [13 empty] | VV | 2 | 2 | True | 0 | ROZPOCET
| VV |  | "čerpací šachta fekál vůz"(1,6*2+4*2) |  | 11.2 | [13 empty] | VV | 2 | 2 | True | 0 | ROZPOCET
| VV |  | Součet |  | 24.96 | [13 empty] | VV | 2 | 4 | True | 0 | ROZPOCET
| VV |  | 25*4/1000*1,1 |  | 0.11 | [13 empty] | VV | 2 | 2 | True | 1 | ROZPOCET
76 | K | 97715127 | Jádrové vrty diamantovými korunkami do stavebních materiálů D do 250 mm | m | 6.3 |  | 0 | CS ÚRS 2024 02 |  |  | základní |  | 0 | 0.0033 | 0.02079 | 0.11 | 0.693 | 4 | K | 2 |  |  |  | ROZPOCET | 0 | 0 | 0 | 0 | 0 | 1 | 0 | 4 | -1403089990
| VV |  | 14*0,15 |  | 2.1 | [13 empty] | VV | 2 | 2 | True | 0 | ROZPOCET
| VV |  | 9*0,15 |  | 1.35 | [13 empty] | VV | 2 | 2 | True | 0 | ROZPOCET
| VV |  | 12*0,15 |  | 1.8 | [13 empty] | VV | 2 | 2 | True | 0 | ROZPOCET
| VV |  | 7*0,15 |  | 1.05 | [13 empty] | VV | 2 | 2 | True | 0 | ROZPOCET
| VV |  | Součet |  | 6.3 | [13 empty] | VV | 2 | 4 | True | 1 | ROZPOCET
| D | 998 | Přesun hmot |  |  |  | 0 | [5 empty] | 0 |  | 0 |  | 0 | 1 | D | 1 |  |  |  | ROZPOCET | [6 empty] | 0
77 | K | 99822111 | Přesun hmot pro pozemní komunikace s krytem z kamene, betonovým nebo živičným | t | 407.777 |  | 0 | CS ÚRS 2024 02 |  |  | základní |  | 0 | 0 | 0 | 0 | 0 | 4 | K | 2 |  |  |  | ROZPOCET | 0 | 0 | 0 | 0 | 0 | 1 | 0 | 4 | -134681577
| D | PSV | Práce a dodávky PSV |  |  |  | 0 | [5 empty] | 0 |  | 1.3938 |  | 0 | 2 | D | 0 |  |  |  | ROZPOCET | [6 empty] | 0
| D | 741 | Elektroinstalace - silnoproud |  |  |  | 0 | [5 empty] | 0 |  | 0 |  | 0 | 2 | D | 1 |  |  |  | ROZPOCET | [6 empty] | 0
78 | K | 741.01 | Elektroinstalace - přípojka NN, ER, vč. zemních prací | m | 108 |  | 0 |  |  |  | základní |  | 0 | 0 | 0 | 0 | 0 | 16 | K | 2 |  |  |  | ROZPOCET | 0 | 0 | 0 | 0 | 0 | 1 | 0 | 16 | 1589614084
79 | K | 741.02 | Elektroinstalace - rozvody s připojením a zprovozněním všech prvků a zařízení | m | 194 |  | 0 |  |  |  | základní |  | 0 | 0 | 0 | 0 | 0 | 16 | K | 2 |  |  |  | ROZPOCET | 0 | 0 | 0 | 0 | 0 | 1 | 0 | 16 | 537950135
| VV |  | 15*6+3*8+20*4 |  | 194 | [13 empty] | VV | 2 | 2 | True | 1 | ROZPOCET
| D | 767 | Konstrukce zámečnické |  |  |  | 0 | [5 empty] | 0 |  | 1.3938 |  | 0 | 2 | D | 1 |  |  |  | ROZPOCET | [6 empty] | 0
80 | K | 76716122 | Montáž přímého kovového zábradlí do betonu v exteriéru | m | 10 |  | 0 | CS ÚRS 2024 02 |  |  | základní |  | 0 | 0.00072 | 0.0072 | 0 | 0 | 16 | K | 2 |  |  |  | ROZPOCET | 0 | 0 | 0 | 0 | 0 | 1 | 0 | 16 | 2090302942
| VV |  | "vjezd propustek"5*2 |  | 10 | [13 empty] | VV | 2 | 2 | True | 1 | ROZPOCET
81 | M | 5534289 | zábradlí s horizontální výplní rovné kotvení vrchní v 900mm | m | 10 |  | 0 | CS ÚRS 2024 02 |  |  | základní |  | 0 | 0.025 | 0.25 | 0 | 0 | 32 | M | 2 |  |  |  | ROZPOCET | 0 | 0 | 0 | 0 | 0 | 1 | 0 | 16 | -167839103
82 | K | 76719122 | Montáž oplechování a lemování ocelových kcí stěn a střech ocelovým plechem rš do 330 mm | m | 22.28 |  | 0 | CS ÚRS 2024 02 |  |  | základní |  | 0 | 2e-05 | 0.0004456 | 0 | 0 | 16 | K | 2 |  |  |  | ROZPOCET | 0 | 0 | 0 | 0 | 0 | 1 | 0 | 16 | 1946047535
| VV |  | "česlový žlab"(1,52*2+2,68*3) |  | 11.08 | [13 empty] | VV | 2 | 2 | True | 0 | ROZPOCET
| VV |  | "čerpací šachta fekál vůz"(1,6*2+4*2) |  | 11.2 | [13 empty] | VV | 2 | 2 | True | 0 | ROZPOCET
| VV |  | Součet |  | 22.28 | [13 empty] | VV | 2 | 4 | True | 1 | ROZPOCET
83 | M | 1375545 | plech ocelový hladký válcovaný za studena tl 1mm | t | 0.178 |  | 0 | CS ÚRS 2024 02 |  |  | základní |  | 0 | 1 | 0.178 | 0 | 0 | 32 | M | 2 |  |  |  | ROZPOCET | 0 | 0 | 0 | 0 | 0 | 1 | 0 | 16 | 769270672
| VV |  | 22,28*8/1000 |  | 0.178 | [13 empty] | VV | 2 | 2 | True | 1 | ROZPOCET
84 | K | 76725111 | Montáž ocelových podest šroubovaných | m2 | 8.71 |  | 0 | CS ÚRS 2024 02 |  |  | základní |  | 0 | 0.00025 | 0.0021775 | 0 | 0 | 16 | K | 2 |  |  |  | ROZPOCET | 0 | 0 | 0 | 0 | 0 | 1 | 0 | 16 | -1052737093
| VV |  | "česlový žlab"1,52*1,52 |  | 2.31 | [13 empty] | VV | 2 | 2 | True | 0 | ROZPOCET
| VV |  | "čerpací šachta fekál vůz"1,6*4 |  | 6.4 | [13 empty] | VV | 2 | 2 | True | 0 | ROZPOCET
| VV |  | Součet |  | 8.71 | [13 empty] | VV | 2 | 4 | True | 1 | ROZPOCET
85 | M | 5534077 | rošt podlahový svařovaný žárově zinkovaný velikost 40/3mm 1x1m | kus | 12 |  | 0 | CS ÚRS 2024 02 |  |  | základní |  | 0 | 0.04 | 0.48 | 0 | 0 | 32 | M | 2 |  |  |  | ROZPOCET | 0 | 0 | 0 | 0 | 0 | 1 | 0 | 16 | 150071378
| VV |  | "česlový žlab"2*2 |  | 4 | [13 empty] | VV | 2 | 2 | True | 0 | ROZPOCET
| VV |  | "čerpací šachta fekál vůz"2*4 |  | 8 | [13 empty] | VV | 2 | 2 | True | 0 | ROZPOCET
| VV |  | Součet |  | 12 | [13 empty] | VV | 2 | 4 | True | 1 | ROZPOCET
86 | K | 76799113 | Montáž atypických zámečnických konstrukcí hmotnosti do 20 kg | kg | 449 |  | 0 | CS ÚRS 2024 02 |  |  | základní |  | 0 | 6e-05 | 0.02694 | 0 | 0 | 16 | K | 2 |  |  |  | ROZPOCET | 0 | 0 | 0 | 0 | 0 | 1 | 0 | 16 | 1370992774
| VV |  | 326+123 |  | 449 | [13 empty] | VV | 2 | 2 | True | 1 | ROZPOCET
87 | M | 1301428 | úhelník ocelový rovnostranný jakost S235JR 70x70x6mm | t | 0.326 |  | 0 | CS ÚRS 2024 02 |  |  | základní |  | 0 | 1 | 0.326 | 0 | 0 | 32 | M | 2 |  |  |  | ROZPOCET | 0 | 0 | 0 | 0 | 0 | 1 | 0 | 16 | 244210320
| VV |  | "vjezd propustek"(6*2+4*2)*7,5/1000*1,1 |  | 0.165 | [13 empty] | VV | 2 | 2 | True | 0 | ROZPOCET
| VV |  | "přečerpávací šachta"(1,6*2+4*2)*7,5/1000*1,1 |  | 0.092 | [13 empty] | VV | 2 | 2 | True | 0 | ROZPOCET
| VV |  | "česlový žlab"(2,68*2+1,52*2)*7,5/1000*1,1 |  | 0.069 | [13 empty] | VV | 2 | 2 | True | 0 | ROZPOCET
| VV |  | Součet |  | 0.326 | [13 empty] | VV | 2 | 4 | True | 1 | ROZPOCET
88 | M | 1301818 | ocel profilová jakost S235JR průřez U (UPN) 120 | t | 0.123 |  | 0 | CS ÚRS 2024 02 |  |  | základní |  | 0 | 1 | 0.123 | 0 | 0 | 32 | M | 2 |  |  |  | ROZPOCET | 0 | 0 | 0 | 0 | 0 | 1 | 0 | 16 | -133065383
| VV |  | "vjezd propustek"(4*2)*14/1000*1,1 |  | 0.123 | [13 empty] | VV | 2 | 2 | True | 1 | ROZPOCET
89 | K | 99876101 | Přesun hmot tonážní pro zámečnické kce v objektech v do 6 m | t | 1.394 |  | 0 | CS ÚRS 2024 02 |  |  | základní |  | 0 | 0 | 0 | 0 | 0 | 16 | K | 2 |  |  |  | ROZPOCET | 0 | 0 | 0 | 0 | 0 | 1 | 0 | 16 | 1748575041
| D | OST | Ostatní |  |  |  | 0 | [5 empty] | 0 |  | 0 |  | 0 | 4 | D | 0 |  |  |  | ROZPOCET | [6 empty] | 0
90 | K | 1000R | Typová ČOV pro 125 EO • Prefabrikovaná betonová nádrž včetně zastropení se vstupními plastovými komínky, jež jsou kryty zateplenými, pochůznými víky na nerezových pantech. • Technologické vystrojení ČOV (potrubí, norné stěny, atd.) • Dmychadlo pro zajištění vzduchu do aktivační nádrže včetně 100% zálohy • Dmychadlo pro zajištění vzduchu do denitrifikačnínádrže včetně 100% zálohy • Dmychadlo pro zajištění vzduchu do kalové nádrže • Kalové čerpadlo vyčištěné vody . • Kalové čerpadlo přebytečného kalu. • Kalové čerpadlo interního recyklu. • Provzdušňovací jemnobublinný systém včetně rozvodného potrubí vzduchu pro aktivační nádrž. • Plastová šachta na dmychadlo určená pro osazení do země nebo na betonový základ včetně 100% zálohy. • Projekční a instalační podklady ČOV (souhrn technických informací potřebný pro projekt osazení ČOV do terénu a instalaci ČOV.) • Protihluková výstelka do šachet na dmychadla. • Sada nářadí pro obsluhu. Podrobněji viz. výkresová část | kpl | 1 |  | 0 |  |  |  | základní |  | 0 | 0 | 0 | 0 | 0 | 262144 | K | 1 |  |  |  | ROZPOCET | 0 | 0 | 0 | 0 | 0 | 1 | 0 | 262144 | 643343170
91 | K | 1001R | Kalová nádrž • Prefabrikovaná betonová nádrž včetně zastropení se vstupními plastovými komínky, jež jsou kryty zateplenými, pochůznými víky na nerezových pantech. • Technologické vystrojení ČOV (potrubí, norné stěny, atd.). • Dmychadlo pro zajištění vzduchu do kalové nádrže včetně 100% zálohy. • Kalové čerpadlo kalové vody. | kpl | 1 |  | 0 |  |  |  | základní |  | 0 | 0 | 0 | 0 | 0 | 262144 | K | 1 |  |  |  | ROZPOCET | 0 | 0 | 0 | 0 | 0 | 1 | 0 | 262144 | 1017854399
92 | K | 1002R | Strojní česle 400(500)×1200/1000×3/75° vyhřívané Strojní česle hrubé vrchem stírané Jsou sestaveny z rámu se štěrbinovým sítem umístěným na odtokové straně česlí. Síto, které zachycuje plovoucí a unášené shrabky, je stíráno vozíky s kartáči. Vozíky jsou upevněny do hnacích řetězů, které jsou poháněny převodovkou Nord přes ozubená kola. Zachycené shrabky jsou vyhrnuty do výsypky česlí a dále do sběrné nádoby. Rám česlí je usazen na dno kanálu a upevněn do hlavy kanálu kotevními šrouby. Česle budou osazeny do betonového kanálu, jsou vybaveny vyhříváním. Česle nepotřebují pro svou správnou funkci ostřik tlakovou vodou ani vyklápění či jinou manipulaci během servisu. Materiálové provedení: rám česlí a mříž – nerez ocel 1.4301+nátěr; pohyblivé prvky a kryty – nerezová ocel 1.4301; vodící kladky a kartáče plastové. Průtok Qmax = 3,19 l/s Šířka kanálu 500 mm Šířka česlí B = 400 mm – rám česlí bude dotěsněn ke stěnám kanálu bralenem Hloubka česlí H = 1250 mm Výška výsypky nad úrovní kanálu V0= 1000 mm – shrabky padají do popelnice Průlina e = 3 mm Sklon a = 75° Výška síta hm= 600 mm Příkon pohonu (NORD) 0,18 kW; 400 V; 50 Hz Příkon vyhřívání 0,525 kW; 230 V; 50 Hz | kpl | 1 |  | 0 |  |  |  | základní |  | 0 | 0 | 0 | 0 | 0 | 262144 | K | 1 |  |  |  | ROZPOCET | 0 | 0 | 0 | 0 | 0 | 1 | 0 | 262144 | -522622303
93 | K | 1003R | Ruční česle Umístění na obtoku strojních česlí Česle ručně stírané sestávají z česlicové mříže, která je zabudovaná do otevřeného kanálu Ruční hrablo pro vyhrnování shrabků zachycené na mříži. Nerezové provedení. Průlina: e = 10 mm | kpl | 1 |  | 0 |  |  |  | základní |  | 0 | 0 | 0 | 0 | 0 | 262144 | K | 1 |  |  |  | ROZPOCET | 0 | 0 | 0 | 0 | 0 | 1 | 0 | 262144 | 827276740
94 | K | 1004R | Měrná šachta rozměr: 1200 x1800 x výška 1500 mm včetně komínku s poklopem Materiál: PP Včetně vystrojení Měření průtoku - indukční průtokoměr Magneticko-indukční průtokoměr ,DN 50 mm, 16 bar v odděleném provedení Hmotnost 12,5 kg | kpl | 1 |  | 0 |  |  |  | základní |  | 0 | 0 | 0 | 0 | 0 | 262144 | K | 1 |  |  |  | ROZPOCET | 0 | 0 | 0 | 0 | 0 | 1 | 0 | 262144 | -850360891
95 | K | 1005R | Armatury vč. příslušenství, kotevního a spojovacího materiálu Armatury vně objektů, propojovací potrubí nádrží, 2 ks šoupátek DN 200 | kpl | 1 |  | 0 |  |  |  | základní |  | 0 | 0 | 0 | 0 | 0 | 262144 | K | 1 |  |  |  | ROZPOCET | 0 | 0 | 0 | 0 | 0 | 1 | 0 | 262144 | -439629193
96 | K | 1006R | El. rozvaděče včetně rozšíření o zálohu a GSM • Elektrický rozvaděč strojně - technologického vybavení ČOV v provedení na stěnu v provozním objektu • Automatický systém řízení dmychadel a čerpadel v ČOV, mikroprocesorová jednotka. • GSM • Rozšíření el. RO | kpl | 1 |  | 0 |  |  |  | základní |  | 0 | 0 | 0 | 0 | 0 | 262144 | K | 1 |  |  |  | ROZPOCET | 0 | 0 | 0 | 0 | 0 | 1 | 0 | 262144 | 678012078
97 | K | 1007R | Montáž • Montáž + technologické vystrojení nádrží • Instalace vstupních komínků s poklopy ČOV. | kpl | 1 |  | 0 |  |  |  | základní |  | 0 | 0 | 0 | 0 | 0 | 262144 | K | 1 |  |  |  | ROZPOCET | 0 | 0 | 0 | 0 | 0 | 1 | 0 | 262144 | 88003217
98 | K | 1008R | Zprovoznění • Doprava servisního technika do místa zprovoznění. • Elektrické propojení rozvaděče s dmychadlem a čerpadly ČOV včetně dodávky materiálu • Zapojení PP potrubí v šachtě na dmychadla a ČOV. • Napuštění nádrže ČOV čistou vodou před uvedením do zkušebního provozu • Nastavení PLC jednotky v rozvaděči technologie (nastavení čerpadel přebytečného kalu a vyčištěné vody a dmychadla ČOV do automatického chodu). • Zaškolení obsluhy ČOV podle námi předaného návrhu provozního řádu. • Předání spotřebitelské dokumentace. | kpl | 1 |  | 0 |  |  |  | základní |  | 0 | 0 | 0 | 0 | 0 | 262144 | K | 1 |  |  |  | ROZPOCET | 0 | 0 | 0 | 0 | 0 | 1 | 0 | 262144 | 513250812
99 | K | 1009R | Doprava • Doprava nádrží ČOV do místa zprovoznění. | kpl | 1 |  | 0 |  |  |  | základní |  | 0 | 0 | 0 | 0 | 0 | 262144 | K | 1 |  |  |  | ROZPOCET | 0 | 0 | 0 | 0 | 0 | 1 | 0 | 262144 | -1184585611
100 | K | 1010R | Ověřovací provoz • Uvedení do zkušebního provozu. • Dozor nad měsíčním ověřovacím provozem, návštěva 1x týdně (měsíc) • Odběr vzorků 4x odtok BSK, CHSK, NL • optimalizace ověřovacího provozu | kpl | 1 |  | 0 |  |  |  | základní |  | 0 | 0 | 0 | 0 | 0 | 262144 | K | 1 |  |  |  | ROZPOCET | 0 | 0 | 0 | 0 | 0 | 1 | 0 | 262144 | 1462889682
101 | K | 1011R | Popelnice plastová na shrabky 120 l | kus | 1 |  | 0 |  |  |  | základní |  | 0 | 0 | 0 | 0 | 0 | 262144 | K | 1 |  |  |  | ROZPOCET | 0 | 0 | 0 | 0 | 0 | 1 | 0 | 262144 | -1519449858
102 | K | 1012R | Ruční hradítko pro mechanické předčištění, provedení PVC včetně usazovacího rámu z nerezu a pryžového těsnění | kus | 1 |  | 0 |  |  |  | základní |  | 0 | 0 | 0 | 0 | 0 | 262144 | K | 1 |  |  |  | ROZPOCET | 0 | 0 | 0 | 0 | 0 | 1 | 0 | 262144 | -1008925843
103 | K | 1013R | Složení nádrží a uložení do jámy na základovou desku včetně zajištění příjezdové komunikace. | kpl | 1 |  | 0 |  |  |  | základní |  | 0 | 0 | 0 | 0 | 0 | 262144 | K | 1 |  |  |  | ROZPOCET | 0 | 0 | 0 | 0 | 0 | 1 | 0 | 262144 | 762287001

## SO 04 - splaškové kanaliz...
[9 empty] | >> skryté sloupce << | [9 empty] | {0814be2d-8812-4edb-b617-cf6ca23f4ca9}
2
| KRYCÍ LIST SOUPISU PRACÍ | [8 empty] | v --- níže se nacházejí doplnkové a pomocné údaje k sestavám --- v | [8 empty] | False
Stavba:
Odkanalizování a čištění splaškových vod v obci Vlasenice
Objekt:
SO 04 - splaškové kanalizační přípojky
| KSO: |  |  |  |  | CC-CZ:
| Místo: |  |  |  |  | Datum: | 5. 7. 2024
| Zadavatel: |  |  |  |  | IČ:
|  | Obec Lhota-Vlasenice |  |  |  | DIČ:
| Uchazeč: |  |  |  |  | IČ: | Vyplň údaj
|  | Vyplň údaj |  |  |  | DIČ: | Vyplň údaj
| Projektant: |  |  |  |  | IČ:
DIČ:
| Zpracovatel: |  |  |  |  | IČ:
DIČ:
Poznámka:
| Cena bez DPH | [5 empty] | 0
|  |  | Základ daně |  |  | Sazba daně | Výše daně
| DPH | základní | 0 |  |  | 21% | 0
|  | snížená | 0 |  |  | 12% | 0
|  | zákl. přenesená | 0 |  |  | 21% | 0
|  | sníž. přenesená | 0 |  |  | 12% | 0
|  | nulová | 0 |  |  | 0% | 0
| Cena s DPH |  |  | v | CZK |  | 0
| Projektant |  |  | Zpracovatel
| Datum a podpis: |  | Razítko | Datum a podpis: |  |  | Razítko
| Objednavatel |  |  | Uchazeč
| Datum a podpis: |  | Razítko | Datum a podpis: |  |  | Razítko
REKAPITULACE ČLENĚNÍ SOUPISU PRACÍ
Stavba:
Odkanalizování a čištění splaškových vod v obci Vlasenice
Objekt:
SO 04 - splaškové kanalizační přípojky
Místo: | [5 empty] | Datum: | 5. 7. 2024
Zadavatel: |  |  | Obec Lhota-Vlasenice |  |  | Projektant:
Uchazeč: |  |  | Vyplň údaj |  |  | Zpracovatel:
Kód dílu - Popis | [6 empty] | Cena celkem [CZK]
Náklady ze soupisu prací | [6 empty] | 0 | [12 empty] | -1
| HSV - Práce a dodávky HSV | [5 empty] | 0
| 1 - Zemní práce | [5 empty] | 0
| 3 - Svislé a kompletní konstrukce | [5 empty] | 0
| 4 - Vodorovné konstrukce | [5 empty] | 0
| 8 - Trubní vedení | [5 empty] | 0
| 9 - Ostatní konstrukce a práce, bourání | [5 empty] | 0
| 998 - Přesun hmot | [5 empty] | 0
SOUPIS PRACÍ
Stavba:
Odkanalizování a čištění splaškových vod v obci Vlasenice
Objekt:
SO 04 - splaškové kanalizační přípojky
Místo: | [5 empty] | Datum: | 5. 7. 2024
Zadavatel: |  |  | Obec Lhota-Vlasenice |  |  | Projektant:
Uchazeč: |  |  | Vyplň údaj |  |  | Zpracovatel:
PČ | Typ | Kód | Popis | MJ | Množství | J.cena [CZK] | Cena celkem [CZK] | Cenová soustava |  |  | DPH | J. Nh [h] | Nh celkem [h] | J. hmotnost [t] | Hmotnost celkem [t] | J. suť [t] | Suť Celkem [t]
Náklady soupisu celkem | [6 empty] | 0 | [5 empty] | 0 |  | 141.1685 |  | 8.2 |  | D | -1 | [10 empty] | 0
| D | HSV | Práce a dodávky HSV |  |  |  | 0 | [5 empty] | 0 |  | 141.1685 |  | 8.2 | 1 | D | 0 |  |  |  | ROZPOCET | [6 empty] | 0
| D | 1 | Zemní práce |  |  |  | 0 | [5 empty] | 0 |  | 122.9612 |  | 8.2 | 1 | D | 1 |  |  |  | ROZPOCET | [6 empty] | 0
1 | K | 11320111 | Vytrhání obrub z obrubníků stojatých | m | 40 |  | 0 | CS ÚRS 2024 02 |  |  | základní |  | 0 | 0 | 0 | 0.205 | 8.2 | 4 | K | 2 |  |  |  | ROZPOCET | 0 | 0 | 0 | 0 | 0 | 1 | 0 | 4 | -1300169788
| VV |  | "stoka A š3-š9, situaceA, P1-5"5 |  | 5 | [13 empty] | VV | 2 | 2 | True | 0 | ROZPOCET
| VV |  | "stoka A š9-š20, situaceB, P6-P17"12 |  | 12 | [13 empty] | VV | 2 | 2 | True | 0 | ROZPOCET
| VV |  | "stoka A š20-š23, situaceC, P18"1 |  | 1 | [13 empty] | VV | 2 | 2 | True | 0 | ROZPOCET
| VV |  | "stoka B š8-š26, P19,P20"2 |  | 2 | [13 empty] | VV | 2 | 2 | True | 0 | ROZPOCET
| VV |  | "stoka B š26-š27"1 |  | 1 | [13 empty] | VV | 2 | 2 | True | 0 | ROZPOCET
| VV |  | "stoka B1 š26-š32"1 |  | 1 | [13 empty] | VV | 2 | 2 | True | 0 | ROZPOCET
| VV |  | "stoka B2 š31-čš"1 |  | 1 | [13 empty] | VV | 2 | 2 | True | 0 | ROZPOCET
| VV |  | "stoka C š9-š36, P23-24"2 |  | 2 | [13 empty] | VV | 2 | 2 | True | 0 | ROZPOCET
| VV |  | "stoka D š11-š39, P25-26"2 |  | 2 | [13 empty] | VV | 2 | 2 | True | 0 | ROZPOCET
| VV |  | "stoka E š11-š42, st.16/1, 40"2 |  | 2 | [13 empty] | VV | 2 | 2 | True | 0 | ROZPOCET
| VV |  | "stoka F š16-š44, P28-29,"2 |  | 2 | [13 empty] | VV | 2 | 2 | True | 0 | ROZPOCET
| VV |  | "stoka G š17-š49 st.27, P30-31"3 |  | 3 | [13 empty] | VV | 2 | 2 | True | 0 | ROZPOCET
| VV |  | "stoka G1 š47-š61 P32"1 |  | 1 | [13 empty] | VV | 2 | 2 | True | 0 | ROZPOCET
| VV |  | "stoka H š20-š56, P33-35"1 |  | 1 | [13 empty] | VV | 2 | 2 | True | 0 | ROZPOCET
| VV |  | "stoka H1 š51-š63, PP36-37"2 |  | 2 | [13 empty] | VV | 2 | 2 | True | 0 | ROZPOCET
| VV |  | "stoka I š17-š60, P38-39"2 |  | 2 | [13 empty] | VV | 2 | 2 | True | 0 | ROZPOCET
| VV |  | Součet |  | 40 | [13 empty] | VV | 2 | 4 | True | 1 | ROZPOCET
2 | K | 11510202 | Čerpání vody na výšku do 10 m průměrný přítok přes 500 do 1 000 l/min | hod | 160 |  | 0 | CS ÚRS 2024 02 |  |  | základní |  | 0 | 4e-05 | 0.0064 | 0 | 0 | 4 | K | 2 |  |  |  | ROZPOCET | 0 | 0 | 0 | 0 | 0 | 1 | 0 | 4 | -1615197712
| VV |  | 40*4 |  | 160 | [13 empty] | VV | 2 | 2 | True | 1 | ROZPOCET
3 | K | 11900412 | Dočasné zajištění potrubí betonového, ŽB nebo kameninového DN do 500 mm | m | 80 |  | 0 | CS ÚRS 2024 02 |  |  | základní |  | 0 | 0.01269 | 1.0152 | 0 | 0 | 4 | K | 2 |  |  |  | ROZPOCET | 0 | 0 | 0 | 0 | 0 | 1 | 0 | 4 | 1728219720
| VV |  | "stávající"40*2 |  | 80 | [13 empty] | VV | 2 | 2 | True | 1 | ROZPOCET
4 | K | 11900422 | Dočasné zajištění kabelů z 6 volně ložených kabelů | m | 80 |  | 0 | CS ÚRS 2024 02 |  |  | základní |  | 0 | 0.06053 | 4.8424 | 0 | 0 | 4 | K | 2 |  |  |  | ROZPOCET | 0 | 0 | 0 | 0 | 0 | 1 | 0 | 4 | -1155998550
| VV |  | "stávající"40*2 |  | 80 | [13 empty] | VV | 2 | 2 | True | 1 | ROZPOCET
5 | K | 12115114 | Sejmutí ornice plochy do 500 m2 tl vrstvy do 250 mm strojně | m2 | 321 |  | 0 | CS ÚRS 2024 02 |  |  | základní |  | 0 | 0 | 0 | 0 | 0 | 4 | K | 2 |  |  |  | ROZPOCET | 0 | 0 | 0 | 0 | 0 | 1 | 0 | 4 | 1868348460
| VV |  | "stoka A š3-š9, situaceA, P1-5"3+20+3+3 |  | 29 | [13 empty] | VV | 2 | 2 | True | 0 | ROZPOCET
| VV |  | "stoka A š9-š20, situaceB, P6-P17"3*(11)+20 |  | 53 | [13 empty] | VV | 2 | 2 | True | 0 | ROZPOCET
| VV |  | "stoka A š20-š23, situaceC, P18"3 |  | 3 | [13 empty] | VV | 2 | 2 | True | 0 | ROZPOCET
| VV |  | "stoka B š8-š26, P19,P20"3+20 |  | 23 | [13 empty] | VV | 2 | 2 | True | 0 | ROZPOCET
| VV |  | "stoka B š26-š27"3 |  | 3 | [13 empty] | VV | 2 | 2 | True | 0 | ROZPOCET
| VV |  | "stoka B1 š26-š32"3 |  | 3 | [13 empty] | VV | 2 | 2 | True | 0 | ROZPOCET
| VV |  | "stoka B2 š31-čš"3 |  | 3 | [13 empty] | VV | 2 | 2 | True | 0 | ROZPOCET
| VV |  | "stoka C š9-š36, P23-24"3+10 |  | 13 | [13 empty] | VV | 2 | 2 | True | 0 | ROZPOCET
| VV |  | "stoka D š11-š39, P25-26"3+3 |  | 6 | [13 empty] | VV | 2 | 2 | True | 0 | ROZPOCET
| VV |  | "stoka E š11-š42, st.16/1, 40"3+3 |  | 6 | [13 empty] | VV | 2 | 2 | True | 0 | ROZPOCET
| VV |  | "stoka F š16-š44, P28-29,"30+3 |  | 33 | [13 empty] | VV | 2 | 2 | True | 0 | ROZPOCET
| VV |  | "stoka G š17-š49 st.27, P30-31"15+3+3 |  | 21 | [13 empty] | VV | 2 | 2 | True | 0 | ROZPOCET
| VV |  | "stoka G1 š47-š61 P32"3 |  | 3 | [13 empty] | VV | 2 | 2 | True | 0 | ROZPOCET
| VV |  | "stoka H š20-š56, P33-35"3 |  | 3 | [13 empty] | VV | 2 | 2 | True | 0 | ROZPOCET
| VV |  | "stoka H1 š51-š63, PP36-37"3+3 |  | 6 | [13 empty] | VV | 2 | 2 | True | 0 | ROZPOCET
| VV |  | "stoka I š17-š60, P38-39"3+3 |  | 6 | [13 empty] | VV | 2 | 2 | True | 0 | ROZPOCET
| VV |  | Součet |  | 214 | [13 empty] | VV | 2 | 4 | True | 0 | ROZPOCET
| VV |  | 214*1,5 |  | 321 | [13 empty] | VV | 2 | 2 | True | 1 | ROZPOCET
6 | K | 13225254 | Hloubení rýh nezapažených š do 2000 mm v hornině těžitelnosti I skupiny 3 objem do 500 m3 strojně | m3 | 154.08 |  | 0 | CS ÚRS 2024 02 |  |  | základní |  | 0 | 0 | 0 | 0 | 0 | 4 | K | 2 |  |  |  | ROZPOCET | 0 | 0 | 0 | 0 | 0 | 1 | 0 | 4 | 1946775473
| VV |  | "stoka A š3-š9, situaceA, P1-5"3+20+3+3 |  | 29 | [13 empty] | VV | 2 | 2 | True | 0 | ROZPOCET
| VV |  | "stoka A š9-š20, situaceB, P6-P17"3*(11)+20 |  | 53 | [13 empty] | VV | 2 | 2 | True | 0 | ROZPOCET
| VV |  | "stoka A š20-š23, situaceC, P18"3 |  | 3 | [13 empty] | VV | 2 | 2 | True | 0 | ROZPOCET
| VV |  | "stoka B š8-š26, P19,P20"3+20 |  | 23 | [13 empty] | VV | 2 | 2 | True | 0 | ROZPOCET
| VV |  | "stoka B š26-š27"3 |  | 3 | [13 empty] | VV | 2 | 2 | True | 0 | ROZPOCET
| VV |  | "stoka B1 š26-š32"3 |  | 3 | [13 empty] | VV | 2 | 2 | True | 0 | ROZPOCET
| VV |  | "stoka B2 š31-čš"3 |  | 3 | [13 empty] | VV | 2 | 2 | True | 0 | ROZPOCET
| VV |  | "stoka C š9-š36, P23-24"3+10 |  | 13 | [13 empty] | VV | 2 | 2 | True | 0 | ROZPOCET
| VV |  | "stoka D š11-š39, P25-26"3+3 |  | 6 | [13 empty] | VV | 2 | 2 | True | 0 | ROZPOCET
| VV |  | "stoka E š11-š42, st.16/1, 40"3+3 |  | 6 | [13 empty] | VV | 2 | 2 | True | 0 | ROZPOCET
| VV |  | "stoka F š16-š44, P28-29,"30+3 |  | 33 | [13 empty] | VV | 2 | 2 | True | 0 | ROZPOCET
| VV |  | "stoka G š17-š49 st.27, P30-31"15+3+3 |  | 21 | [13 empty] | VV | 2 | 2 | True | 0 | ROZPOCET
| VV |  | "stoka G1 š47-š61 P32"3 |  | 3 | [13 empty] | VV | 2 | 2 | True | 0 | ROZPOCET
| VV |  | "stoka H š20-š56, P33-35"3 |  | 3 | [13 empty] | VV | 2 | 2 | True | 0 | ROZPOCET
| VV |  | "stoka H1 š51-š63, PP36-37"3+3 |  | 6 | [13 empty] | VV | 2 | 2 | True | 0 | ROZPOCET
| VV |  | "stoka I š17-š60, P38-39"3+3 |  | 6 | [13 empty] | VV | 2 | 2 | True | 0 | ROZPOCET
| VV |  | Součet |  | 214 | [13 empty] | VV | 2 | 4 | True | 0 | ROZPOCET
| VV |  | 214*0,8*0,9 |  | 154.08 | [13 empty] | VV | 2 | 2 | True | 1 | ROZPOCET
7 | K | 13235203 | Hloubení zapažených rýh š do 2000 mm v hornině těžitelnosti II skupiny 4 objem do 100 m3 | m3 | 68.48 |  | 0 | CS ÚRS 2024 02 |  |  | základní |  | 0 | 0 | 0 | 0 | 0 | 4 | K | 2 |  |  |  | ROZPOCET | 0 | 0 | 0 | 0 | 0 | 1 | 0 | 4 | -657441001
| VV |  | "stoka A š3-š9, situaceA, P1-5"3+20+3+3 |  | 29 | [13 empty] | VV | 2 | 2 | True | 0 | ROZPOCET
| VV |  | "stoka A š9-š20, situaceB, P6-P17"3*(11)+20 |  | 53 | [13 empty] | VV | 2 | 2 | True | 0 | ROZPOCET
| VV |  | "stoka A š20-š23, situaceC, P18"3 |  | 3 | [13 empty] | VV | 2 | 2 | True | 0 | ROZPOCET
| VV |  | "stoka B š8-š26, P19,P20"3+20 |  | 23 | [13 empty] | VV | 2 | 2 | True | 0 | ROZPOCET
| VV |  | "stoka B š26-š27"3 |  | 3 | [13 empty] | VV | 2 | 2 | True | 0 | ROZPOCET
| VV |  | "stoka B1 š26-š32"3 |  | 3 | [13 empty] | VV | 2 | 2 | True | 0 | ROZPOCET
| VV |  | "stoka B2 š31-čš"3 |  | 3 | [13 empty] | VV | 2 | 2 | True | 0 | ROZPOCET
| VV |  | "stoka C š9-š36, P23-24"3+10 |  | 13 | [13 empty] | VV | 2 | 2 | True | 0 | ROZPOCET
| VV |  | "stoka D š11-š39, P25-26"3+3 |  | 6 | [13 empty] | VV | 2 | 2 | True | 0 | ROZPOCET
| VV |  | "stoka E š11-š42, st.16/1, 40"3+3 |  | 6 | [13 empty] | VV | 2 | 2 | True | 0 | ROZPOCET
| VV |  | "stoka F š16-š44, P28-29,"30+3 |  | 33 | [13 empty] | VV | 2 | 2 | True | 0 | ROZPOCET
| VV |  | "stoka G š17-š49 st.27, P30-31"15+3+3 |  | 21 | [13 empty] | VV | 2 | 2 | True | 0 | ROZPOCET
| VV |  | "stoka G1 š47-š61 P32"3 |  | 3 | [13 empty] | VV | 2 | 2 | True | 0 | ROZPOCET
| VV |  | "stoka H š20-š56, P33-35"3 |  | 3 | [13 empty] | VV | 2 | 2 | True | 0 | ROZPOCET
| VV |  | "stoka H1 š51-š63, PP36-37"3+3 |  | 6 | [13 empty] | VV | 2 | 2 | True | 0 | ROZPOCET
| VV |  | "stoka I š17-š60, P38-39"3+3 |  | 6 | [13 empty] | VV | 2 | 2 | True | 0 | ROZPOCET
| VV |  | Součet |  | 214 | [13 empty] | VV | 2 | 4 | True | 0 | ROZPOCET
| VV |  | 214*0,8*(1,5-0,9-0,2) |  | 68.48 | [13 empty] | VV | 2 | 2 | True | 1 | ROZPOCET
8 | K | 13900101 | Příplatek za ztížení v blízkosti podzemního vedení | m3 | 28.676 |  | 0 | CS ÚRS 2024 02 |  |  | základní |  | 0 | 0 | 0 | 0 | 0 | 4 | K | 2 |  |  |  | ROZPOCET | 0 | 0 | 0 | 0 | 0 | 1 | 0 | 4 | 1814719377
| VV |  | "10%"(321*0,2+154,08+68,48)*0,1 |  | 28.676 | [13 empty] | VV | 2 | 2 | True | 1 | ROZPOCET
9 | K | 15110102 | Zřízení příložného pažení a rozepření stěn rýh hl do 4 m | m2 | 85.6 |  | 0 | CS ÚRS 2024 02 |  |  | základní |  | 0 | 0.00085 | 0.07276 | 0 | 0 | 4 | K | 2 |  |  |  | ROZPOCET | 0 | 0 | 0 | 0 | 0 | 1 | 0 | 4 | 960429938
| VV |  | "stoka A š3-š9, situaceA, P1-5"3+20+3+3 |  | 29 | [13 empty] | VV | 2 | 2 | True | 0 | ROZPOCET
| VV |  | "stoka A š9-š20, situaceB, P6-P17"3*(11)+20 |  | 53 | [13 empty] | VV | 2 | 2 | True | 0 | ROZPOCET
| VV |  | "stoka A š20-š23, situaceC, P18"3 |  | 3 | [13 empty] | VV | 2 | 2 | True | 0 | ROZPOCET
| VV |  | "stoka B š8-š26, P19,P20"3+20 |  | 23 | [13 empty] | VV | 2 | 2 | True | 0 | ROZPOCET
| VV |  | "stoka B š26-š27"3 |  | 3 | [13 empty] | VV | 2 | 2 | True | 0 | ROZPOCET
| VV |  | "stoka B1 š26-š32"3 |  | 3 | [13 empty] | VV | 2 | 2 | True | 0 | ROZPOCET
| VV |  | "stoka B2 š31-čš"3 |  | 3 | [13 empty] | VV | 2 | 2 | True | 0 | ROZPOCET
| VV |  | "stoka C š9-š36, P23-24"3+10 |  | 13 | [13 empty] | VV | 2 | 2 | True | 0 | ROZPOCET
| VV |  | "stoka D š11-š39, P25-26"3+3 |  | 6 | [13 empty] | VV | 2 | 2 | True | 0 | ROZPOCET
| VV |  | "stoka E š11-š42, st.16/1, 40"3+3 |  | 6 | [13 empty] | VV | 2 | 2 | True | 0 | ROZPOCET
| VV |  | "stoka F š16-š44, P28-29,"30+3 |  | 33 | [13 empty] | VV | 2 | 2 | True | 0 | ROZPOCET
| VV |  | "stoka G š17-š49 st.27, P30-31"15+3+3 |  | 21 | [13 empty] | VV | 2 | 2 | True | 0 | ROZPOCET
| VV |  | "stoka G1 š47-š61 P32"3 |  | 3 | [13 empty] | VV | 2 | 2 | True | 0 | ROZPOCET
| VV |  | "stoka H š20-š56, P33-35"3 |  | 3 | [13 empty] | VV | 2 | 2 | True | 0 | ROZPOCET
| VV |  | "stoka H1 š51-š63, PP36-37"3+3 |  | 6 | [13 empty] | VV | 2 | 2 | True | 0 | ROZPOCET
| VV |  | "stoka I š17-š60, P38-39"3+3 |  | 6 | [13 empty] | VV | 2 | 2 | True | 0 | ROZPOCET
| VV |  | Součet |  | 214 | [13 empty] | VV | 2 | 4 | True | 0 | ROZPOCET
| VV |  | 214*(1,5-0,9-0,2) |  | 85.6 | [13 empty] | VV | 2 | 2 | True | 1 | ROZPOCET
10 | K | 15110112 | Odstranění příložného pažení a rozepření stěn rýh hl do 4 m | m2 | 85.6 |  | 0 | CS ÚRS 2024 02 |  |  | základní |  | 0 | 0 | 0 | 0 | 0 | 4 | K | 2 |  |  |  | ROZPOCET | 0 | 0 | 0 | 0 | 0 | 1 | 0 | 4 | 1587632035
11 | K | 16235103 | Vodorovné přemístění přes 50 do 500 m výkopku/sypaniny z horniny těžitelnosti I skupiny 1 až 3 | m3 | 230.906 |  | 0 | CS ÚRS 2024 02 |  |  | základní |  | 0 | 0 | 0 | 0 | 0 | 4 | K | 2 |  |  |  | ROZPOCET | 0 | 0 | 0 | 0 | 0 | 1 | 0 | 4 | 214482263
| VV |  | "zpětný zásyp"150,656 |  | 150.656 | [13 empty] | VV | 2 | 2 | True | 0 | ROZPOCET
| VV |  | "ornice"321*0,25 |  | 80.25 | [13 empty] | VV | 2 | 2 | True | 0 | ROZPOCET
| VV |  | Součet |  | 230.906 | [13 empty] | VV | 2 | 4 | True | 1 | ROZPOCET
12 | K | 16265112 | Vodorovné přemístění přes 4 000 do 5000 m výkopku/sypaniny z horniny těžitelnosti I skupiny 1 až 3 | m3 | 71.904 |  | 0 | CS ÚRS 2024 02 |  |  | základní |  | 0 | 0 | 0 | 0 | 0 | 4 | K | 2 |  |  |  | ROZPOCET | 0 | 0 | 0 | 0 | 0 | 1 | 0 | 4 | 1879656684
| VV |  | 154,08+68,48-150,656 |  | 71.904 | [13 empty] | VV | 2 | 2 | True | 1 | ROZPOCET
13 | K | 16715111 | Nakládání výkopku z hornin těžitelnosti I skupiny 1 až 3 přes 100 m3 | m3 | 230.906 |  | 0 | CS ÚRS 2024 02 |  |  | základní |  | 0 | 0 | 0 | 0 | 0 | 4 | K | 2 |  |  |  | ROZPOCET | 0 | 0 | 0 | 0 | 0 | 1 | 0 | 4 | -1887697052
| VV |  | "zpětný zásyp"150,656 |  | 150.656 | [13 empty] | VV | 2 | 2 | True | 0 | ROZPOCET
| VV |  | "ornice"321*0,25 |  | 80.25 | [13 empty] | VV | 2 | 2 | True | 0 | ROZPOCET
| VV |  | Součet |  | 230.906 | [13 empty] | VV | 2 | 4 | True | 1 | ROZPOCET
14 | K | 17120231 | Poplatek za uložení zeminy a kamení na recyklační skládce (skládkovné) 17 05 04 | t | 129.427 |  | 0 | CS ÚRS 2024 02 |  |  | základní |  | 0 | 0 | 0 | 0 | 0 | 4 | K | 2 |  |  |  | ROZPOCET | 0 | 0 | 0 | 0 | 0 | 1 | 0 | 4 | -2007276824
| VV |  | 154,08+68,48-150,656 |  | 71.904 | [13 empty] | VV | 2 | 2 | True | 0 | ROZPOCET
| VV |  | 71,904*1,8 |  | 129.427 | [13 empty] | VV | 2 | 2 | True | 1 | ROZPOCET
15 | K | 17125201 | Uložení sypaniny na meziskládky | m3 | 71.904 |  | 0 | CS ÚRS 2024 02 |  |  | základní |  | 0 | 0 | 0 | 0 | 0 | 4 | K | 2 |  |  |  | ROZPOCET | 0 | 0 | 0 | 0 | 0 | 1 | 0 | 4 | 1196257899
| VV |  | 154,08+68,48-150,656 |  | 71.904 | [13 empty] | VV | 2 | 2 | True | 1 | ROZPOCET
16 | K | 17415101 | Zásyp jam, šachet rýh nebo objektů sypaninou se zhutněním | m3 | 150.656 |  | 0 | CS ÚRS 2024 02 |  |  | základní |  | 0 | 0 | 0 | 0 | 0 | 4 | K | 2 |  |  |  | ROZPOCET | 0 | 0 | 0 | 0 | 0 | 1 | 0 | 4 | -782385113
| VV |  | "stoka A š3-š9, situaceA, P1-5"3+20+3+3 |  | 29 | [13 empty] | VV | 2 | 2 | True | 0 | ROZPOCET
| VV |  | "stoka A š9-š20, situaceB, P6-P17"3*(11)+20 |  | 53 | [13 empty] | VV | 2 | 2 | True | 0 | ROZPOCET
| VV |  | "stoka A š20-š23, situaceC, P18"3 |  | 3 | [13 empty] | VV | 2 | 2 | True | 0 | ROZPOCET
| VV |  | "stoka B š8-š26, P19,P20"3+20 |  | 23 | [13 empty] | VV | 2 | 2 | True | 0 | ROZPOCET
| VV |  | "stoka B š26-š27"3 |  | 3 | [13 empty] | VV | 2 | 2 | True | 0 | ROZPOCET
| VV |  | "stoka B1 š26-š32"3 |  | 3 | [13 empty] | VV | 2 | 2 | True | 0 | ROZPOCET
| VV |  | "stoka B2 š31-čš"3 |  | 3 | [13 empty] | VV | 2 | 2 | True | 0 | ROZPOCET
| VV |  | "stoka C š9-š36, P23-24"3+10 |  | 13 | [13 empty] | VV | 2 | 2 | True | 0 | ROZPOCET
| VV |  | "stoka D š11-š39, P25-26"3+3 |  | 6 | [13 empty] | VV | 2 | 2 | True | 0 | ROZPOCET
| VV |  | "stoka E š11-š42, st.16/1, 40"3+3 |  | 6 | [13 empty] | VV | 2 | 2 | True | 0 | ROZPOCET
| VV |  | "stoka F š16-š44, P28-29,"30+3 |  | 33 | [13 empty] | VV | 2 | 2 | True | 0 | ROZPOCET
| VV |  | "stoka G š17-š49 st.27, P30-31"15+3+3 |  | 21 | [13 empty] | VV | 2 | 2 | True | 0 | ROZPOCET
| VV |  | "stoka G1 š47-š61 P32"3 |  | 3 | [13 empty] | VV | 2 | 2 | True | 0 | ROZPOCET
| VV |  | "stoka H š20-š56, P33-35"3 |  | 3 | [13 empty] | VV | 2 | 2 | True | 0 | ROZPOCET
| VV |  | "stoka H1 š51-š63, PP36-37"3+3 |  | 6 | [13 empty] | VV | 2 | 2 | True | 0 | ROZPOCET
| VV |  | "stoka I š17-š60, P38-39"3+3 |  | 6 | [13 empty] | VV | 2 | 2 | True | 0 | ROZPOCET
| VV |  | Součet |  | 214 | [13 empty] | VV | 2 | 4 | True | 0 | ROZPOCET
| VV |  | 214*0,8*(1,5-0,2-0,1-0,32) |  | 150.656 | [13 empty] | VV | 2 | 2 | True | 1 | ROZPOCET
17 | K | 17515101 | Obsypání potrubí strojně sypaninou, uloženou do 3 m | m3 | 54.784 |  | 0 | CS ÚRS 2024 02 |  |  | základní |  | 0 | 0 | 0 | 0 | 0 | 4 | K | 2 |  |  |  | ROZPOCET | 0 | 0 | 0 | 0 | 0 | 1 | 0 | 4 | 985241091
| VV |  | "stoka A š3-š9, situaceA, P1-5"3+20+3+3 |  | 29 | [13 empty] | VV | 2 | 2 | True | 0 | ROZPOCET
| VV |  | "stoka A š9-š20, situaceB, P6-P17"3*(11)+20 |  | 53 | [13 empty] | VV | 2 | 2 | True | 0 | ROZPOCET
| VV |  | "stoka A š20-š23, situaceC, P18"3 |  | 3 | [13 empty] | VV | 2 | 2 | True | 0 | ROZPOCET
| VV |  | "stoka B š8-š26, P19,P20"3+20 |  | 23 | [13 empty] | VV | 2 | 2 | True | 0 | ROZPOCET
| VV |  | "stoka B š26-š27"3 |  | 3 | [13 empty] | VV | 2 | 2 | True | 0 | ROZPOCET
| VV |  | "stoka B1 š26-š32"3 |  | 3 | [13 empty] | VV | 2 | 2 | True | 0 | ROZPOCET
| VV |  | "stoka B2 š31-čš"3 |  | 3 | [13 empty] | VV | 2 | 2 | True | 0 | ROZPOCET
| VV |  | "stoka C š9-š36, P23-24"3+10 |  | 13 | [13 empty] | VV | 2 | 2 | True | 0 | ROZPOCET
| VV |  | "stoka D š11-š39, P25-26"3+3 |  | 6 | [13 empty] | VV | 2 | 2 | True | 0 | ROZPOCET
| VV |  | "stoka E š11-š42, st.16/1, 40"3+3 |  | 6 | [13 empty] | VV | 2 | 2 | True | 0 | ROZPOCET
| VV |  | "stoka F š16-š44, P28-29,"30+3 |  | 33 | [13 empty] | VV | 2 | 2 | True | 0 | ROZPOCET
| VV |  | "stoka G š17-š49 st.27, P30-31"15+3+3 |  | 21 | [13 empty] | VV | 2 | 2 | True | 0 | ROZPOCET
| VV |  | "stoka G1 š47-š61 P32"3 |  | 3 | [13 empty] | VV | 2 | 2 | True | 0 | ROZPOCET
| VV |  | "stoka H š20-š56, P33-35"3 |  | 3 | [13 empty] | VV | 2 | 2 | True | 0 | ROZPOCET
| VV |  | "stoka H1 š51-š63, PP36-37"3+3 |  | 6 | [13 empty] | VV | 2 | 2 | True | 0 | ROZPOCET
| VV |  | "stoka I š17-š60, P38-39"3+3 |  | 6 | [13 empty] | VV | 2 | 2 | True | 0 | ROZPOCET
| VV |  | Součet |  | 214 | [13 empty] | VV | 2 | 4 | True | 0 | ROZPOCET
| VV |  | 214*0,8*0,32 |  | 54.784 | [13 empty] | VV | 2 | 2 | True | 1 | ROZPOCET
18 | M | 5833310 | štěrkopísek | t | 76.698 |  | 0 | CS ÚRS 2024 02 |  |  | základní |  | 0 | 1 | 76.698 | 0 | 0 | 8 | M | 2 |  |  |  | ROZPOCET | 0 | 0 | 0 | 0 | 0 | 1 | 0 | 4 | 1184450761
| VV |  | 54,784*1,4 'Přepočtené koeficientem množství |  | 76.698 | [13 empty] | VV | 2 | 2 | False | 1 | ROZPOCET
19 | K | 17515201 | Obsypání objektu nad přilehlým původním terénem sypaninou, uloženou do 3 m strojně | m3 | 28.8 |  | 0 | CS ÚRS 2024 02 |  |  | základní |  | 0 | 0 | 0 | 0 | 0 | 4 | K | 2 |  |  |  | ROZPOCET | 0 | 0 | 0 | 0 | 0 | 1 | 0 | 4 | 1704506245
| VV |  | "stoka A š3-š9, situaceA, P1-5"5 |  | 5 | [13 empty] | VV | 2 | 2 | True | 0 | ROZPOCET
| VV |  | "stoka A š9-š20, situaceB, P6-P17"12 |  | 12 | [13 empty] | VV | 2 | 2 | True | 0 | ROZPOCET
| VV |  | "stoka A š20-š23, situaceC, P18"1 |  | 1 | [13 empty] | VV | 2 | 2 | True | 0 | ROZPOCET
| VV |  | "stoka B š8-š26, P19,P20"2 |  | 2 | [13 empty] | VV | 2 | 2 | True | 0 | ROZPOCET
| VV |  | "stoka B š26-š27"1 |  | 1 | [13 empty] | VV | 2 | 2 | True | 0 | ROZPOCET
| VV |  | "stoka B1 š26-š32"1 |  | 1 | [13 empty] | VV | 2 | 2 | True | 0 | ROZPOCET
| VV |  | "stoka B2 š31-čš"1 |  | 1 | [13 empty] | VV | 2 | 2 | True | 0 | ROZPOCET
| VV |  | "stoka C š9-š36, P23-24"2 |  | 2 | [13 empty] | VV | 2 | 2 | True | 0 | ROZPOCET
| VV |  | "stoka D š11-š39, P25-26"2 |  | 2 | [13 empty] | VV | 2 | 2 | True | 0 | ROZPOCET
| VV |  | "stoka E š11-š42, st.16/1, 40"2 |  | 2 | [13 empty] | VV | 2 | 2 | True | 0 | ROZPOCET
| VV |  | "stoka F š16-š44, P28-29,"2 |  | 2 | [13 empty] | VV | 2 | 2 | True | 0 | ROZPOCET
| VV |  | "stoka G š17-š49 st.27, P30-31"3 |  | 3 | [13 empty] | VV | 2 | 2 | True | 0 | ROZPOCET
| VV |  | "stoka G1 š47-š61 P32"1 |  | 1 | [13 empty] | VV | 2 | 2 | True | 0 | ROZPOCET
| VV |  | "stoka H š20-š56, P33-35"1 |  | 1 | [13 empty] | VV | 2 | 2 | True | 0 | ROZPOCET
| VV |  | "stoka H1 š51-š63, PP36-37"2 |  | 2 | [13 empty] | VV | 2 | 2 | True | 0 | ROZPOCET
| VV |  | "stoka I š17-š60, P38-39"2 |  | 2 | [13 empty] | VV | 2 | 2 | True | 0 | ROZPOCET
| VV |  | Součet |  | 40 | [13 empty] | VV | 2 | 4 | True | 0 | ROZPOCET
| VV |  | 40*(0,4*4*0,3)*1,5 |  | 28.8 | [13 empty] | VV | 2 | 2 | True | 1 | ROZPOCET
20 | M | 5833310 | štěrkopísek | t | 40.32 |  | 0 | CS ÚRS 2024 02 |  |  | základní |  | 0 | 1 | 40.32 | 0 | 0 | 8 | M | 2 |  |  |  | ROZPOCET | 0 | 0 | 0 | 0 | 0 | 1 | 0 | 4 | -1482962779
| VV |  | 28,8*1,4 'Přepočtené koeficientem množství |  | 40.32 | [13 empty] | VV | 2 | 2 | False | 1 | ROZPOCET
21 | K | 18135104 | Rozprostření ornice tl vrstvy do 250 mm pl přes 100 do 500 m2 v rovině nebo ve svahu do 1:5 strojně | m2 | 321 |  | 0 | CS ÚRS 2024 02 |  |  | základní |  | 0 | 0 | 0 | 0 | 0 | 4 | K | 2 |  |  |  | ROZPOCET | 0 | 0 | 0 | 0 | 0 | 1 | 0 | 4 | 865548609
| VV |  | "stoka A š3-š9, situaceA, P1-5"3+20+3+3 |  | 29 | [13 empty] | VV | 2 | 2 | True | 0 | ROZPOCET
| VV |  | "stoka A š9-š20, situaceB, P6-P17"3*(11)+20 |  | 53 | [13 empty] | VV | 2 | 2 | True | 0 | ROZPOCET
| VV |  | "stoka A š20-š23, situaceC, P18"3 |  | 3 | [13 empty] | VV | 2 | 2 | True | 0 | ROZPOCET
| VV |  | "stoka B š8-š26, P19,P20"3+20 |  | 23 | [13 empty] | VV | 2 | 2 | True | 0 | ROZPOCET
| VV |  | "stoka B š26-š27"3 |  | 3 | [13 empty] | VV | 2 | 2 | True | 0 | ROZPOCET
| VV |  | "stoka B1 š26-š32"3 |  | 3 | [13 empty] | VV | 2 | 2 | True | 0 | ROZPOCET
| VV |  | "stoka B2 š31-čš"3 |  | 3 | [13 empty] | VV | 2 | 2 | True | 0 | ROZPOCET
| VV |  | "stoka C š9-š36, P23-24"3+10 |  | 13 | [13 empty] | VV | 2 | 2 | True | 0 | ROZPOCET
| VV |  | "stoka D š11-š39, P25-26"3+3 |  | 6 | [13 empty] | VV | 2 | 2 | True | 0 | ROZPOCET
| VV |  | "stoka E š11-š42, st.16/1, 40"3+3 |  | 6 | [13 empty] | VV | 2 | 2 | True | 0 | ROZPOCET
| VV |  | "stoka F š16-š44, P28-29,"30+3 |  | 33 | [13 empty] | VV | 2 | 2 | True | 0 | ROZPOCET
| VV |  | "stoka G š17-š49 st.27, P30-31"15+3+3 |  | 21 | [13 empty] | VV | 2 | 2 | True | 0 | ROZPOCET
| VV |  | "stoka G1 š47-š61 P32"3 |  | 3 | [13 empty] | VV | 2 | 2 | True | 0 | ROZPOCET
| VV |  | "stoka H š20-š56, P33-35"3 |  | 3 | [13 empty] | VV | 2 | 2 | True | 0 | ROZPOCET
| VV |  | "stoka H1 š51-š63, PP36-37"3+3 |  | 6 | [13 empty] | VV | 2 | 2 | True | 0 | ROZPOCET
| VV |  | "stoka I š17-š60, P38-39"3+3 |  | 6 | [13 empty] | VV | 2 | 2 | True | 0 | ROZPOCET
| VV |  | Součet |  | 214 | [13 empty] | VV | 2 | 4 | True | 0 | ROZPOCET
| VV |  | 214*1,5 |  | 321 | [13 empty] | VV | 2 | 2 | True | 1 | ROZPOCET
22 | K | 18141131 | Založení parkového trávníku výsevem pl do 1000 m2 ve svahu do 1:5 | m2 | 321 |  | 0 | CS ÚRS 2024 02 |  |  | základní |  | 0 | 0 | 0 | 0 | 0 | 4 | K | 2 |  |  |  | ROZPOCET | 0 | 0 | 0 | 0 | 0 | 1 | 0 | 4 | -1326519325
| VV |  | "stoka A š3-š9, situaceA, P1-5"3+20+3+3 |  | 29 | [13 empty] | VV | 2 | 2 | True | 0 | ROZPOCET
| VV |  | "stoka A š9-š20, situaceB, P6-P17"3*(11)+20 |  | 53 | [13 empty] | VV | 2 | 2 | True | 0 | ROZPOCET
| VV |  | "stoka A š20-š23, situaceC, P18"3 |  | 3 | [13 empty] | VV | 2 | 2 | True | 0 | ROZPOCET
| VV |  | "stoka B š8-š26, P19,P20"3+20 |  | 23 | [13 empty] | VV | 2 | 2 | True | 0 | ROZPOCET
| VV |  | "stoka B š26-š27"3 |  | 3 | [13 empty] | VV | 2 | 2 | True | 0 | ROZPOCET
| VV |  | "stoka B1 š26-š32"3 |  | 3 | [13 empty] | VV | 2 | 2 | True | 0 | ROZPOCET
| VV |  | "stoka B2 š31-čš"3 |  | 3 | [13 empty] | VV | 2 | 2 | True | 0 | ROZPOCET
| VV |  | "stoka C š9-š36, P23-24"3+10 |  | 13 | [13 empty] | VV | 2 | 2 | True | 0 | ROZPOCET
| VV |  | "stoka D š11-š39, P25-26"3+3 |  | 6 | [13 empty] | VV | 2 | 2 | True | 0 | ROZPOCET
| VV |  | "stoka E š11-š42, st.16/1, 40"3+3 |  | 6 | [13 empty] | VV | 2 | 2 | True | 0 | ROZPOCET
| VV |  | "stoka F š16-š44, P28-29,"30+3 |  | 33 | [13 empty] | VV | 2 | 2 | True | 0 | ROZPOCET
| VV |  | "stoka G š17-š49 st.27, P30-31"15+3+3 |  | 21 | [13 empty] | VV | 2 | 2 | True | 0 | ROZPOCET
| VV |  | "stoka G1 š47-š61 P32"3 |  | 3 | [13 empty] | VV | 2 | 2 | True | 0 | ROZPOCET
| VV |  | "stoka H š20-š56, P33-35"3 |  | 3 | [13 empty] | VV | 2 | 2 | True | 0 | ROZPOCET
| VV |  | "stoka H1 š51-š63, PP36-37"3+3 |  | 6 | [13 empty] | VV | 2 | 2 | True | 0 | ROZPOCET
| VV |  | "stoka I š17-š60, P38-39"3+3 |  | 6 | [13 empty] | VV | 2 | 2 | True | 0 | ROZPOCET
| VV |  | Součet |  | 214 | [13 empty] | VV | 2 | 4 | True | 0 | ROZPOCET
| VV |  | 214*1,5 |  | 321 | [13 empty] | VV | 2 | 2 | True | 1 | ROZPOCET
23 | M | 0057410 | osivo směs | kg | 6.42 |  | 0 | CS ÚRS 2024 02 |  |  | základní |  | 0 | 0.001 | 0.00642 | 0 | 0 | 8 | M | 2 |  |  |  | ROZPOCET | 0 | 0 | 0 | 0 | 0 | 1 | 0 | 4 | 1472472093
| VV |  | 321*0,02 'Přepočtené koeficientem množství |  | 6.42 | [13 empty] | VV | 2 | 2 | False | 1 | ROZPOCET
24 | K | 18195112 | Úprava pláně v hornině těžitelnosti I skupiny 1 až 3 se zhutněním strojně | m2 | 321 |  | 0 | CS ÚRS 2024 02 |  |  | základní |  | 0 | 0 | 0 | 0 | 0 | 4 | K | 2 |  |  |  | ROZPOCET | 0 | 0 | 0 | 0 | 0 | 1 | 0 | 4 | 1718404213
| VV |  | "stoka A š3-š9, situaceA, P1-5"3+20+3+3 |  | 29 | [13 empty] | VV | 2 | 2 | True | 0 | ROZPOCET
| VV |  | "stoka A š9-š20, situaceB, P6-P17"3*(11)+20 |  | 53 | [13 empty] | VV | 2 | 2 | True | 0 | ROZPOCET
| VV |  | "stoka A š20-š23, situaceC, P18"3 |  | 3 | [13 empty] | VV | 2 | 2 | True | 0 | ROZPOCET
| VV |  | "stoka B š8-š26, P19,P20"3+20 |  | 23 | [13 empty] | VV | 2 | 2 | True | 0 | ROZPOCET
| VV |  | "stoka B š26-š27"3 |  | 3 | [13 empty] | VV | 2 | 2 | True | 0 | ROZPOCET
| VV |  | "stoka B1 š26-š32"3 |  | 3 | [13 empty] | VV | 2 | 2 | True | 0 | ROZPOCET
| VV |  | "stoka B2 š31-čš"3 |  | 3 | [13 empty] | VV | 2 | 2 | True | 0 | ROZPOCET
| VV |  | "stoka C š9-š36, P23-24"3+10 |  | 13 | [13 empty] | VV | 2 | 2 | True | 0 | ROZPOCET
| VV |  | "stoka D š11-š39, P25-26"3+3 |  | 6 | [13 empty] | VV | 2 | 2 | True | 0 | ROZPOCET
| VV |  | "stoka E š11-š42, st.16/1, 40"3+3 |  | 6 | [13 empty] | VV | 2 | 2 | True | 0 | ROZPOCET
| VV |  | "stoka F š16-š44, P28-29,"30+3 |  | 33 | [13 empty] | VV | 2 | 2 | True | 0 | ROZPOCET
| VV |  | "stoka G š17-š49 st.27, P30-31"15+3+3 |  | 21 | [13 empty] | VV | 2 | 2 | True | 0 | ROZPOCET
| VV |  | "stoka G1 š47-š61 P32"3 |  | 3 | [13 empty] | VV | 2 | 2 | True | 0 | ROZPOCET
| VV |  | "stoka H š20-š56, P33-35"3 |  | 3 | [13 empty] | VV | 2 | 2 | True | 0 | ROZPOCET
| VV |  | "stoka H1 š51-š63, PP36-37"3+3 |  | 6 | [13 empty] | VV | 2 | 2 | True | 0 | ROZPOCET
| VV |  | "stoka I š17-š60, P38-39"3+3 |  | 6 | [13 empty] | VV | 2 | 2 | True | 0 | ROZPOCET
| VV |  | Součet |  | 214 | [13 empty] | VV | 2 | 4 | True | 0 | ROZPOCET
| VV |  | 214*1,5 |  | 321 | [13 empty] | VV | 2 | 2 | True | 1 | ROZPOCET
25 | K | 1919.01 | Demontáž a zpětná montáž oplocení | Kč | 1 |  | 0 |  |  |  | základní |  | 0 | 0 | 0 | 0 | 0 | 4 | K | 2 |  |  |  | ROZPOCET | 0 | 0 | 0 | 0 | 0 | 1 | 0 | 4 | 1973488954
26 | K | 1919.02 | Uvedení prostor zahrádek a předzahrádek do původního stavu | Kč | 1 |  | 0 |  |  |  | základní |  | 0 | 0 | 0 | 0 | 0 | 4 | K | 2 |  |  |  | ROZPOCET | 0 | 0 | 0 | 0 | 0 | 1 | 0 | 4 | 1056588800
| D | 3 | Svislé a kompletní konstrukce |  |  |  | 0 | [5 empty] | 0 |  | 0 |  | 0 | 1 | D | 1 |  |  |  | ROZPOCET | [6 empty] | 0
27 | K | 35990211 | Monitoring stoky na nové kanalizaci | m | 214 |  | 0 | CS ÚRS 2024 02 |  |  | základní |  | 0 | 0 | 0 | 0 | 0 | 4 | K | 2 |  |  |  | ROZPOCET | 0 | 0 | 0 | 0 | 0 | 1 | 0 | 4 | 1208323922
| VV |  | "stoka A š3-š9, situaceA, P1-5"3+20+3+3 |  | 29 | [13 empty] | VV | 2 | 2 | True | 0 | ROZPOCET
| VV |  | "stoka A š9-š20, situaceB, P6-P17"3*(11)+20 |  | 53 | [13 empty] | VV | 2 | 2 | True | 0 | ROZPOCET
| VV |  | "stoka A š20-š23, situaceC, P18"3 |  | 3 | [13 empty] | VV | 2 | 2 | True | 0 | ROZPOCET
| VV |  | "stoka B š8-š26, P19,P20"3+20 |  | 23 | [13 empty] | VV | 2 | 2 | True | 0 | ROZPOCET
| VV |  | "stoka B š26-š27"3 |  | 3 | [13 empty] | VV | 2 | 2 | True | 0 | ROZPOCET
| VV |  | "stoka B1 š26-š32"3 |  | 3 | [13 empty] | VV | 2 | 2 | True | 0 | ROZPOCET
| VV |  | "stoka B2 š31-čš"3 |  | 3 | [13 empty] | VV | 2 | 2 | True | 0 | ROZPOCET
| VV |  | "stoka C š9-š36, P23-24"3+10 |  | 13 | [13 empty] | VV | 2 | 2 | True | 0 | ROZPOCET
| VV |  | "stoka D š11-š39, P25-26"3+3 |  | 6 | [13 empty] | VV | 2 | 2 | True | 0 | ROZPOCET
| VV |  | "stoka E š11-š42, st.16/1, 40"3+3 |  | 6 | [13 empty] | VV | 2 | 2 | True | 0 | ROZPOCET
| VV |  | "stoka F š16-š44, P28-29,"30+3 |  | 33 | [13 empty] | VV | 2 | 2 | True | 0 | ROZPOCET
| VV |  | "stoka G š17-š49 st.27, P30-31"15+3+3 |  | 21 | [13 empty] | VV | 2 | 2 | True | 0 | ROZPOCET
| VV |  | "stoka G1 š47-š61 P32"3 |  | 3 | [13 empty] | VV | 2 | 2 | True | 0 | ROZPOCET
| VV |  | "stoka H š20-š56, P33-35"3 |  | 3 | [13 empty] | VV | 2 | 2 | True | 0 | ROZPOCET
| VV |  | "stoka H1 š51-š63, PP36-37"3+3 |  | 6 | [13 empty] | VV | 2 | 2 | True | 0 | ROZPOCET
| VV |  | "stoka I š17-š60, P38-39"3+3 |  | 6 | [13 empty] | VV | 2 | 2 | True | 0 | ROZPOCET
| VV |  | Součet |  | 214 | [13 empty] | VV | 2 | 4 | True | 1 | ROZPOCET
| D | 4 | Vodorovné konstrukce |  |  |  | 0 | [5 empty] | 0 |  | 0 |  | 0 | 1 | D | 1 |  |  |  | ROZPOCET | [6 empty] | 0
28 | K | 45157111 | Lože pod potrubí ze štěrkopísku | m3 | 17.12 |  | 0 | CS ÚRS 2024 02 |  |  | základní |  | 0 | 0 | 0 | 0 | 0 | 4 | K | 2 |  |  |  | ROZPOCET | 0 | 0 | 0 | 0 | 0 | 1 | 0 | 4 | -665255070
| VV |  | "stoka A š3-š9, situaceA, P1-5"3+20+3+3 |  | 29 | [13 empty] | VV | 2 | 2 | True | 0 | ROZPOCET
| VV |  | "stoka A š9-š20, situaceB, P6-P17"3*(11)+20 |  | 53 | [13 empty] | VV | 2 | 2 | True | 0 | ROZPOCET
| VV |  | "stoka A š20-š23, situaceC, P18"3 |  | 3 | [13 empty] | VV | 2 | 2 | True | 0 | ROZPOCET
| VV |  | "stoka B š8-š26, P19,P20"3+20 |  | 23 | [13 empty] | VV | 2 | 2 | True | 0 | ROZPOCET
| VV |  | "stoka B š26-š27"3 |  | 3 | [13 empty] | VV | 2 | 2 | True | 0 | ROZPOCET
| VV |  | "stoka B1 š26-š32"3 |  | 3 | [13 empty] | VV | 2 | 2 | True | 0 | ROZPOCET
| VV |  | "stoka B2 š31-čš"3 |  | 3 | [13 empty] | VV | 2 | 2 | True | 0 | ROZPOCET
| VV |  | "stoka C š9-š36, P23-24"3+10 |  | 13 | [13 empty] | VV | 2 | 2 | True | 0 | ROZPOCET
| VV |  | "stoka D š11-š39, P25-26"3+3 |  | 6 | [13 empty] | VV | 2 | 2 | True | 0 | ROZPOCET
| VV |  | "stoka E š11-š42, st.16/1, 40"3+3 |  | 6 | [13 empty] | VV | 2 | 2 | True | 0 | ROZPOCET
| VV |  | "stoka F š16-š44, P28-29,"30+3 |  | 33 | [13 empty] | VV | 2 | 2 | True | 0 | ROZPOCET
| VV |  | "stoka G š17-š49 st.27, P30-31"15+3+3 |  | 21 | [13 empty] | VV | 2 | 2 | True | 0 | ROZPOCET
| VV |  | "stoka G1 š47-š61 P32"3 |  | 3 | [13 empty] | VV | 2 | 2 | True | 0 | ROZPOCET
| VV |  | "stoka H š20-š56, P33-35"3 |  | 3 | [13 empty] | VV | 2 | 2 | True | 0 | ROZPOCET
| VV |  | "stoka H1 š51-š63, PP36-37"3+3 |  | 6 | [13 empty] | VV | 2 | 2 | True | 0 | ROZPOCET
| VV |  | "stoka I š17-š60, P38-39"3+3 |  | 6 | [13 empty] | VV | 2 | 2 | True | 0 | ROZPOCET
| VV |  | Součet |  | 214 | [13 empty] | VV | 2 | 4 | True | 0 | ROZPOCET
| VV |  | 214*0,8*0,1 |  | 17.12 | [13 empty] | VV | 2 | 2 | True | 1 | ROZPOCET
| D | 8 | Trubní vedení |  |  |  | 0 | [5 empty] | 0 |  | 3.6888 |  | 0 | 1 | D | 1 |  |  |  | ROZPOCET | [6 empty] | 0
29 | K | 87131122 | Montáž kanalizačního potrubí hladkého SN 10 z PVC-U DN 160 | m | 214 |  | 0 | CS ÚRS 2024 02 |  |  | základní |  | 0 | 1e-05 | 0.00214 | 0 | 0 | 4 | K | 2 |  |  |  | ROZPOCET | 0 | 0 | 0 | 0 | 0 | 1 | 0 | 4 | -709459351
| VV |  | "stoka A š3-š9, situaceA, P1-5"3+20+3+3 |  | 29 | [13 empty] | VV | 2 | 2 | True | 0 | ROZPOCET
| VV |  | "stoka A š9-š20, situaceB, P6-P17"3*(11)+20 |  | 53 | [13 empty] | VV | 2 | 2 | True | 0 | ROZPOCET
| VV |  | "stoka A š20-š23, situaceC, P18"3 |  | 3 | [13 empty] | VV | 2 | 2 | True | 0 | ROZPOCET
| VV |  | "stoka B š8-š26, P19,P20"3+20 |  | 23 | [13 empty] | VV | 2 | 2 | True | 0 | ROZPOCET
| VV |  | "stoka B š26-š27"3 |  | 3 | [13 empty] | VV | 2 | 2 | True | 0 | ROZPOCET
| VV |  | "stoka B1 š26-š32"3 |  | 3 | [13 empty] | VV | 2 | 2 | True | 0 | ROZPOCET
| VV |  | "stoka B2 š31-čš"3 |  | 3 | [13 empty] | VV | 2 | 2 | True | 0 | ROZPOCET
| VV |  | "stoka C š9-š36, P23-24"3+10 |  | 13 | [13 empty] | VV | 2 | 2 | True | 0 | ROZPOCET
| VV |  | "stoka D š11-š39, P25-26"3+3 |  | 6 | [13 empty] | VV | 2 | 2 | True | 0 | ROZPOCET
| VV |  | "stoka E š11-š42, st.16/1, 40"3+3 |  | 6 | [13 empty] | VV | 2 | 2 | True | 0 | ROZPOCET
| VV |  | "stoka F š16-š44, P28-29,"30+3 |  | 33 | [13 empty] | VV | 2 | 2 | True | 0 | ROZPOCET
| VV |  | "stoka G š17-š49 st.27, P30-31"15+3+3 |  | 21 | [13 empty] | VV | 2 | 2 | True | 0 | ROZPOCET
| VV |  | "stoka G1 š47-š61 P32"3 |  | 3 | [13 empty] | VV | 2 | 2 | True | 0 | ROZPOCET
| VV |  | "stoka H š20-š56, P33-35"3 |  | 3 | [13 empty] | VV | 2 | 2 | True | 0 | ROZPOCET
| VV |  | "stoka H1 š51-š63, PP36-37"3+3 |  | 6 | [13 empty] | VV | 2 | 2 | True | 0 | ROZPOCET
| VV |  | "stoka I š17-š60, P38-39"3+3 |  | 6 | [13 empty] | VV | 2 | 2 | True | 0 | ROZPOCET
| VV |  | Součet |  | 214 | [13 empty] | VV | 2 | 4 | True | 1 | ROZPOCET
30 | M | 2861174 | trubka kanalizační PVC-U plnostěnná DN 160x3000mm SN10 | m | 220.42 |  | 0 | CS ÚRS 2024 02 |  |  | základní |  | 0 | 0.00241 | 0.53121 | 0 | 0 | 8 | M | 2 |  |  |  | ROZPOCET | 0 | 0 | 0 | 0 | 0 | 1 | 0 | 4 | 1311458882
| VV |  | 214*1,03 'Přepočtené koeficientem množství |  | 220.42 | [13 empty] | VV | 2 | 2 | False | 1 | ROZPOCET
31 | K | 89481111 | Revizní šachta z PP šachtové dno DN 315/150 přímý tok | kus | 40 |  | 0 | CS ÚRS 2024 02 |  |  | základní |  | 0 | 0.04 | 1.6 | 0 | 0 | 4 | K | 2 |  |  |  | ROZPOCET | 0 | 0 | 0 | 0 | 0 | 1 | 0 | 4 | 81579300
| VV |  | "stoka A š3-š9, situaceA, P1-5"5 |  | 5 | [13 empty] | VV | 2 | 2 | True | 0 | ROZPOCET
| VV |  | "stoka A š9-š20, situaceB, P6-P17"12 |  | 12 | [13 empty] | VV | 2 | 2 | True | 0 | ROZPOCET
| VV |  | "stoka A š20-š23, situaceC, P18"1 |  | 1 | [13 empty] | VV | 2 | 2 | True | 0 | ROZPOCET
| VV |  | "stoka B š8-š26, P19,P20"2 |  | 2 | [13 empty] | VV | 2 | 2 | True | 0 | ROZPOCET
| VV |  | "stoka B š26-š27"1 |  | 1 | [13 empty] | VV | 2 | 2 | True | 0 | ROZPOCET
| VV |  | "stoka B1 š26-š32"1 |  | 1 | [13 empty] | VV | 2 | 2 | True | 0 | ROZPOCET
| VV |  | "stoka B2 š31-čš"1 |  | 1 | [13 empty] | VV | 2 | 2 | True | 0 | ROZPOCET
| VV |  | "stoka C š9-š36, P23-24"2 |  | 2 | [13 empty] | VV | 2 | 2 | True | 0 | ROZPOCET
| VV |  | "stoka D š11-š39, P25-26"2 |  | 2 | [13 empty] | VV | 2 | 2 | True | 0 | ROZPOCET
| VV |  | "stoka E š11-š42, st.16/1, 40"2 |  | 2 | [13 empty] | VV | 2 | 2 | True | 0 | ROZPOCET
| VV |  | "stoka F š16-š44, P28-29,"2 |  | 2 | [13 empty] | VV | 2 | 2 | True | 0 | ROZPOCET
| VV |  | "stoka G š17-š49 st.27, P30-31"3 |  | 3 | [13 empty] | VV | 2 | 2 | True | 0 | ROZPOCET
| VV |  | "stoka G1 š47-š61 P32"1 |  | 1 | [13 empty] | VV | 2 | 2 | True | 0 | ROZPOCET
| VV |  | "stoka H š20-š56, P33-35"1 |  | 1 | [13 empty] | VV | 2 | 2 | True | 0 | ROZPOCET
| VV |  | "stoka H1 š51-š63, PP36-37"2 |  | 2 | [13 empty] | VV | 2 | 2 | True | 0 | ROZPOCET
| VV |  | "stoka I š17-š60, P38-39"2 |  | 2 | [13 empty] | VV | 2 | 2 | True | 0 | ROZPOCET
| VV |  | Součet |  | 40 | [13 empty] | VV | 2 | 4 | True | 1 | ROZPOCET
32 | K | 89481131 | Revizní šachta z PP DN 315 šachtová roura korugovaná bez hrdla světlé hloubky 1250 mm | kus | 40 |  | 0 | CS ÚRS 2024 02 |  |  | základní |  | 0 | 0.00655 | 0.262 | 0 | 0 | 4 | K | 2 |  |  |  | ROZPOCET | 0 | 0 | 0 | 0 | 0 | 1 | 0 | 4 | 625376894
33 | K | 89481160 | Revizní šachta z PP DN 315 poklop litinový čtvercový do teleskopické trubky pro třídu zatížení B125 | kus | 40 |  | 0 | CS ÚRS 2024 02 |  |  | základní |  | 0 | 0.02929 | 1.1716 | 0 | 0 | 4 | K | 2 |  |  |  | ROZPOCET | 0 | 0 | 0 | 0 | 0 | 1 | 0 | 4 | -734360142
34 | K | 89972112 | Signalizační vodič DN na potrubí | m | 235.4 |  | 0 | CS ÚRS 2024 02 |  |  | základní |  | 0 | 0.0002 | 0.04708 | 0 | 0 | 4 | K | 2 |  |  |  | ROZPOCET | 0 | 0 | 0 | 0 | 0 | 1 | 0 | 4 | 182275679
| VV |  | "stoka A š3-š9, situaceA, P1-5"3+20+3+3 |  | 29 | [13 empty] | VV | 2 | 2 | True | 0 | ROZPOCET
| VV |  | "stoka A š9-š20, situaceB, P6-P17"3*(11)+20 |  | 53 | [13 empty] | VV | 2 | 2 | True | 0 | ROZPOCET
| VV |  | "stoka A š20-š23, situaceC, P18"3 |  | 3 | [13 empty] | VV | 2 | 2 | True | 0 | ROZPOCET
| VV |  | "stoka B š8-š26, P19,P20"3+20 |  | 23 | [13 empty] | VV | 2 | 2 | True | 0 | ROZPOCET
| VV |  | "stoka B š26-š27"3 |  | 3 | [13 empty] | VV | 2 | 2 | True | 0 | ROZPOCET
| VV |  | "stoka B1 š26-š32"3 |  | 3 | [13 empty] | VV | 2 | 2 | True | 0 | ROZPOCET
| VV |  | "stoka B2 š31-čš"3 |  | 3 | [13 empty] | VV | 2 | 2 | True | 0 | ROZPOCET
| VV |  | "stoka C š9-š36, P23-24"3+10 |  | 13 | [13 empty] | VV | 2 | 2 | True | 0 | ROZPOCET
| VV |  | "stoka D š11-š39, P25-26"3+3 |  | 6 | [13 empty] | VV | 2 | 2 | True | 0 | ROZPOCET
| VV |  | "stoka E š11-š42, st.16/1, 40"3+3 |  | 6 | [13 empty] | VV | 2 | 2 | True | 0 | ROZPOCET
| VV |  | "stoka F š16-š44, P28-29,"30+3 |  | 33 | [13 empty] | VV | 2 | 2 | True | 0 | ROZPOCET
| VV |  | "stoka G š17-š49 st.27, P30-31"15+3+3 |  | 21 | [13 empty] | VV | 2 | 2 | True | 0 | ROZPOCET
| VV |  | "stoka G1 š47-š61 P32"3 |  | 3 | [13 empty] | VV | 2 | 2 | True | 0 | ROZPOCET
| VV |  | "stoka H š20-š56, P33-35"3 |  | 3 | [13 empty] | VV | 2 | 2 | True | 0 | ROZPOCET
| VV |  | "stoka H1 š51-š63, PP36-37"3+3 |  | 6 | [13 empty] | VV | 2 | 2 | True | 0 | ROZPOCET
| VV |  | "stoka I š17-š60, P38-39"3+3 |  | 6 | [13 empty] | VV | 2 | 2 | True | 0 | ROZPOCET
| VV |  | Součet |  | 214 | [13 empty] | VV | 2 | 4 | True | 0 | ROZPOCET
| VV |  | 214*1,1 |  | 235.4 | [13 empty] | VV | 2 | 2 | True | 1 | ROZPOCET
35 | K | 89972113 | Krytí potrubí z plastů výstražnou fólií z PVC do 34cm | m | 235.4 |  | 0 | CS ÚRS 2024 02 |  |  | základní |  | 0 | 9e-05 | 0.021186 | 0 | 0 | 4 | K | 2 |  |  |  | ROZPOCET | 0 | 0 | 0 | 0 | 0 | 1 | 0 | 4 | 1795135108
| VV |  | "stoka A š3-š9, situaceA, P1-5"3+20+3+3 |  | 29 | [13 empty] | VV | 2 | 2 | True | 0 | ROZPOCET
| VV |  | "stoka A š9-š20, situaceB, P6-P17"3*(11)+20 |  | 53 | [13 empty] | VV | 2 | 2 | True | 0 | ROZPOCET
| VV |  | "stoka A š20-š23, situaceC, P18"3 |  | 3 | [13 empty] | VV | 2 | 2 | True | 0 | ROZPOCET
| VV |  | "stoka B š8-š26, P19,P20"3+20 |  | 23 | [13 empty] | VV | 2 | 2 | True | 0 | ROZPOCET
| VV |  | "stoka B š26-š27"3 |  | 3 | [13 empty] | VV | 2 | 2 | True | 0 | ROZPOCET
| VV |  | "stoka B1 š26-š32"3 |  | 3 | [13 empty] | VV | 2 | 2 | True | 0 | ROZPOCET
| VV |  | "stoka B2 š31-čš"3 |  | 3 | [13 empty] | VV | 2 | 2 | True | 0 | ROZPOCET
| VV |  | "stoka C š9-š36, P23-24"3+10 |  | 13 | [13 empty] | VV | 2 | 2 | True | 0 | ROZPOCET
| VV |  | "stoka D š11-š39, P25-26"3+3 |  | 6 | [13 empty] | VV | 2 | 2 | True | 0 | ROZPOCET
| VV |  | "stoka E š11-š42, st.16/1, 40"3+3 |  | 6 | [13 empty] | VV | 2 | 2 | True | 0 | ROZPOCET
| VV |  | "stoka F š16-š44, P28-29,"30+3 |  | 33 | [13 empty] | VV | 2 | 2 | True | 0 | ROZPOCET
| VV |  | "stoka G š17-š49 st.27, P30-31"15+3+3 |  | 21 | [13 empty] | VV | 2 | 2 | True | 0 | ROZPOCET
| VV |  | "stoka G1 š47-š61 P32"3 |  | 3 | [13 empty] | VV | 2 | 2 | True | 0 | ROZPOCET
| VV |  | "stoka H š20-š56, P33-35"3 |  | 3 | [13 empty] | VV | 2 | 2 | True | 0 | ROZPOCET
| VV |  | "stoka H1 š51-š63, PP36-37"3+3 |  | 6 | [13 empty] | VV | 2 | 2 | True | 0 | ROZPOCET
| VV |  | "stoka I š17-š60, P38-39"3+3 |  | 6 | [13 empty] | VV | 2 | 2 | True | 0 | ROZPOCET
| VV |  | Součet |  | 214 | [13 empty] | VV | 2 | 4 | True | 0 | ROZPOCET
| VV |  | 214*1,1 |  | 235.4 | [13 empty] | VV | 2 | 2 | True | 1 | ROZPOCET
36 | K | 88.01 | Napojení na stávající vedení | kus | 40 |  | 0 |  |  |  | základní |  | 0 | 0 | 0 | 0 | 0 | 4 | K | 2 |  |  |  | ROZPOCET | 0 | 0 | 0 | 0 | 0 | 1 | 0 | 4 | -714048302
| VV |  | "stoka A š3-š9, situaceA, P1-5"5 |  | 5 | [13 empty] | VV | 2 | 2 | True | 0 | ROZPOCET
| VV |  | "stoka A š9-š20, situaceB, P6-P17"12 |  | 12 | [13 empty] | VV | 2 | 2 | True | 0 | ROZPOCET
| VV |  | "stoka A š20-š23, situaceC, P18"1 |  | 1 | [13 empty] | VV | 2 | 2 | True | 0 | ROZPOCET
| VV |  | "stoka B š8-š26, P19,P20"2 |  | 2 | [13 empty] | VV | 2 | 2 | True | 0 | ROZPOCET
| VV |  | "stoka B š26-š27"1 |  | 1 | [13 empty] | VV | 2 | 2 | True | 0 | ROZPOCET
| VV |  | "stoka B1 š26-š32"1 |  | 1 | [13 empty] | VV | 2 | 2 | True | 0 | ROZPOCET
| VV |  | "stoka B2 š31-čš"1 |  | 1 | [13 empty] | VV | 2 | 2 | True | 0 | ROZPOCET
| VV |  | "stoka C š9-š36, P23-24"2 |  | 2 | [13 empty] | VV | 2 | 2 | True | 0 | ROZPOCET
| VV |  | "stoka D š11-š39, P25-26"2 |  | 2 | [13 empty] | VV | 2 | 2 | True | 0 | ROZPOCET
| VV |  | "stoka E š11-š42, st.16/1, 40"2 |  | 2 | [13 empty] | VV | 2 | 2 | True | 0 | ROZPOCET
| VV |  | "stoka F š16-š44, P28-29,"2 |  | 2 | [13 empty] | VV | 2 | 2 | True | 0 | ROZPOCET
| VV |  | "stoka G š17-š49 st.27, P30-31"3 |  | 3 | [13 empty] | VV | 2 | 2 | True | 0 | ROZPOCET
| VV |  | "stoka G1 š47-š61 P32"1 |  | 1 | [13 empty] | VV | 2 | 2 | True | 0 | ROZPOCET
| VV |  | "stoka H š20-š56, P33-35"1 |  | 1 | [13 empty] | VV | 2 | 2 | True | 0 | ROZPOCET
| VV |  | "stoka H1 š51-š63, PP36-37"2 |  | 2 | [13 empty] | VV | 2 | 2 | True | 0 | ROZPOCET
| VV |  | "stoka I š17-š60, P38-39"2 |  | 2 | [13 empty] | VV | 2 | 2 | True | 0 | ROZPOCET
| VV |  | Součet |  | 40 | [13 empty] | VV | 2 | 4 | True | 1 | ROZPOCET
37 | K | 88.02 | Čerpací šachta | kus | 1 |  | 0 |  |  |  | základní |  | 0 | 0 | 0 | 0 | 0 | 4 | K | 2 |  |  |  | ROZPOCET | 0 | 0 | 0 | 0 | 0 | 1 | 0 | 4 | -1620604262
38 | K | 91912111 | Těsnění spár zálivkou za tepla š 10 mm hl 20 mm s těsnicím profilem | m | 1071.91 |  | 0 | CS ÚRS 2024 02 |  |  | základní |  | 0 | 5e-05 | 0.053595 | 0 | 0 | 4 | K | 2 |  |  |  | ROZPOCET | 0 | 0 | 0 | 0 | 0 | 1 | 0 | 4 | -1598662901
| VV |  | "stoka A š3-š9, situaceA"(222,06-15,73) |  | 206.33 | [13 empty] | VV | 2 | 2 | True | 0 | ROZPOCET
| VV |  | "stoka A š9-š20, situaceB"(515,63-222,06) |  | 293.57 | [13 empty] | VV | 2 | 2 | True | 0 | ROZPOCET
| VV |  | "stoka A š20-š23, situaceC"(614,9-515,63) |  | 99.27 | [13 empty] | VV | 2 | 2 | True | 0 | ROZPOCET
| VV |  | "stoka B š8-š26"(115,92-0) |  | 115.92 | [13 empty] | VV | 2 | 2 | True | 0 | ROZPOCET
| VV |  | "stoka C š9-š36"(77,64-0) |  | 77.64 | [13 empty] | VV | 2 | 2 | True | 0 | ROZPOCET
| VV |  | "stoka G š17-š49"(119,29-0) |  | 119.29 | [13 empty] | VV | 2 | 2 | True | 0 | ROZPOCET
| VV |  | "stoka G1 š47-š61"(25,79-0) |  | 25.79 | [13 empty] | VV | 2 | 2 | True | 0 | ROZPOCET
| VV |  | "stoka H š20-š54"(134,1-0) |  | 134.1 | [13 empty] | VV | 2 | 2 | True | 0 | ROZPOCET
| VV |  | Součet |  | 1071.91 | [13 empty] | VV | 2 | 4 | True | 1 | ROZPOCET
39 | K | 91973112 | Řezání stávajícího živičného krytu hl do 100 mm | m | 1071.91 |  | 0 | CS ÚRS 2024 02 |  |  | základní |  | 0 | 0 | 0 | 0 | 0 | 4 | K | 2 |  |  |  | ROZPOCET | 0 | 0 | 0 | 0 | 0 | 1 | 0 | 4 | -1905050407
| VV |  | "stoka A š3-š9, situaceA"(222,06-15,73) |  | 206.33 | [13 empty] | VV | 2 | 2 | True | 0 | ROZPOCET
| VV |  | "stoka A š9-š20, situaceB"(515,63-222,06) |  | 293.57 | [13 empty] | VV | 2 | 2 | True | 0 | ROZPOCET
| VV |  | "stoka A š20-š23, situaceC"(614,9-515,63) |  | 99.27 | [13 empty] | VV | 2 | 2 | True | 0 | ROZPOCET
| VV |  | "stoka B š8-š26"(115,92-0) |  | 115.92 | [13 empty] | VV | 2 | 2 | True | 0 | ROZPOCET
| VV |  | "stoka C š9-š36"(77,64-0) |  | 77.64 | [13 empty] | VV | 2 | 2 | True | 0 | ROZPOCET
| VV |  | "stoka G š17-š49"(119,29-0) |  | 119.29 | [13 empty] | VV | 2 | 2 | True | 0 | ROZPOCET
| VV |  | "stoka G1 š47-š61"(25,79-0) |  | 25.79 | [13 empty] | VV | 2 | 2 | True | 0 | ROZPOCET
| VV |  | "stoka H š20-š54"(134,1-0) |  | 134.1 | [13 empty] | VV | 2 | 2 | True | 0 | ROZPOCET
| VV |  | Součet |  | 1071.91 | [13 empty] | VV | 2 | 4 | True | 1 | ROZPOCET
| D | 9 | Ostatní konstrukce a práce, bourání |  |  |  | 0 | [5 empty] | 0 |  | 14.5185 |  | 0 | 1 | D | 1 |  |  |  | ROZPOCET | [6 empty] | 0
40 | K | 91613213 | Osazení silničního obrubníku betonového stojatého s boční opěrou z betonu prostého | m | 40 |  | 0 | CS ÚRS 2024 02 |  |  | základní |  | 0 | 0.1554 | 6.216 | 0 | 0 | 4 | K | 2 |  |  |  | ROZPOCET | 0 | 0 | 0 | 0 | 0 | 1 | 0 | 4 | 1638501007
| VV |  | "stoka A š3-š9, situaceA, P1-5"5 |  | 5 | [13 empty] | VV | 2 | 2 | True | 0 | ROZPOCET
| VV |  | "stoka A š9-š20, situaceB, P6-P17"12 |  | 12 | [13 empty] | VV | 2 | 2 | True | 0 | ROZPOCET
| VV |  | "stoka A š20-š23, situaceC, P18"1 |  | 1 | [13 empty] | VV | 2 | 2 | True | 0 | ROZPOCET
| VV |  | "stoka B š8-š26, P19,P20"2 |  | 2 | [13 empty] | VV | 2 | 2 | True | 0 | ROZPOCET
| VV |  | "stoka B š26-š27"1 |  | 1 | [13 empty] | VV | 2 | 2 | True | 0 | ROZPOCET
| VV |  | "stoka B1 š26-š32"1 |  | 1 | [13 empty] | VV | 2 | 2 | True | 0 | ROZPOCET
| VV |  | "stoka B2 š31-čš"1 |  | 1 | [13 empty] | VV | 2 | 2 | True | 0 | ROZPOCET
| VV |  | "stoka C š9-š36, P23-24"2 |  | 2 | [13 empty] | VV | 2 | 2 | True | 0 | ROZPOCET
| VV |  | "stoka D š11-š39, P25-26"2 |  | 2 | [13 empty] | VV | 2 | 2 | True | 0 | ROZPOCET
| VV |  | "stoka E š11-š42, st.16/1, 40"2 |  | 2 | [13 empty] | VV | 2 | 2 | True | 0 | ROZPOCET
| VV |  | "stoka F š16-š44, P28-29,"2 |  | 2 | [13 empty] | VV | 2 | 2 | True | 0 | ROZPOCET
| VV |  | "stoka G š17-š49 st.27, P30-31"3 |  | 3 | [13 empty] | VV | 2 | 2 | True | 0 | ROZPOCET
| VV |  | "stoka G1 š47-š61 P32"1 |  | 1 | [13 empty] | VV | 2 | 2 | True | 0 | ROZPOCET
| VV |  | "stoka H š20-š56, P33-35"1 |  | 1 | [13 empty] | VV | 2 | 2 | True | 0 | ROZPOCET
| VV |  | "stoka H1 š51-š63, PP36-37"2 |  | 2 | [13 empty] | VV | 2 | 2 | True | 0 | ROZPOCET
| VV |  | "stoka I š17-š60, P38-39"2 |  | 2 | [13 empty] | VV | 2 | 2 | True | 0 | ROZPOCET
| VV |  | Součet |  | 40 | [13 empty] | VV | 2 | 4 | True | 1 | ROZPOCET
41 | M | 5921072 | obrubník silniční betonový rozměr 1000x100x250mm | m | 40.8 |  | 0 | CS ÚRS 2024 02 |  |  | základní |  | 0 | 0.056 | 2.2848 | 0 | 0 | 8 | M | 2 |  |  |  | ROZPOCET | 0 | 0 | 0 | 0 | 0 | 1 | 0 | 4 | -1107886374
| VV |  | 40*1,02 'Přepočtené koeficientem množství |  | 40.8 | [13 empty] | VV | 2 | 2 | False | 1 | ROZPOCET
42 | K | 91699121 | Lože pod obrubníky, krajníky nebo obruby z kostek z betonu prostého | m3 | 2.667 |  | 0 | CS ÚRS 2024 02 |  |  | základní |  | 0 | 2.2563 | 6.0177 | 0 | 0 | 4 | K | 2 |  |  |  | ROZPOCET | 0 | 0 | 0 | 0 | 0 | 1 | 0 | 4 | -750381601
| VV |  | 40/15 |  | 2.667 | [13 empty] | VV | 2 | 2 | True | 1 | ROZPOCET
43 | K | 97902443 | Očištění vybouraných obrubníků silničních | m | 40 |  | 0 | CS ÚRS 2024 02 |  |  | základní |  | 0 | 0 | 0 | 0 | 0 | 4 | K | 2 |  |  |  | ROZPOCET | 0 | 0 | 0 | 0 | 0 | 1 | 0 | 4 | -1544823073
| VV |  | "stoka A š3-š9, situaceA, P1-5"5 |  | 5 | [13 empty] | VV | 2 | 2 | True | 0 | ROZPOCET
| VV |  | "stoka A š9-š20, situaceB, P6-P17"12 |  | 12 | [13 empty] | VV | 2 | 2 | True | 0 | ROZPOCET
| VV |  | "stoka A š20-š23, situaceC, P18"1 |  | 1 | [13 empty] | VV | 2 | 2 | True | 0 | ROZPOCET
| VV |  | "stoka B š8-š26, P19,P20"2 |  | 2 | [13 empty] | VV | 2 | 2 | True | 0 | ROZPOCET
| VV |  | "stoka B š26-š27"1 |  | 1 | [13 empty] | VV | 2 | 2 | True | 0 | ROZPOCET
| VV |  | "stoka B1 š26-š32"1 |  | 1 | [13 empty] | VV | 2 | 2 | True | 0 | ROZPOCET
| VV |  | "stoka B2 š31-čš"1 |  | 1 | [13 empty] | VV | 2 | 2 | True | 0 | ROZPOCET
| VV |  | "stoka C š9-š36, P23-24"2 |  | 2 | [13 empty] | VV | 2 | 2 | True | 0 | ROZPOCET
| VV |  | "stoka D š11-š39, P25-26"2 |  | 2 | [13 empty] | VV | 2 | 2 | True | 0 | ROZPOCET
| VV |  | "stoka E š11-š42, st.16/1, 40"2 |  | 2 | [13 empty] | VV | 2 | 2 | True | 0 | ROZPOCET
| VV |  | "stoka F š16-š44, P28-29,"2 |  | 2 | [13 empty] | VV | 2 | 2 | True | 0 | ROZPOCET
| VV |  | "stoka G š17-š49 st.27, P30-31"3 |  | 3 | [13 empty] | VV | 2 | 2 | True | 0 | ROZPOCET
| VV |  | "stoka G1 š47-š61 P32"1 |  | 1 | [13 empty] | VV | 2 | 2 | True | 0 | ROZPOCET
| VV |  | "stoka H š20-š56, P33-35"1 |  | 1 | [13 empty] | VV | 2 | 2 | True | 0 | ROZPOCET
| VV |  | "stoka H1 š51-š63, PP36-37"2 |  | 2 | [13 empty] | VV | 2 | 2 | True | 0 | ROZPOCET
| VV |  | "stoka I š17-š60, P38-39"2 |  | 2 | [13 empty] | VV | 2 | 2 | True | 0 | ROZPOCET
| VV |  | Součet |  | 40 | [13 empty] | VV | 2 | 4 | True | 1 | ROZPOCET
| D | 998 | Přesun hmot |  |  |  | 0 | [5 empty] | 0 |  | 0 |  | 0 | 1 | D | 1 |  |  |  | ROZPOCET | [6 empty] | 0
44 | K | 99827101 | Přesun hmot pro trubní vedení z plastických hmot otevřený výkop | t | 141.168 |  | 0 | CS ÚRS 2024 02 |  |  | základní |  | 0 | 0 | 0 | 0 | 0 | 4 | K | 2 |  |  |  | ROZPOCET | 0 | 0 | 0 | 0 | 0 | 1 | 0 | 4 | -1602349589

## VRN - Vedlejší rozpočtové...
[9 empty] | >> skryté sloupce << | [9 empty] | {92203c12-9ffc-4814-85b8-37b2ace33c6f}
2
| KRYCÍ LIST SOUPISU PRACÍ | [8 empty] | v --- níže se nacházejí doplnkové a pomocné údaje k sestavám --- v | [8 empty] | False
Stavba:
Odkanalizování a čištění splaškových vod v obci Vlasenice
Objekt:
VRN - Vedlejší rozpočtové náklady
| KSO: |  |  |  |  | CC-CZ:
| Místo: |  |  |  |  | Datum: | 5. 7. 2024
| Zadavatel: |  |  |  |  | IČ:
|  | Obec Lhota-Vlasenice |  |  |  | DIČ:
| Uchazeč: |  |  |  |  | IČ: | Vyplň údaj
|  | Vyplň údaj |  |  |  | DIČ: | Vyplň údaj
| Projektant: |  |  |  |  | IČ:
DIČ:
| Zpracovatel: |  |  |  |  | IČ:
DIČ:
Poznámka:
| Cena bez DPH | [5 empty] | 0
|  |  | Základ daně |  |  | Sazba daně | Výše daně
| DPH | základní | 0 |  |  | 21% | 0
|  | snížená | 0 |  |  | 12% | 0
|  | zákl. přenesená | 0 |  |  | 21% | 0
|  | sníž. přenesená | 0 |  |  | 12% | 0
|  | nulová | 0 |  |  | 0% | 0
| Cena s DPH |  |  | v | CZK |  | 0
| Projektant |  |  | Zpracovatel
| Datum a podpis: |  | Razítko | Datum a podpis: |  |  | Razítko
| Objednavatel |  |  | Uchazeč
| Datum a podpis: |  | Razítko | Datum a podpis: |  |  | Razítko
REKAPITULACE ČLENĚNÍ SOUPISU PRACÍ
Stavba:
Odkanalizování a čištění splaškových vod v obci Vlasenice
Objekt:
VRN - Vedlejší rozpočtové náklady
Místo: | [5 empty] | Datum: | 5. 7. 2024
Zadavatel: |  |  | Obec Lhota-Vlasenice |  |  | Projektant:
Uchazeč: |  |  | Vyplň údaj |  |  | Zpracovatel:
Kód dílu - Popis | [6 empty] | Cena celkem [CZK]
Náklady ze soupisu prací | [6 empty] | 0 | [12 empty] | -1
| VRN - Vedlejší rozpočtové náklady | [5 empty] | 0
SOUPIS PRACÍ
Stavba:
Odkanalizování a čištění splaškových vod v obci Vlasenice
Objekt:
VRN - Vedlejší rozpočtové náklady
Místo: | [5 empty] | Datum: | 5. 7. 2024
Zadavatel: |  |  | Obec Lhota-Vlasenice |  |  | Projektant:
Uchazeč: |  |  | Vyplň údaj |  |  | Zpracovatel:
PČ | Typ | Kód | Popis | MJ | Množství | J.cena [CZK] | Cena celkem [CZK] | Cenová soustava |  |  | DPH | J. Nh [h] | Nh celkem [h] | J. hmotnost [t] | Hmotnost celkem [t] | J. suť [t] | Suť Celkem [t]
Náklady soupisu celkem | [6 empty] | 0 | [5 empty] | 0 |  | 0 |  | 0 |  | D | -1 | [7 empty] | 0
| D | VRN | Vedlejší rozpočtové náklady |  |  |  | 0 | [5 empty] | 0 |  | 0 |  | 0 | 5 | D | 0 | ROZPOCET | [6 empty] | 0
1 | K | VRN.01 | Geodetické práce před výstavbou (vytyčení kanalizační řad, vodovodní přípojka, pozemky, vedení) | kus | 1 |  | 0 |  |  |  | základní |  | 0 | 0 | 0 | 0 | 0 | 4 | K | 1 | ROZPOCET | 0 | 0 | 0 | 0 | 0 | 1 | 0 | 4 | -506817799
2 | K | VRN.02 | Vytyčení ostatních sítí a vedení (EI, VO, TEL, ...) | kus | 1 |  | 0 |  |  |  | základní |  | 0 | 0 | 0 | 0 | 0 | 4 | K | 1 | ROZPOCET | 0 | 0 | 0 | 0 | 0 | 1 | 0 | 4 | -1154294837
3 | K | VRN.03.01 | Geodetické práce při provádění stavby | kus | 1 |  | 0 |  |  |  | základní |  | 0 | 0 | 0 | 0 | 0 | 4 | K | 1 | ROZPOCET | 0 | 0 | 0 | 0 | 0 | 1 | 0 | 4 | 815040209
4 | K | VRN.03.02 | Geodetické práce po výstavbě 3 paré + CD vč. skutečného zaměření stavby v otevřených formátech a ve formátu JVF (to jest ve formátu pro tuto mapu určeném) pro potřeby JDTM (jednotné digitální mapy) ČR | kus | 1 |  | 0 |  |  |  | základní |  | 0 | 0 | 0 | 0 | 0 | 4 | K | 1 | ROZPOCET | 0 | 0 | 0 | 0 | 0 | 1 | 0 | 4 | 1379759069
5 | K | VRN.04 | Dokumentace skutečného provedení stavby 3 paré + CD | kus | 1 |  | 0 |  |  |  | základní |  | 0 | 0 | 0 | 0 | 0 | 4 | K | 1 | ROZPOCET | 0 | 0 | 0 | 0 | 0 | 1 | 0 | 4 | -1210407256
6 | K | 02520a | Zkoušení konstrukcí a prací nezávislou zkušebnou, Zkoušky hutnění vozovky, bere se jako jeden kus. Poznámka: Položku je možné čerpat jen se souhlasem investora | kus | 1 |  | 0 |  |  |  | základní |  | 0 | 0 | 0 | 0 | 0 | 4 | K | 1 | ROZPOCET | 0 | 0 | 0 | 0 | 0 | 1 | 0 | 4 | 1551755361
7 | K | 02720a | Pomocné práce zřízení nebo zajištění, regulace a ochr. dopravy (Práce spojené s zřízením případné objízdně trasy, přístupové cesty, regulace dopravy, dopravní značení opatření a příp. provizorních | kus | 1 |  | 0 |  |  |  | základní |  | 0 | 0 | 0 | 0 | 0 | 4 | K | 1 | ROZPOCET | 0 | 0 | 0 | 0 | 0 | 1 | 0 | 4 | 1458745989
8 | K | 02811a | Průzkumné práce geotechnické na povrchu (prohlídka a posouzení podloží vozovky a objektů geotechnikem, včetně návrhu opatření) | Kus | 1 |  | 0 |  |  |  | základní |  | 0 | 0 | 0 | 0 | 0 | 4 | K | 1 | ROZPOCET | 0 | 0 | 0 | 0 | 0 | 1 | 0 | 4 | -1896536738
9 | K | 029 | Ostatní požadavky - opatření pro zajištění BOZP | kus | 1 |  | 0 |  |  |  | základní |  | 0 | 0 | 0 | 0 | 0 | 4 | K | 1 | ROZPOCET | 0 | 0 | 0 | 0 | 0 | 1 | 0 | 4 | -2083573639
10 | K | 030732 | Připojení staveniště na elektrickou energii, Připojení, staveništní rozvaděč, měření a spotřeba elektřiny | kus | 1 |  | 0 |  |  |  | základní |  | 0 | 0 | 0 | 0 | 0 | 4 | K | 1 | ROZPOCET | 0 | 0 | 0 | 0 | 0 | 1 | 0 | 4 | -821188218
11 | K | 030733 | Staveništní buňka, Doprava usazení a pronájem staveništní buňky | kus | 1 |  | 0 |  |  |  | základní |  | 0 | 0 | 0 | 0 | 0 | 4 | K | 1 | ROZPOCET | 0 | 0 | 0 | 0 | 0 | 1 | 0 | 4 | -864597288
12 | K | 030734 | Mobilní WC, Doprava, usazení, pronájem a provoz 1 ks mobilního WC | kus | 1 |  | 0 |  |  |  | základní |  | 0 | 0 | 0 | 0 | 0 | 4 | K | 1 | ROZPOCET | 0 | 0 | 0 | 0 | 0 | 1 | 0 | 4 | 22955141
13 | K | 030735 | Zřízení skladky materiálu, úprava a zabezpečení skládky stavebního materiálu | kus | 1 |  | 0 |  |  |  | základní |  | 0 | 0 | 0 | 0 | 0 | 4 | K | 1 | ROZPOCET | 0 | 0 | 0 | 0 | 0 | 1 | 0 | 4 | 426349353
14 | K | 030736 | Likvidace staveniště - Likvidace staveniště, odvoz zbytků stavebního materiálu, uvedení pozemku do původního stavu | kus | 1 |  | 0 |  |  |  | základní |  | 0 | 0 | 0 | 0 | 0 | 4 | K | 1 | ROZPOCET | 0 | 0 | 0 | 0 | 0 | 1 | 0 | 4 | -579019340
15 | K | 030738-2 | Kompletační činnost | kus | 1 |  | 0 | CS ÚRS 2024 02 |  |  | základní |  | 0 | 0 | 0 | 0 | 0 | 4 | K | 1 | ROZPOCET | 0 | 0 | 0 | 0 | 0 | 1 | 0 | 4 | -57662315
16 | K | 030738-3 | Fotodokumentace 3*CD | kus | 1 |  | 0 |  |  |  | základní |  | 0 | 0 | 0 | 0 | 0 | 4 | K | 1 | ROZPOCET | 0 | 0 | 0 | 0 | 0 | 1 | 0 | 4 | -288947811
17 | K | 03730 | Pomocné práce zajišťující nebo zřizující ochranu inž. sítí, opatření pro zajištění přejezdů obnažených přípojek a otevřených výkopů | kus | 1 |  | 0 |  |  |  | základní |  | 0 | 0 | 0 | 0 | 0 | 4 | K | 1 | ROZPOCET | 0 | 0 | 0 | 0 | 0 | 1 | 0 | 4 | 706001767
18 | K | 03731 | Pomocné práce zajišťující nebo zřizujícízpřístupnění nemovitostí, opatření pro zajištění příjezdů a příchodů k nemovitostem oddělených výkopem otevřené rýhy pro kanalizaci | kus | 1 |  | 0 |  |  |  | základní |  | 0 | 0 | 0 | 0 | 0 | 4 | K | 1 | ROZPOCET | 0 | 0 | 0 | 0 | 0 | 1 | 0 | 4 | 1471016521
19 | K | Stat | Dokumentace statického stavu přilehlé zástavby, dokumentace přilehlé zástavby statikem, před zahájením prací | kus | 1 |  | 0 |  |  |  | základní |  | 0 | 0 | 0 | 0 | 0 | 4 | K | 1 | ROZPOCET | 0 | 0 | 0 | 0 | 0 | 1 | 0 | 4 | 1341960587
20 | K | 04012 | Mimostaveništní doprava materiálů | kus | 1 |  | 0 |  |  |  | základní |  | 0 | 0 | 0 | 0 | 0 | 4 | K | 1 | ROZPOCET | 0 | 0 | 0 | 0 | 0 | 1 | 0 | 4 | -1565814441
21 | K | 04013 | Stravné, nocležné | kus | 1 |  | 0 | CS ÚRS 2024 02 |  |  | základní |  | 0 | 0 | 0 | 0 | 0 | 4 | K | 1 | ROZPOCET | 0 | 0 | 0 | 0 | 0 | 1 | 0 | 4 | 1216807988
22 | K | 06001 | Bankovní záruka a garance | kus | 1 |  | 0 |  |  |  | základní |  | 0 | 0 | 0 | 0 | 0 | 4 | K | 1 | ROZPOCET | 0 | 0 | 0 | 0 | 0 | 1 | 0 | 4 | -1909705097
23 | K | 06002 | Pojištění | kus | 1 |  | 0 |  |  |  | základní |  | 0 | 0 | 0 | 0 | 0 | 4 | K | 1 | ROZPOCET | 0 | 0 | 0 | 0 | 0 | 1 | 0 | 4 | 2040298405