## List1
TECHNICKÁ SPECIFIKACE AUTOBUSU
Pořízení malokapacitního autobusu pro městys Lukavec
Typové označení: | [DOPLNÍ DODAVATEL]
Výrobce: | [DOPLNÍ DODAVATEL]
Model: | [DOPLNÍ DODAVATEL]
Parametr | Požadovaná úroveň | Parametry dodávaného vybavení
automobil splňuje předpisy pro provoz vozidel na pozemních komunikacích v ČR | ANO | ANO/NE
emisní norma | min. EURO 6 | ANO/NE
počet míst k sezení pasažérů | min. 29 | __ míst k sezení
sedadla vybavena s bezpečnostními pásy | ANO | ANO/NE
zdvihový objem motoru | min. 2 900 cm3 | __ cm3
nejvyšší výkon motoru | min. 140 kW | __ kW
nejvyšší kroutící moment motoru | min. 450 Nm | __ Nm
palivo | motorová nafta | ANO/NE
retardér nebo motorová brzda | ANO | ANO/NE
celková hmotnost | max. 10 000 kg | __ kg
převodovka | manuální/automatická | [DOPLNÍ DODAVATEL]
brzdy kotoučové na přední i zadní nápravě | ANO | ANO/NE
kapalinové případně vzduchové brzdy s odlučovačem nečistot | ANO | ANO/NE
klimatizace | ANO | ANO/NE
nezávislé topení s časovým předehřívačem | ANO | ANO/NE
okna dvojitá | ANO | ANO/NE
zavazadlový prostor | min. 2 m3 | __ m3
vyhřívaná zpětná zrcátka el. ovládaná z místa řidiče | ANO | ANO/NE
minimálně 1 dveře otevírané dveře z místa řidiče | ANO | ANO/NE
zadní náprava včetně vzduchových měchů | ANO | ANO/NE
celková délka vozu | max. 9 m | __ m
hodnotící kritérium - stáří vozidla: Za nové vozidlo se považuje vozidlo, u kterého dosud neproběhla první registrace do evidence vozidel v žádném státě. Za předváděcí vozidlo se považuje vozidlo, kde od první registrace do evidence vozidel uplynulo max. 12 měsíců, v evidenci vozidel je zaregistrován výrobce nebo akreditovaný zástupce oficiálního dealera, má najeto max. 20 tis. km, to vše ke dni podání nabídky. | NOVÉ/PŘEDVÁDĚCÍ | [DOPLNÍ DODAVATEL]
hodnotící kritérium - záruka na autobus: | min. 12 měsíců | __ měsíců
hodnotící kritérium - spotřeba pohonných hmot: Spotřeba pohonných hmot (nafty) v litrech na 100 kilometrů (zaokrouhleno na dvě desetinná místa) autobusu při kombinovaném provozu (dle metodiky UITP-SORT ve znění r. 2014, cyklus 2 (tzv. "Urban Cycle") | __ l/100 km
Upozornění: Popsal-li zadavatel požadovaný parametr uvedením minimální hodnoty, tj. způsobem "min.", dodavatel uvede nabízenou hodnotu parametru, která musí být buď rovna, nebo vyšší než hodnota zadavatelem požadovaného parametru. V případě uvedení nižší hodnoty bude nabídka vyřazena.
Popsal-li zadavatel požadovaný parametr uvedením maximální hodnoty, tj. způsobem "max.", dodavatel uvede nabízenou hodnotu parametru, která musí být buď rovna, nebo nižší než hodnota zadavatelem požadovaného parametru.
Popsal-li zadavatel požadovaný parametr uvedením minimální a maximální hodnoty, tj. způsobem "od - do" nebo ± , dodavatel uvede hodnotu parametru v rámci tohoto rozmezí. Parametr nabízeného boží je splněn i tehdy, je-li dodavatelem uvedená hodnota shodná s minimální či maximální hodnotou zadavatelem požadovaného parametru.
Pokud je požadavek zadavatele na povinný technický parametr ANO nebo v určité hodnotě a dodavatel uvede NE, bude nabídka vyřazena.
2) Hodnotící kritérium - doplňková výbava
Subkritérium | Splňuje/nesplňuje
Bezpečnostní systém ADAS | ANO/NE
Retardér | ANO/NE
Automatická klimatizace | ANO/NE
Vzduchem odpružená sedačka řidiče | ANO/NE
Sedadla pasažérů vysoká sklopná s částečným výsuvem do uličky | ANO/NE
Pokud je požadavek zadavatele na doplňkovou výbavu - subkritérium ANO a dodavatel uvede NE, nebude nabídka vyřazena, ale bude mu při hodnocení nabídek přirazeno v daném subkritériu 0 bodů. Pokud dodavatel uvede ANO, bude mu v rámci daného subkritéria přiřazeno 20 bodů.
Osoba oprávněná za účastníka jednat
Titul, jméno, příjmení | [DOPLNÍ DODAVATEL]
Funkce | [DOPLNÍ DODAVATEL]
V __[DOPLNÍ DODAVATEL]_________ dne ____________ | [DOPLNÍ DODAVATEL]