## Pokyny pro vyplnění
Pokyny pro vyplnění
Ve všech listech tohoto souboru můžete měnit pouze buňky s modrým pozadím. Jedná se o tyto údaje : - údaje o firmě - jednotkové ceny položek zadané na maximálně dvě desetinná místa

## Stavba
#RTSROZP# | Položkový rozpočet stavby
| Stavba: |  | 9297 | Gymnázium Pacov
| Objekt: |  | 01 | Stavební práce
2820 | Rozpočet: |  | 9297 | Zateplení a výměna oken
| Objednatel: |  | Město Pacov |  |  |  | IČO: | 00248789
|  |  | nám. Svobody 320 |  |  |  | DIČ: | CZ00248789
|  |  | 39501 | Pacov
| Projektant: |  | 2020 architekti s.r.o. |  |  |  | IČO: | 04355440
|  |  | Boušova 656 |  |  |  | DIČ: | CZ04355440
|  |  | 19014 | Praha-Klánovice
| Zhotovitel: | [5 empty] | IČO:
DIČ:
| Vypracoval: |  | Jaromír Obšil, autorizovaný technik
| Rozpis ceny | [6 empty] | Celkem
HSV | HSV | [6 empty] | 0
PSV | PSV | [6 empty] | 0
MON | MON | [6 empty] | 0
VN | Vedlejší náklady | [6 empty] | 0
ON | Ostatní náklady | [6 empty] | 0
| Celkem | [6 empty] | 0
Rekapitulace daní
0 | Základ pro sníženou DPH |  |  | 12 | % | 0 |  |  | CZK
0 | Snížená DPH |  |  | 12 | % | 0 |  |  | CZK
0 | Základ pro základní DPH |  |  | 21 | % | 0 |  |  | CZK
0 | Základní DPH |  |  | 21 | % | 0 |  |  | CZK
0 | Zaokrouhlení |  |  |  |  | 0 |  |  | CZK
| Cena celkem bez DPH |  |  |  |  | 0 |  |  | CZK
0 | Cena celkem s DPH |  |  |  |  | 0 |  |  | CZK
|  | v |  |  | dne |  | 13.9.2024
|  |  | Za zhotovitele |  |  |  | Za objednatele
Rekapitulace dílčích částí
#CASTI>> | Číslo | Název |  |  | Základ pro sníženou DPH | Základ pro základní DPH | DPH celkem | Cena celkem | %
1 | Stavba |  |  |  | 0 | 0 | 0 | 0
2 | 01 | Stavební práce |  |  | 0 | 0 | 0 | 0
3 | 9297 | Zateplení a výměna oken |  |  | 0 | 0 | 0 | 0
| Celkem za stavbu |  |  |  | 0 | 0 | 0 | 0 | 0
Rekapitulace dílů
| Číslo | Název |  |  | Typ dílu |  |  | Celkem | %
| 1 | Zemní práce |  |  | HSV |  |  | 0
| 27 | Základy |  |  | HSV |  |  | 0
| 31 | Zdi podpěrné a volné |  |  | HSV |  |  | 0
| 342 | Stěny a příčky montované lehké |  |  | HSV |  |  | 0
| 41 | Stropy a stropní konstrukce |  |  | HSV |  |  | 0
| 416 | Podhledy a mezistropy montované lehké |  |  | HSV |  |  | 0
| 43 | Schodiště |  |  | HSV |  |  | 0
| 56 | Podkladní vrstvy komunikací a zpevněných ploch |  |  | HSV |  |  | 0
| 59 | Dlažby a předlažby komunikací |  |  | HSV |  |  | 0
| 61 | Úpravy povrchů vnitřní |  |  | HSV |  |  | 0
| 62 | Úpravy povrchů vnější |  |  | HSV |  |  | 0
| 63 | Podlahy a podlahové konstrukce |  |  | HSV |  |  | 0
| 91 | Doplňující práce na komunikaci |  |  | HSV |  |  | 0
| 94 | Lešení a stavební výtahy |  |  | HSV |  |  | 0
| 95 | Dokončovací konstrukce na pozemních stavbách |  |  | HSV |  |  | 0
| 961 | Bourání konstrukcí HSV |  |  | HSV |  |  | 0
| 962 | Bourání konstrukcí PSV |  |  | HSV |  |  | 0
| 963 | Bourání TI polystyren |  |  | HSV |  |  | 0
| 964 | Bourání TI z MW |  |  | HSV |  |  | 0
| 965 | Bourání SDK konstrukcí |  |  | HSV |  |  | 0
| 966 | Bourání konstrukcí asfaltových |  |  | HSV |  |  | 0
| 967 | Bourání konstrukcí z plastu |  |  | HSV |  |  | 0
| 969 | Bourání konstrukcí kovových |  |  | HSV |  |  | 0
| 99 | Staveništní přesun hmot |  |  | HSV |  |  | 0
| 711 | Izolace proti vodě |  |  | PSV |  |  | 0
| 712 | Povlakové krytiny |  |  | PSV |  |  | 0
| 713 | Izolace tepelné |  |  | PSV |  |  | 0
| 730 | Ústřední vytápění |  |  | PSV |  |  | 0
| 762 | Konstrukce tesařské |  |  | PSV |  |  | 0
| 764 | Konstrukce klempířské |  |  | PSV |  |  | 0
| 766 | Konstrukce truhlářské, okna a dveře |  |  | PSV |  |  | 0
| 767 | Konstrukce zámečnické |  |  | PSV |  |  | 0
| 769 | Výplně otvorů |  |  | PSV |  |  | 0
| 776 | Podlahy povlakové |  |  | PSV |  |  | 0
| 784 | Malby |  |  | PSV |  |  | 0
| 786 | Zastiňující technika |  |  | PSV |  |  | 0
| M21 | Elektromontáže |  |  | MON |  |  | 0
| M24 | Montáže vzduchotechnických zařízení |  |  | MON |  |  | 0
| M36 | Montáže měřících a regulačních zařízení |  |  | MON |  |  | 0
| VN | Vedlejší náklady |  |  | VN |  |  | 0
| Cena celkem | [6 empty] | 0 | 0
Note on D11: Název
Note on I11: IČO
Note on D12: Ulice
Note on I12: DIČ
Note on D13: PSČ
Note on E13: Místo

## 01 9297 Pol
Položkový rozpočet | [17 empty] | #TypZaznamu#
S: | 9297 | Gymnázium Pacov | [15 empty] | STA
O: | 01 | Stavební práce | [12 empty] | STA |  |  | OBJ
R: | 9297 | Zateplení a výměna oken | [15 empty] | ROZ
P.č. | Číslo položky | Název položky | MJ | Množství | Cena / MJ | Celkem | DPH | Hmotnost / MJ | Hmotnost celk.(t) | Dem. hmotnost / MJ | Dem. hmotnost celk.(t) | Cen. soustava / platnost | Typ položky | Stav položky
Díl: | 1 | Zemní práce |  |  |  | 0 |  |  | 0 |  | 0 | [6 empty] | DIL
1 | 132201110R00 | Hloubení rýh š.do 60 cm v hor.3 do 50 m3, STROJNĚ | m3 | 58.08 |  | 0 | 21 | 0 | 0 | 0 | 0 | RTS 24/ II | Práce | Běžná |  |  |  | POL1_
|  | Základy : 121,0*0,6*0,8 |  | 58.08 | [13 empty] | VV | 0
2 | 132201211R00 | Hloubení rýh š.do 200 cm hor.3 do 100 m3,STROJNĚ | m3 | 164.304 |  | 0 | 21 | 0 | 0 | 0 | 0 | RTS 24/ II | Práce | Běžná |  |  |  | POL1_
|  | Suterén : 97,8*0,8*2,1 |  | 164.304 | [13 empty] | VV | 0
3 | 162701105R00 | Vodorovné přemístění výkopku z hor.1-4 do 10000 m | m3 | 40.93 |  | 0 | 21 | 0 | 0 | 0 | 0 | RTS 24/ II | Práce | Běžná |  |  |  | POL1_
|  | ZP_ODVOZ |  | 40.93 | [13 empty] | VV | 0
4 | 167101101R00 | Nakládání výkopku z hor. 1 ÷ 4 v množství do 100 m3 | m3 | 40.93 |  | 0 | 21 | 0 | 0 | 0 | 0 | RTS 24/ II | Práce | Běžná |  |  |  | POL1_
|  | ZP_ODVOZ |  | 40.93 | [13 empty] | VV | 0
5 | 174101101R00 | Zásyp jam, rýh, šachet se zhutněním | m3 | 181.454 |  | 0 | 21 | 0 | 0 | 0 | 0 | RTS 24/ II | Práce | Běžná |  |  |  | POL1_
|  | Základy : 121,0*0,6*0,8 |  | 58.08 | [13 empty] | VV | 0
|  | Suterén : 97,8*0,8*2,1 |  | 164.304 | [13 empty] | VV | 0
|  | Odvoz přebyt. výkopku : -ZP_ODVOZ |  | -40.93 | [13 empty] | VV | 0
6 | 199000002R00 | Poplatek za skládku horniny 1- 4, č. dle katal. odpadů 17 05 04 | m3 | 40.93 |  | 0 | 21 | 0 | 0 | 0 | 0 | RTS 24/ II | Práce | Běžná |  |  |  | POL1_
|  | ZP_ODVOZ |  | 40.93 | [13 empty] | VV | 0
Díl: | 27 | Základy |  |  |  | 0 |  |  | 6.94 |  | 0 | [6 empty] | DIL
7 | 274313621R00 | Beton základových pasů prostý C 20/25 | m3 | 2.7495 |  | 0 | 21 | 2.525 | 6.94 | 0 | 0 | RTS 24/ II | Práce | Běžná |  |  |  | POL1_
|  | Schodiště zadní vstup : 4,7*0,3*(1,35+0,6) |  | 2.7495 | [13 empty] | VV | 0
Díl: | 31 | Zdi podpěrné a volné |  |  |  | 0 |  |  | 5.49 |  | 0 | [6 empty] | DIL
8 | 311231114RT2 | Zdivo nosné cihelné z cihel pálených 290 mm P15 na maltu vápenocementovou 2,5 MPa tloušťka zdiva 300 mm | m3 | 2.4038 |  | 0 | 21 | 1.8318 | 4.4 | 0 | 0 | RTS 24/ II | Práce | Běžná |  |  |  | POL1_
|  | Dozdívka atiky : (4,735*2+6,555)*0,3*0,5 |  | 2.4038 | [13 empty] | VV | 0
9 | 311238130RT1 | Zdivozdivo cihelné z pálených cihel 190mm na maltu vápenocementovou 10 MPa, tl. 190 mm P15, pevnost v tlaku 15 MPa | m2 | 4.991 |  | 0 | 21 | 0.21824 | 1.09 | 0 | 0 | RTS 24/ II | Práce | Běžná |  |  |  | POL1_
|  | Obezd. komínů : 1,61*3,1 |  | 4.991 | [13 empty] | VV | 0
Díl: | 342 | Stěny a příčky montované lehké |  |  |  | 0 |  |  | 0.43 |  | 0 | [6 empty] | DIL
10 | 342267111RT1 | Obklad trámů sádrokartonem dvoustranný do 0,5/0,5m desky standard tl. 12,5 mm | m | 37.2 |  | 0 | 21 | 0.01146 | 0.43 | 0 | 0 | RTS 24/ II | Práce | Běžná |  |  |  | POL1_
|  | 2.NP : 3,1*12 |  | 37.2 | [13 empty] | VV | 0
Díl: | 41 | Stropy a stropní konstrukce |  |  |  | 0 |  |  | 4.94 |  | 0 | [6 empty] | DIL
11 | 411321414R00 | Stropy deskové ze železobetonu C 25/30 | m3 | 1.75 |  | 0 | 21 | 2.5251 | 4.42 | 0 | 0 | RTS 24/ II | Práce | Běžná |  |  |  | POL1_
|  | Doplnění otvoru po komínu : 1,4*2,5*0,25*2 |  | 1.75 | [13 empty] | VV | 0
12 | 411351203R00 | Bednění stropů deskových, podepření výšky do 3,5 m, zatížení do 10 kPa | m2 | 7 |  | 0 | 21 | 0.03564 | 0.25 | 0 | 0 | RTS 24/ II | Práce | Běžná |  |  |  | POL1_
|  | Doplnění otvoru po komínu : 1,4*2,5*2 |  | 7 | [13 empty] | VV | 0
13 | 411351204R00 | Odstranění stropů deskových, podepření výšky do 3,5 m, zatížení do 10 kPa | m2 | 7 |  | 0 | 21 | 0 | 0 | 0 | 0 | RTS 24/ II | Práce | Běžná |  |  |  | POL1_
|  | Doplnění otvoru po komínu : 1,4*2,5*2 |  | 7 | [13 empty] | VV | 0
14 | 411361821R00 | Výztuž stropů z betonářské oceli B500B (10 505) | t | 0.2625 |  | 0 | 21 | 1.0328 | 0.27 | 0 | 0 | RTS 24/ II | Práce | Běžná |  |  |  | POL1_
|  | Doplnění otvoru po komínu - odhad 150 kg/m3 : 1,4*2,5*0,25*2*0,15 |  | 0.2625 | [13 empty] | VV | 0
Díl: | 416 | Podhledy a mezistropy montované lehké |  |  |  | 0 |  |  | 0.09 |  | 0 | [6 empty] | DIL
15 | 416022121R00 | Podhledy SDK,ocel.dvouúrov.křížový rošt,1x RB 12,5 | m2 | 7 |  | 0 | 21 | 0.01222 | 0.09 | 0 | 0 | RTS 24/ II | Práce | Běžná |  |  |  | POL1_
|  | Doplnění otvoru po komínu : 1,4*2,5*2 |  | 7 | [13 empty] | VV | 0
Díl: | 43 | Schodiště |  |  |  | 0 |  |  | 9.73 |  | 0 | [6 empty] | DIL
16 | 430321314R00 | Beton schodišťových konstrukcí železový C 20/25 | m3 | 2.5051 |  | 0 | 21 | 2.5251 | 6.33 | 0 | 0 | RTS 24/ II | Práce | Běžná |  |  |  | POL1_
|  | Schodiště zadní vstup : 0,533*4,7 |  | 2.5051 | [13 empty] | VV | 0
17 | 434121426R00 | Osazení želbet. stupňů na desku | m | 23.5 |  | 0 | 21 | 0.03461 | 0.81 | 0 | 0 | RTS 24/ II | Práce | Běžná |  |  |  | POL1_
|  | Schodiště zadní vstup : 4,7*5 |  | 23.5 | [13 empty] | VV | 0
18 | 593723026R | Stupeň schodišťový 1000 x 375 x 150 mm | kus | 24.675 |  | 0 | 21 | 0.105 | 2.59 | 0 | 0 | RTS 24/ II | Specifikace | Běžná |  |  |  | POL3_
|  | Schodiště zadní vstup : 4,7*5*1,05 |  | 24.675 | [13 empty] | VV | 0
Díl: | 56 | Podkladní vrstvy komunikací a zpevněných ploch |  |  |  | 0 |  |  | 3.45 |  | 0 | [6 empty] | DIL
19 | 564851111R00 | Podklad ze štěrkodrti po zhutnění tloušťky 15 cm | m2 | 10 |  | 0 | 21 | 0.345 | 3.45 | 0 | 0 | RTS 24/ II | Práce | Běžná |  |  |  | POL1_
|  | Z1 |  | 10 | [13 empty] | VV | 0
Díl: | 59 | Dlažby a předlažby komunikací |  |  |  | 0 |  |  | 1.93 |  | 0 | [6 empty] | DIL
20 | 596215020R00 | Kladení zámkové dlažby tl. 6 cm do drtě tl. 3 cm | m2 | 10 |  | 0 | 21 | 0.05545 | 0.55 | 0 | 0 | RTS 24/ II | Práce | Běžná |  |  |  | POL1_
|  | Z1 |  | 10 | [13 empty] | VV | 0
21 | 59245268R | Dlažba betonová z vibrolisovaného betonu, přírodní | m2 | 10.5 |  | 0 | 21 | 0.131 | 1.38 | 0 | 0 | RTS 24/ II | Specifikace | Běžná |  |  |  | POL3_
|  | Z1*1,05 |  | 10.5 | [13 empty] | VV | 0
Díl: | 61 | Úpravy povrchů vnitřní |  |  |  | 0 |  |  | 7.67 |  | 0 | [6 empty] | DIL
22 | 612421637R00 | Omítka vnitřní zdiva, MVC, štuková | m2 | 6.231 |  | 0 | 21 | 0.04766 | 0.3 | 0 | 0 | RTS 24/ II | Práce | Běžná |  |  |  | POL1_
|  | Obezd. komínů : (1,61+0,2*2)*3,1 |  | 6.231 | [13 empty] | VV | 0
23 | 612425931R00 | Omítka vápenná vnitřního ostění - štuková | m2 | 137.241 |  | 0 | 21 | 0.05369 | 7.37 | 0 | 0 | RTS 24/ II | Práce | Běžná |  |  |  | POL1_
|  | 01/VE : (1,8+1,8*2)*20*0,3 |  | 32.4 | [13 empty] | VV | 0
|  | 02/VE : (1,5+1,8*2)*6*0,3 |  | 9.18 | [13 empty] | VV | 0
|  | 03/VE : (1,2+1,8*2)*27*0,3 |  | 38.88 | [13 empty] | VV | 0
|  | 04/VE : (1+1,5*2)*12*0,3 |  | 14.4 | [13 empty] | VV | 0
|  | 05/VE : (4,21+2,53*2)*2*0,3 |  | 5.562 | [13 empty] | VV | 0
|  | 06/VE : (4,05+3,165*2)*1*0,3 |  | 3.114 | [13 empty] | VV | 0
|  | 07/VE : (4,21+2,955*2)*2*0,3 |  | 6.072 | [13 empty] | VV | 0
|  | 08/VE : (4,21+2,955*2)*2*0,3 |  | 6.072 | [13 empty] | VV | 0
|  | 09/VE : (0,9+0,6*2)*6*0,3 |  | 3.78 | [13 empty] | VV | 0
|  | 10/VE : (0,6+0,6*2)*2*0,3 |  | 1.08 | [13 empty] | VV | 0
|  | 11/VE : (1,5+1,8*2)*8*0,3 |  | 12.24 | [13 empty] | VV | 0
|  | 12/VE : (0,6+0,9*2)*2*0,3 |  | 1.44 | [13 empty] | VV | 0
|  | 13/VE : (2,96+3,555*2)*1*0,3 |  | 3.021 | [13 empty] | VV | 0
Díl: | 62 | Úpravy povrchů vnější |  |  |  | 0 |  |  | 25.36 |  | 0 | [6 empty] | DIL
24 | 622311525RU1 | Zateplovací systém, sokl, XPS, tl. 160 mm s mozaikovou omítkou 5,5 kg/m2 | m2 | 134.2 |  | 0 | 21 | 0.01933 | 2.59 | 0 | 0 | RTS 24/ II | Práce | Běžná |  |  |  | POL1_
|  | O4 |  | 134.2 | [13 empty] | VV | 0
25 | 622311132RT3 | Zateplovací systém, fasáda, EPS F, tl. 100 mm se silikonovou omítkou | m2 | 252.3 |  | 0 | 21 | 0.01272 | 3.21 | 0 | 0 | RTS 24/ II | Práce | Běžná |  |  |  | POL1_
|  | O7 |  | 252.3 | [13 empty] | VV | 0
26 | 622311134RT3 | Zateplovací systém, fasáda, EPS F, tl. 140 mmse silikonovou omítkou | m2 | 1030.9 |  | 0 | 21 | 0.01348 | 13.9 | 0 | 0 | RTS 24/ II | Práce | Běžná |  |  |  | POL1_
|  | O1 |  | 1030.9 | [13 empty] | VV | 0
27 | 622311137RT3 | Zateplovací systém, fasáda, EPS F, tl. 200 mmse silikonovou omítkou | m2 | 355.9 |  | 0 | 21 | 0.01467 | 5.22 | 0 | 0 | RTS 24/ II | Práce | Běžná |  |  |  | POL1_
|  | O2 |  | 355.9 | [13 empty] | VV | 0
28 | 622311630RT3 | Zateplovací systém, fasáda, tl. 40 mm, se silikonovou omítkou | m2 | 6.8 |  | 0 | 21 | 0.01349 | 0.09 | 0 | 0 | RTS 24/ II | Práce | Běžná |  |  |  | POL1_
|  | O6 |  | 6.8 | [13 empty] | VV | 0
29 | 622904112R00 | Očištění fasád tlakovou vodou složitost 1 - 2 | m2 | 1780.1 |  | 0 | 21 | 2e-05 | 0.04 | 0 | 0 | RTS 24/ II | Práce | Běžná |  |  |  | POL1_
|  | O1+O2+O4+O6+O7 |  | 1780.1 | [13 empty] | VV | 0
30 | 6290997VE01 | Kastlík žaluz. Z purenitu dl. 1800 mm okna 01/VE ozn. 01/OS dodávka vč. osazení v nadpraží | kus | 20 |  | 0 | 21 | 0.0072 | 0.14 | 0 | 0 | Vlastní | Práce | Běžná |  |  |  | POL1_
31 | 6290997VE02 | Kastlík žaluz. Z purenitu dl. 1500 mm okna 02/VE ozn. 01/OS dodávka vč. osazení v nadpraží | kus | 6 |  | 0 | 21 | 0.006 | 0.04 | 0 | 0 | Vlastní | Práce | Běžná |  |  |  | POL1_
32 | 6290997VE03 | Kastlík žaluz. Z purenitu dl. 1200 mm okna 03/VE ozn. 01/OS dodávka vč. osazení v nadpraží | kus | 6 |  | 0 | 21 | 0.0048 | 0.03 | 0 | 0 | Vlastní | Práce | Běžná |  |  |  | POL1_
33 | 6290997VE04 | Kastlík žaluz. Z purenitu dl. 1000 mm okna 04/VE ozn. 01/OS dodávka vč. osazení v nadpraží | kus | 12 |  | 0 | 21 | 0.004 | 0.05 | 0 | 0 | Vlastní | Práce | Běžná |  |  |  | POL1_
34 | 6290997VE07 | Kastlík žaluz. Z purenitu dl. 4210 mm okna 07/VE ozn. 01/OS dodávka vč. osazení v nadpraží | kus | 2 |  | 0 | 21 | 0.01684 | 0.03 | 0 | 0 | Vlastní | Práce | Běžná |  |  |  | POL1_
35 | 6290997VE08 | Kastlík žaluz. Z purenitu dl. 4210 mm okna 08/VE ozn. 01/OS dodávka vč. osazení v nadpraží | kus | 1 |  | 0 | 21 | 0.01684 | 0.02 | 0 | 0 | Vlastní | Práce | Běžná |  |  |  | POL1_
Díl: | 63 | Podlahy a podlahové konstrukce |  |  |  | 0 |  |  | 11.94 |  | 0 | [6 empty] | DIL
36 | 632451431R00 | Doplnění potěru plochy do 1 m2, tl. 20 - 30 mm | m2 | 15.5 |  | 0 | 21 | 0.07325 | 1.14 | 0 | 0 | RTS 24/ II | Práce | Běžná |  |  |  | POL1_
|  | Pstr - stáv. podlaha 1.NP : 1,0*12 |  | 12 | [13 empty] | VV | 0
|  | Doplnění otvoru po komínu : 1,4*2,5 |  | 3.5 | [13 empty] | VV | 0
37 | 639571210R00 | Kačírek pro okapový chodník tl. 100 mm | m2 | 64.2 |  | 0 | 21 | 0.168 | 10.79 | 0 | 0 | RTS 24/ II | Práce | Běžná |  |  |  | POL1_
|  | 214,0*0,3 |  | 64.2 | [13 empty] | VV | 0
38 | 639571311R00 | Okapový chodník - textilie proti prorůstání 45g/m2 | m2 | 107 |  | 0 | 21 | 8e-05 | 0.01 | 0 | 0 | RTS 24/ II | Práce | Běžná |  |  |  | POL1_
|  | 214,0*(0,3+0,1*2) |  | 107 | [13 empty] | VV | 0
Díl: | 91 | Doplňující práce na komunikaci |  |  |  | 0 |  |  | 28.19 |  | 0 | [6 empty] | DIL
39 | 916561111RT7 | Osazení záhon.obrubníků do lože z C 12/15 s opěrou včetně obrubníku 100/5/20 cm | m | 226 |  | 0 | 21 | 0.12472 | 28.19 | 0 | 0 | RTS 24/ II | Práce | Běžná |  |  |  | POL1_
|  | 2/OS : 226 |  | 226 | [13 empty] | VV | 0
Díl: | 94 | Lešení a stavební výtahy |  |  |  | 0 |  |  | 50.19 |  | 0 | [6 empty] | DIL
40 | 941941031R00 | Montáž lešení lehkého řadového s podlahami, š. do 1 m, výšky do 10 m | m2 | 2038.81 |  | 0 | 21 | 0.01838 | 37.47 | 0 | 0 | RTS 24/ II | Práce | Běžná |  |  |  | POL1_
|  | LESENI |  | 2038.81 | [13 empty] | VV | 0
41 | 941941191R00 | Příplatek za použití lešení lehkého řadového s podlahami, š. do 1 m, výšky do 10 m | m2 | 8155.24 |  | 0 | 21 | 0.00156 | 12.72 | 0 | 0 | RTS 24/ II | Práce | Běžná |  |  |  | POL1_
|  | LESENI*4 |  | 8155.24 | [13 empty] | VV | 0
42 | 941941831R00 | Demontáž lešení lehkého řadového s podlahami, š. do 1 m, výšky do 10 m | m2 | 2038.81 |  | 0 | 21 | 0 | 0 | 0 | 0 | RTS 24/ II | Práce | Běžná |  |  |  | POL1_
|  | LESENI |  | 2038.81 | [13 empty] | VV | 0
Díl: | 95 | Dokončovací konstrukce na pozemních stavbách |  |  |  | 0 |  |  | 0.05 |  | 0 | [6 empty] | DIL
43 | 952901111R00 | Vyčištění budov o výšce podlaží do 4 m | m2 | 1370 |  | 0 | 21 | 4e-05 | 0.05 | 0 | 0 | RTS 24/ II | Práce | Běžná |  |  |  | POL1_
Díl: | 961 | Bourání konstrukcí HSV |  |  |  | 0 |  |  | 0.71 |  | 245.53 | [6 empty] | DIL
44 | 961044111R00 | Bourání základů z betonu prostého | m3 | 4.5783 |  | 0 | 21 | 0 | 0 | 2 | 9.16 | RTS 24/ II | Práce | Běžná |  |  |  | POL1_
|  | Schod. zadní vstup : 0,943*4,855 |  | 4.5783 | [13 empty] | VV | 0
45 | 962032631R00 | Bourání zdiva komínového z cihel na MVC | m3 | 35 |  | 0 | 21 | 0 | 0 | 1.594 | 55.79 | RTS 24/ II | Práce | Běžná |  |  |  | POL1_
|  | 1,4*2,5*10,0 |  | 35 | [13 empty] | VV | 0
46 | 963011512R00 | Bourání stropů z tvárnic tl. do 15 cm | m2 | 1003 |  | 0 | 21 | 0.00067 | 0.67 | 0.165 | 165.5 | RTS 24/ II | Práce | Běžná |  |  |  | POL1_
|  | S1 |  | 1003 | [13 empty] | VV | 0
47 | 965042121RT1 | Bourání mazanin betonových tl. 10 cm, pl. 1 m2 ručně tl. mazaniny 5 - 8 cm | m3 | 0.36 |  | 0 | 21 | 0 | 0 | 2.2 | 0.79 | RTS 24/ II | Práce | Běžná |  |  |  | POL1_
|  | Pstr - stáv. podlaha 1.NP : 1,0*0,03*12 |  | 0.36 | [13 empty] | VV | 0
48 | 965042241R00 | Bourání mazanin betonových tl. nad 10 cm, nad 4 m2 | m3 | 4.5783 |  | 0 | 21 | 0 | 0 | 2.2 | 10.07 | RTS 24/ II | Práce | Běžná |  |  |  | POL1_
|  | Stáv. vstup. schodiště : 0,943*4,855 |  | 4.5783 | [13 empty] | VV | 0
49 | 965048150R00 | Dočištění povrchu po vybourání dlažeb, tmel do 50% | m2 | 24.5334 |  | 0 | 21 | 0 | 0 | 0.00175 | 0.04 | RTS 24/ II | Práce | Běžná |  |  |  | POL1_
|  | 7/OS : 1,6*3,68 |  | 5.888 | [13 empty] | VV | 0
|  | 8a/OS : 2,21*4,7 |  | 10.387 | [13 empty] | VV | 0
|  | 8b/OS : 2,48*3,33 |  | 8.2584 | [13 empty] | VV | 0
50 | 965081713R00 | Bourání dlažeb keramických tl.10 mm, nad 1 m2 | m2 | 24.5334 |  | 0 | 21 | 0 | 0 | 0.02 | 0.49 | RTS 24/ II | Práce | Běžná |  |  |  | POL1_
|  | 7/OS : 1,6*3,68 |  | 5.888 | [13 empty] | VV | 0
|  | 8a/OS : 2,21*4,7 |  | 10.387 | [13 empty] | VV | 0
|  | 8b/OS : 2,48*3,33 |  | 8.2584 | [13 empty] | VV | 0
51 | 968095001R00 | Bourání parapetů dřevěných š. do 25 cm | m | 96.4 |  | 0 | 21 | 0 | 0 | 0.01113 | 1.07 | RTS 24/ II | Práce | Běžná |  |  |  | POL1_
|  | Dle nových : 96,4 |  | 96.4 | [13 empty] | VV | 0
52 | 968095002R00 | Bourání parapetů dřevěných š. do 50 cm | m | 48.6 |  | 0 | 21 | 0 | 0 | 0.01507 | 0.73 | RTS 24/ II | Práce | Běžná |  |  |  | POL1_
|  | Dle nových : 34,2+14,4 |  | 48.6 | [13 empty] | VV | 0
53 | 971033341R00 | Vybourání otv. zeď cihel. pl.0,09 m2, tl.30cm, MVC | kus | 9 |  | 0 | 21 | 0.00034 | 0 | 0.054 | 0.49 | RTS 24/ II | Práce | Běžná |  |  |  | POL1_
|  | 1.NP : 5+1 |  | 6 | [13 empty] | VV | 0
|  | 2.NP : 2+1 |  | 3 | [13 empty] | VV | 0
54 | 971033431R00 | Vybourání otv. zeď cihel. pl.0,25 m2, tl.15cm, MVC | kus | 3 |  | 0 | 21 | 0.00034 | 0 | 0.069 | 0.21 | RTS 24/ II | Práce | Běžná |  |  |  | POL1_
|  | 2.NP : 1+2 |  | 3 | [13 empty] | VV | 0
55 | 971033441R00 | Vybourání otv. zeď cihel. pl.0,25 m2, tl.30cm, MVC | kus | 4 |  | 0 | 21 | 0.00034 | 0 | 0.138 | 0.55 | RTS 24/ II | Práce | Běžná |  |  |  | POL1_
|  | 1.NP : 2+1 |  | 3 | [13 empty] | VV | 0
|  | 2.NP : 1 |  | 1 | [13 empty] | VV | 0
56 | 971033451R00 | Vybourání otv. zeď cihel. pl.0,25 m2, tl.45cm, MVC | kus | 2 |  | 0 | 21 | 0.00133 | 0 | 0.207 | 0.41 | RTS 24/ II | Práce | Běžná |  |  |  | POL1_
|  | 1.NP : 1 |  | 1 | [13 empty] | VV | 0
|  | 2.NP : 1 |  | 1 | [13 empty] | VV | 0
57 | 972012211R00 | Vybourání otvorů strop prefa pl. 0,09 m2, nad 12cm | kus | 20 |  | 0 | 21 | 0.00133 | 0.03 | 0.002 | 0.04 | RTS 24/ II | Práce | Běžná |  |  |  | POL1_
|  | Otv. 450x180 - 1.NP : 9 |  | 9 | [13 empty] | VV | 0
|  | - 2.NP : 9 |  | 9 | [13 empty] | VV | 0
|  | Otv. 300x300 - 1.NP : 1 |  | 1 | [13 empty] | VV | 0
|  | - 2.NP : 1 |  | 1 | [13 empty] | VV | 0
58 | 972012311R00 | Vybourání otvorů strop prefa pl. 0,25 m2, nad 12cm | kus | 7 |  | 0 | 21 | 0.00133 | 0.01 | 0.027 | 0.19 | RTS 24/ II | Práce | Běžná |  |  |  | POL1_
|  | Otv. 400x400 - 1.NP : 0 | [15 empty] | VV | 0
|  | - 2.NP : 2 |  | 2 | [13 empty] | VV | 0
|  | Otv. 600x180 - 1.NP : 2 |  | 2 | [13 empty] | VV | 0
|  | - 2.NP : 2 |  | 2 | [13 empty] | VV | 0
|  | Otv. 450x300 - 1.NP : 0 | [15 empty] | VV | 0
|  | - 2.NP : 1 |  | 1 | [13 empty] | VV | 0
59 | 979086112R00 | Nakládání nebo překládání suti a vybouraných hmot | t | 245.5327 |  | 0 | 21 | 0 | 0 | 0 | 0 | RTS 24/ II | Přesun suti | Běžná |  |  |  | POL8_
60 | 979011111R00 | Svislá doprava suti a vybour. hmot za 2.NP a 1.PP | t | 245.5327 |  | 0 | 21 | 0 | 0 | 0 | 0 | RTS 24/ II | Přesun suti | Běžná |  |  |  | POL8_
61 | 979081111R00 | Odvoz suti a vybour. hmot na skládku do 1 km | t | 245.5327 |  | 0 | 21 | 0 | 0 | 0 | 0 | RTS 24/ II | Přesun suti | Běžná |  |  |  | POL8_
62 | 979081121R00 | Příplatek k odvozu za každý další 1 km | t | 245.5327 |  | 0 | 21 | 0 | 0 | 0 | 0 | RTS 24/ II | Přesun suti | Běžná |  |  |  | POL8_
63 | 979082111R00 | Vnitrostaveništní doprava suti do 10 m | t | 245.5327 |  | 0 | 21 | 0 | 0 | 0 | 0 | RTS 24/ II | Přesun suti | Běžná |  |  |  | POL8_
64 | 979082121R00 | Příplatek k vnitrost. dopravě suti za dalších 5 m | t | 491.0653 |  | 0 | 21 | 0 | 0 | 0 | 0 | RTS 24/ II | Přesun suti | Běžná |  |  |  | POL8_
65 | 979990107R00 | Poplatek za uložení suti - směs betonu, cihel, dřeva, skupina odpadu 170904 | t | 245.5327 |  | 0 | 21 | 0 | 0 | 0 | 0 | RTS 24/ II | Přesun suti | Běžná |  |  |  | POL8_
Díl: | 962 | Bourání konstrukcí PSV |  |  |  | 0 |  |  | 0.26 |  | 12.31 | [6 empty] | DIL
66 | 968083001R00 | Vybourání plastových oken do 1 m2 | m2 | 5.04 |  | 0 | 21 | 0.00219 | 0.01 | 0.01 | 0.05 | RTS 24/ II | Práce | Běžná |  |  |  | POL1_
|  | 10/VE : 0,6*0,6*2 |  | 0.72 | [13 empty] | VV | 0
|  | 09/VE : 0,9*0,6*6 |  | 3.24 | [13 empty] | VV | 0
|  | 12/VE : 0,6*0,9*2 |  | 1.08 | [13 empty] | VV | 0
67 | 968083002R00 | Vybourání plastových oken do 2 m2 | m2 | 18 |  | 0 | 21 | 0.001 | 0.02 | 0.03492 | 0.63 | RTS 24/ II | Práce | Běžná |  |  |  | POL1_
|  | 04/VE : 1*1,5*12 |  | 18 | [13 empty] | VV | 0
68 | 968083003R00 | Vybourání plastových oken do 4 m2 | m2 | 160.92 |  | 0 | 21 | 0.00092 | 0.15 | 0.04 | 6.44 | RTS 24/ II | Práce | Běžná |  |  |  | POL1_
|  | 03/VE : 1,2*1,8*27 |  | 58.32 | [13 empty] | VV | 0
|  | 02/VE : 1,5*1,8*6 |  | 16.2 | [13 empty] | VV | 0
|  | 11/VE : 1,5*1,8*8 |  | 21.6 | [13 empty] | VV | 0
|  | 01/VE : 1,8*1,8*20 |  | 64.8 | [13 empty] | VV | 0
69 | 968083004R00 | Vybourání plastových oken nad 4 m2 | m2 | 94.4059 |  | 0 | 21 | 0.00082 | 0.08 | 0.055 | 5.19 | RTS 24/ II | Práce | Běžná |  |  |  | POL1_
|  | 13/VE : 2,96*3,555*1 |  | 10.5228 | [13 empty] | VV | 0
|  | 05/VE : 4,21*2,53*2 |  | 21.3026 | [13 empty] | VV | 0
|  | 07/VE : 4,21*2,955*2 |  | 24.8811 | [13 empty] | VV | 0
|  | 08/VE : 4,21*2,955*2 |  | 24.8811 | [13 empty] | VV | 0
|  | 06/VE : 4,05*3,165*1 |  | 12.8183 | [13 empty] | VV | 0
70 | 979086112R00 | Nakládání nebo překládání suti a vybouraných hmot | t | 12.3081 |  | 0 | 21 | 0 | 0 | 0 | 0 | RTS 24/ II | Přesun suti | Běžná |  |  |  | POL8_
71 | 979011111R00 | Svislá doprava suti a vybour. hmot za 2.NP a 1.PP | t | 12.3081 |  | 0 | 21 | 0 | 0 | 0 | 0 | RTS 24/ II | Přesun suti | Běžná |  |  |  | POL8_
72 | 979081111R00 | Odvoz suti a vybour. hmot na skládku do 1 km | t | 12.3081 |  | 0 | 21 | 0 | 0 | 0 | 0 | RTS 24/ II | Přesun suti | Běžná |  |  |  | POL8_
73 | 979081121R00 | Příplatek k odvozu za každý další 1 km | t | 12.3081 |  | 0 | 21 | 0 | 0 | 0 | 0 | RTS 24/ II | Přesun suti | Běžná |  |  |  | POL8_
74 | 979082111R00 | Vnitrostaveništní doprava suti do 10 m | t | 12.3081 |  | 0 | 21 | 0 | 0 | 0 | 0 | RTS 24/ II | Přesun suti | Běžná |  |  |  | POL8_
75 | 979082121R00 | Příplatek k vnitrost. dopravě suti za dalších 5 m | t | 24.6162 |  | 0 | 21 | 0 | 0 | 0 | 0 | RTS 24/ II | Přesun suti | Běžná |  |  |  | POL8_
76 | 979990163R00 | Poplatek za uložení suti - plast + sklo, skupina odpadu 170904 | t | 12.3081 |  | 0 | 21 | 0 | 0 | 0 | 0 | RTS 24/ II | Přesun suti | Běžná |  |  |  | POL8_
Díl: | 963 | Bourání TI polystyren |  |  |  | 0 |  |  | 0 |  | 0.02 | [6 empty] | DIL
77 | 713102111R00 | Odstranění tepelné izolace podlah, volně uložené, z desek EPS, tl. do 100 mm | m2 | 12 |  | 0 | 21 | 0 | 0 | 0.002 | 0.02 | RTS 24/ II | Práce | Běžná |  |  |  | POL1_
|  | Pstr - stáv. podlaha 1.NP : 1,0*12 |  | 12 | [13 empty] | VV | 0
78 | 979086112R00 | Nakládání nebo překládání suti a vybouraných hmot | t | 0.024 |  | 0 | 21 | 0 | 0 | 0 | 0 | RTS 24/ II | Přesun suti | Běžná |  |  |  | POL8_
79 | 979011211R00 | Svislá doprava suti a vybour. hmot za 2.NP nošením | t | 0.024 |  | 0 | 21 | 0 | 0 | 0 | 0 | RTS 24/ II | Přesun suti | Běžná |  |  |  | POL8_
80 | 979081111R00 | Odvoz suti a vybour. hmot na skládku do 1 km | t | 0.024 |  | 0 | 21 | 0 | 0 | 0 | 0 | RTS 24/ II | Přesun suti | Běžná |  |  |  | POL8_
81 | 979081121R00 | Příplatek k odvozu za každý další 1 km | t | 0.024 |  | 0 | 21 | 0 | 0 | 0 | 0 | RTS 24/ II | Přesun suti | Běžná |  |  |  | POL8_
82 | 979082111R00 | Vnitrostaveništní doprava suti do 10 m | t | 0.024 |  | 0 | 21 | 0 | 0 | 0 | 0 | RTS 24/ II | Přesun suti | Běžná |  |  |  | POL8_
83 | 979082121R00 | Příplatek k vnitrost. dopravě suti za dalších 5 m | t | 0.048 |  | 0 | 21 | 0 | 0 | 0 | 0 | RTS 24/ II | Přesun suti | Běžná |  |  |  | POL8_
84 | 979990146R00 | Poplatek za uložení lehkých izolačních materiálů - čistý polystyren | t | 0.024 |  | 0 | 21 | 0 | 0 | 0 | 0 | RTS 24/ II | Přesun suti | Běžná |  |  |  | POL8_
Díl: | 964 | Bourání TI z MW |  |  |  | 0 |  |  | 0 |  | 30.09 | [6 empty] | DIL
85 | 713104222R00 | Odstranění tepelné izolace střech plochých, kotvené, z desek minerálních, tl. 100 - 200 mm | m2 | 1003 |  | 0 | 21 | 0 | 0 | 0.03 | 30.09 | RTS 24/ II | Práce | Běžná |  |  |  | POL1_
|  | S1 |  | 1003 | [13 empty] | VV | 0
86 | 979086112R00 | Nakládání nebo překládání suti a vybouraných hmot | t | 30.09 |  | 0 | 21 | 0 | 0 | 0 | 0 | RTS 24/ II | Přesun suti | Běžná |  |  |  | POL8_
87 | 979011211R00 | Svislá doprava suti a vybour. hmot za 2.NP nošením | t | 30.09 |  | 0 | 21 | 0 | 0 | 0 | 0 | RTS 24/ II | Přesun suti | Běžná |  |  |  | POL8_
88 | 979081111R00 | Odvoz suti a vybour. hmot na skládku do 1 km | t | 30.09 |  | 0 | 21 | 0 | 0 | 0 | 0 | RTS 24/ II | Přesun suti | Běžná |  |  |  | POL8_
89 | 979081121R00 | Příplatek k odvozu za každý další 1 km | t | 30.09 |  | 0 | 21 | 0 | 0 | 0 | 0 | RTS 24/ II | Přesun suti | Běžná |  |  |  | POL8_
90 | 979082111R00 | Vnitrostaveništní doprava suti do 10 m | t | 30.09 |  | 0 | 21 | 0 | 0 | 0 | 0 | RTS 24/ II | Přesun suti | Běžná |  |  |  | POL8_
91 | 979082121R00 | Příplatek k vnitrost. dopravě suti za dalších 5 m | t | 60.18 |  | 0 | 21 | 0 | 0 | 0 | 0 | RTS 24/ II | Přesun suti | Běžná |  |  |  | POL8_
92 | 979990144R00 | Poplatek za uložení suti - minerální vata, skupina odpadu 170604 | t | 30.09 |  | 0 | 21 | 0 | 0 | 0 | 0 | RTS 24/ II | Přesun suti | Běžná |  |  |  | POL8_
Díl: | 965 | Bourání SDK konstrukcí |  |  |  | 0 |  |  | 0 |  | 0.06 | [6 empty] | DIL
93 | 974054721R00 | Dodatečné vyřezání otvoru v SDK podhledu pl.0,25m2 | kus | 27 |  | 0 | 21 | 0 | 0 | 0.00222 | 0.06 | RTS 24/ II | Práce | Běžná |  |  |  | POL1_
|  | Pstr : 27 |  | 27 | [13 empty] | VV | 0
94 | 979086112R00 | Nakládání nebo překládání suti a vybouraných hmot | t | 0.05994 |  | 0 | 21 | 0 | 0 | 0 | 0 | RTS 24/ II | Přesun suti | Běžná |  |  |  | POL8_
95 | 979011211R00 | Svislá doprava suti a vybour. hmot za 2.NP nošením | t | 0.05994 |  | 0 | 21 | 0 | 0 | 0 | 0 | RTS 24/ II | Přesun suti | Běžná |  |  |  | POL8_
96 | 979081111R00 | Odvoz suti a vybour. hmot na skládku do 1 km | t | 0.05994 |  | 0 | 21 | 0 | 0 | 0 | 0 | RTS 24/ II | Přesun suti | Běžná |  |  |  | POL8_
97 | 979081121R00 | Příplatek k odvozu za každý další 1 km | t | 0.05994 |  | 0 | 21 | 0 | 0 | 0 | 0 | RTS 24/ II | Přesun suti | Běžná |  |  |  | POL8_
98 | 979082111R00 | Vnitrostaveništní doprava suti do 10 m | t | 0.05994 |  | 0 | 21 | 0 | 0 | 0 | 0 | RTS 24/ II | Přesun suti | Běžná |  |  |  | POL8_
99 | 979082121R00 | Příplatek k vnitrost. dopravě suti za dalších 5 m | t | 0.11988 |  | 0 | 21 | 0 | 0 | 0 | 0 | RTS 24/ II | Přesun suti | Běžná |  |  |  | POL8_
100 | 979990144R00 | Poplatek za uložení suti - minerální vata, skupina odpadu 170604 | t | 0.05994 |  | 0 | 21 | 0 | 0 | 0 | 0 | RTS 24/ II | Přesun suti | Běžná |  |  |  | POL8_
Díl: | 966 | Bourání konstrukcí asfaltových |  |  |  | 0 |  |  | 0 |  | 14.04 | [6 empty] | DIL
101 | 712300833RT3 | Odstranění povlakové krytiny střech do 10°, 3 vrstvy z ploch jednotlivě nad 20 m2 | m2 | 1003 |  | 0 | 21 | 0 | 0 | 0.014 | 14.04 | RTS 24/ II | Práce | Běžná |  |  |  | POL1_
|  | S1 |  | 1003 | [13 empty] | VV | 0
102 | 979086112R00 | Nakládání nebo překládání suti a vybouraných hmot | t | 14.042 |  | 0 | 21 | 0 | 0 | 0 | 0 | RTS 24/ II | Přesun suti | Běžná |  |  |  | POL8_
103 | 979011111R00 | Svislá doprava suti a vybour. hmot za 2.NP a 1.PP | t | 14.042 |  | 0 | 21 | 0 | 0 | 0 | 0 | RTS 24/ II | Přesun suti | Běžná |  |  |  | POL8_
104 | 979081111R00 | Odvoz suti a vybour. hmot na skládku do 1 km | t | 14.042 |  | 0 | 21 | 0 | 0 | 0 | 0 | RTS 24/ II | Přesun suti | Běžná |  |  |  | POL8_
105 | 979081121R00 | Příplatek k odvozu za každý další 1 km | t | 14.042 |  | 0 | 21 | 0 | 0 | 0 | 0 | RTS 24/ II | Přesun suti | Běžná |  |  |  | POL8_
106 | 979082111R00 | Vnitrostaveništní doprava suti do 10 m | t | 14.042 |  | 0 | 21 | 0 | 0 | 0 | 0 | RTS 24/ II | Přesun suti | Běžná |  |  |  | POL8_
107 | 979082121R00 | Příplatek k vnitrost. dopravě suti za dalších 5 m | t | 28.084 |  | 0 | 21 | 0 | 0 | 0 | 0 | RTS 24/ II | Přesun suti | Běžná |  |  |  | POL8_
108 | 979990121R00 | Poplatek za uložení suti - asfaltové pásy, skupina odpadu 170302 | t | 14.042 |  | 0 | 21 | 0 | 0 | 0 | 0 | RTS 24/ II | Přesun suti | Běžná |  |  |  | POL8_
Díl: | 967 | Bourání konstrukcí z plastu |  |  |  | 0 |  |  | 0 |  | 0.04 | [6 empty] | DIL
109 | 776511810RT3 | Odstranění PVC a koberců lepených bez podložky z ploch do 10 m2 | m2 | 12 |  | 0 | 21 | 0 | 0 | 0.0035 | 0.04 | RTS 24/ II | Práce | Běžná |  |  |  | POL1_
|  | Pstr - stáv. podlaha 1.NP : 1,0*12 |  | 12 | [13 empty] | VV | 0
110 | 979086112R00 | Nakládání nebo překládání suti a vybouraných hmot | t | 0.042 |  | 0 | 21 | 0 | 0 | 0 | 0 | RTS 24/ II | Přesun suti | Běžná |  |  |  | POL8_
111 | 979011211R00 | Svislá doprava suti a vybour. hmot za 2.NP nošením | t | 0.042 |  | 0 | 21 | 0 | 0 | 0 | 0 | RTS 24/ II | Přesun suti | Běžná |  |  |  | POL8_
112 | 979081111R00 | Odvoz suti a vybour. hmot na skládku do 1 km | t | 0.042 |  | 0 | 21 | 0 | 0 | 0 | 0 | RTS 24/ II | Přesun suti | Běžná |  |  |  | POL8_
113 | 979081121R00 | Příplatek k odvozu za každý další 1 km | t | 0.042 |  | 0 | 21 | 0 | 0 | 0 | 0 | RTS 24/ II | Přesun suti | Běžná |  |  |  | POL8_
114 | 979082111R00 | Vnitrostaveništní doprava suti do 10 m | t | 0.042 |  | 0 | 21 | 0 | 0 | 0 | 0 | RTS 24/ II | Přesun suti | Běžná |  |  |  | POL8_
115 | 979082121R00 | Příplatek k vnitrost. dopravě suti za dalších 5 m | t | 0.084 |  | 0 | 21 | 0 | 0 | 0 | 0 | RTS 24/ II | Přesun suti | Běžná |  |  |  | POL8_
116 | 979990181R00 | Poplatek za uložení suti - PVC podlahová krytina, skupina odpadu 200307 | t | 0.042 |  | 0 | 21 | 0 | 0 | 0 | 0 | RTS 24/ II | Přesun suti | Běžná |  |  |  | POL8_
Díl: | 969 | Bourání konstrukcí kovových |  |  |  | 0 |  |  | 0.02 |  | 0.49 | [6 empty] | DIL
117 | 764410850R00 | Demontáž oplechování parapetů,rš od 100 do 330 mm | m | 93 |  | 0 | 21 | 0 | 0 | 0.00135 | 0.13 | RTS 24/ II | Práce | Běžná |  |  |  | POL1_
|  | Dle nových : 69,0+24,0 |  | 93 | [13 empty] | VV | 0
118 | 764410880R00 | Demontáž oplechování parapetů,rš od 400 do 600 mm | m | 20 |  | 0 | 21 | 0 | 0 | 0.00287 | 0.06 | RTS 24/ II | Práce | Běžná |  |  |  | POL1_
|  | Dle nových : 20,0 |  | 20 | [13 empty] | VV | 0
119 | 767996802R00 | Demontáž atypických ocelových konstr. do 100 kg | kg | 300 |  | 0 | 21 | 5e-05 | 0.02 | 0.001 | 0.3 | RTS 24/ II | Práce | Běžná |  |  |  | POL1_
|  | Zadní vstup - odhad : 300,0 |  | 300 | [13 empty] | VV | 0
120 | 979086112R00 | Nakládání nebo překládání suti a vybouraných hmot | t | 0.48295 |  | 0 | 21 | 0 | 0 | 0 | 0 | RTS 24/ II | Přesun suti | Běžná |  |  |  | POL8_
121 | 979951111R00 | Výkup kovů - železný šrot tl. do 4 mm | t | 0.48295 |  | 0 | 21 | 0 | 0 | 0 | 0 | RTS 24/ II | Přesun suti | Běžná |  |  |  | POL8_
122 | 979011211R00 | Svislá doprava suti a vybour. hmot za 2.NP nošením | t | 0.48295 |  | 0 | 21 | 0 | 0 | 0 | 0 | RTS 24/ II | Přesun suti | Běžná |  |  |  | POL8_
123 | 979081111R00 | Odvoz suti a vybour. hmot na skládku do 1 km | t | 0.48295 |  | 0 | 21 | 0 | 0 | 0 | 0 | RTS 24/ II | Přesun suti | Běžná |  |  |  | POL8_
124 | 979081121R00 | Příplatek k odvozu za každý další 1 km | t | 0.48295 |  | 0 | 21 | 0 | 0 | 0 | 0 | RTS 24/ II | Přesun suti | Běžná |  |  |  | POL8_
125 | 979082111R00 | Vnitrostaveništní doprava suti do 10 m | t | 0.48295 |  | 0 | 21 | 0 | 0 | 0 | 0 | RTS 24/ II | Přesun suti | Běžná |  |  |  | POL8_
126 | 979082121R00 | Příplatek k vnitrost. dopravě suti za dalších 5 m | t | 0.9659 |  | 0 | 21 | 0 | 0 | 0 | 0 | RTS 24/ II | Přesun suti | Běžná |  |  |  | POL8_
Díl: | 99 | Staveništní přesun hmot |  |  |  | 0 |  |  | 0 |  | 0 | [6 empty] | DIL
127 | 999281145R00 | Přesun hmot pro opravy a údržbu do v. 6 m, nošením | t | 157.3693 |  | 0 | 21 | 0 | 0 | 0 | 0 | RTS 24/ II | Přesun hmot | Běžná |  |  |  | POL7_
Díl: | 711 | Izolace proti vodě |  |  |  | 0 |  |  | 0.23 |  | 0 | [6 empty] | DIL
128 | 711823121RT6 | Montáž nopové fólie svisle včetně dodávky fólie - nopová fólie z HDPE pro ochranu a drenáž | m2 | 166 |  | 0 | 21 | 0.00092 | 0.15 | 0 | 0 | RTS 24/ II | Práce | Běžná |  |  |  | POL1_
|  | O3 |  | 166 | [13 empty] | VV | 0
129 | 711823129RT5 | Montáž ukončovací lišty k nopové fólii včetně dodávky lišty - Ukončovací lišta k nopové fólii z HDPE, výška nopu 20 mm | m | 210.3 |  | 0 | 21 | 0.00036 | 0.08 | 0 | 0 | RTS 24/ II | Práce | Běžná |  |  |  | POL1_
130 | 998711101R00 | Přesun hmot pro izolace proti vodě, výšky do 6 m | t | 0.22843 |  | 0 | 21 | 0 | 0 | 0 | 0 | RTS 24/ II | Přesun hmot | Běžná |  |  |  | POL7_
Díl: | 712 | Povlakové krytiny |  |  |  | 0 |  |  | 8.53 |  | 0 | [6 empty] | DIL
131 | 712311101RZ1 | Provedení povlakové krytiny střech do 10°, asfaltovým penetračním nátěrem 1x nátěr - včetně dodávky asfaltového penetračního nátěru | m2 | 1003 |  | 0 | 21 | 0.00033 | 0.33 | 0 | 0 | RTS 24/ II | Práce | Běžná |  |  |  | POL1_
|  | S1 |  | 1003 | [13 empty] | VV | 0
132 | 712341559RT1 | Provedení povlakové krytiny střech do 10°, asfaltovými pásy, přitavení celoplošně 1 vrstva - asfaltový pás ve specifikaci | m2 | 1003 |  | 0 | 21 | 0.00035 | 0.35 | 0 | 0 | RTS 24/ II | Práce | Běžná |  |  |  | POL1_
|  | S1 |  | 1003 | [13 empty] | VV | 0
133 | 712372111RW3 | Provedení povlakové krytiny střech do 10°, fólií kotvenou do betonového podkladu, 4 kotvy/m2 pro tloušťku tepelné izolace do 400 mm, včetně dodávky fólie tl. 1,8 mm | m2 | 1003 |  | 0 | 21 | 0.00211 | 2.12 | 0 | 0 | RTS 24/ II | Práce | Běžná |  |  |  | POL1_
|  | S1 |  | 1003 | [13 empty] | VV | 0
134 | 712391171RT1 | Položení podkladní textilie na střechách do 10° 1 vrstva - textilie ve specifikaci | m2 | 1003 |  | 0 | 21 | 0 | 0 | 0 | 0 | RTS 24/ II | Práce | Běžná |  |  |  | POL1_
|  | S1 |  | 1003 | [13 empty] | VV | 0
135 | 7129249OS01 | Vyhřívaná střešní vpusť DN 110 ozn. 01/OS s integrovanou PVC manžetou | kus | 9 |  | 0 | 21 | 0.008 | 0.07 | 0 | 0 | Vlastní | Práce | Běžná |  |  |  | POL1_
136 | 7129249OS04 | Pojistný přepad kulatý DN 75 ozn. 04/OS s integrovanou PVC manžetou | kus | 8 |  | 0 | 21 | 0.008 | 0.06 | 0 | 0 | Vlastní | Práce | Běžná |  |  |  | POL1_
137 | 7129249OS09 | Prostup pro kabely PVC ozn. 09/OS s integrovanou PVC manžetou | kus | 8 |  | 0 | 21 | 0.008 | 0.06 | 0 | 0 | Vlastní | Práce | Běžná |  |  |  | POL1_
138 | 628522691R | Pás asfaltový modifikovaný, natavovací | m2 | 1153.45 |  | 0 | 21 | 0.0045 | 5.19 | 0 | 0 | RTS 24/ II | Specifikace | Běžná |  |  |  | POL3_
|  | S1*1,15 |  | 1153.45 | [13 empty] | VV | 0
139 | 69366198R | Geotextilie netkaná 300 g/m2 | m2 | 1153.45 |  | 0 | 21 | 0.0003 | 0.35 | 0 | 0 | RTS 24/ II | Specifikace | Běžná |  |  |  | POL3_
|  | S1*1,15 |  | 1153.45 | [13 empty] | VV | 0
140 | 998712102R00 | Přesun hmot pro povlakové krytiny, výšky do 12 m | t | 8.5349 |  | 0 | 21 | 0 | 0 | 0 | 0 | RTS 24/ II | Přesun hmot | Běžná |  |  |  | POL7_
Díl: | 713 | Izolace tepelné |  |  |  | 0 |  |  | 12.5 |  | 0 | [6 empty] | DIL
141 | 713111111RT1 | Montáž tepelné izolace stropů vrchem kladené, volně 1 vrstva - materiál ve specifikaci | m2 | 1003 |  | 0 | 21 | 0 | 0 | 0 | 0 | RTS 24/ II | Práce | Běžná |  |  |  | POL1_
|  | Spádová vrstva : S1 |  | 1003 | [13 empty] | VV | 0
142 | 713111111RT2 | Montáž tepelné izolace stropů vrchem kladené, volně 2 vrstvy - materiál ve specifikaci | m2 | 1003 |  | 0 | 21 | 0 | 0 | 0 | 0 | RTS 24/ II | Práce | Běžná |  |  |  | POL1_
|  | Izolace tl. 300 mm : S1 |  | 1003 | [13 empty] | VV | 0
143 | 713111130RT1 | Montáž tepelné izolace krovů spodem, vložená mezi krokve 1 vrstva - materiál ve specifikaci | m2 | 12 |  | 0 | 21 | 0.00023 | 0 | 0 | 0 | RTS 24/ II | Práce | Běžná |  |  |  | POL1_
|  | H1*2 |  | 12 | [13 empty] | VV | 0
144 | 713121111RT1 | Montáž tepelné nebo kročejové izolace podlah na sucho, jednovrstvé materiál ve specifikaci | m2 | 15.5 |  | 0 | 21 | 0 | 0 | 0 | 0 | RTS 24/ II | Práce | Běžná |  |  |  | POL1_
|  | Pstr - stáv. podlaha 1.NP : 1,0*12 |  | 12 | [13 empty] | VV | 0
|  | Doplnění otvoru po komínu : 1,4*2,5 |  | 3.5 | [13 empty] | VV | 0
145 | 713131130R00 | Montáž tepelné izolace stěn vložením do nosné rámové konstrukce | m2 | 72.8 |  | 0 | 21 | 0.00023 | 0.02 | 0 | 0 | RTS 24/ II | Práce | Běžná |  |  |  | POL1_
|  | O5*2 |  | 72.8 | [13 empty] | VV | 0
146 | 713131131R00 | Montáž tepelné izolace stěn lepením | m2 | 166 |  | 0 | 21 | 0.003 | 0.5 | 0 | 0 | RTS 24/ II | Práce | Běžná |  |  |  | POL1_
|  | O3 |  | 166 | [13 empty] | VV | 0
147 | 713131142R00 | Montáž tepelné izolace stěn, na hmoždinky, 2 ks/m2, cihla plná | m2 | 1030.9 |  | 0 | 21 | 0 | 0 | 0 | 0 | RTS 24/ II | Práce | Běžná |  |  |  | POL1_
|  | Přichycení stáv. zateplení : O1 |  | 1030.9 | [13 empty] | VV | 0
148 | 713135114RU2 | Montáž difúzní fólie na stěny, samolepicí spoj včetně dodávky fólie | m2 | 42.4 |  | 0 | 21 | 0.00026 | 0.01 | 0 | 0 | RTS 24/ II | Práce | Běžná |  |  |  | POL1_
|  | H1+O5 |  | 42.4 | [13 empty] | VV | 0
149 | 28375467R | Deska izolační XPS tl. 160 mm | m2 | 169.32 |  | 0 | 21 | 0.0056 | 0.95 | 0 | 0 | RTS 24/ II | Specifikace | Běžná |  |  |  | POL3_
|  | O3*1,02 |  | 169.32 | [13 empty] | VV | 0
150 | 28375858R | Deska izolační EPS 150 s grafitem, tl. 140 mm | m2 | 1023.06 |  | 0 | 21 | 0.0035 | 3.58 | 0 | 0 | RTS 24/ II | Specifikace | Běžná |  |  |  | POL3_
|  | Izolace tl. 300 mm : S1*1,02 |  | 1023.06 | [13 empty] | VV | 0
151 | 28375859R | Deska izolační EPS 150 s grafitem, tl. 160 mm | m2 | 1023.06 |  | 0 | 21 | 0.004 | 4.09 | 0 | 0 | RTS 24/ II | Specifikace | Běžná |  |  |  | POL3_
|  | Izolace tl. 300 mm : S1*1,02 |  | 1023.06 | [13 empty] | VV | 0
152 | 28375977R | Deska spádová EPS 150 s grafitem | m3 | 122.7672 |  | 0 | 21 | 0.025 | 3.07 | 0 | 0 | RTS 24/ II | Specifikace | Běžná |  |  |  | POL3_
|  | Spádová vrstva : S1*(0,04+0,2)/2*1,02 |  | 122.7672 | [13 empty] | VV | 0
153 | 28376281R | Deska izolační z minerální vlny, tl. 20 mm, podlahová | m2 | 15.81 |  | 0 | 21 | 0.0002 | 0 | 0 | 0 | RTS 24/ II | Specifikace | Běžná |  |  |  | POL3_
|  | Pstr - stáv. podlaha 1.NP : 1,0*12*1,02 |  | 12.24 | [13 empty] | VV | 0
|  | Doplnění otvoru po komínu : 1,4*2,5*1,02 |  | 3.57 | [13 empty] | VV | 0
154 | 3117337112R | Rámová hmoždinka plastová s vrutem – 10x160 mm | kus | 2082.418 |  | 0 | 21 | 0 | 0 | 0 | 0 | RTS 24/ II | Specifikace | Běžná |  |  |  | POL3_
|  | Přichycení stáv. zateplení : O1*2*1,01 |  | 2082.418 | [13 empty] | VV | 0
155 | 63151404R | Deska z minerální plsti tl. 80 mm | m2 | 86.496 |  | 0 | 21 | 0.0032 | 0.28 | 0 | 0 | RTS 24/ II | Specifikace | Běžná |  |  |  | POL3_
|  | (H1+O5)*2*1,02 |  | 86.496 | [13 empty] | VV | 0
156 | 998713101R00 | Přesun hmot pro izolace tepelné, výšky do 6 m | t | 12.4988 |  | 0 | 21 | 0 | 0 | 0 | 0 | RTS 24/ II | Přesun hmot | Běžná |  |  |  | POL7_
Díl: | 730 | Ústřední vytápění |  |  |  | 0 |  |  | 0 |  | 0 | [6 empty] | DIL
157 | 730999119O01 | Dodávka a montáž ÚT viz samostatný rozpočet | kpl | 1 | 0 | 0 | 21 | 0 | 0 | 0 | 0 | Vlastní | Práce | Běžná |  |  |  | POL1_
Díl: | 762 | Konstrukce tesařské |  |  |  | 0 |  |  | 2.23 |  | 0 | [6 empty] | DIL
158 | 762441113R00 | Montáž obložení atiky z desek na bázi dřeva, 1 vrstva, hmoždinkami vč. podkl. hranolů | m2 | 155.84 |  | 0 | 21 | 2e-05 | 0 | 0 | 0 | RTS 24/ II | Práce | Běžná |  |  |  | POL1_
|  | 1/TR : 221,0*0,6 |  | 132.6 | [13 empty] | VV | 0
|  | 2/TR : 83,0*0,28 |  | 23.24 | [13 empty] | VV | 0
159 | 60725016R | Deska dřevoštěpková OSB 3, Kronospan nebroušená tl. 22 mm | m2 | 171.424 |  | 0 | 21 | 0.013 | 2.23 | 0 | 0 | RTS 24/ II | Specifikace | Běžná |  |  |  | POL3_
|  | 1/TR : 221,0*0,6*1,1 |  | 145.86 | [13 empty] | VV | 0
|  | 2/TR : 83,0*0,28*1,1 |  | 25.564 | [13 empty] | VV | 0
160 | 998762102R00 | Přesun hmot pro tesařské konstrukce, výšky do 12 m | t | 2.2316 |  | 0 | 21 | 0 | 0 | 0 | 0 | RTS 24/ II | Přesun hmot | Běžná |  |  |  | POL7_
Díl: | 764 | Konstrukce klempířské |  |  |  | 0 |  |  | 2.77 |  | 0 | [6 empty] | DIL
161 | 764817158RT2 | Oplechování zdí (atik) z lak.Pz plechu, rš 580 mm nalepení lepicí hmotou na bázi bitumenu | m | 83 |  | 0 | 21 | 0.00274 | 0.23 | 0 | 0 | RTS 24/ II | Práce | Běžná |  |  |  | POL1_
|  | 2/KL : 83,0 |  | 83 | [13 empty] | VV | 0
162 | 764817175RT2 | Oplechování zdí (atik) z lak.Pz plechu, rš 870 mm nalepení lepicí hmotou na bázi bitumenu | m | 221 |  | 0 | 21 | 0.01033 | 2.28 | 0 | 0 | RTS 24/ II | Práce | Běžná |  |  |  | POL1_
|  | 1/KL : 221,0 |  | 221 | [13 empty] | VV | 0
163 | 764816127RT2 | Oplechování parapetů, lakovaný Pz plech, rš 280 mm lepení lepicí hmotou na bázi bitumenu | m | 69 |  | 0 | 21 | 0.00206 | 0.14 | 0 | 0 | RTS 24/ II | Práce | Běžná |  |  |  | POL1_
|  | 3/KL : 69,0 |  | 69 | [13 empty] | VV | 0
164 | 764816131RT2 | Oplechování parapetů, lakovaný Pz plech, rš 310 mm lepení lepicí hmotou na bázi bitumenu | m | 24 |  | 0 | 21 | 0.00228 | 0.05 | 0 | 0 | RTS 24/ II | Práce | Běžná |  |  |  | POL1_
|  | 4/KL : 24,0 |  | 24 | [13 empty] | VV | 0
165 | 764816144RT2 | Oplechování parapetů, lakovaný Pz plech, rš 470 mm lepení lepicí hmotou na bázi bitumenu | m | 20 |  | 0 | 21 | 0.00368 | 0.07 | 0 | 0 | RTS 24/ II | Práce | Běžná |  |  |  | POL1_
|  | 5/KL : 20,0 |  | 20 | [13 empty] | VV | 0
166 | 998764101R00 | Přesun hmot pro klempířské konstr., výšky do 6 m | t | 2.7808 |  | 0 | 21 | 0 | 0 | 0 | 0 | RTS 24/ II | Přesun hmot | Běžná |  |  |  | POL7_
Díl: | 766 | Konstrukce truhlářské, okna a dveře |  |  |  | 0 |  |  | 0.63 |  | 0 | [6 empty] | DIL
167 | 7869297TR03 | Vnitř. okenní parapet Š-300 mm ozn. 03/TR masivní dřevo, bez nosu | kus | 96.4 |  | 0 | 21 | 0.0036 | 0.35 | 0 | 0 | Vlastní | Práce | Běžná |  |  |  | POL1_
168 | 7869297TR04 | Vnitř. okenní parapet Š-450 mm ozn. 04/TR masivní dřevo, bez nosu | kus | 34.2 |  | 0 | 21 | 0.0054 | 0.18 | 0 | 0 | Vlastní | Práce | Běžná |  |  |  | POL1_
169 | 7869297TR05 | Vnitř. okenní parapet Š-550 mm ozn. 05/TR masivní dřevo, bez nosu | kus | 14.4 |  | 0 | 21 | 0.0066 | 0.1 | 0 | 0 | Vlastní | Práce | Běžná |  |  |  | POL1_
170 | 998766101R00 | Přesun hmot pro truhlářské konstr., výšky do 6 m | t | 0.62676 |  | 0 | 21 | 0 | 0 | 0 | 0 | RTS 24/ II | Přesun hmot | Běžná |  |  |  | POL7_
Díl: | 767 | Konstrukce zámečnické |  |  |  | 0 |  |  | 1.15 |  | 0 | [6 empty] | DIL
171 | 767422101R00 | Montáž kovové fasády, rošt opláštění | m2 | 42.4 |  | 0 | 21 | 0.00072 | 0.03 | 0 | 0 | RTS 24/ II | Práce | Běžná |  |  |  | POL1_
|  | H1+O5 |  | 42.4 | [13 empty] | VV | 0
172 | 767422102R00 | Montáž kovové fasády, plošné prvky | m2 | 162.9 |  | 0 | 21 | 0.00051 | 0.08 | 0 | 0 | RTS 24/ II | Práce | Běžná |  |  |  | POL1_
|  | Opláštění hliníkový kompozitní panel - 1/Z : 46,2 |  | 46.2 | [13 empty] | VV | 0
|  | - 2/Z : 74,3 |  | 74.3 | [13 empty] | VV | 0
|  | H1 |  | 6 | [13 empty] | VV | 0
|  | O5 |  | 36.4 | [13 empty] | VV | 0
173 | 767092970Z01 | Kce vstup. portálu, hlavní vstup ozn. 01/Z PZn | kpl | 1 |  | 0 | 21 | 0.11903 | 0.12 | 0 | 0 | Vlastní | Práce | Běžná |  |  |  | POL1_
174 | 767092970Z02 | Kce vstup. portálu, zadní vstup ozn. 02/Z PZn | kpl | 1 |  | 0 | 21 | 0.13489 | 0.13 | 0 | 0 | Vlastní | Práce | Běžná |  |  |  | POL1_
175 | 767092970Z03 | Kce zábradlí, zadní vstup ozn. 03/Z lakované RAL | kpl | 2 |  | 0 | 21 | 0.03364 | 0.07 | 0 | 0 | Vlastní | Práce | Běžná |  |  |  | POL1_
176 | 13851055R | Plech fasádní hliníkový kompozitní panel RAL 1032, mat | m2 | 179.19 |  | 0 | 21 | 0.004 | 0.72 | 0 | 0 | RTS 24/ II | Specifikace | Běžná |  |  |  | POL3_
|  | Opláštění hliníkový kompozitní panel - 1/Z : 46,2*1,1 |  | 50.82 | [13 empty] | VV | 0
|  | - 2/Z : 74,3*1,1 |  | 81.73 | [13 empty] | VV | 0
|  | H1*1,1 |  | 6.6 | [13 empty] | VV | 0
|  | O5*1,1 |  | 40.04 | [13 empty] | VV | 0
177 | 998767101R00 | Přesun hmot pro zámečnické konstr., výšky do 6 m | t | 1.1516 |  | 0 | 21 | 0 | 0 | 0 | 0 | RTS 24/ II | Přesun hmot | Běžná |  |  |  | POL7_
Díl: | 769 | Výplně otvorů |  |  |  | 0 |  |  | 9.76 |  | 0 | [6 empty] | DIL
178 | 76992970VE01 | Okno 1800x1800 mm 1/3 OS+2/3FIX ozn. 01/VE plastový 7-komorový systém | kus | 20 |  | 0 | 21 | 0.1134 | 2.27 | 0 | 0 | Vlastní | Práce | Běžná |  |  |  | POL1_
179 | 76992970VE02 | Okno 1500x1800 mm 1/3 OS+2/3FIX ozn. 02/VE plastový 7-komorový systém | kus | 6 |  | 0 | 21 | 0.0945 | 0.57 | 0 | 0 | Vlastní | Práce | Běžná |  |  |  | POL1_
180 | 76992970VE03 | Okno 1200x1800 mm OS ozn. 03/VE plastový 7-komorový systém | kus | 27 |  | 0 | 21 | 0.0756 | 2.04 | 0 | 0 | Vlastní | Práce | Běžná |  |  |  | POL1_
181 | 76992970VE04 | Okno 1000x1500 mm OS ozn. 04/VE plastový 7-komorový systém | kus | 12 |  | 0 | 21 | 0.0525 | 0.63 | 0 | 0 | Vlastní | Práce | Běžná |  |  |  | POL1_
182 | 76992970VE05 | Okno 4210x2530 mm FIX ozn. 05/VE plastový 7-komorový systém | kus | 2 |  | 0 | 21 | 0.3728 | 0.75 | 0 | 0 | Vlastní | Práce | Běžná |  |  |  | POL1_
183 | 76992970VE06 | Portál vstupní 4050x3165 mm hlavní ozn. 06/VE hliníkový profil s přer. tepelným mostem | kus | 1 |  | 0 | 21 | 0.44864 | 0.45 | 0 | 0 | Vlastní | Práce | Běžná |  |  |  | POL1_
184 | 76992970VE07 | Okno 4210x2955 mm FIX ozn. 07/VE plastový 7-komorový systém | kus | 2 |  | 0 | 21 | 0.43542 | 0.87 | 0 | 0 | Vlastní | Práce | Běžná |  |  |  | POL1_
185 | 76992970VE08 | Portál vstupní 4210x2955 mm 2.NP ozn. 08/VE plastový 7-komorový systém | kus | 2 |  | 0 | 21 | 0.43542 | 0.87 | 0 | 0 | Vlastní | Práce | Běžná |  |  |  | POL1_
186 | 76992970VE09 | Okno 900x600 mm OS ozn. 09/VE plastový 7-komorový systém | kus | 6 |  | 0 | 21 | 0.0189 | 0.11 | 0 | 0 | Vlastní | Práce | Běžná |  |  |  | POL1_
187 | 76992970VE10 | Okno 600x600 mm OS ozn. 10/VE plastový 7-komorový systém | kus | 2 |  | 0 | 21 | 0.0126 | 0.03 | 0 | 0 | Vlastní | Práce | Běžná |  |  |  | POL1_
188 | 76992970VE11 | Okno 1500x1800 mm 1/3 OS+2/3FIX ozn. 11/VE plastový 7-komorový systém | kus | 8 |  | 0 | 21 | 0.0945 | 0.76 | 0 | 0 | Vlastní | Práce | Běžná |  |  |  | POL1_
189 | 76992970VE12 | Okno 600x900 mm OS ozn. 12/VE plastový 7-komorový systém | kus | 2 |  | 0 | 21 | 0.0189 | 0.04 | 0 | 0 | Vlastní | Práce | Běžná |  |  |  | POL1_
190 | 76992970VE13 | Portál vstupní 2960x3555 mm zadní ozn. 13/VE hliníkový profil s přer. tepelným mostem | kus | 1 |  | 0 | 21 | 0.3683 | 0.37 | 0 | 0 | Vlastní | Práce | Běžná |  |  |  | POL1_
191 | 998766101R00 | Přesun hmot pro truhlářské konstr., výšky do 6 m | t | 9.7428 |  | 0 | 21 | 0 | 0 | 0 | 0 | RTS 24/ II | Přesun hmot | Běžná |  |  |  | POL7_
Díl: | 776 | Podlahy povlakové |  |  |  | 0 |  |  | 0.46 |  | 0.06 | [6 empty] | DIL
192 | 776521100RU2 | Lepení povlakových podlah z pásů PVC na lepidlo včetně podlahoviny tl. 2,0 mm | m2 | 3.5 |  | 0 | 21 | 0.00339 | 0.01 | 0 | 0 | RTS 24/ II | Práce | Běžná |  |  |  | POL1_
|  | Doplnění otvoru po komínu : 1,4*2,5 |  | 3.5 | [13 empty] | VV | 0
193 | 776591930R00 | Oprava povlakové podlahy do plochy 1,00 m2 | kus | 12 |  | 0 | 21 | 0.00058 | 0.01 | 0.005 | 0.06 | RTS 24/ II | Práce | Běžná |  |  |  | POL1_
|  | Pstr - stáv. podlaha 1.NP : 1,0*12 |  | 12 | [13 empty] | VV | 0
194 | 776972122R00 | Rohož z hliníkových profilů standard tl. 22 mm | m2 | 8.2584 |  | 0 | 21 | 0.016 | 0.13 | 0 | 0 | RTS 24/ II | Práce | Běžná |  |  |  | POL1_
|  | 8b/OS : 2,48*3,33 |  | 8.2584 | [13 empty] | VV | 0
195 | 776972127R00 | Rohož z hliníkových profilů extra tl. 22 mm | m2 | 16.275 |  | 0 | 21 | 0.018 | 0.29 | 0 | 0 | RTS 24/ II | Práce | Běžná |  |  |  | POL1_
|  | 7/OS : 1,6*3,68 |  | 5.888 | [13 empty] | VV | 0
|  | 8a/OS : 2,21*4,7 |  | 10.387 | [13 empty] | VV | 0
196 | 776976101R00 | Rám pro zapuštění z Al profilů L | m | 36 |  | 0 | 21 | 0.00069 | 0.02 | 0 | 0 | RTS 24/ II | Práce | Běžná |  |  |  | POL1_
|  | 7/OS : (1,6+3,68)*2 |  | 10.56 | [13 empty] | VV | 0
|  | 8a/OS : (2,21+4,7)*2 |  | 13.82 | [13 empty] | VV | 0
|  | 8b/OS : (2,48+3,33)*2 |  | 11.62 | [13 empty] | VV | 0
197 | 998776101R00 | Přesun hmot pro podlahy povlakové, výšky do 6 m | t | 0.46875 |  | 0 | 21 | 0 | 0 | 0 | 0 | RTS 24/ II | Přesun hmot | Běžná |  |  |  | POL7_
Díl: | 784 | Malby |  |  |  | 0 |  |  | 0.22 |  | 0 | [6 empty] | DIL
198 | 784191101R00 | Penetrace podkladu univerzální 1x | m2 | 180.841 |  | 0 | 21 | 7e-05 | 0.01 | 0 | 0 | RTS 24/ II | Práce | Běžná |  |  |  | POL1_
|  | Ostění : | [15 empty] | VV | 0
|  | 01/VE : (1,8+1,8*2)*20*0,3 |  | 32.4 | [13 empty] | VV | 0
|  | 02/VE : (1,5+1,8*2)*6*0,3 |  | 9.18 | [13 empty] | VV | 0
|  | 03/VE : (1,2+1,8*2)*27*0,3 |  | 38.88 | [13 empty] | VV | 0
|  | 04/VE : (1+1,5*2)*12*0,3 |  | 14.4 | [13 empty] | VV | 0
|  | 05/VE : (4,21+2,53*2)*2*0,3 |  | 5.562 | [13 empty] | VV | 0
|  | 06/VE : (4,05+3,165*2)*1*0,3 |  | 3.114 | [13 empty] | VV | 0
|  | 07/VE : (4,21+2,955*2)*2*0,3 |  | 6.072 | [13 empty] | VV | 0
|  | 08/VE : (4,21+2,955*2)*2*0,3 |  | 6.072 | [13 empty] | VV | 0
|  | 09/VE : (0,9+0,6*2)*6*0,3 |  | 3.78 | [13 empty] | VV | 0
|  | 10/VE : (0,6+0,6*2)*2*0,3 |  | 1.08 | [13 empty] | VV | 0
|  | 11/VE : (1,5+1,8*2)*8*0,3 |  | 12.24 | [13 empty] | VV | 0
|  | 12/VE : (0,6+0,9*2)*2*0,3 |  | 1.44 | [13 empty] | VV | 0
|  | 13/VE : (2,96+3,555*2)*1*0,3 |  | 3.021 | [13 empty] | VV | 0
|  | SDK obklady : 0,5*2*3,05*12 |  | 36.6 | [13 empty] | VV | 0
|  | Doplnění otvoru po komínu : 1,4*2,5*2 |  | 7 | [13 empty] | VV | 0
199 | 784195212R00 | Malba interierová, bílá, bez penetrace, 2 x | m2 | 180.841 |  | 0 | 21 | 0.00015 | 0.03 | 0 | 0 | RTS 24/ II | Práce | Běžná |  |  |  | POL1_
|  | Ostění : | [15 empty] | VV | 0
|  | 01/VE : (1,8+1,8*2)*20*0,3 |  | 32.4 | [13 empty] | VV | 0
|  | 02/VE : (1,5+1,8*2)*6*0,3 |  | 9.18 | [13 empty] | VV | 0
|  | 03/VE : (1,2+1,8*2)*27*0,3 |  | 38.88 | [13 empty] | VV | 0
|  | 04/VE : (1+1,5*2)*12*0,3 |  | 14.4 | [13 empty] | VV | 0
|  | 05/VE : (4,21+2,53*2)*2*0,3 |  | 5.562 | [13 empty] | VV | 0
|  | 06/VE : (4,05+3,165*2)*1*0,3 |  | 3.114 | [13 empty] | VV | 0
|  | 07/VE : (4,21+2,955*2)*2*0,3 |  | 6.072 | [13 empty] | VV | 0
|  | 08/VE : (4,21+2,955*2)*2*0,3 |  | 6.072 | [13 empty] | VV | 0
|  | 09/VE : (0,9+0,6*2)*6*0,3 |  | 3.78 | [13 empty] | VV | 0
|  | 10/VE : (0,6+0,6*2)*2*0,3 |  | 1.08 | [13 empty] | VV | 0
|  | 11/VE : (1,5+1,8*2)*8*0,3 |  | 12.24 | [13 empty] | VV | 0
|  | 12/VE : (0,6+0,9*2)*2*0,3 |  | 1.44 | [13 empty] | VV | 0
|  | 13/VE : (2,96+3,555*2)*1*0,3 |  | 3.021 | [13 empty] | VV | 0
|  | SDK obklady : 0,5*2*3,05*12 |  | 36.6 | [13 empty] | VV | 0
|  | Doplnění otvoru po komínu : 1,4*2,5*2 |  | 7 | [13 empty] | VV | 0
200 | 784011222RT1 | Zakrytí podlah, včetně odstranění materiál ve specifikaci | m2 | 422 |  | 0 | 21 | 0 | 0 | 0 | 0 | RTS 24/ II | Práce | Běžná |  |  |  | POL1_
201 | 784011222RT2 | Zakrytí podlah, včetně odstranění včetně papírové lepenky | m2 | 422 |  | 0 | 21 | 0.00035 | 0.15 | 0 | 0 | RTS 24/ II | Práce | Běžná |  |  |  | POL1_
202 | 28323209R | Fólie separační a ochranná PE, tl. 0,20 mm, stavební | m2 | 485.3 |  | 0 | 21 | 7e-05 | 0.03 | 0 | 0 | RTS 24/ II | Specifikace | Běžná |  |  |  | POL3_
|  | 422,0*1,15 |  | 485.3 | [13 empty] | VV | 0
Díl: | 786 | Zastiňující technika |  |  |  | 0 |  |  | 1.2 |  | 0 | [6 empty] | DIL
203 | 7860997VE01 | Žaluzie exter. 1800x1800 mm pro okno 01/VE ozn. 01/OS Z70, el. pohon | kus | 20 |  | 0 | 21 | 0.0262 | 0.52 | 0 | 0 | Vlastní | Práce | Běžná |  |  |  | POL1_
204 | 7860997VE02 | Žaluzie exter. 1500x1800 mm pro okno 02/VE ozn. 01/OS Z70, el. pohon | kus | 6 |  | 0 | 21 | 0.0235 | 0.14 | 0 | 0 | Vlastní | Práce | Běžná |  |  |  | POL1_
205 | 7860997VE03 | Žaluzie exter. 1200x1800 mm pro okno 03/VE ozn. 01/OS Z70, el. pohon | kus | 6 |  | 0 | 21 | 0.0208 | 0.12 | 0 | 0 | Vlastní | Práce | Běžná |  |  |  | POL1_
206 | 7860997VE04 | Žaluzie exter. 1000x1500 mm pro okno 04/VE ozn. 01/OS Z70, el. pohon | kus | 12 |  | 0 | 21 | 0.0175 | 0.21 | 0 | 0 | Vlastní | Práce | Běžná |  |  |  | POL1_
207 | 7860997VE07 | Žaluzie exter. 4210x2955 mm pro okno 07/VE ozn. 01/OS Z70, el. pohon | kus | 2 |  | 0 | 21 | 0.0722 | 0.14 | 0 | 0 | Vlastní | Práce | Běžná |  |  |  | POL1_
208 | 7860997VE08 | Žaluzie exter. 4210x2955 mm pro okno 08/VE ozn. 01/OS Z70, el. pohon | kus | 1 |  | 0 | 21 | 0.0722 | 0.07 | 0 | 0 | Vlastní | Práce | Běžná |  |  |  | POL1_
209 | 998786101R00 | Přesun hmot pro zastiň. techniku, výšky do 6 m | t | 1.2164 |  | 0 | 21 | 0 | 0 | 0 | 0 | RTS 24/ II | Přesun hmot | Běžná |  |  |  | POL7_
Díl: | M21 | Elektromontáže |  |  |  | 0 |  |  | 0 |  | 0 | [6 empty] | DIL
210 | 210999119O01 | Dodávka a montáž elektroinstalace odborný odhad | kpl | 1 | 0 | 0 | 21 | 0 | 0 | 0 | 0 | Vlastní | Práce | Běžná |  |  |  | POL1_
211 | 210999119O02 | Dodávka a montáž FVE viz samostatný rozpočet | kpl | 1 | 0 | 0 | 21 | 0 | 0 | 0 | 0 | Vlastní | Práce | Běžná |  |  |  | POL1_
Díl: | M24 | Montáže vzduchotechnických zařízení |  |  |  | 0 |  |  | 0 |  | 0 | [6 empty] | DIL
212 | 240999119O01 | Dodávka a montáž VZT viz samostatný rozpočet | kpl | 1 | 0 | 0 | 21 | 0 | 0 | 0 | 0 | Vlastní | Práce | Běžná |  |  |  | POL1_
Díl: | M36 | Montáže měřících a regulačních zařízení |  |  |  | 0 |  |  | 0 |  | 0 | [6 empty] | DIL
213 | 360999119O01 | Dodávka a montáž MaR odborný odhad | kpl | 1 | 0 | 0 | 21 | 0 | 0 | 0 | 0 | Vlastní | Práce | Běžná |  |  |  | POL1_
Díl: | VN | Vedlejší náklady |  |  |  | 0 |  |  | 0 |  | 0 | [6 empty] | DIL
214 | 005121010T | Zařízení staveniště | % | 0 |  | 0 | 21 | 0 | 0 | 0 | 0 | Vlastní | VRN | Běžná |  |  |  | POL99_2
215 | 005124010T | Kompletační a inženýrská činnost | % | 0 |  | 0 | 21 | 0 | 0 | 0 | 0 | Vlastní | VRN | Běžná |  |  |  | POL99_2
[16 empty] | 12 | 21 | DPH
| Celkem |  |  |  |  | 0 | [9 empty] | 0 | 0 | SUM
Proměnné:
| H1 | Plocha fasády - podhledu ozn. H1 |  | 6 | [13 empty] | VAR
| LESENI | Lešení fasádní |  | 2038.81 | [13 empty] | VAR
|  | Tělocvična : 35,0*4,2+53,3*5,7 |  | 450.81 | [13 empty] | VV | 0
|  | Lešení na terénu : 1588,0 |  | 1588 | [13 empty] | VV | 0
| O1 | Plocha fasády ozn. O1 |  | 1030.9 | [13 empty] | VAR
| O2 | Plocha fasády ozn. O2 |  | 355.9 | [13 empty] | VAR
| O3 | Plocha fasády ozn. O3 |  | 166 | [13 empty] | VAR
| O4 | Plocha fasády ozn. O4 |  | 134.2 | [13 empty] | VAR
|  | 47,0+87,2 |  | 134.2 | [13 empty] | VV | 0
| O5 | Plocha fasády ozn. O5 |  | 36.4 | [13 empty] | VAR
| O6 | Plocha fasády ozn. O6 |  | 6.8 | [13 empty] | VAR
| O7 | Plocha fasády ozn. O7 |  | 252.3 | [13 empty] | VAR
| S1 | Střecha - m2 |  | 1003 | [13 empty] | VAR
|  | BBR : 1003,0 |  | 1003 | [13 empty] | VV | 0
| Z1 | Vstupní chodník |  | 10 | [13 empty] | VAR
| ZP_ODVOZ | Zemní práce - přebytečná zemina |  | 40.93 | [13 empty] | VAR
|  | Okap. chodník : 214,0*(0,3+0,1)*0,1 |  | 8.56 | [13 empty] | VV | 0
|  | Zateplení suterénu a základů : O3*(0,02+0,16+0,015) |  | 32.37 | [13 empty] | VV | 0
Poznámky uchazeče k zadání
POPUZIV
END
Note on M6: Jedná se o informaci, zda se jedná o položku, která je do rozpočtu zadána z cenové soustavy RTS, nebo vlastní.

## 730-ÚT
Akce | ÚT_GYMNAZIUM PACOV_PO ZATEPLENÍ_SPECIFIKACE
Uvedené výrobky jsou pouze pro informaci a lze je nahradit jakýmkoliv kvalitativně obdobnným výrobkem či zařízením !!!!
| Název | počet | jednotka | jednotková cena | celkem
Potrubí
Vícevrstvé potrubí a fitinky z PPSU pro rozvody vody včetně tvarovek a spojovacího materiálu
| 26x3 | 80 | bm |  | 0
| 40x4.5 - (dopojení stávajících topných rozvodů č.1, 2 a 3 + příprava TV) | 60 | bm |  | 0
| 50x4 | 110 | bm |  | 0
| 63x4.5 | 110 | bm |  | 0
| tvarovky, spojovací materiál | 1 | kpl |  | 0
Chladivové potrubí s kaučukovou izolací a komunikačním kabelem
| 15,88 mm | 30 | bm |  | 0
| 28,58mm | 30 | bm |  | 0
| závěsný materiál | 1 | kpl |  | 0
Izolace
Potrubní pouzdra řezaná s polepem ze zesílené Al fólie
| Ø 42 / 40 mm | 60 | bm |  | 0
| Ø 64 / 40 mm | 20 | bm |  | 0
Potrubí Kaučuková 9 mm + minerální vata s fólií 30 mm
| Ø64- | 90 | bm |  | 0
| Ø54- | 110 | bm |  | 0
| Ø26- | 80 | bm |  | 0
| Kaučuková izolace s Al tl. 25 mm - izolace pancéřových hadic | 1 | m2 |  | 0
Zdroj tepla – tepelná čerpadla – kondenzační kotle - kompletní vybavení
| Venkovní kondenzační jednotka VRF 2-trubková 2-ventilátorová Qchl=50,4kW / Qtop=50,4kW | 1 | kpl |  | 0
| Vnitřní VRF teplovodní reverzibilní jednotka DVM Hydro nízkoteplotní Qchl=44,8kW / Qtop=50,4kW + Kabelový ovladač | 1 | kpl |  | 0
| Regulace tepelného čerpadla - komunikační karta | 1 | kpl |  | 0
| Expanzní nádoba 25litrů/2,5 1“ vč. připojovací kombinované armatury | 1 | kpl |  | 0
| Expanzní nádoba 80litrů/2,5 1“ vč. připojovací kombinované armatury | 1 | kpl |  | 0
| Akumulační zásobník TV - 300 l s topnou vložkou min. 5 m2 | 1 | ks |  | 0
| Akumulační zásobník 800 litrů s tepelnou izolací pro chladicí systém 8 výstupů DN32 | 1 | ks |  | 0
| Trojcestný přepínací ventil DN32 - kvs = 16 + pohon 24 V (VYT/TV) | 2 | kpl |  | 0
| Nesměšovaná čerpadlová skupina _OBĚHOVÉ ČERPADLO 8.6 m3/h - 60 kPa - 230V - 333W - 1,55A DN32 (HB01) | 1 | ks |  | 0
| Nesměšovaná čerpadlová skupina _OBĚHOVÉ ČERPADLO 7.86 m3/h - 30 kPa - 230V - 333W - 1,55A - DN32 (CHL) | 1 | ks |  | 0
| Směšovaná čerpadlová skupina _OBĚHOVÉ ČERPADLO 2.923 m3/h - 60 kPa - 230V - 188W - 1,51A - DN25 (VZT1) | 1 | ks |  | 0
| Směšovaná čerpadlová skupina _OBĚHOVÉ ČERPADLO 0.57 m3/h - 30 kPa - 230V - 50W - 0.44A - DN15(VZT2) | 1 | ks |  | 0
| Směšovaná čerpadlová skupina _OBĚHOVÉ ČERPADLO 4.4 m3/h - 60 kPa - 230V - 188W - 1,51A - DN25 (VZT3) | 1 | ks |  | 0
| Přepínací trojcestný ventil VYT/CHL - DN50 | 2 | ks |  | 0
| Topný kabel pro kondenzát 2m | 2 | ks |  | 0
| Plnoprůtočná pancéřová hadice 2x1“ – délka 900 mm 4327.0234.90 | 2 | ks |  | 0
| KONDENZAČNÍ KOTEL 48 kW Rozsah užitečného výkonu při 80/60 °C 7,8-44,1 kW, spotřeba ZP - 4,2 m3/h | 1 | kpl |  | 0
| Základní připojovací sada pro 1 kotel | 1 | ks |  | 0
| Základní připojovací sada pro připojení na komín,šachtu | 1 | ks |  | 0
| Komínový komplet s instalační šachtou Ukončovací kryt komínu DN 80 s možností přisávání, 30 x 30 cm 1 Prodloužení - trubka DN 80/1000 mm, plast UV černá 1 Prodloužení - trubka DN 80/1000 mm, plast 7 Vystřeďovací distanční objímka plastová univerzální 3 Páteční koleno vč. vystřeďovací konzole DN 80, plast 1 Připojovací deska DN 80/125 včetně trubky 80/0,25 m 1 Zdicí směs - 25 kg 2 Krycí deska na ventilační šachtu 160/180/200 malá universal 1 Tvarovka pro jednoprůduchový komín s ventil. šachtou 160/180/200 PLUS 36 Růžice 150 Premium 1 | 1 | kpl |  | 0
| Neutralizační box - odvod kondenzátu | 1 | kpl |  | 0
| Magnetický odlučovač nečistot | 1 | kpl |  | 0
| Konstrukce pod venkovní jednotku TČ na střeše | 1 | ks |  | 0
Rozdělovač+sběrač a čerpadlové skupiny
| Kompaktní R+S - 4 výstupů | 1 | kpl |  | 0
| čerpadlová skupina MIX - OBĚHOVÉ ČERPADLO 1,3_1,55_1,81 m3/h - 40 kPa - 230V - 188W - 1,51A - DN25 (část 1, 2 a 3) | 3 | kpl |  | 0
| čerpadlová skupina bez MIX - VZT - OBĚHOVÉ ČERPADLO 7.9 m3/h - 30 kPa - 230V - 333W - 1,55A DN32 (VZT) | 1 | kpl |  | 0
Armatury
Vypouštěcí ventil
| DN25 | 10 | ks |  | 0
Kulový kohout
| DN20 | 4 | ks |  | 0
| DN25 | 5 | ks |  | 0
| DN32 | 6 | ks |  | 0
| DN40 | 3 | ks |  | 0
| DN50 | 4 | ks |  | 0
Filtr
| DN32 | 1 | ks |  | 0
| DN50 | 2 | ks |  | 0
Zpětná klapka
| DN32 | 1 | ks |  | 0
| DN50 | 2 | ks |  | 0
| Pojistný ventil pro otopnou soustavu 1/2“ x 3/4“, 3 bar | 2 | ks |  | 0
| Manometr | 2 | ks |  | 0
| Odvzdušnění | 12 | ks |  | 0
| Teploměr | 4 | ks |  | 0
Ostatní
31 | Posuny stávajících OT a jejich dopojení cca 10x - (dle finálních tras VZT při realizaci) | 10 | kpl |  | 0
32 | Demontáž stávajícího kotle, rozvodů k R+S, MaR, Zásobníku TV | 1 | kpl |  | 0
33 | Montáže včetně pájení spojů, závěsů potrubí, izolace potrubí, instalace zdrojů tepla a jejich zprovoznění, dopojení stávajících rozvodů TV | 1 | kpl |  | 0
34 | Tlaková zkouška | 1 | kpl |  | 0
35 | Proplach a napuštění systému | 1 | kpl |  | 0
36 | Zemní práce | 1 | kpl |  | 0
37 | Odvod kondenzátu od TČ, KK + Neutralizace | 1 | kpl |  | 0
38 | Průchod stěnou a začištění 2x pr. 150 mm | 1 | kpl |  | 0
39 | Kabeláž Silového napojení a regulace dle vybraného výrobce TČ a KK | 1 | kpl |  | 0
40 | Nastavení systému MaR | 1 | kpl |  | 0
41 | Zprovoznění zdrojů tepla | 1 | kpl |  | 0
| CELKEM |  |  |  | 0

## M21-EL
Stavba: | Zateplení a výměna oken Gymnázia Pacov, k.ú. Pacov, parc. č. 1974/1, Hronova 1079, 395 01 Pacov
Stupeň: | DPS
Investor: | město Pacov, Náměstí svobody 320, 395 01 Pacov
B
ELEKTROINSTALACE SILNOPROUD - ESL
|  |  |  | Dodávka |  | Montáž
č.p. | popis položky | výměra | mn.j. | jedn.cena | celk.cena | jedn.cena | celk.cena
1 | Žaluzie
1.1 | Pohon pro venkovní žaluzie 230V s integrovaným přijímačem Pracovní kmitočet radio 868.300 MHz / 868.950 MHz Dosah ve volném prostoru 200 m Příkon (při provozu) 95 W Jmenovité napětí/kmitočet AC - RGE 1 - 230V/50HZ Klidový příkon (Stand-by) 0.45 W | 49 | ks | 0 | 0 | 0 | 0
1.2 | Jednokanálový bezdrátový nástěnný ovladač pro ovládání jednoho stínícího prvku nebo skupiny, vč. rámečku dle výběru investora, IP20 Pracovní kmitočet radio 868.950 MHz Kapacita paměti 1 Dosah ve volném prostoru 50 m Typ baterie CR2430 Počet baterií 1 | 22 | ks | 0 | 0 | 0 | 0
1.3 | větrné čidlo 230V - Při překročení nastavené hodnoty síly větru vydá čidlo bezpečnostní povel žaluziím a ty se zatáhnou do horní koncové polohy. Stupeň krytí IP 34 Pracovní kmitočet radio 868.300 MHz / 868.950 MHz Jmenovité napětí/kmitočet AC - RGE 1 - 230V/50Hz | 1 | ks | 0 | 0 | 0 | 0
[5 empty] | 0 |  | 0
2 | Montážní materiál
2.1 | Instalační přístrojová krabice KU68 + víčko, násuvné svorky 3pol. 5pol | 25 | ks | 0 | 0 | 0 | 0
2.2 | Univerzální rozvodná inst. krabice prům. 73x30, vč. víčka, násuvné svorky 3pol. 5pol | 24 | ks | 0 | 0 | 0 | 0
2.3 | Instalační ohebná PVC trubka DN 20, hodnota zatížení 320N/5cm,-25stC +60stC | 455 | m | 0 | 0 | 0 | 0
2.4 | Instalační ohebná PVC trubka DN 16, hodnota zatížení 320N/5cm,-25stC +60stC | 255 | m | 0 | 0 | 0 | 0
2.5 | Požární ucpávky | 15 | ks | 0 | 0 | 0 | 0
2.6 | Oceloplechový žlab plný 150x100 víka, spoj. mat, závěsů, mont. materiál, atd. | 85 | m | 0 | 0 | 0 | 0
2.7 | Montážní a instalační materiál (hmoždinky, šroubky, příchytky, sádra, atd.) | 1 | kpl | 0 | 0 | 0 | 0
[5 empty] | 0 |  | 0
3 | Kabely
3.1 | Kabel CYKY-J 5x6 | 105 | m | 0 | 0 | 0 | 0
3.2 | Kabel CYKY-J 5x1,5 | 65 | m | 0 | 0 | 0 | 0
3.3 | Kabel CYKY-J 3x1,5 | 720 | m | 0 | 0 | 0 | 0
3.4 | Vodič CYA 16 | 10 | m | 0 | 0 | 0 | 0
3.5 | Vodič CY 6 | 105 | m | 0 | 0 | 0 | 0
3.6 | Vodič CY 4 | 155 | m | 0 | 0 | 0 | 0
[5 empty] | 0 |  | 0
4 | Jímací soustava, zemnící soustava
4.1 | Drát AlMgSi pr. 8mm PVC 1kg=7,41m - celková výměra 680m | 92 | kg | 0 | 0 | 0 | 0
4.2 | Drát FeZn pr.10mm PVC 1kg=1,6m /85m/ | 53 | kg | 0 | 0 | 0 | 0
4.3 | Svorka spojovací SS | 184 | ks | 0 | 0 | 0 | 0
4.4 | Svorka křížová SK | 39 | ks | 0 | 0 | 0 | 0
4.5 | Svorka připojovací SP | 105 | ks | 0 | 0 | 0 | 0
4.6 | Svorka zkušební SZ | 18 | ks | 0 | 0 | 0 | 0
4.7 | Podpěra vedení PV23 | 115 | ks | 0 | 0 | 0 | 0
4.8 | Podpěra vedení PV01 | 210 | ks | 0 | 0 | 0 | 0
4.9 | JT 1,0 M16 AlMgSi + svorka | 40 | ks | 0 | 0 | 0 | 0
4.10 | JT 1,5 M16 AlMgSi + svorka | 28 | ks | 0 | 0 | 0 | 0
4.11 | Svorka k jímací tyči (4xSS,1xSK) | 68 | ks | 0 | 0 | 0 | 0
4.12 | Ochranný úhelník 1,7m | 18 | ks | 0 | 0 | 0 | 0
4.13 | Číselný štítek | 4 | ks | 0 | 0 | 0 | 0
4.14 | Montážní a instalační materiál | 1 | kpl | 0 | 0 | 0 | 0
4.15 | Pásek FeZn 30x4 | 255 | m | 0 | 0 | 0 | 0
4.16 | Svorka Sr3b | 19 | ks | 0 | 0 | 0 | 0
4.17 | Ocelové konstrukce vč. nátěrových hmot | 20 | kg | 0 | 0 | 0 | 0
4.18 | Ekvipotenciální svorkovnice K12 | 2 | ks | 0 | 0 | 0 | 0
4.19 | Hlavní ochranná přípojnice vstup-1x třmen - MET | 1 | ks | 0 | 0 | 0 | 0
[5 empty] | 0 |  | 0
5 | Rozváděče
5.1 | Doplnění stávajícího rozváděče RH1 - viz. schéma | 12 | hod | - | - | 0 | 0
5.2 | Doplnění stávajícího rozváděče RS1 - viz. schéma | 8 | kpl | - | - | 0 | 0
5.3 | Doplnění stávajícího rozváděče RS2 - viz. schéma | 8 | kpl | - | - | 0 | 0
5.4 | Doplnění stávajícího rozváděče RS3 - viz. schéma | 8 | kpl | - | - | 0 | 0
5.5 | Doplnění stávajícího rozváděče RS4 - viz. schéma | 8 | kpl | - | - | 0 | 0
[5 empty] | 0 |  | 0
6 | Stavební přípomoce
6.1 | vysek.rýh cihla do hl.30mm š.do 30mm | 155 | m | - | - | 0 | 0
6.2 | vysek.rýh cihla do hl.50mm š.do 70mm | 65 | m | - | - | 0 | 0
6.3 | vybourání otvorů v cihelném zdivu - plochy do 0,09m2 a tl. 45cm | 15 | ks | - | - | 0 | 0
6.4 | Odvoz suti z vybouraných hmot na skládku do 1km | 1 | t | - | - | 0 | 0
6.5 | Odvoz suti z vybouraných hmot za každý další 1km - příplatek | 1 | t | - | - | 0 | 0
6.6 | Výkopové práce š=0,6m, h=0,9m, zához. odvoz přebytečné zeminy | 230 | m | - | - | 0 | 0
[5 empty] | 0 |  | 0
7 | Ostatní
7.1 | Prověření stávajícího stavu | 12 | hod | - | - | 0 | 0
7.2 | Ostatní drobné elektromontážní práce | 63 | hod | - | - | 0 | 0
7.3 | Doprava materiálu na stavbu | 1 | kpl | - | - | 0 | 0
7.4 | Likvidace odpadů | 1 | kpl | - | - | 0 | 0
7.5 | Revize, TIČR | 1 | kpl | - | - | 0 | 0
7.6 | Dokumentace skutečného provedení stavby | 1 | kpl | - | - | 0 | 0
[5 empty] | 0 |  | 0
| Cena bez DPH - materiál |  |  |  | 0
| Cena bez DPH - montáž | [5 empty] | 0
| Celková cena bez DPH | [5 empty] | 0

## M21-FVE
Výkaz výměr
Investor: Město Pacov, nám. Svobody 320, 395 01 Pacov
Objekt: 2 Gymnázium Pacov
Akce: INSTALACE FOTOVOLTAICKÉHO SYSTÉMU 47,25 kWp
Číslo položky | Popis | MJ | Množství | Jednotková cena | Cena celkem
1 | Fotovoltaický monokrystalický panel min. 450Wp, účinnost min. 20,3%, produktová záruka min. 12 let, garance výkonu do 85 % za 25 let | ks | 105 |  | 0
2 | Výkonový optimizér | ks | 105 |  | 0
3 | Jednotka pro bezdrátovou komunikaci optimizérů | ks | 3 |  | 0
4 | Síťový měnič 3f, výkon min. 50kW, max. účinnost min. 98,7% | ks | 1 |  | 0
5 | Konstrukce pro uchycení panelů na rovnou střechu, zátěžová, sklon 5° | ks | 105 |  | 0
6 | D+M Nástěnný rozvaděč R-FVE, osazený, DC i AC, jističe, dle schématu | ks | 1 |  | 0
7 | D+M Dozbrojení stávajícího rozvaděče, doplnění o jištění 80A | ks | 1 |  | 0
8 | Kabel CYKY 5x25 | m | 60 |  | 0
9 | Kabel CYKY 5x1,5 (bezhalogenový, bez požadované funkčnosti při požáru) - HDO, včetně montáže | m | 40 |  | 0
10 | Datový kabel UTP - CAT 5E | m | 120 |  | 0
11 | Ochranná trubka, včetně montáže | m | 50 |  | 0
12 | Montáž FV panelů na střechu včetně konstrukce a zapojení kabelů | ks | 105 |  | 0
13 | Příplatek za zvýšenou pracnost a práci ve výškách | hod | 24 |  | 0
14 | Montáž Invertoru | ks | 1 |  | 0
15 | Pomocné kontrukce, kotevní a spojovací materiál | kpl | 1 |  | 0
16 | D+M dálkové správy FVE | kpl | 1 |  | 0
17 | Zabezpečení pracoviště | kpl | 1 |  | 0
18 | Proškolení obsluhy | kpl | 1 |  | 0
19 | Nastavení, zprovoznění a odzkoušení NN ochrany včetně vystavení protokolu | kpl | 1 |  | 0
20 | Hromosvod - připojení FVE | kpl | 1 |  | 0
21 | Zakreslení skutečného stavu | kpl | 1 |  | 0
22 | Inženýring při realizaci | kpl | 1 |  | 0
23 | Doprava na staveništi (dle dodavatele) | kpl | 1 |  | 0
24 | Doprava (dle dodavatele) | kpl | 1 |  | 0
25 | Revize | kpl | 1 |  | 0
26 | Stavební úpravy (vrtání zdí, začištění) | hod | 16 |  | 0
27 | Utěsnění kabelového prostupu požárně dělící konstrukcí | ks | 2 |  | 0
28 | CENTRAL STOP - FVE | kpl | 1 |  | 0
| Cena celkem |  |  |  | 0
| MĚRNÝ NÁKLAD NA 1 kW FOTOVOLTAICKÉ ELEKTRÁRNY |  |  |  | 0
uvedené množství 105 ks je při uvažovaném výkonu 450 Wp FVE panelu,
při vyšším uvažovaném výkonu panelu je položka určená k úpravě,
tak aby byl dodržen min. celkový výkon 47,25kWp dle žádosti o dotaci
| navrhovaný výkon 1 ks FVE panelu dodavatele | Wp |  | vyplní dodavatel
| rozměr navrhovaného panel (š x v x h) | mm |  | vyplní dodavatel
| hmotnost navrhovaného panelu | kg |  | vyplní dodavatel
| účinnost panelu (dle technického listu) | % |  | vyplní dodavatel

## M24-VZT
SOUPIS PRACÍ A DODÁVEK VČETNÉ NABÍDKOVÉHO OCENĚNÍ
č. | č.cen. | popis položky | měr. | výměra | ceny v Kč
pol. | položky |  | jedn. |  | jedn. | dodávka+mont. | pozn.
Výkazy výměr (též Soupis prací a dodávek včetně nabídkového ocenění):
Při vyplňování výkazu výměr je nutné respektovat dále uvedené pokyny:
1) Při zpracování nabídky je nutné využít všech částí (dílů) projektu pro provádění stavby (zák. č. 137/2006 Sb., §44, odst. (4), písm. a), tj. technické zprávy, seznamu pozic, všech výkresů, tabulek a specifikací materiálů.
2) Součástí nabídkové ceny musí být veškeré náklady, aby cena byla konečná a zahrnovala celou dodávku a montáž.
3) Každá uchazečem vyplněná položka musí obsahovat veškeré technicky a logicky dovoditélné součásti dodávky a montáže (včetně údajů o podmínkách a úhradě licencí potřebných SW).
4) Dodávky a montáže uvedené v nabídce musí být, včetně veškerého souvisejícího doplňkového, podružného a montážního materiálu, tak, aby celé zařízení bylo funkční a splňovalo všechny předpisy, které se na ně vztahují.
5) Označení výrobků konkrétním výrobcem v projektu pro provádění stavby vyjadřuje standard požadované kvality (zák. č. 137/2006 Sb, §44, odst. (9). Pokud uchazeč nabídne produkt od jiného výrobce je povinen dodržet standard a zároveň, přejímá odpovědnost za správnost náhrady - splnění všech parametrů a koordinaci se všemi navazujícími profesemi, eventuelní nutnost úpravy projektu pro výběr zhotovitele půjde k tíží uchazeče (vybraného dodavatele).
6) Všechny jednotlivé položky jsou bez DPH
Zařízení č.1 – Větrání tělocvičny
1.1 |  | Vzt. rekuperační jednotka ve venkovním provedení | ks | 1 |  | 0
Přívod
Vstup vzduchu - šikmý nasávací kus
Uzavírací klapka s volnou hřídelí
Filtrační komora F7
Tlumič hluku
Rotační rekuperátor
Cirkulační komora
Ventilátor s EC motorem Q = 6 000m³/h, pext = 350Pa
P = 400V, 2.5kW, 4A
Vodní výměník pro topení/chlazení 27kW, voda 55/40°C, 7/12°C
Tlumič hluku
Výstup vzduchu - připojovací pružná manžeta
Odvod
Vstup vzduchu - připojovací pružná manžeta
Filtrační komora G4
Tlumič hluku
Volná komora
Ventilátor s EC motorem Q = 6 000m³/h, pext = 350Pa
P = 400V, 2.5kW, 4A
Cirkulační komora
Rotační rekuperátor
Tlumič hluku
Uzavírací klapka s volnou hřídelí
Výstup vzduchu - šikmý výfukový kus
Dodávka bez MaR
hmotnost : 1613kg
rozměry : 5436x1646x1316mm
1.3 |  | Dýza Ø 315 s dalekým dosahem proudu, 857m³/h, dosah 7m | ks | 8 |  | 0
1.4 |  | Vyústka jednořadá 600x300, ruční regulace, speciální upínací mechanismus, pevné lamely | ks | 10 |  | 0
|  | Potrubí pozink čtyřhranné - rovné | m² | 208 |  | 0
|  | tvar | m² | 120 |  | 0
|  | Demontáže stávajícího zařízení | hod | 120 |  | 0
|  | Odvoz a likvidace demontovaného materiálu | kpl | 1 |  | 0
|  | Tepelná izolace tl.100mm vč. oplechování pozink.plechem | m² | 59 |  | 0
|  | Zaregulování zařízení na projektované parametry | kpl | 1 |  | 0
|  | Spojovací a těsnící materiál | kpl | 1 |  | 0
|  | Materiál pro kotvení a zavěšení potrubí | kpl | 1 |  | 0
Zařízení č.2 – Větrání šaten
2.1 |  | Vzt. rekuper. jednotka ve vnitřním provedení | ks | 1 |  | 0
Přívod
Vstup vzduchu - připojovací pružná manžeta
Uzavírací klapka se servopohonem 24V
Filtrační komora M5
Deskový rekuperátor s by passem
Vodní ohřívač 3.3kW, voda 70/50°C
Ventilátor s EC motorem Q = 4 000m³/h, pext = 350Pa
P = 400V, 2.5kW
Výstup vzduchu - připojovací pružná manžeta
Odvod
Vstup vzduchu - připojovací pružná manžeta
Uzavírací klapka se servopohonem 24V
Filtrační komora M5
Deskový rekuperátor s by passem
Ventilátor s EC motorem Q = 4 000m³/h, pext = 350Pa
P = 400V, 2.5kW
Výstup vzduchu - připojovací pružná manžeta
hmotnost : 508kg
jednotka v rozloženém stavu, sestavení na místě výrobcem jednotky, bez MaR
rozměry : 2500x885x1800 (+nohy 200) mm
2.2 |  | Buňka tlumiče hluku 500x200/1500 | ks | 8 |  | 0
- náběh a výběh vzduchu, provedení děrovaný plech
2.3 |  | Buňka tlumiče hluku 500x200/1000 | ks | 4 |  | 0
- náběh a výběh vzduchu, provedení děrovaný plech
2.4 |  | Buňka tlumiče hluku 400x400/1000 | ks | 4 |  | 0
- náběh a výběh vzduchu, provedení děrovaný plech
2.5 |  | Protidešťová žaluzie 800x500 se sítem, pozink | ks | 1 |  | 0
2.6 |  | Požární klapka 710x400 - ruční a teplotní spouštění, koncový spínač | ks | 1 |  | 0
2.7 |  | Požární klapka 800x250 - ruční a teplotní spouštění, koncový spínač | ks | 1 |  | 0
2.8 |  | Požární klapka 800x500 - ruční a teplotní spouštění, koncový spínač | ks | 1 |  | 0
2.9 |  | Regulační klapka 315x250 - ruční | ks | 2 |  | 0
2.10 |  | Vyústka dvouřadá 500x250, ruční regulace, speciální upínací mechanismus | ks | 11 |  | 0
2.11 |  | Vyústka jednořadá 100x100, ruční regulace | ks | 2 |  | 0
2.12 |  | Vyústka jednořadá 400x140, ruční regulace | ks | 6 |  | 0
2.13 |  | Vyústka jednořadá 625x125, ruční regulace | ks | 2 |  | 0
2.14 |  | Vyústka jednořadá 500x200, ruční regulace | ks | 6 |  | 0
2.15 |  | Stěnová mřížka hliníková 825x225, rozteč lamel 12mm | ks | 4 |  | 0
2.16 |  | Stěnová mřížka hliníková 500x200, rozteč lamel 12mm | ks | 4 |  | 0
2.17 |  | Stěnová mřížka hliníková 200x200, rozteč lamel 12mm | ks | 4 |  | 0
|  | Potrubí pozink čtyřhranné - rovné | m² | 213 |  | 0
|  | tvar | m² | 48 |  | 0
|  | Potrubí pozink čtyřhranné, vodotěsná úprava - rovné | m² | 76 |  | 0
|  | tvar | m² | 19 |  | 0
|  | Demontáže stávajícího zařízení | hod | 75 |  | 0
|  | Odvoz a likvidace demontovaného materiálu | kpl | 1 |  | 0
|  | Tepelná izolace tl.40mm | m² | 54 |  | 0
|  | Tepelně akustická izolace tl.50mm | m² | 58 |  | 0
|  | Požární izolace certifikovaná pro doizolování čtyřhranných klapek umístěných mimo | m² | 12 |  | 0
požární předěl krytá Al folií (s = 60mm)
|  | Sestavení vzt. jednotky na místě | kpl | 1 |  | 0
|  | Zprovoznění vzt. jednotky | kpl | 1 |  | 0
|  | Zaregulování zařízení na projektované parametry | kpl | 1 |  | 0
|  | Spojovací a těsnící materiál | kpl | 1 |  | 0
|  | Materiál pro kotvení a zavěšení potrubí | kpl | 1 |  | 0
Zařízení č.3 – Větrání tříd
3.1 |  | Vzt. rekuperační jednotka ve venkovním provedení | ks | 1 |  | 0
Přívod
Vstup vzduchu - šikmý nasávací kus
Uzavírací klapka s volnou hřídelí
Filtrační komora F7
Tlumič hluku
Deskový rekuperátor
Ventilátor s EC motorem Q = 6 600m³/h, pext = 400Pa
P = 400V, 3.7kW, 4A
Vodní výměník pro topení/chlazení 29kW, voda 55/40°C, 7/12°C
Tlumič hluku
Výstup vzduchu - připojovací pružná manžeta
Odvod
Vstup vzduchu - připojovací pružná manžeta
Filtrační komora G4
Tlumič hluku
Ventilátor s EC motorem Q = 6 600m³/h, pext = 400Pa
P = 400V, 2.5kW, 4A
Deskový rekuperátor
Tlumič hluku
Uzavírací klapka s volnou hřídelí
Výstup vzduchu - šikmý výfukový kus
Dodávka bez MaR
hmotnost : 1752g
rozměry : 5773x1646x1316mm
3.2 |  | Regulátor variabilního průtoku Ø 250, servopohon 24V | ks | 10 |  | 0
(pro stísněné prostory, není tedy nutná uklidňující rovná délka potrubí před regulátorem)
3.3 |  | Regulátor variabilního průtoku Ø 200, servopohon 24V | ks | 14 |  | 0
(pro stísněné prostory, není tedy nutná uklidňující rovná délka potrubí před regulátorem)
3.4 |  | Regulátor variabilního průtoku 400x200, 24V | ks | 3 |  | 0
(pro stísněné prostory, není tedy nutná uklidňující rovná délka potrubí před regulátorem)
3.5 |  | Vyústka dvouřadá 600x100 - R1 | ks | 26 |  | 0
3.6 |  | Vyústka jednořadá 600x100 - R1 | ks | 22 |  | 0
3.7 |  | Vyústka dvouřadá 400x100 - R1 | ks | 8 |  | 0
3.8 |  | Vyústka jednořadá 400x100 - R1 | ks | 8 |  | 0
3.9 |  | Vyústka dvouřadá 600x200 - R1 | ks | 4 |  | 0
3.10 |  | Vyústka dvouřadá 600x300 - R1 | ks | 3 |  | 0
3.11 |  | Vyústka jednořadá 600x300 - R1 | ks | 3 |  | 0
Kruhové potrubí - SPIRO do Ø 250 - pozink
|  | rovné | bm | 65 |  | 0
|  | tvarovky | bm | 15 |  | 0
Kruhové potrubí - SPIRO do Ø 200 - pozink
|  | rovné | bm | 90 |  | 0
|  | tvarovky | bm | 20 |  | 0
|  | Potrubí pozink čtyřhranné - rovné | m² | 630 |  | 0
|  | tvar | m² | 130 |  | 0
|  | Tepelná izolace tl.100mm vč. oplechování pozink.plechem | m² | 610 |  | 0
|  | Zaregulování zařízení na projektované parametry, zprovoznění jednotky | kpl | 1 |  | 0
|  | Spojovací a těsnící materiál | kpl | 1 |  | 0
|  | Materiál pro kotvení a zavěšení potrubí | kpl | 1 |  | 0
|  | VZDUCHOTECHNIKA CELKEM |  |  |  | 0
POZN. Vzhledem k rekonstrukci stavby jsou možné kolize navrhovaného stavu se skutečným provedením stavby. Dodavatel VZT po vybourání průrazů a před zadáním do výroby či před objednáním musí veškeré rozměry a trasy ověřit dle skutečnosti na stavbě. Toto platí zejména o stoupacím potrubí pro větrání tříd, jelikož v době projektování vzt. nebyla známa skladba podlah resp. stropů (předpoklad prefabrikovaný panel s předpjatými lany a není tedy jasné, kde přesně vyjdou průrazy vodorovnými konstrukcemi)

## M36-mar
ROZPOČET
|  | ZÁKAZNÍK: | projekční
|  | STAVBA: | GYMNÁZIUM PACOV
|  | ČÁST: | MĚŘENÍ A REGULACE, TECHNOLOGICKÁ ELEKTROINSTALACE
|  | DATUM: | 2025-06-22
[5 empty] | Množství | Jednotka | Jednotková cena | Prodejní cena
Poř, | Projektová | Popis | Nabízený výrobek | Nabízený výrobce |  |  | Dodávka | celkem
Číslo | Položka | Položky | (doplní uchazeč) | (doplní uchazeč)
PERIFÉRIE
ZDROJ TEPLA
1 | UT.1 | TČ (venkovní jednotka) 1 ks dodávka ÚT | - | - | - | - | - | -
2 | UT.2 | TČ (vnitřní jednotka) 1 ks dodávka ÚT | - | - | - | - | - | -
3 | UT.3, UT.10, UT.13, UT.15, UT.17, UT.19 | Oběhové čerpadlo 6 ks dodávka ÚT | - | - | - | - | - | -
4 | UT.4, UT.5 | Přepínací ventil včetně servopohonu 24V / 3P 2 ks dodávka ÚT |  |  | - | - | - | -
5 | UT.6 | Snímač tlaku s převodníkem napájení: 24V DC výstup: 0..10V AC rozsah: 0..6 bar včetně montážního příslušenství |  |  | 1 | ks
6 | UT.7, UT.8, UT.24 | Kabelové čidlo teploty snímač: Ni1000,6180ppm |  |  | 3 | ks
7 | UT.7, UT.8 | Nerezová jímka pro teplotní snímače. Délka jímky 300mm, závit G1/2". |  |  | 2 | ks
8 | UT.9, UT.12, UT.16 | Trojcestný regulační ventil včetně servopohonu 24V/0-10V 3 ks DODÁVKA UT |  |  | - | -
9 | UT.11, UT.14, UT.18, UT.20, UT.34 | Příložné čidlo teploty snímač: Ni1000, 6180ppm |  |  | 5 | ks
10 | UT.21, UT.22 | Přepínací ventil včetně servopohonu 24V / 3P 2 ks dodávka ÚT |  |  | - | - | - | -
11 | UT.23 | Kondenzační plynový kotel 1 ks dodávka ÚT |  |  | - | - | - | -
12 | UT.25a,b | Cirkulační čerpadlo 2 ks dodávka ÚT |  |  | - | - | - | -
13 | UT.26 | Příložný termostat skrytá stupnice rozsah: 17-90°C výstup: přepínací kontakt |  |  | 1 | ks | 0 | 0
14 | UT.27, UT.28 | Snímač teploty, venkovní provedení Ni1000, TK 5000 ppm, IP65 |  |  | 2 | ks | 0 | 0
15 | UT.29 | Detektor plynu pro hořlavé plyny výstražný signál: světelný + zvukový, napájení: 230VAC, rozsah měření: 0-100%LEL. |  |  | 1 | ks | 0 | 0
16 | UT.30 | Detektor plynu pro CO výstražný signál: světelný + zvukový, napájení: 230VAC, rozsah měření: 0...200 ppm. |  |  | 1 | ks | 0 | 0
17 | UT.31 | Sonda zaplavení, komplet napájení: 24VAC výstup: přepínací kontakt vyhodnocovací jednotku umístit v rozvodnici MaR |  |  | 1 | ks | 0 | 0
18 | UT.32 | Tlačítko havarijního odstavení pod sklem, kladívko |  |  | 1 | ks | 0 | 0
19 |  | Havarijní optická signalizace, LED 230V/50Hz, RUDÁ |  |  | 1 | ks | 0 | 0
20 | UT.33 | GSM komunikátor napájení: 230V 50Hz vstup: 4x DI |  |  | 1 | ks | 0 | 0
21 | UT.33 | Zálohovaný zdroj pro GSM komunikátor |  |  | 1 | ks | 0 | 0
VZT 1 – VĚTRÁNÍ TĚLOCVIČNY
22 | 1.1, 1.15 | Servopohon VZT klapky, 10Nm napájení: 24V/50Hz ovládání: 0-10V, havarijní funkce |  |  | 2 | ks | 0 | 0
23 | 1.2, 1.4, 6.13 | Snímač tlakové diference (vzduch) pracovní rozsah: 50 až 500 Pa včetně montážního příslušenství |  |  | 3 | ks | 0 | 0
24 | 1.3 | Rotační rekuperátor 1 ks dodávka VZT | - | - | - | - | - | -
25 | 1.6 | Přívodní ventilátor, EC motor 1 ks dodávka VZT | - | - | - | - | - | -
26 | 1.7 | Příložné čidlo teploty snímač: Ni1000, 6180ppm |  |  | 1 | ks | 0 | 0
27 | 1.8 | Oběhové čerpadlo 1 ks dodávka ÚT | - | - | - | - | - | -
28 | 1.9 | Trojcestný regulační ventil včetně servopohonu 24V/0-10V 1 ks DODÁVKA UT |  |  | - | - | - | -
29 | 1.10 | Termostat protimrazové ochrany rozsah: -10…+12°C délka kapiláry: 6m |  |  | 1 | ks | 0 | 0
30 | 1.11, 1.12 | Snímač teploty do VZT kanálu Ni1000, TK 5000 ppm včetně montážního příslušenství |  |  | 2 | ks | 0 | 0
31 | 1.14 | Odtahový ventilátor, EC motor 1 ks dodávka VZT | - | - | - | - | - | -
32 | 1.16 | Pokojový ovladač, komunikativní, měření teploty, rH , Displej 60 x 60 mm, otočný knoflík s tlačítkem, nastavování hodnot, přepínání a indikace stavů, komunikace Modbus / RS485 galv. Oddělena včetně ochranného krytu proti poškození |  |  | 1 | ks | 0 | 0
33 | 1.17 | Topný kabel, 230V, 1m, 40W/m samoregulační |  |  | 1 | ks | 0 | 0
VZT 2 – VĚTRÁNÍ ŠATEN
34 | 2.1, 2.12 | Servopohon VZT klapky, 10Nm napájení: 24V/50Hz ovládání: 2P, havarijní funkce |  |  | 2 | ks | 0 | 0
35 | 2.2, 2.4, 2.13 | Snímač tlakové diference (vzduch) pracovní rozsah: 50 až 500 Pa včetně montážního příslušenství |  |  | 3 | ks | 0 | 0
36 | 2.3 | Servopohon VZT klapky, 20Nm napájení: 24V/50Hz ovládání: 0-10V |  |  | 1 | ks | 0 | 0
37 | 2.5 | Příložné čidlo teploty snímač: Ni1000, 6180ppm |  |  | 1 | ks | 0 | 0
38 | 2.6 | Oběhové čerpadlo 1 ks dodávka ÚT | - | - | - | - | - | -
39 | 2.7 | Trojcestný regulační ventil včetně servopohonu 24V/0-10V 1 ks DODÁVKA UT |  |  | - | - | - | -
40 | 2.8 | Termostat protimrazové ochrany rozsah: -10…+12°C délka kapiláry: 6m |  |  | 1 | ks | 0 | 0
41 | 2.9 | Přívodní ventilátor, EC motor 1 ks dodávka VZT | - | - | - | - | - | -
42 | 2.10, 2.11 | Snímač teploty do VZT kanálu Ni1000, TK 5000 ppm včetně montážního příslušenství |  |  | 2 | ks | 0 | 0
43 | 2.14 | Odtahový ventilátor, EC motor 1 ks dodávka VZT | - | - | - | - | - | -
44 | 2.15 | Tlačítkový ovladač chodu VZT se signalizací chodu |  |  | 1 | ks | 0 | 0
VZT 3 – VĚTRÁNÍ TŘÍD
45 | 3.1, 3.16 | Servopohon VZT klapky, 10Nm napájení: 24V/50Hz ovládání: 2P, havarijní funkce |  |  | 2 | ks | 0 | 0
46 | 3.2, 3.4, 3.14 | Snímač tlakové diference (vzduch) pracovní rozsah: 50 až 500 Pa včetně montážního příslušenství |  |  | 3 | ks | 0 | 0
47 | 3.3 | Servopohon VZT klapky, 20Nm napájení: 24V/50Hz ovládání: 0-10V |  |  | 1 | ks | 0 | 0
48 | 3.5 | Přívodní ventilátor, EC motor 1 ks dodávka VZT | - | - | - | - | - | -
49 | 3.6 | Příložné čidlo teploty snímač: Ni1000, 6180ppm |  |  | 1 | ks | 0 | 0
50 | 3.7 | Oběhové čerpadlo 1 ks dodávka ÚT | - | - | - | - | - | -
51 | 3.8 | Trojcestný regulační ventil včetně servopohonu 24V/0-10V 1 ks DODÁVKA UT |  |  | - | - | - | -
52 | 3.9 | Termostat protimrazové ochrany rozsah: -10…+12°C délka kapiláry: 6m |  |  | 1 | ks | 0 | 0
53 | 3.10, 3.13 | Snímač tlakové diference (vzduch) 0.. 1000Pa, přepínatelné 24V/50Hz, 0..10Vss | - | - | 2 | ks | 0 | 0
54 | 3.11, 3.12 | Snímač teploty do VZT kanálu Ni1000, TK 5000 ppm včetně montážního příslušenství |  |  | 2 | ks | 0 | 0
55 | 3.15 | Odtahový ventilátor, EC motor 1 ks dodávka VZT | - | - | - | - | - | -
56 | 3.17 | Topný kabel, 230V, 1m, 40W/m samoregulační |  |  | 1 | ks | 0 | 0
IRC REGULACE - 1.NP
57 | RP1.1 až RP1.13 | Regulátor variabilního průtoku vzduchu, servopohon 24V, přepínání MIN/MAX 13 ks dodávka VZT |  |  | - | - | - | -
58 | OCO1.1 až CO1.6 | Čidlo CO2 s BOOST režimem a alarmem napájení: 24V ACDC výstup: spínací kontakt rozsah: 400-1000ppm |  |  | 6 | ks | 0 | 0
IRC REGULACE - 2.NP
59 | RP2.1 až RP1.14 | Regulátor variabilního průtoku vzduchu, servopohon 24V, přepínání MIN/MAX 14 ks dodávka VZT |  |  | - | - | - | -
60 | OCO2.1 až CO2.7 | Čidlo CO2 s BOOST režimem a alarmem napájení: 24V ACDC výstup: spínací kontakt rozsah: 400-1000ppm |  |  | 7 | ks | 0 | 0
|  | KABELÁŽ | [5 empty] | 0
ROZVODNICE RA1-K
61 |  | Bezhalogenový oheň nešířící sdělovací kabel Pro pevné uložení, stínění, měděné jádro, vnější plášť bezhalogenová polymerová směs J-H(ST)H B2ca 1x2x0,8 |  |  | 690 | m | 0 | 0
62 |  | Bezhalogenový oheň nešířící sdělovací kabel Pro pevné uložení, stínění, měděné jádro, vnější plášť bezhalogenová polymerová směs J-H(ST)H B2ca 2x2x0,8 |  |  | 370 | m | 0 | 0
63 |  | Silové kabely s malým množstvím uvolněného tepla v případě požáru. Silový kabel pro pevné uložení.Měděné jádro, vnější plášťPolymer FRNC, jmenovité napětí 600/1000, Samozhášivost: dle EN 60332-1-2. PRAFlaSafe X 3Jx1,5 |  |  | 180 | m | 0 | 0
64 |  | Silové kabely s malým množstvím uvolněného tepla v případě požáru. Silový kabel pro pevné uložení.Měděné jádro, vnější plášťPolymer FRNC, jmenovité napětí 600/1000, Samozhášivost: dle EN 60332-1-2. PRAFlaSafe X 5Jx1,5 |  |  | 60 | m | 0 | 0
65 |  | Kabelový žlab perforovaný s integrovanmou spojkou. Kovový žlab, povrchová úprava zinkováním, rozměr 62x50mm, včetně víka, včetně bezšroubových úchytek výka, včetně gumových průchodek, včetně tvarovek, včetně tvarovek, včetně nosného příslušenství. |  |  | 25 | m | 0 | 0
66 |  | Kabelový žlab perforovaný s integrovanmou spojkou. Kovový žlab, povrchová úprava zinkováním, rozměr 50x125mm, včetně víka, včetně bezšroubových úchytek víka, včetně gumových průchodek, včetně tvarovek, včetně nosného příslušenství. |  |  | 10 | m | 250 | 2500
67 |  | PVC trubka nízká mech. pevnost samozhášivá. vč. příchytek a příslušenství. Průměr 23mm. |  |  | 50 | m | 0 | 0
68 |  | PVC pevná trubka 25 mm, vč. příchytek a příslušenství. Průměr 25mm. |  |  | 25 | m | 0 | 0
69 |  | Pomocná svorková krabice včetně víka a svorek (20ks). |  |  | 10 | ks | 0 | 0
70 |  | Nosný a ostatní montážní materiál |  |  | 1 | kpt | 0 | 0
ROZVODNICE RA2-V
70 |  | Bezhalogenový oheň nešířící sdělovací kabel Pro pevné uložení, stínění, měděné jádro, vnější plášť bezhalogenová polymerová směs J-H(ST)H B2ca 1x2x0,8 |  |  | 1090 | m | 0 | 0
71 |  | Bezhalogenový oheň nešířící sdělovací kabel Pro pevné uložení, stínění, měděné jádro, vnější plášť bezhalogenová polymerová směs J-H(ST)H B2ca 2x2x0,8 |  |  | 380 | m | 0 | 0
72 |  | Silové kabely s malým množstvím uvolněného tepla v případě požáru. Silový kabel pro pevné uložení.Měděné jádro, vnější plášťPolymer FRNC, jmenovité napětí 600/1000, Samozhášivost: dle EN 60332-1-2. PRAFlaSafe X 3Jx1,5 |  |  | 160 | m | 0 | 0
73 |  | Silové kabely s malým množstvím uvolněného tepla v případě požáru. Silový kabel pro pevné uložení.Měděné jádro, vnější plášťPolymer FRNC, jmenovité napětí 600/1000, Samozhášivost: dle EN 60332-1-2. PRAFlaSafe X 3Jx2,5 |  |  | 130 | m | 0 | 0
74 |  | Silové kabely s malým množstvím uvolněného tepla v případě požáru. Silový kabel pro pevné uložení.Měděné jádro, vnější plášťPolymer FRNC, jmenovité napětí 600/1000, Samozhášivost: dle EN 60332-1-2. PRAFlaSafe X 5Jx1,5 |  |  | 140 | m | 0 | 0
75 |  | Kabelový žlab perforovaný s integrovanmou spojkou. Kovový žlab, povrchová úprava zinkováním, rozměr 62x50mm, včetně víka, včetně bezšroubových úchytek výka, včetně gumových průchodek, včetně tvarovek, včetně tvarovek, včetně nosného příslušenství. |  |  | 20 | m | 0 | 0
76 |  | Kabelový žlab perforovaný s integrovanmou spojkou. Kovový žlab, povrchová úprava zinkováním, rozměr 50x125mm, včetně víka, včetně bezšroubových úchytek víka, včetně gumových průchodek, včetně tvarovek, včetně nosného příslušenství. |  |  | 25 | m | 0 | 0
77 |  | PVC trubka nízká mech. pevnost samozhášivá. vč. příchytek a příslušenství. Průměr 23mm. |  |  | 100 | m | 0 | 0
78 |  | PVC pevná trubka 25 mm, vč. příchytek a příslušenství. Průměr 25mm. |  |  | 50 | m | 0 | 0
79 |  | Pomocná svorková krabice včetně víka a svorek (20ks). |  |  | 25 | ks | 0 | 0
80 |  | Nosný a ostatní montážní materiál |  |  | 1 | kpt | 0 | 0
ROZVODNICE Rx
81 |  | Bezhalogenový oheň nešířící sdělovací kabel Pro pevné uložení, stínění, měděné jádro, vnější plášť bezhalogenová polymerová směs J-H(ST)H B2ca 2x2x0,8 |  |  | 955 | m | 0 | 0
82 |  | Kabelový žlab perforovaný s integrovanmou spojkou. Kovový žlab, povrchová úprava zinkováním, rozměr 62x50mm, včetně víka, včetně bezšroubových úchytek výka, včetně gumových průchodek, včetně tvarovek, včetně tvarovek, včetně nosného příslušenství. |  |  | 956 | m | 0 | 0
83 |  | PVC trubka nízká mech. pevnost samozhášivá. vč. příchytek a příslušenství. Průměr 23mm. |  |  | 125 | m | 0 | 0
84 |  | PVC pevná trubka 25 mm, vč. příchytek a příslušenství. Průměr 25mm. |  |  | 80 | m | 0 | 0
85 |  | Pomocná svorková krabice včetně víka a svorek (20ks). |  |  | 10 | ks | 0 | 0
86 |  | Nosný a ostatní montážní materiál |  |  | 1 | kpt | 0 | 0
|  | ROZVODNICE | [5 empty] | 0
ROZVODNICE RA1-K
87 |  | Rozvodnice RA1-K - materiál celkem Oceloplechový nástěnný rozvaděč nn. , min krytí IP55, rozvodná soustava 3NPE, 50Hz, 230/400V/TN-S, Povrchová úprava práškovou technologií. Dveře s těsněním, 3-bodový rozpěrný uzávěr s možností zamykání.Přívody a vývody kabelů – horem, přes kabelové ucpávkové vývodky. Na vnitřní straně dveří schránka pro uložení dokumentace. Přístroje upevněny na DIN liště, regulátor podle montážního předpisu regulátoru. Označení žil vodičů strojovým popisem na návlečné štítky. Rozměr: 800x1000x250, včetně přístrojové náplně: jistící a spínací prvky, přepínače, trafa a napájecí zdroje, větrací mřížka, ... Včetně instalačního příslušenství: DIN lišty, žlaby, dráty,.. předjištění: 32A/3f silové vývody: viz. tabulka připojených spotřebičů okruhy MaR: viz, tabulka IO bodů |  |  | 1 | ks | 0 | 0
ROZVODNICE RA51
88 |  | Rozvodnice RA2-V - materiál celkem Oceloplechový nástěnný rozvaděč nn. , min krytí IP55, rozvodná soustava 3NPE, 50Hz, 230/400V/TN-S, Povrchová úprava práškovou technologií. Dveře s těsněním, 3-bodový rozpěrný uzávěr s možností zamykání.Přívody a vývody kabelů – horem, přes kabelové ucpávkové vývodky. Na vnitřní straně dveří schránka pro uložení dokumentace. Přístroje upevněny na DIN liště, regulátor podle montážního předpisu regulátoru. Označení žil vodičů strojovým popisem na návlečné štítky. Rozměr: 800x1000x250, včetně přístrojové náplně: jistící a spínací prvky, přepínače, trafa a napájecí zdroje, větrací mřížka, ... Včetně instalačního příslušenství: DIN lišty, žlaby, dráty,.. předjištění: 32A/3f silové vývody: viz. tabulka připojených spotřebičů okruhy MaR: viz, tabulka IO bodů |  |  | 1 | ks | 0 | 0
ROZVODNICE RX
89 |  | Rozvodnice Rx - materiál celkem Pomocná plastová skříňka , min krytí IP65, rozvodná soustava 3NPE, 50Hz, 230/400V/TN-S, Rozměr: 280x210x130mm, včetně přístrojové náplně:viz. schema. Včetně instalačního příslušenství: DIN lišty, žlaby, dráty,.. |  |  | 7 | ks | 0 | 0
|  | ŘÍDÍCÍ JEDNOTKY, REGULÁTORY | [5 empty] | 0
ROZVODNICE RA1-K
90 |  | PFC100 - základní PLC, 2xEthernet, RS485/RS232 Merbon runtime |  |  | 1 | ks | 0 | 0
91 |  | Modul AI 8 analogových vstupů (2-vodiče), odpor. senzory teploty, konfigurovatelné |  |  | 2 | ks | 0 | 0
92 |  | Modul AI 8 analogových vstupů (2-vodiče), 0-10V/+-10V, konfigurovatelné |  |  | 1 | ks | 0 | 0
93 |  | Modul AO 8 analogových výstupů (2-vodiče), 0-10V/+-10V, konfigurovatelné |  |  | 2 | ks | 0 | 0
94 |  | Modul DI 16 binárních vstupů 24V DC; 0,2ms |  |  | 2 | ks | 0 | 0
95 |  | Modul DO 16 binárních výstupů 24V DC 0,5 A |  |  | 2 | ks | 0 | 0
96 |  | Seriové rozhraní RS232/RS485; konfigurovatelné |  |  | 1 | ks | 0 | 0
97 |  | Zakončovací modul vnitřní sběrnice |  |  | 1 | ks | 0 | 0
98 |  | 5-Port 100Base-TX průmyslový Switch |  |  | 1 | ks | 0 | 0
99 |  | 7 “ LCD TFT barevný display, dotyková obrazovka, rozlišení obrazovky 800 x 480, 2x sériový port 1xEthernet, 1xUSB 2.0 |  |  | 1 | ks | 0 | 0
ROZVODNICE RA2-V
98 |  | PFC100 - základní PLC, 2xEthernet, RS485/RS232 Merbon runtime |  |  | 1 | ks | 0 | 0
99 |  | Modul AI 8 analogových vstupů (2-vodiče), odpor. senzory teploty, konfigurovatelné |  |  | 1 | ks | 0 | 0
100 |  | Modul AI 8 analogových vstupů (2-vodiče), 0-10V/+-10V, konfigurovatelné |  |  | 1 | ks | 0 | 0
101 |  | Modul AO 8 analogových výstupů (2-vodiče), 0-10V/+-10V, konfigurovatelné |  |  | 2 | ks | 0 | 0
102 |  | Modul DI 16 binárních vstupů 24V DC; 0,2ms |  |  | 2 | ks | 0 | 0
103 |  | Modul DO 16 binárních výstupů 24V DC 0,5 A |  |  | 1 | ks | 0 | 0
104 |  | Zakončovací modul vnitřní sběrnice |  |  | 1 | ks | 0 | 0
105 |  | 5-Port 100Base-TX průmyslový Switch |  |  | 1 | ks | 0 | 0
106 |  | 7 “ LCD TFT barevný display, dotyková obrazovka, rozlišení obrazovky 800 x 480, 2x sériový port 1xEthernet, 1xUSB 2.0 |  |  | 1 | ks | 0 | 0
|  | DISPEČINK | [5 empty] | 0
107 |  | - Operátorská stanice - velín, CPU 3GHz - 4 vlákna, 8GB RAM, 1TB HDD, 120GB SSD , DWD/RW - Grafický LCD monitor 24“ - Klávesnice Windows CZ - myš - tiskárna A4 laser - operační systém (WIN 11 64bit) |  |  | 1 | ks | 0 | 0
108 |  | vizualizační software - licence |  |  | 1 | ks | 0 | 0
|  | PRÁCE | [5 empty] | 0
109 |  | Zpracování uživatelských programů - ŘJ |  |  | 1 | kpt | 0 | 0
110 |  | Zpracování uživatelských programů - dispečink |  |  | 1 | kpt | 0 | 0
111 |  | Montážní práce |  |  | 1 | kpt | 0 | 0
112 |  | Oživení regulace a provedení zkoušek |  |  | 1 | kpt | 0 | 0
113 |  | Revizní zprávy |  |  | 1 | kpt | 0 | 0
114 |  | Engineering |  |  | 1 | kpt | 0 | 0
115 |  | Projektová dokumentace (výrobní+skutečné provedení) |  |  | 1 | kpt | 0 | 0
|  | CELKOVÁ CENA | [5 empty] | 0