## Pokyny pro vyplnění
Pokyny pro vyplnění
Ve všech listech tohoto souboru můžete měnit pouze buňky s modrým pozadím. Jedná se o tyto údaje : - údaje o firmě - jednotkové ceny položek zadané na maximálně dvě desetinná místa

## Stavba
#RTSROZP# | Položkový rozpočet stavby
| Stavba: |  | 9313 | Poliklinika Pacov
| Objekt: |  | 01 | Rekonstrukce
3360 | Rozpočet: |  | 9313-0102 | Úpravy na snížení energetické náročnosti
| Objednatel: |  | Město Pacov |  |  |  | IČO: | 00248789
|  |  | nám. Svobody 320 |  |  |  | DIČ: | CZ00248789
|  |  | 39501 | Pacov
| Projektant: |  | 2020 architekti s.r.o. |  |  |  | IČO: | 04355440
|  |  | Boušova 656 |  |  |  | DIČ: | CZ04355440
|  |  | 19014 | Praha-Klánovice
| Zhotovitel: | [5 empty] | IČO:
DIČ:
| Vypracoval: |  | Jaromír Obšil, autorizovaný technik
| Rozpis ceny | [6 empty] | Celkem
HSV | HSV | [6 empty] | 0
PSV | PSV | [6 empty] | 0
MON | MON | [6 empty] | 0
VN | Vedlejší náklady | [6 empty] | 0
ON | Ostatní náklady | [6 empty] | 0
| Celkem | [6 empty] | 0
Rekapitulace daní
0 | Základ pro sníženou DPH |  |  | 12 | % | 0 |  |  | CZK
0 | Snížená DPH |  |  | 12 | % | 0 |  |  | CZK
0 | Základ pro základní DPH |  |  | 21 | % | 0 |  |  | CZK
0 | Základní DPH |  |  | 21 | % | 0 |  |  | CZK
0 | Zaokrouhlení |  |  |  |  | 0 |  |  | CZK
| Cena celkem bez DPH |  |  |  |  | 0 |  |  | CZK
0 | Cena celkem s DPH |  |  |  |  | 0 |  |  | CZK
|  | v |  |  | dne |  | 20.11.2025
|  |  | Za zhotovitele |  |  |  | Za objednatele
Rekapitulace dílčích částí
#CASTI>> | Číslo | Název |  |  | Základ pro sníženou DPH | Základ pro základní DPH | DPH celkem | Cena celkem | %
1 | Stavba |  |  |  | 0 | 0 | 0 | 0
2 | 01 | Rekonstrukce |  |  | 0 | 0 | 0 | 0
3 | 9313-0102 | Úpravy na snížení energetické náročnosti |  |  | 0 | 0 | 0 | 0
| Celkem za stavbu |  |  |  | 0 | 0 | 0 | 0 | 0
Rekapitulace dílů
| Číslo | Název |  |  | Typ dílu |  |  | Celkem | %
| 1 | Zemní práce |  |  | HSV |  |  | 0
| 27 | Základy |  |  | HSV |  |  | 0
| 31 | Zdi podpěrné a volné |  |  | HSV |  |  | 0
| 41 | Stropy a stropní konstrukce |  |  | HSV |  |  | 0
| 59 | Dlažby a předlažby komunikací |  |  | HSV |  |  | 0
| 61 | Úpravy povrchů vnitřní |  |  | HSV |  |  | 0
| 62 | Úpravy povrchů vnější |  |  | HSV |  |  | 0
| 63 | Podlahy a podlahové konstrukce |  |  | HSV |  |  | 0
| 64 | Výplně otvorů |  |  | HSV |  |  | 0
| 91 | Doplňující práce na komunikaci |  |  | HSV |  |  | 0
| 94 | Lešení a stavební výtahy |  |  | HSV |  |  | 0
| 95 | Dokončovací konstrukce na pozemních stavbách |  |  | HSV |  |  | 0
| 961 | Bourání konstrukcí HSV |  |  | HSV |  |  | 0
| 962 | Bourání konstrukcí PSV |  |  | HSV |  |  | 0
| 964 | Bourání sleněných konstrukcí |  |  | HSV |  |  | 0
| 966 | Bourání konstrukcí asfaltových |  |  | HSV |  |  | 0
| 968 | Bourání konstrukcí EPS |  |  | HSV |  |  | 0
| 98 | Demolice |  |  | HSV |  |  | 0
| 99 | Staveništní přesun hmot |  |  | HSV |  |  | 0
| 711 | Izolace proti vodě |  |  | PSV |  |  | 0
| 712 | Povlakové krytiny |  |  | PSV |  |  | 0
| 713 | Izolace tepelné |  |  | PSV |  |  | 0
| 721 | Vnitřní kanalizace |  |  | PSV |  |  | 0
| 723 | Vnitřní plynovod |  |  | PSV |  |  | 0
| 762 | Konstrukce tesařské |  |  | PSV |  |  | 0
| 764 | Konstrukce klempířské |  |  | PSV |  |  | 0
| 766 | Konstrukce truhlářské, okna a dveře |  |  | PSV |  |  | 0
| 767 | Konstrukce zámečnické |  |  | PSV |  |  | 0
| 771 | Podlahy z dlaždic |  |  | PSV |  |  | 0
| 783 | Nátěry |  |  | PSV |  |  | 0
| 784 | Malby |  |  | PSV |  |  | 0
| 786 | Zastiňující technika |  |  | PSV |  |  | 0
| M21 | Elektromontáže |  |  | MON |  |  | 0
| M24 | Montáže vzduchotechnických zařízení |  |  | MON |  |  | 0
| VN | Vedlejší náklady |  |  | VN |  |  | 0
| Cena celkem | [6 empty] | 0 | 0
Note on D11: Název
Note on I11: IČO
Note on D12: Ulice
Note on I12: DIČ
Note on D13: PSČ
Note on E13: Místo

## 01 9313-0102 Pol
Položkový rozpočet | [16 empty] | #TypZaznamu#
S: | 9313 | Poliklinika Pacov | [14 empty] | STA
O: | 01 | Rekonstrukce | [11 empty] | STA |  |  | OBJ
R: | 9313-0102 | Úpravy na snížení energetické náročnosti | [14 empty] | ROZ
P.č. | Číslo položky | Název položky | MJ | Množství | Cena / MJ | Celkem | DPH | Hmotnost / MJ | Hmotnost celk.(t) | Dem. hmotnost / MJ | Dem. hmotnost celk.(t) | Cenová úroveň | Typ položky
Díl: | 1 | Zemní práce |  |  |  | 0 |  |  | 0 |  | 0 | [5 empty] | DIL
1 | 139601101R00 | Ruční výkop jam, rýh a šachet v hornině tř. 1 - 2 | m3 | 34.86 |  | 0 | 21 | 0 | 0 | 0 | 0 | RTS 24/ II | Práce |  |  |  | POL1_
|  | Podklad okap. chodník : OKAP_CHOD*0,2 |  | 34.86 | [12 empty] | VV | 0
2 | 139601102R00 | Ruční výkop jam, rýh a šachet v hornině tř. 3 | m3 | 45 |  | 0 | 21 | 0 | 0 | 0 | 0 | RTS 24/ II | Práce |  |  |  | POL1_
|  | Pro TI : K5b*1,0 |  | 45 | [12 empty] | VV | 0
3 | 162701105R00 | Vodorovné přemístění výkopku z hor.1-4 do 10000 m | m3 | 43.86 |  | 0 | 21 | 0 | 0 | 0 | 0 | RTS 24/ II | Práce |  |  |  | POL1_
|  | Pro TI - vytlačená zemina : K5b*0,2 |  | 9 | [12 empty] | VV | 0
|  | Podklad okap. chodník : OKAP_CHOD*0,2 |  | 34.86 | [12 empty] | VV | 0
4 | 167101101R00 | Nakládání výkopku z hor. 1 ÷ 4 v množství do 100 m3 | m3 | 43.86 |  | 0 | 21 | 0 | 0 | 0 | 0 | RTS 24/ II | Práce |  |  |  | POL1_
|  | Pro TI - vytlačená zemina : K5b*0,2 |  | 9 | [12 empty] | VV | 0
|  | Podklad okap. chodník : OKAP_CHOD*0,2 |  | 34.86 | [12 empty] | VV | 0
5 | 174101102R00 | Zásyp ruční se zhutněním | m3 | 36 |  | 0 | 21 | 0 | 0 | 0 | 0 | RTS 24/ II | Práce |  |  |  | POL1_
|  | Pro TI : K5b*0,8 |  | 36 | [12 empty] | VV | 0
6 | 199000005R00 | Poplatek za skládku zeminy 1- 4, č. dle katal. odpadů 17 05 04 | t | 49.26 |  | 0 | 21 | 0 | 0 | 0 | 0 | RTS 24/ II | Práce |  |  |  | POL1_
|  | Pro TI - vytlačená zemina : K5b*0,2*1,6 |  | 14.4 | [12 empty] | VV | 0
|  | Podklad okap. chodník : OKAP_CHOD*0,2 |  | 34.86 | [12 empty] | VV | 0
Díl: | 27 | Základy |  |  |  | 0 |  |  | 32.87 |  | 0 | [5 empty] | DIL
7 | 271531111R00 | Polštář základu z kameniva hr. drceného 16-63 mm | m3 | 2.4948 |  | 0 | 21 | 2.16 | 5.39 | 0 | 0 | RTS 24/ II | Práce |  |  |  | POL1_
|  | Vstup lékárna : 4,2*3,96*0,15 |  | 2.4948 | [12 empty] | VV | 0
8 | 273321321R00 | Železobeton základových desek C 20/25 | m3 | 4.0896 |  | 0 | 21 | 2.525 | 10.33 | 0 | 0 | RTS 24/ II | Práce |  |  |  | POL1_
|  | Vstup lékárna : 4,8*4,26*0,2 |  | 4.0896 | [12 empty] | VV | 0
9 | 273351215R00 | Bednění stěn základových desek - zřízení | m2 | 2.664 |  | 0 | 21 | 0.03919 | 0.1 | 0 | 0 | RTS 24/ II | Práce |  |  |  | POL1_
|  | Vstup lékárna : (4,8+4,26*2)*0,2 |  | 2.664 | [12 empty] | VV | 0
10 | 273351216R00 | Bednění stěn základových desek - odstranění | m2 | 2.664 |  | 0 | 21 | 0 | 0 | 0 | 0 | RTS 24/ II | Práce |  |  |  | POL1_
|  | Vstup lékárna : (4,8+4,26*2)*0,2 |  | 2.664 | [12 empty] | VV | 0
11 | 273361921RT9 | Výztuž základových desek ze svařovaných sítí KY 80, drát d 8,0 mm, oko 150 x 150 mm | t | 0.11042 |  | 0 | 21 | 1.0737 | 0.12 | 0 | 0 | RTS 24/ II | Práce |  |  |  | POL1_
|  | Vstup lékárna : 4,8*4,26*0,0054 |  | 0.11042 | [12 empty] | VV | 0
12 | 274272140RT4 | Zdivo základové z bednicích tvárnic, tl. 300 mm výplň tvárnic betonem C 20/25 | m2 | 6.36 |  | 0 | 21 | 0.75 | 4.77 | 0 | 0 | RTS 24/ II | Práce |  |  |  | POL1_
|  | Vstup lékárna : (4,8+3,96*2)*0,5 |  | 6.36 | [12 empty] | VV | 0
13 | 274313621R00 | Beton základových pasů prostý C 20/25 | m3 | 4.5792 |  | 0 | 21 | 2.525 | 11.56 | 0 | 0 | RTS 24/ II | Práce |  |  |  | POL1_
|  | Vstup lékárna : (5,1+3,81*2)*0,6*0,6 |  | 4.5792 | [12 empty] | VV | 0
14 | 274351215R00 | Bednění stěn základových pasů - zřízení | m2 | 15.264 |  | 0 | 21 | 0.03915 | 0.6 | 0 | 0 | RTS 24/ II | Práce |  |  |  | POL1_
|  | Vstup lékárna : (5,1+3,81*2)*2*0,6 |  | 15.264 | [12 empty] | VV | 0
15 | 274351216R00 | Bednění stěn základových pasů - odstranění | m2 | 15.264 |  | 0 | 21 | 0 | 0 | 0 | 0 | RTS 24/ II | Práce |  |  |  | POL1_
|  | Vstup lékárna : (5,1+3,81*2)*2*0,6 |  | 15.264 | [12 empty] | VV | 0
16 | 713191100RT9 | Položení separační fólie včetně dodávky PE fólie | m2 | 16.632 |  | 0 | 21 | 3e-05 | 0 | 0 | 0 | RTS 24/ II | Práce |  |  |  | POL1_
|  | Vstup lékárna : 4,2*3,96 |  | 16.632 | [12 empty] | VV | 0
Díl: | 31 | Zdi podpěrné a volné |  |  |  | 0 |  |  | 13.74 |  | 0 | [5 empty] | DIL
17 | 311271175R00 | Zdivo z tvárnic plynosil. hladkých tl. 200 mm | m2 | 5.652 |  | 0 | 21 | 0.15046 | 0.85 | 0 | 0 | RTS 24/ II | Práce |  |  |  | POL1_
|  | Rohy lékárny - atika : 2,0*3,14/4*0,9*4 |  | 5.652 | [12 empty] | VV | 0
18 | 311271177R00 | Zdivo z tvárnic plynosil. hladkých tl. 300 mm | m2 | 26.838 |  | 0 | 21 | 0.18063 | 4.85 | 0 | 0 | RTS 24/ II | Práce |  |  |  | POL1_
|  | Vstup lékárna : 4,26*3,15*2 |  | 26.838 | [12 empty] | VV | 0
19 | 311271178R00 | Zdivo z tvárnic plynosil. hladkých tl. 375 mm | m2 | 19.468 |  | 0 | 21 | 0.35045 | 6.82 | 0 | 0 | RTS 24/ II | Práce |  |  |  | POL1_
|  | Rohy lékárny : 2,0*3,14/4*3,1*4 |  | 19.468 | [12 empty] | VV | 0
20 | 317941121RT3 | Osazení ocelových válcovaných nosníků do č. 12 včetně dodávky profilu IPE č. 12 | t | 0.03604 |  | 0 | 21 | 1.0995 | 0.04 | 0 | 0 | RTS 24/ II | Práce |  |  |  | POL1_
|  | P1 : 1,7*2*0,0106 |  | 0.03604 | [12 empty] | VV | 0
21 | 349231821R00 | Prodloužení VZT odvětrání | m2 | 2.36 |  | 0 | 21 | 0.49898 | 1.18 | 0 | 0 | RTS 24/ II | Práce |  |  |  | POL1_
|  | 5.NP : (1,15+0,5)*2*0,2*2+(0,95+0,35)*2*0,2*2 |  | 2.36 | [12 empty] | VV | 0
Díl: | 41 | Stropy a stropní konstrukce |  |  |  | 0 |  |  | 13.93 |  | 0 | [5 empty] | DIL
22 | 411321315R00 | Stropy deskové ze železobetonu C 20/25 | m3 | 4.3548 |  | 0 | 21 | 2.5251 | 11 | 0 | 0 | RTS 24/ II | Práce |  |  |  | POL1_
|  | Vstup lékárna : 4,8*4,26*0,2 |  | 4.0896 | [12 empty] | VV | 0
|  | Zabetonování 10/Z : 1,2*0,65*0,17*2 |  | 0.2652 | [12 empty] | VV | 0
23 | 411351203R00 | Bednění stropů deskových, podepření výšky do 3,5 m, zatížení do 10 kPa | m2 | 19.452 |  | 0 | 21 | 0.03564 | 0.69 | 0 | 0 | RTS 24/ II | Práce |  |  |  | POL1_
|  | Vstup lékárna : 4,2*4,26 |  | 17.892 | [12 empty] | VV | 0
|  | Zabetonování 10/Z : 1,2*0,65*2 |  | 1.56 | [12 empty] | VV | 0
24 | 411351204R00 | Odstranění stropů deskových, podepření výšky do 3,5 m, zatížení do 10 kPa | m2 | 19.452 |  | 0 | 21 | 0 | 0 | 0 | 0 | RTS 24/ II | Práce |  |  |  | POL1_
|  | Vstup lékárna : 4,2*4,26 |  | 17.892 | [12 empty] | VV | 0
|  | Zabetonování 10/Z : 1,2*0,65*2 |  | 1.56 | [12 empty] | VV | 0
25 | 411351801R00 | Bednění čel stropních desek, zřízení | m | 13.32 |  | 0 | 21 | 0.03046 | 0.41 | 0 | 0 | RTS 24/ II | Práce |  |  |  | POL1_
|  | Vstup lékárna : 4,8+4,26*2 |  | 13.32 | [12 empty] | VV | 0
26 | 411351802R00 | Bednění čel stropních desek, odstranění | m | 13.32 |  | 0 | 21 | 0 | 0 | 0 | 0 | RTS 24/ II | Práce |  |  |  | POL1_
|  | Vstup lékárna : 4,8+4,26*2 |  | 13.32 | [12 empty] | VV | 0
27 | 411361921RT5 | Výztuž stropů svařovanou sítí průměr drátu 6,0, oka 150/150 mm KH20 | t | 0.00693 |  | 0 | 21 | 1.0978 | 0.01 | 0 | 0 | RTS 24/ II | Práce |  |  |  | POL1_
|  | Zabetonování 10/Z : 1,2*0,65*0,00444*2 |  | 0.00693 | [12 empty] | VV | 0
28 | 411361921RT9 | Výztuž stropů svařovanou sítí průměr drátu 8,0, oka 150/150 mm KY80 | t | 0.22084 |  | 0 | 21 | 1.0851 | 0.24 | 0 | 0 | RTS 24/ II | Práce |  |  |  | POL1_
|  | Vstup lékárna : 4,8*4,26*0,0054*2 |  | 0.22084 | [12 empty] | VV | 0
29 | 411388531R00 | Zabetonování otvorů o ploše do 1 m2 ve stropech | m3 | 0.58658 |  | 0 | 21 | 2.6975 | 1.58 | 0 | 0 | RTS 24/ II | Práce |  |  |  | POL1_
|  | Střecha : 0,79*1,485*0,25*2 |  | 0.58658 | [12 empty] | VV | 0
Díl: | 59 | Dlažby a předlažby komunikací |  |  |  | 0 |  |  | 31.91 |  | 0 | [5 empty] | DIL
30 | 596811111RT4 | Kladení dlaždic kom.pro pěší, lože z kameniva těž. včetně dlaždic betonových 50/50/5 cm | m2 | 174.3 |  | 0 | 21 | 0.1831 | 31.91 | 0 | 0 | RTS 24/ II | Práce |  |  |  | POL1_
|  | 6/OS : OKAP_CHOD |  | 174.3 | [12 empty] | VV | 0
Díl: | 61 | Úpravy povrchů vnitřní |  |  |  | 0 |  |  | 0.16 |  | 0 | [5 empty] | DIL
31 | 612474510RT3 | Omítka stěn vnitřní jednovrstvá vápenocement. filcovaná na pórobeton | m2 | 12.1675 |  | 0 | 21 | 0.01333 | 0.16 | 0 | 0 | RTS 24/ II | Práce |  |  |  | POL1_
|  | Rohy lékárny : 1,25*3,14/4*3,1*4 |  | 12.1675 | [12 empty] | VV | 0
Díl: | 62 | Úpravy povrchů vnější |  |  |  | 0 |  |  | 46.94 |  | 0 | [5 empty] | DIL
32 | 621421144R00 | Omítka vnější podhledů, MVC,.štuková, slož. 1-2 | m2 | 17.892 |  | 0 | 21 | 0.05481 | 0.98 | 0 | 0 | RTS 24/ II | Práce |  |  |  | POL1_
|  | Vstup lékárna : 4,2*4,26 |  | 17.892 | [12 empty] | VV | 0
33 | 622311525RU1 | Zateplovací systém, sokl, XPS, tl. 160 mm s mozaikovou omítkou 5,5 kg/m2 | m2 | 20 |  | 0 | 21 | 0.01933 | 0.39 | 0 | 0 | RTS 24/ II | Práce |  |  |  | POL1_
|  | K5a |  | 20 | [12 empty] | VV | 0
34 | 622311525RV1 | Zateplovací systém, sokl, XPS, tl. 160 mm zakončený stěrkou s výztužnou tkaninou | m2 | 45 |  | 0 | 21 | 0.01331 | 0.6 | 0 | 0 | RTS 24/ II | Práce |  |  |  | POL1_
|  | K5b |  | 45 | [12 empty] | VV | 0
35 | 622311830RT3 | Zateplovací systém, fasáda, minerální desky PV, tl. 40 mm s omítkou silikon, lepidlo | m2 | 155 |  | 0 | 21 | 0.02633 | 4.08 | 0 | 0 | RTS 24/ II | Práce |  |  |  | POL1_
|  | K2 |  | 155 | [12 empty] | VV | 0
36 | 622311832RV1 | Zateplovací systém, fasáda, minerální desky PV, tl. 100 mm zakončený stěrkou s výztužnou tkaninou | m2 | 131.63 |  | 0 | 21 | 0.02956 | 3.89 | 0 | 0 | RTS 24/ II | Práce |  |  |  | POL1_
|  | K9 |  | 131.63 | [12 empty] | VV | 0
37 | 622311835RT3 | Zateplovací systém, fasáda, minerální desky PV, tl. 160 mm s omítkou silikon, lepidlo | m2 | 684 |  | 0 | 21 | 0.04264 | 29.17 | 0 | 0 | RTS 24/ II | Práce |  |  |  | POL1_
|  | K3+K4 |  | 684 | [12 empty] | VV | 0
38 | 622311835RV1 | Zateplovací systém, fasáda, minerální desky PV, tl. 160 mm zakončený stěrkou s výztužnou tkaninou | m2 | 22.666 |  | 0 | 21 | 0.03934 | 0.89 | 0 | 0 | RTS 24/ II | Práce |  |  |  | POL1_
|  | K10 |  | 22.666 | [12 empty] | VV | 0
39 | 622421143R00 | Omítka vnější stěn, MVC, štuková, složitost 1-2 | m2 | 132 |  | 0 | 21 | 0.05258 | 6.94 | 0 | 0 | RTS 24/ II | Práce |  |  |  | POL1_
|  | K7 |  | 132 | [12 empty] | VV | 0
Díl: | 63 | Podlahy a podlahové konstrukce |  |  |  | 0 |  |  | 65.05 |  | 0 | [5 empty] | DIL
40 | 631313621RM1 | Mazanina betonová tl. 8 - 12 cm C 20/25 z betonu prostého | m3 | 2.4024 |  | 0 | 21 | 2.525 | 6.07 | 0 | 0 | RTS 24/ II | Práce |  |  |  | POL1_
|  | P1*0,13 |  | 2.4024 | [12 empty] | VV | 0
41 | 631315621R00 | Mazanina betonová tl. 12 - 24 cm C 20/25 | m3 | 3.696 |  | 0 | 21 | 2.525 | 9.33 | 0 | 0 | RTS 24/ II | Práce |  |  |  | POL1_
|  | P1*0,2 |  | 3.696 | [12 empty] | VV | 0
42 | 631319153R00 | Příplatek za přehlaz. mazanin pod povlaky tl. 12cm | m3 | 2.4024 |  | 0 | 21 | 0 | 0 | 0 | 0 | RTS 24/ II | Práce |  |  |  | POL1_
|  | P1*0,13 |  | 2.4024 | [12 empty] | VV | 0
43 | 631319175R00 | Příplatek za stržení povrchu mazaniny tl. 24 cm | m3 | 3.696 |  | 0 | 21 | 0 | 0 | 0 | 0 | RTS 24/ II | Práce |  |  |  | POL1_
|  | P1*0,2 |  | 3.696 | [12 empty] | VV | 0
44 | 631345823R00 | Mazanina z polystyrenbetonu tl. 24 cm, 0,5 MPa | m3 | 1.8403 |  | 0 | 21 | 0.42622 | 0.78 | 0 | 0 | RTS 24/ II | Práce |  |  |  | POL1_
|  | Vstup lékárna : S3*(0,04+0,14)/2 |  | 1.8403 | [12 empty] | VV | 0
45 | 631361921RT5 | Výztuž mazanin svařovanou sítí KH 20, drát d 6,0 mm, oko 150 x 150 mm | t | 0.05599 |  | 0 | 21 | 1.0731 | 0.06 | 0 | 0 | RTS 24/ II | Práce |  |  |  | POL1_
|  | P1*0,00303 |  | 0.05599 | [12 empty] | VV | 0
46 | 639571115R00 | Podklad pod okapový chodník ze štěrku tl. 150 mm | m2 | 174.3 |  | 0 | 21 | 0.28 | 48.8 | 0 | 0 | RTS 24/ II | Práce |  |  |  | POL1_
|  | OKAP_CHOD |  | 174.3 | [12 empty] | VV | 0
47 | 639571311R00 | Okapový chodník - textilie proti prorůstání 45g/m2 | m2 | 174.3 |  | 0 | 21 | 8e-05 | 0.01 | 0 | 0 | RTS 24/ II | Práce |  |  |  | POL1_
|  | OKAP_CHOD |  | 174.3 | [12 empty] | VV | 0
Díl: | 64 | Výplně otvorů |  |  |  | 0 |  |  | 0.3 |  | 0.3 | [5 empty] | DIL
48 | 649999119O01 | Zvýšení dveřního otvoru vč. vybourání, zazdění překladů tl. zdiva 300 mm | m | 2.5 |  | 0 | 21 | 0.12 | 0.3 | 0.12 | 0.3 | Kalkul | Práce |  |  |  | POL1_
|  | D8 : 0,9 |  | 0.9 | [12 empty] | VV | 0
|  | D9 : 1,6 |  | 1.6 | [12 empty] | VV | 0
Díl: | 91 | Doplňující práce na komunikaci |  |  |  | 0 |  |  | 37.17 |  | 0 | [5 empty] | DIL
49 | 916561111RT7 | Osazení záhon.obrubníků do lože z C 12/15 s opěrou včetně obrubníku 100/5/20 cm | m | 298 |  | 0 | 21 | 0.12472 | 37.17 | 0 | 0 | RTS 24/ II | Práce |  |  |  | POL1_
|  | 2/OS : 298 |  | 298 | [12 empty] | VV | 0
Díl: | 94 | Lešení a stavební výtahy |  |  |  | 0 |  |  | 71.56 |  | 0 | [5 empty] | DIL
50 | 941941031R00 | Montáž lešení lehkého řadového s podlahami, š. do 1 m, výšky do 10 m | m2 | 811.083 |  | 0 | 21 | 0.01838 | 14.91 | 0 | 0 | RTS 24/ II | Práce |  |  |  | POL1_
|  | LES_10 |  | 811.083 | [12 empty] | VV | 0
51 | 941941032R00 | Montáž lešení lehkého řadového s podlahami, š. do 1 m, výšky do 30 m | m2 | 2157.1689 |  | 0 | 21 | 0.01838 | 39.65 | 0 | 0 | RTS 24/ II | Práce |  |  |  | POL1_
|  | LES_30 |  | 2157.1689 | [12 empty] | VV | 0
52 | 941941191R00 | Příplatek za použití lešení lehkého řadového s podlahami, š. do 1 m, výšky do 10 m 3 měsíce | m2 | 2433.249 |  | 0 | 21 | 0.00156 | 3.8 | 0 | 0 | RTS 24/ II | Práce |  |  |  | POL1_
|  | LES_10*3 |  | 2433.249 | [12 empty] | VV | 0
53 | 941941192R00 | Příplatek za použití lešení lehkého řadového s podlahami, š. do 1 m, výšky do 30 m 4 měsíce | m2 | 8628.6756 |  | 0 | 21 | 0.00153 | 13.2 | 0 | 0 | RTS 24/ II | Práce |  |  |  | POL1_
|  | LES_30*4 |  | 8628.6756 | [12 empty] | VV | 0
54 | 941941831R00 | Demontáž lešení lehkého řadového s podlahami, š. do 1 m, výšky do 10 m | m2 | 811.083 |  | 0 | 21 | 0 | 0 | 0 | 0 | RTS 24/ II | Práce |  |  |  | POL1_
|  | LES_10 |  | 811.083 | [12 empty] | VV | 0
55 | 941941832R00 | Demontáž lešení lehkého řadového s podlahami, š. do 1 m, výšky do 30 m | m2 | 2157.1689 |  | 0 | 21 | 0 | 0 | 0 | 0 | RTS 24/ II | Práce |  |  |  | POL1_
|  | LES_30 |  | 2157.1689 | [12 empty] | VV | 0
Díl: | 95 | Dokončovací konstrukce na pozemních stavbách |  |  |  | 0 |  |  | 0.77 |  | 0 | [5 empty] | DIL
56 | 952901111R00 | Vyčištění budov o výšce podlaží do 4 m | m2 | 821.43 |  | 0 | 21 | 4e-05 | 0.03 | 0 | 0 | RTS 24/ II | Práce |  |  |  | POL1_
|  | 30% z celkové plochy : PLOCHA*0,3 |  | 821.43 | [12 empty] | VV | 0
57 | 95900313N01 | Demontáž a zpětná montáž fasád. nápisu POLIKLINIKA | kpl | 1 |  | 0 | 21 | 0.5 | 0.5 | 0 | 0 | Indiv | Práce |  |  |  | POL1_
58 | 9590313OS03 | Vodor. vyhřívaná střešní vpusť DN 200 mm | kus | 7 |  | 0 | 21 | 0.01 | 0.07 | 0 | 0 | Indiv | Práce |  |  |  | POL1_
59 | 9590313OS04 | Pojistný přepad kulatý DN 75 mm | kus | 6 |  | 0 | 21 | 0.01 | 0.06 | 0 | 0 | Indiv | Práce |  |  |  | POL1_
60 | 9590313OS07a | Vstupní rohož pro 1. čistící zónu1680x4025 mm vč. rámu | kus | 1 |  | 0 | 21 | 0.01 | 0.01 | 0 | 0 | Indiv | Práce |  |  |  | POL1_
61 | 9590313OS07b | Vstupní rohož pro 2. čistící zónu2200x4025 mm vč. rámu | kus | 1 |  | 0 | 21 | 0.01 | 0.01 | 0 | 0 | Indiv | Práce |  |  |  | POL1_
62 | 9590313OS08 | Vstupní rohož pro 1. čistící zónu1400x2300 mm vč. rámu | kus | 1 |  | 0 | 21 | 0.01 | 0.01 | 0 | 0 | Indiv | Práce |  |  |  | POL1_
63 | 9590313OS09 | Prostup pro kabely TWP 75 PVC | kus | 8 |  | 0 | 21 | 0.01 | 0.08 | 0 | 0 | Indiv | Práce |  |  |  | POL1_
Díl: | 961 | Bourání konstrukcí HSV |  |  |  | 0 |  |  | 0.43 |  | 113.21 | [5 empty] | DIL
64 | 113106121R00 | Rozebrání dlažeb z betonových dlaždic na sucho | m2 | 174.3 |  | 0 | 21 | 0 | 0 | 0.138 | 24.05 | RTS 24/ II | Práce |  |  |  | POL1_
|  | OKAP_CHOD |  | 174.3 | [12 empty] | VV | 0
65 | 961044111R00 | Bourání základů z betonu prostého | m3 | 12.233 |  | 0 | 21 | 0 | 0 | 2 | 24.47 | RTS 24/ II | Práce |  |  |  | POL1_
|  | Vstup lékárna : 9,41*1,3 |  | 12.233 | [12 empty] | VV | 0
66 | 963042819R00 | Bourání schodišťových stupňů betonových | m | 4.65 |  | 0 | 21 | 0 | 0 | 0.07 | 0.33 | RTS 24/ II | Práce |  |  |  | POL1_
|  | Vstup lékárna : 1,55*3 |  | 4.65 | [12 empty] | VV | 0
67 | 963094112R00 | Demontáž panelů střeš. sendvič.,tl.jádra nad 100mm | m2 | 1120 |  | 0 | 21 | 0 | 0 | 0.0264 | 29.57 | RTS 24/ II | Práce |  |  |  | POL1_
|  | Keramický střešní panel POS : S1+S2 |  | 1120 | [12 empty] | VV | 0
68 | 968072355R00 | Vybourání kovových rámů oken zdvojených pl. 2 m2 | m2 | 182.4 |  | 0 | 21 | 0.00137 | 0.25 | 0.061 | 11.13 | RTS 24/ II | Práce |  |  |  | POL1_
|  | O01 : 1,2*1,6*95 |  | 182.4 | [12 empty] | VV | 0
69 | 968072455R00 | Vybourání kovových dveřních zárubní pl. do 2 m2 | m2 | 16.82 |  | 0 | 21 | 0.00117 | 0.02 | 0.076 | 1.28 | RTS 24/ II | Práce |  |  |  | POL1_
|  | D04 : (0,9+1,97)*2*1 |  | 5.74 | [12 empty] | VV | 0
|  | D06 : (0,8+1,97)*2*1 |  | 5.54 | [12 empty] | VV | 0
|  | D07 : (0,8+1,97)*2*1 |  | 5.54 | [12 empty] | VV | 0
70 | 968072456R00 | Vybourání kovových dveřních zárubní pl. nad 2 m2 | m2 | 27.04 |  | 0 | 21 | 0.001 | 0.03 | 0.063 | 1.7 | RTS 24/ II | Práce |  |  |  | POL1_
|  | D03 : (1,76+2,4)*2*1 |  | 8.32 | [12 empty] | VV | 0
|  | D05 : (1,06+2,06)*2*3 |  | 18.72 | [12 empty] | VV | 0
71 | 968072747R00 | Vybourání kovových stěn výkladních pl. nad 4 m2 | m2 | 31.28 |  | 0 | 21 | 0.00049 | 0.02 | 0.019 | 0.59 | RTS 24/ II | Práce |  |  |  | POL1_
|  | D1 : 3,6*3,0*2 |  | 21.6 | [12 empty] | VV | 0
|  | D2 : (2,29+2,55)*2*1 |  | 9.68 | [12 empty] | VV | 0
72 | 968083001R00 | Vybourání plastových oken do 1 m2 | m2 | 10.5325 |  | 0 | 21 | 0.00219 | 0.02 | 0.01 | 0.11 | RTS 24/ II | Práce |  |  |  | POL1_
|  | O03 : 0,9*0,9*12 |  | 9.72 | [12 empty] | VV | 0
|  | O06 : 0,5*1,625*1 |  | 0.8125 | [12 empty] | VV | 0
73 | 968083002R00 | Vybourání plastových oken do 2 m2 | m2 | 57.3725 |  | 0 | 21 | 0.001 | 0.06 | 0.03492 | 2 | RTS 24/ II | Práce |  |  |  | POL1_
|  | O02 : 1,2*1,6*18 |  | 34.56 | [12 empty] | VV | 0
|  | O04 : 1,2*0,9*17 |  | 18.36 | [12 empty] | VV | 0
|  | O05 : 1,2*0,9*3 |  | 3.24 | [12 empty] | VV | 0
|  | O07 : 0,5*2,425*1 |  | 1.2125 | [12 empty] | VV | 0
74 | 971033541R00 | Vybourání otv. zeď cihel. pl.1 m2, tl.30 cm, MVC | m3 | 1.17 |  | 0 | 21 | 0.00182 | 0 | 1.8 | 2.11 | RTS 24/ II | Práce |  |  |  | POL1_
|  | Rohy lékárny - atika : (1,0*2-0,375)*0,2*0,9*4 |  | 1.17 | [12 empty] | VV | 0
75 | 971033651R00 | Vybourání otv. zeď cihel. pl.4 m2, tl.60 cm, MVC | m3 | 8.5406 |  | 0 | 21 | 0.00182 | 0.02 | 1.8 | 15.37 | RTS 24/ II | Práce |  |  |  | POL1_
|  | Rohy lékárny : (1,0*2-0,375)*0,375*3,1*4 |  | 7.5563 | [12 empty] | VV | 0
|  | Vtup tech. místnost : 1,75*1,5*0,375 |  | 0.98438 | [12 empty] | VV | 0
76 | 972054161R00 | Vybourání otvorů ve stropech ŽB plochy do 0,0225 m2, tl. do 250 mm | kus | 4 |  | 0 | 21 | 0 | 0 | 0.008 | 0.03 | RTS 24/ II | Práce |  |  |  | POL1_
|  | Rohy lékárny : 4 |  | 4 | [12 empty] | VV | 0
77 | 723150802R00 | Demontáž potrubí ocelového hladkého svařovaného D 44 mm | m | 17.1 |  | 0 | 21 | 0.00025 | 0 | 0.00473 | 0.08 | RTS 24/ II | Práce |  |  |  | POL1_
|  | 1.NP vnější : 5,65 |  | 5.65 | [12 empty] | VV | 0
|  | Střecha : 11,45 |  | 11.45 | [12 empty] | VV | 0
78 | 723150804R00 | Demontáž potrubí ocelového hladkého svařovaného D 108 mm | m | 39.45 |  | 0 | 21 | 0.00035 | 0.01 | 0.00981 | 0.39 | RTS 24/ II | Práce |  |  |  | POL1_
|  | Střecha : 39,45 |  | 39.45 | [12 empty] | VV | 0
79 | 979086112R00 | Nakládání nebo překládání suti a vybouraných hmot | t | 113.5032 |  | 0 | 21 | 0 | 0 | 0 | 0 | RTS 24/ II | Přesun suti |  |  |  | POL8_
80 | 979011111R00 | Svislá doprava suti a vybour. hmot za 2.NP a 1.PP | t | 113.5032 |  | 0 | 21 | 0 | 0 | 0 | 0 | RTS 24/ II | Přesun suti |  |  |  | POL8_
81 | 979011121R00 | Příplatek za každé další podlaží | t | 113.5032 |  | 0 | 21 | 0 | 0 | 0 | 0 | RTS 24/ II | Přesun suti |  |  |  | POL8_
82 | 979081111R00 | Odvoz suti a vybour. hmot na skládku do 1 km | t | 113.5032 |  | 0 | 21 | 0 | 0 | 0 | 0 | RTS 24/ II | Přesun suti |  |  |  | POL8_
83 | 979081121R00 | Příplatek k odvozu za každý další 1 km | t | 1021.5293 |  | 0 | 21 | 0 | 0 | 0 | 0 | RTS 24/ II | Přesun suti |  |  |  | POL8_
84 | 979082111R00 | Vnitrostaveništní doprava suti do 10 m | t | 113.5032 |  | 0 | 21 | 0 | 0 | 0 | 0 | RTS 24/ II | Přesun suti |  |  |  | POL8_
85 | 979082121R00 | Příplatek k vnitrost. dopravě suti za dalších 5 m | t | 454.013 |  | 0 | 21 | 0 | 0 | 0 | 0 | RTS 24/ II | Přesun suti |  |  |  | POL8_
86 | 979990107R00 | Poplatek za uložení suti - směs betonu, cihel, dřeva, skupina odpadu 170904 | t | 113.5032 |  | 0 | 21 | 0 | 0 | 0 | 0 | RTS 24/ II | Přesun suti |  |  |  | POL8_
Díl: | 962 | Bourání konstrukcí PSV |  |  |  | 0 |  |  | 0 |  | 19.92 | [5 empty] | DIL
87 | 978042116R00 | Odstranění zateplovacího systému, minerální izolace tl. 160 mm s omítkou | m2 | 94 |  | 0 | 21 | 0 | 0 | 0.03324 | 3.12 | RTS 24/ II | Práce |  |  |  | POL1_
|  | H2 |  | 94 | [12 empty] | VV | 0
88 | 713104221R00 | Odstranění tepelné izolace střech plochých, kotvené, z desek minerálních, tl. do 100 mm | m2 | 1120 |  | 0 | 21 | 0 | 0 | 0.015 | 16.8 | RTS 24/ II | Práce |  |  |  | POL1_
|  | S1+S2 |  | 1120 | [12 empty] | VV | 0
89 | 979086112R00 | Nakládání nebo překládání suti a vybouraných hmot | t | 19.9246 |  | 0 | 21 | 0 | 0 | 0 | 0 | RTS 24/ II | Přesun suti |  |  |  | POL8_
90 | 979011111R00 | Svislá doprava suti a vybour. hmot za 2.NP a 1.PP | t | 19.9246 |  | 0 | 21 | 0 | 0 | 0 | 0 | RTS 24/ II | Přesun suti |  |  |  | POL8_
91 | 979011121R00 | Příplatek za každé další podlaží | t | 19.9246 |  | 0 | 21 | 0 | 0 | 0 | 0 | RTS 24/ II | Přesun suti |  |  |  | POL8_
92 | 979081111R00 | Odvoz suti a vybour. hmot na skládku do 1 km | t | 19.9246 |  | 0 | 21 | 0 | 0 | 0 | 0 | RTS 24/ II | Přesun suti |  |  |  | POL8_
93 | 979081121R00 | Příplatek k odvozu za každý další 1 km | t | 179.321 |  | 0 | 21 | 0 | 0 | 0 | 0 | RTS 24/ II | Přesun suti |  |  |  | POL8_
94 | 979082111R00 | Vnitrostaveništní doprava suti do 10 m | t | 19.9246 |  | 0 | 21 | 0 | 0 | 0 | 0 | RTS 24/ II | Přesun suti |  |  |  | POL8_
95 | 979082121R00 | Příplatek k vnitrost. dopravě suti za dalších 5 m | t | 79.6982 |  | 0 | 21 | 0 | 0 | 0 | 0 | RTS 24/ II | Přesun suti |  |  |  | POL8_
96 | 979990144R00 | Poplatek za uložení suti - minerální vata, skupina odpadu 170604 | t | 19.9246 |  | 0 | 21 | 0 | 0 | 0 | 0 | RTS 24/ II | Přesun suti |  |  |  | POL8_
Díl: | 964 | Bourání sleněných konstrukcí |  |  |  | 0 |  |  | 0 |  | 15.62 | [5 empty] | DIL
97 | 767311810R00 | Demontáž světlíků všech typů včetně zasklení | m2 | 37.94 |  | 0 | 21 | 0 | 0 | 0.021 | 0.8 | RTS 24/ II | Práce |  |  |  | POL1_
|  | 1.NP - SV1 : 1,2*1,2*21 |  | 30.24 | [12 empty] | VV | 0
|  | - SV2 : 1,0*1,0*7 |  | 7 | [12 empty] | VV | 0
|  | - SV3 : 1,0*0,7 |  | 0.7 | [12 empty] | VV | 0
98 | 787100801R00 | Vysklívání stěn - sklo ploché do 1 m2 | m2 | 1183 |  | 0 | 21 | 0 | 0 | 0.01 | 11.83 | RTS 24/ II | Práce |  |  |  | POL1_
|  | K1 |  | 1183 | [12 empty] | VV | 0
99 | 787600801R00 | Vysklívání oken skla plochého o ploše do 1 m2 | m2 | 239.7725 |  | 0 | 21 | 0 | 0 | 0.01 | 2.4 | RTS 24/ II | Práce |  |  |  | POL1_
|  | O01 : 1,2*1,6*95 |  | 182.4 | [12 empty] | VV | 0
|  | O02 : 1,2*1,6*18 |  | 34.56 | [12 empty] | VV | 0
|  | O04 : 1,2*0,9*17 |  | 18.36 | [12 empty] | VV | 0
|  | O05 : 1,2*0,9*3 |  | 3.24 | [12 empty] | VV | 0
|  | O07 : 0,5*2,425*1 |  | 1.2125 | [12 empty] | VV | 0
100 | 787600802R00 | Vysklívání oken skla plochého o ploše do 3 m2 | m2 | 41.8125 |  | 0 | 21 | 0 | 0 | 0.014 | 0.59 | RTS 24/ II | Práce |  |  |  | POL1_
|  | D1 : 3,6*3,0*2 |  | 21.6 | [12 empty] | VV | 0
|  | D2 : (2,29+2,55)*2*1 |  | 9.68 | [12 empty] | VV | 0
|  | O03 : 0,9*0,9*12 |  | 9.72 | [12 empty] | VV | 0
|  | O06 : 0,5*1,625*1 |  | 0.8125 | [12 empty] | VV | 0
101 | 787601822R00 | Vysklívání okna,příplatek za Al lišty oboustranné | m2 | 21.6 |  | 0 | 21 | 0 | 0 | 0 | 0 | RTS 24/ II | Práce |  |  |  | POL1_
|  | D1 : 3,6*3,0*2 |  | 21.6 | [12 empty] | VV | 0
102 | 979086112R00 | Nakládání nebo překládání suti a vybouraných hmot | t | 15.6098 |  | 0 | 21 | 0 | 0 | 0 | 0 | RTS 24/ II | Přesun suti |  |  |  | POL8_
103 | 979011111R00 | Svislá doprava suti a vybour. hmot za 2.NP a 1.PP | t | 15.6098 |  | 0 | 21 | 0 | 0 | 0 | 0 | RTS 24/ II | Přesun suti |  |  |  | POL8_
104 | 979011121R00 | Příplatek za každé další podlaží | t | 15.6098 |  | 0 | 21 | 0 | 0 | 0 | 0 | RTS 24/ II | Přesun suti |  |  |  | POL8_
105 | 979081111R00 | Odvoz suti a vybour. hmot na skládku do 1 km | t | 15.6098 |  | 0 | 21 | 0 | 0 | 0 | 0 | RTS 24/ II | Přesun suti |  |  |  | POL8_
106 | 979081121R00 | Příplatek k odvozu za každý další 1 km | t | 140.4886 |  | 0 | 21 | 0 | 0 | 0 | 0 | RTS 24/ II | Přesun suti |  |  |  | POL8_
107 | 979082111R00 | Vnitrostaveništní doprava suti do 10 m | t | 15.6098 |  | 0 | 21 | 0 | 0 | 0 | 0 | RTS 24/ II | Přesun suti |  |  |  | POL8_
108 | 979082121R00 | Příplatek k vnitrost. dopravě suti za dalších 5 m | t | 62.4394 |  | 0 | 21 | 0 | 0 | 0 | 0 | RTS 24/ II | Přesun suti |  |  |  | POL8_
109 | 979990168R00 | Poplatek za uložení suti - sklo, skupina odpadu 1702020 | t | 15.6098 |  | 0 | 21 | 0 | 0 | 0 | 0 | RTS 24/ II | Přesun suti |  |  |  | POL8_
Díl: | 966 | Bourání konstrukcí asfaltových |  |  |  | 0 |  |  | 0 |  | 22.98 | [5 empty] | DIL
110 | 712300831R00 | Odstranění povlakové krytiny střech do 10°, 1 vrstva | m2 | 1149 |  | 0 | 21 | 0 | 0 | 0.006 | 6.89 | RTS 24/ II | Práce |  |  |  | POL1_
|  | S1+S2 |  | 1120 | [12 empty] | VV | 0
|  | Vstup lékárna : 29,0 |  | 29 | [12 empty] | VV | 0
111 | 712300833R00 | Odstranění povlakové krytiny střech do 10°, 3 vrstvy | m2 | 1149 |  | 0 | 21 | 0 | 0 | 0.014 | 16.09 | RTS 24/ II | Práce |  |  |  | POL1_
|  | S1+S2 |  | 1120 | [12 empty] | VV | 0
|  | Vstup lékárna : 29,0 |  | 29 | [12 empty] | VV | 0
112 | 979086112R00 | Nakládání nebo překládání suti a vybouraných hmot | t | 22.98 |  | 0 | 21 | 0 | 0 | 0 | 0 | RTS 24/ II | Přesun suti |  |  |  | POL8_
113 | 979011111R00 | Svislá doprava suti a vybour. hmot za 2.NP a 1.PP | t | 22.98 |  | 0 | 21 | 0 | 0 | 0 | 0 | RTS 24/ II | Přesun suti |  |  |  | POL8_
114 | 979011121R00 | Příplatek za každé další podlaží | t | 22.98 |  | 0 | 21 | 0 | 0 | 0 | 0 | RTS 24/ II | Přesun suti |  |  |  | POL8_
115 | 979081111R00 | Odvoz suti a vybour. hmot na skládku do 1 km | t | 22.98 |  | 0 | 21 | 0 | 0 | 0 | 0 | RTS 24/ II | Přesun suti |  |  |  | POL8_
116 | 979081121R00 | Příplatek k odvozu za každý další 1 km | t | 206.82 |  | 0 | 21 | 0 | 0 | 0 | 0 | RTS 24/ II | Přesun suti |  |  |  | POL8_
117 | 979082111R00 | Vnitrostaveništní doprava suti do 10 m | t | 22.98 |  | 0 | 21 | 0 | 0 | 0 | 0 | RTS 24/ II | Přesun suti |  |  |  | POL8_
118 | 979082121R00 | Příplatek k vnitrost. dopravě suti za dalších 5 m | t | 91.92 |  | 0 | 21 | 0 | 0 | 0 | 0 | RTS 24/ II | Přesun suti |  |  |  | POL8_
119 | 979990121R00 | Poplatek za uložení suti - asfaltové pásy, skupina odpadu 170302 | t | 22.98 |  | 0 | 21 | 0 | 0 | 0 | 0 | RTS 24/ II | Přesun suti |  |  |  | POL8_
Díl: | 968 | Bourání konstrukcí EPS |  |  |  | 0 |  |  | 0 |  | 2.24 | [5 empty] | DIL
120 | 713104111R00 | Odstranění tepelné izolace střech plochých, volně uložené, z desek EPS, tl. do 100 mm | m2 | 1120 |  | 0 | 21 | 0 | 0 | 0.002 | 2.24 | RTS 24/ II | Práce |  |  |  | POL1_
|  | S1+S2 |  | 1120 | [12 empty] | VV | 0
121 | 979086112R00 | Nakládání nebo překládání suti a vybouraných hmot | t | 2.24 |  | 0 | 21 | 0 | 0 | 0 | 0 | RTS 24/ II | Přesun suti |  |  |  | POL8_
122 | 979011111R00 | Svislá doprava suti a vybour. hmot za 2.NP a 1.PP | t | 2.24 |  | 0 | 21 | 0 | 0 | 0 | 0 | RTS 24/ II | Přesun suti |  |  |  | POL8_
123 | 979011121R00 | Příplatek za každé další podlaží | t | 2.24 |  | 0 | 21 | 0 | 0 | 0 | 0 | RTS 24/ II | Přesun suti |  |  |  | POL8_
124 | 979081111R00 | Odvoz suti a vybour. hmot na skládku do 1 km | t | 2.24 |  | 0 | 21 | 0 | 0 | 0 | 0 | RTS 24/ II | Přesun suti |  |  |  | POL8_
125 | 979081121R00 | Příplatek k odvozu za každý další 1 km | t | 20.16 |  | 0 | 21 | 0 | 0 | 0 | 0 | RTS 24/ II | Přesun suti |  |  |  | POL8_
126 | 979082111R00 | Vnitrostaveništní doprava suti do 10 m | t | 2.24 |  | 0 | 21 | 0 | 0 | 0 | 0 | RTS 24/ II | Přesun suti |  |  |  | POL8_
127 | 979082121R00 | Příplatek k vnitrost. dopravě suti za dalších 5 m | t | 8.96 |  | 0 | 21 | 0 | 0 | 0 | 0 | RTS 24/ II | Přesun suti |  |  |  | POL8_
128 | 979990146R00 | Poplatek za uložení lehkých izolačních materiálů - čistý polystyren | t | 2.24 |  | 0 | 21 | 0 | 0 | 0 | 0 | RTS 24/ II | Přesun suti |  |  |  | POL8_
Díl: | 98 | Demolice |  |  |  | 0 |  |  | 0.12 |  | 68.12 | [5 empty] | DIL
129 | 981011314R00 | Demolice budov,zdivo,podíl kce.do 25%,MVC,post.roz | m3 | 151.38 |  | 0 | 21 | 0.00081 | 0.12 | 0.45 | 68.12 | RTS 24/ II | Práce |  |  |  | POL1_
|  | Vstup lékárna : 34,8*4,35 |  | 151.38 | [12 empty] | VV | 0
130 | 979086112R00 | Nakládání nebo překládání suti a vybouraných hmot | t | 68.121 |  | 0 | 21 | 0 | 0 | 0 | 0 | RTS 24/ II | Přesun suti |  |  |  | POL8_
131 | 979081111R00 | Odvoz suti a vybour. hmot na skládku do 1 km | t | 68.121 |  | 0 | 21 | 0 | 0 | 0 | 0 | RTS 24/ II | Přesun suti |  |  |  | POL8_
132 | 979081121R00 | Příplatek k odvozu za každý další 1 km | t | 613.089 |  | 0 | 21 | 0 | 0 | 0 | 0 | RTS 24/ II | Přesun suti |  |  |  | POL8_
133 | 979082111R00 | Vnitrostaveništní doprava suti do 10 m | t | 68.121 |  | 0 | 21 | 0 | 0 | 0 | 0 | RTS 24/ II | Přesun suti |  |  |  | POL8_
134 | 979990107R00 | Poplatek za uložení suti - směs betonu, cihel, dřeva, skupina odpadu 170904 | t | 68.121 |  | 0 | 21 | 0 | 0 | 0 | 0 | RTS 24/ II | Přesun suti |  |  |  | POL8_
Díl: | 99 | Staveništní přesun hmot |  |  |  | 0 |  |  | 0 |  | 0 | [5 empty] | DIL
135 | 999281111R00 | Přesun hmot pro opravy a údržbu do výšky 25 m | t | 314.9496 |  | 0 | 21 | 0 | 0 | 0 | 0 | RTS 24/ II | Přesun hmot |  |  |  | POL7_
Díl: | 711 | Izolace proti vodě |  |  |  | 0 |  |  | 0.18 |  | 0 | [5 empty] | DIL
136 | 711111001RZ1 | Provedení izolace proti vlhkosti, na ploše vodorovné, penetračním nátěrem 1 vrstva - včetně dodávky asfaltového penetračního laku | m2 | 18.48 |  | 0 | 21 | 0.00033 | 0.01 | 0 | 0 | RTS 24/ II | Práce |  |  |  | POL1_
|  | P1 |  | 18.48 | [12 empty] | VV | 0
137 | 711141559RZ3 | Provedení izolace proti vlhkosti, na ploše vodorovné, asfaltovými pásy přitavením 1 vrstva - včetně dodávky lepenky | m2 | 18.48 |  | 0 | 21 | 0.00559 | 0.1 | 0 | 0 | RTS 24/ II | Práce |  |  |  | POL1_
|  | P1 |  | 18.48 | [12 empty] | VV | 0
138 | 711823121RT6 | Montáž nopové fólie svisle včetně dodávky fólie | m2 | 45 |  | 0 | 21 | 0.00092 | 0.04 | 0 | 0 | RTS 24/ II | Práce |  |  |  | POL1_
|  | K5b |  | 45 | [12 empty] | VV | 0
139 | 711823129RT5 | Montáž ukončovací lišty k nopové fólii včetně dodávky lišty | m | 74.75 |  | 0 | 21 | 0.00036 | 0.03 | 0 | 0 | RTS 24/ II | Práce |  |  |  | POL1_
|  | K5b : 74,75 |  | 74.75 | [12 empty] | VV | 0
140 | 998711101R00 | Přesun hmot pro izolace proti vodě, výšky do 6 m | t | 0.17771 |  | 0 | 21 | 0 | 0 | 0 | 0 | RTS 24/ II | Přesun hmot |  |  |  | POL7_
Díl: | 712 | Povlakové krytiny |  |  |  | 0 |  |  | 9.75 |  | 0 | [5 empty] | DIL
141 | 712311101RZ1 | Provedení povlakové krytiny střech do 10°, asfaltovým penetračním nátěrem 1x nátěr - včetně dodávky asfaltového penetračního nátěru | m2 | 1120 |  | 0 | 21 | 0.00033 | 0.37 | 0 | 0 | RTS 24/ II | Práce |  |  |  | POL1_
|  | S1+S2 |  | 1120 | [12 empty] | VV | 0
142 | 712341559TV1 | Provedení povlakové krytiny střech do 10°, asfaltovými pásy, přitavení celoplošně 1 vrstva - včetně dodávky asf. lepenky | m2 | 1120 |  | 0 | 21 | 0.00553 | 6.19 | 0 | 0 | Kalkul | Práce |  |  |  | POL1_
|  | S1+S2 |  | 1120 | [12 empty] | VV | 0
143 | 712371901RZ3 | Provedení povlakové krytiny střech do 10°, fólií PVC, lepené celoplošně 1 vrstva - včetně dodávky fólie tl. 2 mm | m2 | 20.448 |  | 0 | 21 | 0.00305 | 0.06 | 0 | 0 | RTS 24/ II | Práce |  |  |  | POL1_
|  | S3 |  | 20.448 | [12 empty] | VV | 0
144 | 712373121RW3 | Provedení povlakové krytiny střech do 10°, fólií kotvená do profil. plechu nebo bednění, 6 kotev/m2 pro tl. TI do 400 mm, včetně dodávky fólie tl. 1,5 mm | m2 | 1274.296 |  | 0 | 21 | 0.00232 | 2.96 | 0 | 0 | RTS 24/ II | Práce |  |  |  | POL1_
|  | S1+S2 |  | 1120 | [12 empty] | VV | 0
|  | K9+K10 |  | 154.296 | [12 empty] | VV | 0
145 | 712391171RZ7 | Položení podkladní textilie na střechách do 10° 1 vrstva - včetně dodávky textilie 300 g/m2 | m2 | 1294.744 |  | 0 | 21 | 0.00013 | 0.17 | 0 | 0 | RTS 24/ II | Práce |  |  |  | POL1_
|  | S1+S2+S3 |  | 1140.448 | [12 empty] | VV | 0
|  | K9+K10 |  | 154.296 | [12 empty] | VV | 0
146 | 998712103R00 | Přesun hmot pro povlakové krytiny, výšky do 24 m | t | 9.7502 |  | 0 | 21 | 0 | 0 | 0 | 0 | RTS 24/ II | Přesun hmot |  |  |  | POL7_
Díl: | 713 | Izolace tepelné |  |  |  | 0 |  |  | 25.98 |  | 0 | [5 empty] | DIL
147 | 713111130RT1 | Montáž tepelné izolace krovů spodem, vložením do nosné rámové konstrukce 1 vrstva - materiál ve specifikaci | m2 | 94 |  | 0 | 21 | 0.00023 | 0.02 | 0 | 0 | RTS 24/ II | Práce |  |  |  | POL1_
|  | H2 |  | 94 | [12 empty] | VV | 0
148 | 713111127RT2 | Montáž tepelné izolace stropů rovných spodem, na tmel a hmoždinky betonový strop | m2 | 452 |  | 0 | 21 | 0.00338 | 1.53 | 0 | 0 | RTS 24/ II | Práce |  |  |  | POL1_
|  | H1 |  | 452 | [12 empty] | VV | 0
149 | 713131130R00 | Montáž tepelné izolace stěn vložením do nosné rámové konstrukce 1 vrstva - materiál ve specifikaci | m2 | 1285 |  | 0 | 21 | 0.00023 | 0.3 | 0 | 0 | RTS 24/ II | Práce |  |  |  | POL1_
|  | K1+K6 |  | 1285 | [12 empty] | VV | 0
150 | 713135112RS1 | Montáž difúzní fólie na stěny, s přelepením spojů včetně dodávky fólie | m2 | 1456.892 |  | 0 | 21 | 0.00026 | 0.38 | 0 | 0 | RTS 24/ II | Práce |  |  |  | POL1_
|  | K1+K6+K8*2+H2+H3 |  | 1456.892 | [12 empty] | VV | 0
151 | 713141124R00 | Montáž tepelné izolace střech, na pruhy lepidla, 1 vrstva | m2 | 2240 |  | 0 | 21 | 0.00016 | 0.36 | 0 | 0 | RTS 24/ II | Práce |  |  |  | POL1_
|  | (S1+S2)*2 |  | 2240 | [12 empty] | VV | 0
152 | 28375977R | Deska spádová EPS 150 s grafitem | m3 | 137.088 |  | 0 | 21 | 0.025 | 3.43 | 0 | 0 | Kalkul | Specifikace |  |  |  | POL3_
|  | (S1+S2)*(0,04+0,2)/2*1,02 |  | 137.088 | [12 empty] | VV | 0
153 | 283762324R | Deska izolační EPS s grafitem tl. 220 mm, fasádní | m2 | 1142.4 |  | 0 | 21 | 0.0033 | 3.77 | 0 | 0 | Kalkul | Specifikace |  |  |  | POL3_
|  | (S1+S2)*1,02 |  | 1142.4 | [12 empty] | VV | 0
154 | 63141543R | Deska lamelová kamenná vlna tl. 80 mm, silikátový jednostranný nástřik | m2 | 474.6 |  | 0 | 21 | 0.012 | 5.7 | 0 | 0 | Kalkul | Specifikace |  |  |  | POL3_
|  | H1*1,05 |  | 474.6 | [12 empty] | VV | 0
155 | 63151414.AR | Deska z minerální plsti tl. 200 mm | m2 | 1310.7 |  | 0 | 21 | 0.008 | 10.49 | 0 | 0 | Kalkul | Specifikace |  |  |  | POL3_
|  | (K1+K6)*1,02 |  | 1310.7 | [12 empty] | VV | 0
156 | 998713103R00 | Přesun hmot pro izolace tepelné, výšky do 24 m | t | 25.96 |  | 0 | 21 | 0 | 0 | 0 | 0 | RTS 24/ II | Přesun hmot |  |  |  | POL7_
Díl: | 721 | Vnitřní kanalizace |  |  |  | 0 |  |  | 0.07 |  | 0 | [5 empty] | DIL
157 | 721140918R00 | Provedení opravy vnitřní kanalizace, prodloužení dosavadního potrubí, DN 200 mm nastavení 200 mm | kus | 7 |  | 0 | 21 | 0.01 | 0.07 | 0 | 0 | RTS 24/ II | Práce |  |  |  | POL1_
158 | 998721103R00 | Přesun hmot pro vnitřní kanalizaci, výšky do 24 m | t | 0.07 |  | 0 | 21 | 0 | 0 | 0 | 0 | RTS 24/ II | Přesun hmot |  |  |  | POL7_
Díl: | 723 | Vnitřní plynovod |  |  |  | 0 |  |  | 0.01 |  | 0 | [5 empty] | DIL
159 | 723999119O01 | Plynová odběrná zařízení viz samostatný rozpočet | kpl | 1 | 0 | 0 | 21 | 0.00733 | 0.01 | 0 | 0 | Indiv | Práce |  |  |  | POL1_
160 | 7999119T01 | Stavební přípomoce | % | 0 |  | 0 | 21 | 0 | 0 | 0 | 0 | Kalkul | Přesun hmot |  |  |  | POL7_
Díl: | 762 | Konstrukce tesařské |  |  |  | 0 |  |  | 2.33 |  | 0 | [5 empty] | DIL
161 | 762341630R00 | Montáž bednění okapových říms z desek tvrdých | m2 | 148.215 |  | 0 | 21 | 0 | 0 | 0 | 0 | RTS 24/ II | Práce |  |  |  | POL1_
|  | 1/TR : 150,1*0,48 |  | 72.048 | [12 empty] | VV | 0
|  | 2/TR : 98,7*0,63 |  | 62.181 | [12 empty] | VV | 0
|  | 3/TR : 19,9*0,54 |  | 10.746 | [12 empty] | VV | 0
|  | 4/TR : 8,1*(0,215+0,185) |  | 3.24 | [12 empty] | VV | 0
162 | 60623355R | Překližka vodovzdorná bříza tl. 21 mm kvalita BB/CP | m2 | 163.0365 |  | 0 | 21 | 0.01428 | 2.33 | 0 | 0 | Kalkul | Specifikace |  |  |  | POL3_
|  | 1/TR : 150,1*0,48*1,1 |  | 79.2528 | [12 empty] | VV | 0
|  | 2/TR : 98,7*0,63*1,1 |  | 68.3991 | [12 empty] | VV | 0
|  | 3/TR : 19,9*0,54*1,1 |  | 11.8206 | [12 empty] | VV | 0
|  | 4/TR : 8,1*(0,215+0,185)*1,1 |  | 3.564 | [12 empty] | VV | 0
163 | 998762103R00 | Přesun hmot pro tesařské konstrukce, v objektech výšky do 24 m | t | 2.3282 |  | 0 | 21 | 0 | 0 | 0 | 0 | RTS 24/ II | Přesun hmot |  |  |  | POL7_
Díl: | 764 | Konstrukce klempířské |  |  |  | 0 |  |  | 3.22 |  | 0 | [5 empty] | DIL
164 | 76493130K01 | Oplechování nopové fólie rš-40 mm poplastovaný ocel. plech | m | 39.1 |  | 0 | 21 | 0.00048 | 0.02 | 0 | 0 | Indiv | Práce |  |  |  | POL1_
165 | 76493130K02 | Oplechování atiky rš-715 mm poplastovaný ocel. plech | m | 150 |  | 0 | 21 | 0.00858 | 1.29 | 0 | 0 | Indiv | Práce |  |  |  | POL1_
166 | 76493130K03 | Oplechování parapetu oken rš-250 mm poplastovaný ocel. plech | m | 32.5 |  | 0 | 21 | 0.003 | 0.1 | 0 | 0 | Indiv | Práce |  |  |  | POL1_
167 | 76493130K04a | Oplechování parapetu oken rš-300 mm poplastovaný ocel. plech | m | 135 |  | 0 | 21 | 0.0036 | 0.49 | 0 | 0 | Indiv | Práce |  |  |  | POL1_
168 | 76493130K04b | Oplechování nadpraží rš-230 mm poplastovaný ocel. plech | m | 60 |  | 0 | 21 | 0.00276 | 0.17 | 0 | 0 | Indiv | Práce |  |  |  | POL1_
169 | 76493130K04c | Oplechování ostění rš-220 mm poplastovaný ocel. plech | m | 368 |  | 0 | 21 | 0.00264 | 0.97 | 0 | 0 | Indiv | Práce |  |  |  | POL1_
170 | 76493130K05 | Oplechování atiky rš-745 mm poplastovaný ocel. plech | m | 19.9 |  | 0 | 21 | 0.00894 | 0.18 | 0 | 0 | Indiv | Práce |  |  |  | POL1_
171 | 76493130K06 | Oplechování prahu dveří rš-125 mm nerez plech | m | 2.3 |  | 0 | 21 | 0.0015 | 0 | 0 | 0 | Indiv | Práce |  |  |  | POL1_
172 | 998764103R00 | Přesun hmot pro klempířské konstr., výšky do 24 m | t | 3.2077 |  | 0 | 21 | 0 | 0 | 0 | 0 | RTS 24/ II | Přesun hmot |  |  |  | POL7_
Díl: | 766 | Konstrukce truhlářské, okna a dveře |  |  |  | 0 |  |  | 7.8 |  | 0 | [5 empty] | DIL
173 | 76693130O01 | Okno plast jednokř. 1150x1600 mm OS, ozn. O/01 provedení dle PD, dodávka | kus | 112 |  | 0 | 21 | 0.046 | 5.15 | 0 | 0 | Indiv | Práce |  |  |  | POL1_
174 | 76693130O02 | Okno plast sestava 5x jednokř. 4820x900 mm OS, ozn. O/02 provedení dle PD, dodávka | kus | 1 |  | 0 | 21 | 0.10845 | 0.11 | 0 | 0 | Indiv | Práce |  |  |  | POL1_
175 | 76693130O03 | Okno plast jednokř. 900x900 mm S, ozn. O/03 provedení dle PD, dodávka | kus | 1 |  | 0 | 21 | 0.02025 | 0.02 | 0 | 0 | Indiv | Práce |  |  |  | POL1_
176 | 76693130O04 | Okno plast sestava 11x jednokř. 14000x900 mm OS, ozn. O/04 provedení dle PD, dodávka | kus | 1 |  | 0 | 21 | 0.315 | 0.32 | 0 | 0 | Indiv | Práce |  |  |  | POL1_
177 | 76693130O05 | Okno plast jednokř. 1200x900 mm S, ozn. O/05 provedení dle PD, dodávka | kus | 3 |  | 0 | 21 | 0.027 | 0.08 | 0 | 0 | Indiv | Práce |  |  |  | POL1_
178 | 76693130O06 | Okno plast jednokř. 500x1625 mm O, ozn. O/06 provedení dle PD, dodávka | kus | 1 |  | 0 | 21 | 0.02031 | 0.02 | 0 | 0 | Indiv | Práce |  |  |  | POL1_
179 | 76693130O07 | Okno plast jednokř. 500x2425 mm O, ozn. O/07 provedení dle PD, dodávka | kus | 1 |  | 0 | 21 | 0.03031 | 0.03 | 0 | 0 | Indiv | Práce |  |  |  | POL1_
180 | 76693130O08 | Okno plast sestava 3x jednokř. 2860x900 mm OS, ozn. O/08 provedení dle PD, dodávka | kus | 2 |  | 0 | 21 | 0.06435 | 0.13 | 0 | 0 | Indiv | Práce |  |  |  | POL1_
181 | 76693130O09 | Okno plast sestava 2x jednokř. 2040x900 mm OS, ozn. O/09 provedení dle PD, dodávka | kus | 1 |  | 0 | 21 | 0.0459 | 0.05 | 0 | 0 | Indiv | Práce |  |  |  | POL1_
182 | 76693130O10 | Okno plast sestava 4x jednokř. 5080x900 mm OS, ozn. O/10 provedení dle PD, dodávka | kus | 1 |  | 0 | 21 | 0.1143 | 0.11 | 0 | 0 | Indiv | Práce |  |  |  | POL1_
183 | 76693130O11 | Okno plast jednokř. 910x1600 mm OS, ozn. O/11 provedení dle PD, dodávka | kus | 3 |  | 0 | 21 | 0.0364 | 0.11 | 0 | 0 | Indiv | Práce |  |  |  | POL1_
184 | 9590313OS10 | Vnitř. okenní parapet š-235 mater. PVC | kus | 131.5 |  | 0 | 21 | 0.01 | 1.32 | 0 | 0 | Indiv | Práce |  |  |  | POL1_
185 | 9590313OS11 | Vnitř. okenní parapet š-360 mater. PVC | kus | 29.7 |  | 0 | 21 | 0.01 | 0.3 | 0 | 0 | Indiv | Práce |  |  |  | POL1_
186 | 9590313OS12 | Vnitř. okenní parapet š-285 mater. PVC | kus | 4.6 |  | 0 | 21 | 0.01 | 0.05 | 0 | 0 | Indiv | Práce |  |  |  | POL1_
187 | 998766103R00 | Přesun hmot pro truhlářské konstr., výšky do 24 m | t | 7.7834 |  | 0 | 21 | 0 | 0 | 0 | 0 | RTS 24/ II | Přesun hmot |  |  |  | POL7_
Díl: | 767 | Konstrukce zámečnické |  |  |  | 0 |  |  | 19.11 |  | 0 | [5 empty] | DIL
188 | 767422101R00 | Montáž podkladní rošt W profily | m2 | 1426.892 |  | 0 | 21 | 0.00058 | 0.83 | 0 | 0 | Kalkul | Práce |  |  |  | POL1_
|  | K1+K6+K8+H2+H3 |  | 1426.892 | [12 empty] | VV | 0
189 | 767422102R00 | Montáž kovové fasády, plošné prvky | m2 | 1426.892 |  | 0 | 21 | 0 | 0 | 0 | 0 | Kalkul | Práce |  |  |  | POL1_
|  | K1+K6+K8+H2+H3 |  | 1426.892 | [12 empty] | VV | 0
190 | 76793130D01 | D+M proskl. stěna s dveřmi 3600x2900 mm ozn. D/01 hliník, provedení dle PD, vč. zárubně | kus | 2 |  | 0 | 21 | 0.3654 | 0.73 | 0 | 0 | Indiv | Práce |  |  |  | POL1_
191 | 76793130D02 | D+M proskl. stěna s dveřmi 2290x2550 mm ozn. D/02 hliník, provedení dle PD, vč. zárubně | kus | 1 |  | 0 | 21 | 0.20438 | 0.2 | 0 | 0 | Indiv | Práce |  |  |  | POL1_
192 | 76793130D03 | D+M dveře 1/3 proskl. dvojkř. 1760x2400 mm ozn. D/03 hliník, provedení dle PD, vč. zárubně | kus | 1 |  | 0 | 21 | 0.04224 | 0.04 | 0 | 0 | Indiv | Práce |  |  |  | POL1_
193 | 76793130D04 | D+M dveře plné jednokř. 900x1970 mm ozn. D/04 hliník, provedení dle PD, vč. zárubně | kus | 1 |  | 0 | 21 | 0.01418 | 0.01 | 0 | 0 | Indiv | Práce |  |  |  | POL1_
194 | 76793130D05 | D+M dveře celoproskl. jednokř. 1060x2060 mm ozn. D/05 hliník, provedení dle PD, vč. zárubně | kus | 3 |  | 0 | 21 | 0.05459 | 0.16 | 0 | 0 | Indiv | Práce |  |  |  | POL1_
195 | 76793130D06 | D+M dveře plné jednokř. 800x1970 mm ozn. D/06 hliník, provedení dle PD, vč. zárubně | kus | 1 |  | 0 | 21 | 0.01261 | 0.01 | 0 | 0 | Indiv | Práce |  |  |  | POL1_
196 | 76793130D07 | D+M dveře plné jednokř. 800x1970 mm ozn. D/07 hliník, provedení dle PD, vč. zárubně | kus | 1 |  | 0 | 21 | 0.01261 | 0.01 | 0 | 0 | Indiv | Práce |  |  |  | POL1_
197 | 76793130D08 | D+M dveře plné jednokř. 900x1970 mm ozn. D/08 hliník, provedení dle PD, vč. zárubně | kus | 1 |  | 0 | 21 | 0.01418 | 0.01 | 0 | 0 | Indiv | Práce |  |  |  | POL1_
198 | 76793130D09 | D+M dveře plné dvojkř. 1600x1970 mm ozn. D/09 hliník, provedení dle PD, vč. zárubně | kus | 1 |  | 0 | 21 | 0.02522 | 0.03 | 0 | 0 | Indiv | Práce |  |  |  | POL1_
199 | 76793130D10 | D+M stěna s 2x dvoukř. dveřmi 3800x2900 mm ozn. D/10 hliník, provedení dle PD, vč. zárubně | kus | 2 |  | 0 | 21 | 0.3857 | 0.77 | 0 | 0 | Indiv | Práce |  |  |  | POL1_
200 | 76793139Z03 | D+M vynášecí profil fasády 630x870 mm, atika ozn. Z/03 ocel. L50/5, práš. lak | kus | 120 |  | 0 | 21 | 0.00975 | 1.17 | 0 | 0 | Indiv | Práce |  |  |  | POL1_7
201 | 76793139Z04 | D+M vstupní schodiště ozn. Z/04 ocel. U140, plech, PZn+práš. lak, vč. kotvení | kpl | 1 |  | 0 | 21 | 0.68993 | 0.69 | 0 | 0 | Indiv | Práce |  |  |  | POL1_7
202 | 76793139Z05 | D+M zábradlí vstupu ozn. Z/05 ocel. 60/20, plech, práš. lak | kpl | 1 |  | 0 | 21 | 0.0385 | 0.04 | 0 | 0 | Indiv | Práce |  |  |  | POL1_7
203 | 76793139Z06 | D+M vynášecí profil fasády 490x170 mm, atika vstupu ozn. Z/06 ocel. L30/30/3, práš. lak, vč. kotvení | kus | 14 |  | 0 | 21 | 0.00132 | 0.02 | 0 | 0 | Indiv | Práce |  |  |  | POL1_7
204 | 76793139Z07 | D+M okenice otvíravé dvoukřídlé 1090x1600 mm ozn. Z/07 AL rám, lakovaný tahokov | kpl | 112 |  | 0 | 21 | 0.01221 | 1.37 | 0 | 0 | Indiv | Práce |  |  |  | POL1_
205 | 76793139Z08 | D+M okenice otvíravé jednokřídlé 725x1600 mm ozn. Z/08 AL rám, lakovaný tahokov | kpl | 3 |  | 0 | 21 | 0.00812 | 0.02 | 0 | 0 | Indiv | Práce |  |  |  | POL1_
206 | 76793139Z09 | D+M konstr. pod VZT jednotku ozn. Z/09 ocel. UPE 180, Jä120x6, L100/8, vč. kotvení | kpl | 1 |  | 0 | 21 | 0.5564 | 0.56 | 0 | 0 | Indiv | Práce |  |  |  | POL1_7
207 | 76793139Z10 | D+M konstr. zabet. otvorů1384x840 mm ozn. Z/10 ocel. L100/8, beton, bednění a výztuž v části HSV | kpl | 2 |  | 0 | 21 | 0.0834 | 0.17 | 0 | 0 | Indiv | Práce |  |  |  | POL1_7
208 | 7679313OS13a | D+M žebřík na střechu 11 příčlí, s ochr. košem ozn. OS/13a ocel PZn | kus | 1 |  | 0 | 21 | 0.05 | 0.05 | 0 | 0 | Indiv | Práce |  |  |  | POL1_
209 | 7679313OS13b | D+M žebřík na střechu 14 příčlí, s ochr. košem ozn. OS/13b ocel PZn | kus | 2 |  | 0 | 21 | 0.06 | 0.12 | 0 | 0 | Indiv | Práce |  |  |  | POL1_
210 | 7679313SV01 | D+M světlík střešní el. otvíravý 1200x1200 mm ozn. SV/01 hliník, pož. třída A1 (EN13501-1) | kus | 21 |  | 0 | 21 | 0.0648 | 1.36 | 0 | 0 | Indiv | Práce |  |  |  | POL1_
211 | 7679313SV02 | D+M světlík střešní el. otvíravý 1000x1000 mm ozn. SV/02 hliník, pož. třída A1 (EN13501-1) | kus | 7 |  | 0 | 21 | 0.045 | 0.32 | 0 | 0 | Indiv | Práce |  |  |  | POL1_
212 | 7679313SV03 | D+M světlík střešní el. otvíravý 1000x700 mm ozn. SV/03 hliník, pož. třída A1 (EN13501-1) | kus | 1 |  | 0 | 21 | 0.0315 | 0.03 | 0 | 0 | Indiv | Práce |  |  |  | POL1_
213 | 7679313Z01a | D+M okenní panel 25500x845 mm, přízemní objekt ozn. Z/01a AL rám, lakovaný tahokov | kpl | 1 |  | 0 | 21 | 0.15083 | 0.15 | 0 | 0 | Indiv | Práce |  |  |  | POL1_
214 | 7679313Z01b | D+M okenní panel 400x845 mm, přízemní objekt ozn. Z/01b AL rám, lakovaný tahokov | kpl | 1 |  | 0 | 21 | 0.00237 | 0 | 0 | 0 | Indiv | Práce |  |  |  | POL1_
215 | 13851055R | Alubondový plech fasádní | m2 | 52.6812 |  | 0 | 21 | 0.004 | 0.21 | 0 | 0 | Kalkul | Specifikace |  |  |  | POL3_
|  | (K8+H3)*1,1 |  | 52.6812 | [12 empty] | VV | 0
216 | 15945060R | Tahokov PZn tl. 1,0 mm, fasádní panely | t | 4.7934 |  | 0 | 21 | 1 | 4.79 | 0 | 0 | Kalkul | Specifikace |  |  |  | POL3_
|  | (K1+K6+K8+H2)*1,08*0,00315 |  | 4.7934 | [12 empty] | VV | 0
217 | 553427000R | Konstrukce nosná pro provětr. fasády | m2 | 1498.2366 |  | 0 | 21 | 0.0035 | 5.24 | 0 | 0 | Kalkul | Specifikace |  |  |  | POL3_
|  | (K1+K6+K8+H2+H3)*1,05 |  | 1498.2366 | [12 empty] | VV | 0
218 | 998767103R00 | Přesun hmot pro zámečnické konstr., výšky do 24 m | t | 19.1294 |  | 0 | 21 | 0 | 0 | 0 | 0 | RTS 24/ II | Přesun hmot |  |  |  | POL7_
Díl: | 771 | Podlahy z dlaždic |  |  |  | 0 |  |  | 2.9 |  | 0 | [5 empty] | DIL
219 | 771551040R00 | Montáž podlah z dlaždic teracových do MC, 40x40 cm | m2 | 18.48 |  | 0 | 21 | 0.09371 | 1.73 | 0 | 0 | RTS 24/ II | Práce |  |  |  | POL1_
|  | Vstup lékárna : 4,2*4,4 |  | 18.48 | [12 empty] | VV | 0
220 | 59247420R | Dlažba teracová hladká | m2 | 19.404 |  | 0 | 21 | 0.0605 | 1.17 | 0 | 0 | Kalkul | Specifikace |  |  |  | POL3_
|  | Vstup lékárna : 4,2*4,4*1,05 |  | 19.404 | [12 empty] | VV | 0
221 | 998771101R00 | Přesun hmot pro podlahy z dlaždic, výšky do 6 m | t | 2.9057 |  | 0 | 21 | 0 | 0 | 0 | 0 | RTS 24/ II | Přesun hmot |  |  |  | POL7_
Díl: | 783 | Nátěry |  |  |  | 0 |  |  | 0.01 |  | 0 | [5 empty] | DIL
222 | 783851223R00 | Nátěr epoxidový betonových podlah | m2 | 18.48 |  | 0 | 21 | 0.00047 | 0.01 | 0 | 0 | RTS 24/ II | Práce |  |  |  | POL1_
|  | P1 |  | 18.48 | [12 empty] | VV | 0
Díl: | 784 | Malby |  |  |  | 0 |  |  | 0.12 |  | 0 | [5 empty] | DIL
223 | 784191101R00 | Penetrace podkladu univerzální 1x | m2 | 557.8 |  | 0 | 21 | 7e-05 | 0.04 | 0 | 0 | RTS 24/ II | Práce |  |  |  | POL1_
|  | Obvod. stěny - 1.NP : 96,5*3,0 |  | 289.5 | [12 empty] | VV | 0
|  | - 2.NP - 4.NP : (105,8+6,0*2)*3,0*3 |  | 1060.2 | [12 empty] | VV | 0
|  | - 5.NP : 22,7*3,0 |  | 68.1 | [12 empty] | VV | 0
|  | odečet otvorů - okna, dveře : -860,0 |  | -860 | [12 empty] | VV | 0
224 | 784195212R00 | Malba bílá, bez penetrace, 2 x | m2 | 557.8 |  | 0 | 21 | 0.00015 | 0.08 | 0 | 0 | RTS 24/ II | Práce |  |  |  | POL1_
|  | Obvod. stěny - 1.NP : 96,5*3,0 |  | 289.5 | [12 empty] | VV | 0
|  | - 2.NP - 4.NP : (105,8+6,0*2)*3,0*3 |  | 1060.2 | [12 empty] | VV | 0
|  | - 5.NP : 22,7*3,0 |  | 68.1 | [12 empty] | VV | 0
|  | odečet otvorů - okna, dveře : -860,0 |  | -860 | [12 empty] | VV | 0
Díl: | 786 | Zastiňující technika |  |  |  | 0 |  |  | 3.81 |  | 0 | [5 empty] | DIL
225 | 7869313OS01a | Venkovní žaluzie Z90 1200x1600 mm pro O1 ozn. OS/01a vč. motoru a bezdrát. ovládání | kus | 77 |  | 0 | 21 | 0.048 | 3.7 | 0 | 0 | Indiv | Práce |  |  |  | POL1_
226 | 7869313OS01b | Venkovní žaluzie Z90 910x1600 mm pro O11 ozn. OS/01b vč. motoru a bezdrát. ovládání | kus | 3 |  | 0 | 21 | 0.0364 | 0.11 | 0 | 0 | Indiv | Práce |  |  |  | POL1_
227 | 998786103R00 | Přesun hmot pro zastiňovací techniku, v objektech výšky do 24 m | t | 3.9492 |  | 0 | 21 | 0 | 0 | 0 | 0 | RTS 24/ II | Přesun hmot |  |  |  | POL7_
Díl: | M21 | Elektromontáže |  |  |  | 0 |  |  | 0 |  | 0 | [5 empty] | DIL
228 | 210999119O01 | Dodávka a montáž hromosvodu a elektroinstalace viz samostatný rozpočet | kpl | 1 | 0 | 0 | 21 | 0 | 0 | 0 | 0 | Indiv | Práce |  |  |  | POL1_
229 | 210999119O02 | Dodávka a montáž FVE viz samostatný rozpočet | kpl | 1 | 0 | 0 | 21 | 0 | 0 | 0 | 0 | Kalkul | Práce |  |  |  | POL1_
Díl: | M24 | Montáže vzduchotechnických zařízení |  |  |  | 0 |  |  | 0 |  | 0 | [5 empty] | DIL
230 | 240999119O01 | Dodávka a montáž VZT - výměna VZT jednotky za rekuperační viz samostatný rozpočet | kpl | 1 | 0 | 0 | 21 | 0 | 0 | 0 | 0 | Indiv | Práce |  |  |  | POL1_
231 | 202 R00 | Zednické výpomoci HSV | % | 0 |  | 0 | 21 | 0 | 0 | 0 | 0 | RTS 24/ II | Přesun hmot |  |  |  | POL7_
Díl: | VN | Vedlejší náklady |  |  |  | 0 |  |  | 0 |  | 0 | [5 empty] | DIL
232 | 005121010T | Zařízení staveniště | Soubor | 1 |  | 0 | 21 | 0 | 0 | 0 | 0 | Indiv | VRN |  |  |  | POL99_2
233 | 005122010R | Provoz objednatele | Soubor | 1 |  | 0 | 21 | 0 | 0 | 0 | 0 | Indiv | VRN |  |  |  | POL99_1
234 | 005124010T | Kompletační a inženýrská činnost | Soubor | 1 |  | 0 | 21 | 0 | 0 | 0 | 0 | Indiv | VRN |  |  |  | POL99_2
[15 empty] | 12 | 21 | DPH
| Celkem |  |  |  |  | 0 | [8 empty] | 0 | 0 | SUM
Proměnné:
| H1 | Podhled H1 suterén - m2 |  | 452 | [12 empty] | VAR
| H2 | Podhled H2 fasáda tahokov MW200 - m2 |  | 94 | [12 empty] | VAR
| H3 | Podhled H3 Alubond |  | 17.892 | [12 empty] | VAR
|  | Vstup lékárna : 4,2*4,26 |  | 17.892 | [12 empty] | VV | 0
| K1 | Fasáda K1 tahokov MW200 - m2 |  | 1183 | [12 empty] | VAR
| K10 | Sokl K10 KZS MW140 - m2 |  | 22.666 | [12 empty] | VAR
|  | Nástavby : (10,72+8,92)*2*0,35+(5,42+7,32)*2*0,35 |  | 22.666 | [12 empty] | VV | 0
| K2 | Fasáda K2 KZS MW100 - m2 |  | 155 | [12 empty] | VAR
| K3 | Fasáda K3 KZS MW160 - m2 |  | 391 | [12 empty] | VAR
| K4 | Fasáda K4 KZS MW160 - m2 |  | 293 | [12 empty] | VAR
| K5a | Fasáda K5a KZS XPS150 - m2 |  | 20 | [12 empty] | VAR
| K5b | Izolace K5a XPS150 bez PÚ - m2 |  | 45 | [12 empty] | VAR
| K6 | Fasáda K6 tahokov MW200 - m2 |  | 102 | [12 empty] | VAR
| K7 | Fasáda K7 omítka - m2 |  | 132 | [12 empty] | VAR
| K8 | Fasáda K8 tahokov bez TI - m2 |  | 30 | [12 empty] | VAR
| K9 | Fasáda K9 KZS MW100 - m2 |  | 131.63 | [12 empty] | VAR
|  | Lékárna : (28,5+14,1)*2*(0,5+0,8)/2 |  | 55.38 | [12 empty] | VV | 0
|  | Budova : (32,05+23,05)*2*0,45 |  | 49.59 | [12 empty] | VV | 0
|  | Nástavby : (9,68+7,88)*2*(0,7+0,3)/2+16,85*0,3/2 |  | 20.0875 | [12 empty] | VV | 0
|  | Schodiště : (6,43+5,52)*2*(0,3+0,25)/2 |  | 6.5725 | [12 empty] | VV | 0
| LES_10 | Fasádní lešení do v-10 m - m2 |  | 811.083 | [12 empty] | VAR
|  | Pavilon B : (7,215+14,215+29,1+14,7*2+1,0*8)*4,5 |  | 395.685 | [12 empty] | VV | 0
|  | Vstup pav. B - bourání : (5,35*2+8,2+1,0*4)*3,5 |  | 80.15 | [12 empty] | VV | 0
|  | Vstup pav. B - nový : (4,6*2+8,2+1,0*4)*3,5 |  | 74.9 | [12 empty] | VV | 0
|  | Střecha - nástavby : (10,4+8,6+5,22+7,0+7,95+1,0*20)*4,4 |  | 260.348 | [12 empty] | VV | 0
| LES_30 | Fasádní lešení do v-30 m - m2 |  | 2157.1689 | [12 empty] | VAR
|  | Pavilon A : (7,67+1,0*4)*13,6+5,9*2*17,15+(16,1+9,3+1,0*2)*16,75 |  | 820.032 | [12 empty] | VV | 0
|  | (21,07+1,0*2)*(16,75+12,05)/2+(33,07+1,0*2)*(12,05+11,35+2,07)/2 |  | 778.8244 | [12 empty] | VV | 0
|  | (21,07+1,0*2)*(11,35+2,07+16,75)/2 |  | 348.0109 | [12 empty] | VV | 0
|  | Venkovní schodiště : 5,7*3,14*11,75 |  | 210.3015 | [12 empty] | VV | 0
| OKAP_CHOD | Okapní chodník - m2 |  | 174.3 | [12 empty] | VAR
|  | BBR : 141,2+33,1 |  | 174.3 | [12 empty] | VV | 0
| P1 | Podlaha P1 závětří - m2 |  | 18.48 | [12 empty] | VAR
|  | Vstup lékárna : 4,2*4,4 |  | 18.48 | [12 empty] | VV | 0
| PLOCHA | Celková plocha místností |  | 2738.1 | [12 empty] | VAR
| S1 | Střecha S1 bourání - m2 |  | 1042 | [12 empty] | VAR
| S2 | Střecha S2 bourání - m2 |  | 78 | [12 empty] | VAR
| S3 | Skladba střechy závětří - m2 |  | 20.448 | [12 empty] | VAR
|  | Vstup lékárna : 4,8*4,26 |  | 20.448 | [12 empty] | VV | 0
Poznámky uchazeče k zadání
POPUZIV
END
Note on M6: Jedná se o název CÚ, která je zadána u položky rozpočtu

## 723-Plyn
D.1.2.3 - Plynová odběrná zařízení - výpis materiálu
Obchodní názvy výrobků a označení výrobců ve výpisu materiálu je uvedeno pouze z hlediska určení standardu kvality.
Výrobky lze nahradit za předpokladu dodržení zmíněného standardu. Výrobek svojí kvalitou nesmí být horší než uváděný standard.
Náhrady materiálů je nutno před realizací stavby projednat s projektantem.
Provádění kvalifikovanou firmou v souladu s platnými předpisy a normami. Po dokončení montáže provedení technické prohlídky a tlakové zkoušky, vše včetně zápisu. Před předáním do užívání bude provedeno propláchnutí/profouknutí potrubí. Zhotovitel díla bude v případě nesrovnalostí s předloženou PD s dostatečným předstihem informovat objednatele případně zpracovatele PD. Veškeré práce bude provádět pouze odborně způsobilá oprávněná organizace (právnické nebo fyzická osoba) svými odborně způsobilými zaměstnanci - držiteli platného osvědčení odborné způsobilosti k montážím a opravám. Zhotovitel bude po dobu montáží postupovat dle obecně závazných právních předpisů (vyhlášky, zákony, nařízení vlády) a dále pak v souladu s příslušnými ČSN, ČSN EN, TPG, TDG apod.. Odpovědnost za funkčnost a bezporuchovost celého provedeného díla přebírá prováděcí firma včetně případných chybějících částí.
Nedílnou součástí výkazu výměr je textová a výkresová část dokumentace.
č.p. | název | MJ | počet | cena/MJ | celk.cena | popis
A. | PLYNOVÁ ZAŘÍZENÍ
1. | Potrubí
1.1.1 | ocel.potrubí DN40 | m | 3.66 |  | 0 | z trub ocelových tzv.černých spojovaných výhradně svařováním včetně kotvení
1.1.2 | ocel.potrubí DN80 | m | 18.96 |  | 0 | z trub ocelových tzv.černých spojovaných výhradně svařováním včetně kotvení
1.2.1 | ocel.potrubí DN40 | m | 13.38 |  | 0 | dtto. včetně poplastování - bralen
1.2.2 | ocel.potrubí DN80 | m | 3.12 |  | 0 | dtto. včetně poplastování - bralen
1.X.1 | ocel.potrubí DN15 | m | 17.04 |  | 0 | v případě nutné výměny demontovaného potrubí na střeše včetně kotvení, podpůrných konstrukcí apod.
1.X.2 | ocel.potrubí DN80 | m | 50.58 |  | 0 | dtto.
4. | ostatní
4.1 | tlaková zkouška | kpl | 1 |  | 0 | dle TPG70401:2013 na potrubí přípojky i na potrubí domovního plynovodu, včetně kontroly svárů a vypracování protokolu
4.2 | zkouška těsnosti potrubí | kpl | 1 |  | 0 | dle TPG 943 01 na potrubí přípojky i na potrubí domovního plynovodu, včetně kontroly svárů a vypracování protokolu
4.3 | revize plynovodu | kpl | 1 |  | 0 | před kolaudací bude na systému (trubní rozvody včetně armatur a zařízení) provedena revize plynu autorizovaným revizním technikem.
4.4 | požární ochrana prostupů | kpl | 1 | stavba |  | každý prostup hranicí požárního úseku bude ochráněn podle požadavků požárně bezpečnostního řešení zajistí stavba
4.5 | skladování materiálu na staveništi a přeprava materiálu po staveništi | kpl | 1 |  | 0
4.6 | uzemnění a pospojování | kpl | 1 | elektro |  | uzemnění a pospojování kovových částí včetně pospojování částí nad střešní rovinou - viz část elektro
4.7 | kontrola a posouzení stávajícího potrubí | kpl | 1 |  | 0 | kontrola dimenze, polohy, materiálu a stavu funkčnosti stávajících trubních vedení včetně posouzení jejich opětovné použitelnosti, úprava kotvících elementů, podpůrných konstrukcí apod., případně úprava navrhovaných nových tras atd.
4.8 | likvidace odpadu | kpl | 1 |  | 0 | likvidace odpadního materiálu z výstavby včetně dokladu o ekologické likvidaci
4.9 | vypuštění potrubí | klpl | 1 |  | 0 | vyprázdnění potrubí plynu včetně odvětrání, případně vysátí/odčerpání
4.10 | demontáž | klpl | 1 |  | 0 | odstranění nepotřebných trubních částí včetně kotvení
4.11 | dokumentace skutečného provedení | kpl | 1 |  | 0 | podrobná dokumentace skutečného provedení včetně veškerých výšek, dimenzí, poloh, armatur a zařízení, nastavení atd. v papírové a digitální podobě dle dohody s investorem
5. | zemní práce
5.1 | pískový podsyp | m3 | 0.2808 |  | 0 | podsyp potrubí (spodní vrstva lože) tl. 100mm, šířka 0,9m
5.2 | pískový zásyp | m3 | 1.1232 |  | 0 | 300mm nad temeno potrubí
5.3 | výstražná fólie | m | 3.12 |  | 0 | položena na pískovém zásypu venkovního potrubí, cca 0,3m nad potrubím
5.4 | výkop rýhy šířky 0,9m | m | 5.3352 |  | 0 | šířka 0,9m, hloubka rýhy cca 1,9m
5.5 | zához výkopu zeminou | m3 | 3.9312 |  | 0
5.6 | hutnění zeminy 95% PCS | kpl | 1 |  | 0
5.7 | přesun přebytečného výkopku | kpl | 1 |  | 0
| CELKOVÁ CENA MATERIÁL |  |  |  | 0 | ceny jsou uvedeny bez DPH
| CENA ZA MONTÁŽ (30% Z MATERIÁLU) |  |  |  | 0 | ceny jsou uvedeny bez DPH
| CELKOVÁ CENA MATERIÁL+MONTÁŽ |  |  |  | 0 | ceny jsou uvedeny bez DPH
Poznámka:
Stavba zajistí připravenost prostupů do budovy.
Instalační dvířka budou upravena dle povrchu stěny, za dvířky jsou uzávěry, povrch a způsob otvírání bude konzultován s investorem.
Ve společném výkopu podél budovy budou uloženy sítě vodovodu, plynovodu, silnoproudu a kanalizace.
Souběh těchto sítí splňuje požadavek ČSN 73 6005.
Pokládka těchto sítí bude provedena v souběhu, zásyp a hutnění výkopu bude provedeno najednou po položení všech sítí.

## M21-ESIL
Stavba: | Stavební úpravy na snížení energetické náročnosti Poliklinika Pacov k.ú. Pacov, parc. č. 303/1, 303/3, 303/9, Žižkova 922, 395 01 Pacov
Stupeň: | DPS
Investor: | město Pacov, Náměstí svobody 320, 395 01 Pacov
B
ELEKTROINSTALACE SILNOPROUD - ESIL
|  |  |  | Dodávka |  | Montáž
č.p. | popis položky | výměra | mn.j. | jedn.cena | celk.cena | jedn.cena | celk.cena
1 | Žaluzie
1.1 | 3 - Větrné čidlo 230V - Při překročení nastavené hodnoty síly větru vydá čidlo bezpečnostní povel žaluziím a ty se zatáhnou do horní koncové polohy. Stupeň krytí IP 34 Pracovní kmitočet radio 868.300 MHz / 868.950 MHz Jmenovité napětí/kmitočet AC - RGE 1 - 230V/50Hz | 1 | kus |  | 0 |  | 0
[5 empty] | 0 |  | 0
2 | Montážní materiál
2.1 | Rozvodka krabicová přisazená IP67, šířka 125 mm, výška 125 mm, hloubka 45 mm, WAGO svorky 3-5pol. | 103 | kus |  | 0 |  | 0
2.2 | Přechodová krabice IP65 127x127x70, vč. WAGO svorky 3-5pol. | 1 | kus |  | 0 |  | 0
2.3 | Univerzální rozvodná inst. krabice prům. 73x30, vč. víčka, násuvné svorky 3pol. 5pol | 24 | kus |  | 0 |  | 0
2.4 | Instalační ohebná PVC trubka DN 20, hodnota zatížení 320N/5cm,-25stC +60stC | 535 | m |  | 0 |  | 0
2.5 | Instalační ohebná PVC trubka DN 16, hodnota zatížení 320N/5cm,-25stC +60stC | 235 | m |  | 0 |  | 0
2.6 | Požární ucpávky | 16 | kus |  | 0 |  | 0
2.7 | Oceloplechový žlab plný 200x100 víka, spoj. mat, závěsů, mont. materiál, atd. | 68 | m |  | 0 |  | 0
2.8 | PVC lišta 40x20, vč. víka | 105 | m |  | 0 |  | 0
2.9 | Typový PVC UV prostup střechou s manžetou DN50 | 2 | kus |  | 0 |  | 0
2.10 | Montážní a instalační materiál (hmoždinky, šroubky, příchytky, sádra, atd.) | 1 | kpl |  | 0 |  | 0
[5 empty] | 0 |  | 0
3 | Kabely
3.1 | Kabel CYKY-J 5x25 | 55 | m |  | 0 |  | 0
3.2 | Kabel CYKY-J 5x10 | 10 | m |  | 0 |  | 0
3.3 | Kabel CYKY-J 5x4 | 50 | m |  | 0 |  | 0
3.4 | Vodič CY 16 | 60 | m |  | 0 |  | 0
3.5 | Vodič CY 6 | 110 | m |  | 0 |  | 0
3.6 | Vodič CY 4 | 155 | m |  | 0 |  | 0
3.7 | Kabel CXKH-R, J 3x1,5 | 930 | m |  | 0 |  | 0
[5 empty] | 0 |  | 0
4 | Jímací soustava, zemnící soustava
Střecha polikliniky (vysoká)
4.1 | Vodič HVI Long (819 136) | 185 | m |  | 0 |  | 0
4.2 | Zkušební svorka UNI pro spojení svodu s vývodem z uzemnění (459 129) | 11 | kus |  | 0 |  | 0
4.3 | Smršťovací bužírka šedá (819997) | 11 | kus |  | 0 |  | 0
4.4 | Připojovací prvek slouží k připojení vodiče HVI long (819 650) | 23 | kus |  | 0 |  | 0
4.5 | Držák vedení pro vodič HVI (černý) na stěnu (275 220) | 6 | kus |  | 0 |  | 0
4.6 | Připojovací sada pro jímací stožár D50 (819283) | 6 | kus |  | 0 |  | 0
4.7 | Podpůrná trubka 4,7m + 2,5m jímač (105 333) | 1 | kus |  | 0 |  | 0
4.8 | Podpůrná trubka 3,2m + 0,5m jímač (105 330) | 3 | kus |  | 0 |  | 0
4.9 | Tříramenný nerezový stojan malý (107 390) | 5 | kus |  | 0 |  | 0
4.10 | Betonový podstavec bez klínku, pro doplnění zátěže u tří a čtyřramenných stojanů (102012) | 15 | kus |  | 0 |  | 0
4.11 | Drobný instalační materiál | 1 | kpl |  | 0 |  | 0
4.12 | Pásek FeZn 30x4 | 25 | m |  | 0 |  | 0
4.13 | Drát AlMgSi pr. 8mm PVC 1kg=7,41m - celková výměra 20m | 3 | kg |  | 0 |  | 0
4.14 | Svorka Sr3b | 14 | kus |  | 0 |  | 0
4.15 | Zaváděcí tyč nerezová 1500mm | 1 | kus |  | 0 |  | 0
4.16 | JT 2,0 M16 AlMgSi + svorka | 1 | kus |  | 0 |  | 0
4.17 | Vodič CY 4 | 110 | m |  | 0 |  | 0
Střecha polikliniky (nízká)
4.18 | Drát AlMgSi pr. 8mm PVC 1kg=7,41m - celková výměra 160m | 22 | kg |  | 0 |  | 0
4.19 | Drát FeZn pr.10mm PVC 1kg=1,6m /25m/ | 25 | kg |  | 0 |  | 0
4.20 | Svorka spojovací SS | 45 | kus |  | 0 |  | 0
4.21 | Svorka křížová SK | 10 | kus |  | 0 |  | 0
4.22 | Svorka připojovací SP | 105 | kus |  | 0 |  | 0
4.23 | Svorka zkušební SZ | 7 | kus |  | 0 |  | 0
4.24 | Podpěra vedení PV21 | 155 | kus |  | 0 |  | 0
4.25 | Podpěra vedení PV01 | 35 | kus |  | 0 |  | 0
4.26 | JT 2,5 M16 AlMgSi + svorka | 6 | kus |  | 0 |  | 0
4.27 | JT 0,5 AlMgSi | 2 | kus |  | 0 |  | 0
4.28 | Svorka k jímací tyči (4xSS,1xSK) | 8 | kus |  | 0 |  | 0
4.29 | Ochranný úhelník 1,7m | 7 | kus |  | 0 |  | 0
4.30 | Číselný štítek | 7 | kus |  | 0 |  | 0
4.31 | Montážní a instalační materiál | 1 | kpl |  | 0 |  | 0
4.32 | Pásek FeZn 30x4 | 120 | m |  | 0 |  | 0
4.33 | Svorka Sr3b | 8 | kus |  | 0 |  | 0
4.34 | Ekvipotenciální svorkovnice K12 | 1 | kus |  | 0 |  | 0
4.35 | Hlavní ochranná přípojnice vstup-1x třmen - MET | 1 | kus |  | 0 |  | 0
[5 empty] | 0 |  | 0
5 | Rozváděče
5.1 | Rozváděč RM1 Rozváděč nástěnný, 600x1060x270 (ŠxVxH), vč. příslušenství, krytí: IP55, Ikm=10kA, napěťová soustava: 3+PE+N, 50Hz, 230/400V, TN-C-S, montážní materiál | 1 | kpl |  | 0 |  | 0
5.2 | Doplnění stávajícího rozváděče RH1 - viz. schéma | 1 | kpl |  | 0 |  | 0
5.3 | Doplnění stávajícího rozváděče RS1 - viz. schéma | 1 | kpl |  | 0 |  | 0
5.4 | Doplnění stávajícího rozváděče RS2 - viz. schéma | 1 | kpl |  | 0 |  | 0
5.5 | Doplnění stávajícího rozváděče RS3 - viz. schéma | 1 | kpl |  | 0 |  | 0
5.6 | Doplnění stávajícího rozváděče RS4 - viz. schéma | 1 | kpl |  | 0 |  | 0
[5 empty] | 0 |  | 0
6 | Stavební přípomoce
6.1 | vysek.rýh cihla do hl.30mm š.do 30mm | 155 | m | - | - |  | 0
6.2 | vysek.rýh cihla do hl.50mm š.do 70mm | 65 | m | - | - |  | 0
6.3 | vybourání otvorů v cihelném zdivu - plochy do 0,09m2 a tl. 45cm | 45 | kus | - | - |  | 0
6.4 | Odvoz suti z vybouraných hmot na skládku do 1km | 1 | t | - | - |  | 0
6.5 | Odvoz suti z vybouraných hmot za každý další 1km - příplatek | 1 | t | - | - |  | 0
6.6 | Výkopové práce š=0,6m, h=0,9m, zához. odvoz přebytečné zeminy | 140 | m | - | - |  | 0
[5 empty] | 0 |  | 0
7 | Ostatní
7.1 | Prověření stávajícího stavu | 12 | hod | - | - |  | 0
7.2 | Ostatní drobné elektromontážní práce | 63 | hod | - | - |  | 0
7.3 | Doprava materiálu na stavbu | 1 | kpl | - | - |  | 0
7.4 | Likvidace odpadů | 1 | kpl | - | - |  | 0
7.5 | Revize, TIČR | 1 | kpl | - | - |  | 0
7.6 | Dokumentace skutečného provedení stavby | 1 | kpl | - | - |  | 0
[5 empty] | 0 |  | 0
| Cena bez DPH - materiál |  |  |  | 0
| Cena bez DPH - montáž | [5 empty] | 0
| Celková cena bez DPH | [5 empty] | 0

## M21-FVE
Výkaz výměr
Investor: Město Pacov, nám. Svobody 320, 395 01 Pacov
Objekt: 3 Poliklinika Pacov
Akce: INSTALACE FOTOVOLTAICKÉHO SYSTÉMU 27 kWp
Číslo položky | Popis | MJ | Množství | Jednotková cena | Cena celkem
1 | Fotovoltaický monokrystalický panel min. 450Wp, účinnost min. 20,3%, produktová záruka min. 12 let, garance výkonu do 85 % za 25 let | kus | 60 |  | 0
2 | Síťový měnič 3f, výkon min. 30kW, max. účinnost min. 98,7% | kus | 1 |  | 0
3 | Konstrukce pro uchycení panelů na rovnou střechu, zátěžová, sklon 15° | kus | 60 |  | 0
4 | D+M Nástěnný rozvaděč R-FVE, osazený, DC i AC, jističe, dle schématu | kus | 1 |  | 0
5 | D+M Dozbrojení stávajícího rozvaděče, doplnění o jištění 80A | kus | 1 |  | 0
6 | Kabel CYKY 5x10 | m | 60 |  | 0
7 | Kabel CYKY 5x1,5 (bezhalogenový, bez požadované funkčnosti při požáru) - HDO, včetně montáže | m | 60 |  | 0
8 | Kabel DC 6mm | m | 600 |  | 0
9 | Kabel UTP cat.6, venkovní | m | 100 |  | 0
10 | Výkonový optimizér | kus | 60 |  | 0
11 | Řídící jednotka optimizéru, vč.příslušenství | kus | 1 |  | 0
12 | Ochranná trubka, včetně montáže | m | 150 |  | 0
13 | Montáž FV panelů na střechu včetně konstrukce a zapojení kabelů | kus | 60 |  | 0
14 | Příplatek za zvýšenou pracnost a práci ve výškách | hod | 24 |  | 0
15 | Montáž Invertoru | kus | 1 |  | 0
16 | Pomocné kontrukce, kotevní a spojovací materiál, konektory | kpl | 1 |  | 0
17 | D+M dálkové správy FVE | kpl | 1 |  | 0
18 | Zabezpečení pracoviště | kpl | 1 |  | 0
19 | Proškolení obsluhy | kpl | 1 |  | 0
20 | Nastavení, zprovoznění a odzkoušení NN ochrany včetně vystavení protokolu | kpl | 1 |  | 0
21 | Úprava hromosvodu | kpl | 1 |  | 0
22 | Zakreslení skutečného stavu | kpl | 1 |  | 0
23 | Inženýring při realizaci | kpl | 1 |  | 0
24 | Doprava na staveništi (dle dodavatele) | kpl | 1 |  | 0
25 | Doprava (dle dodavatele) | kpl | 1 |  | 0
26 | Revize | kpl | 1 |  | 0
27 | Stavební úpravy (vrtání zdí, začištění) | hod | 16 |  | 0
28 | Utěsnění kabelového prostupu požárně dělící konstrukcí | kus | 2 |  | 0
29 | CENTRAL STOP - FVE | kpl | 1 |  | 0
| Cena celkem |  |  |  | 0
| MĚRNÝ NÁKLAD NA 1 kW FOTOVOLTAICKÉ ELEKTRÁRNY |  |  |  | 0
uvedené množství 60 ks je při uvažovaném výkonu 450 Wp FVE panelu,
při vyšším uvažovaném výkonu panelu je položka určená k úpravě,
tak aby byl dodržen min. celkový výkon 27kWp dle žádosti o dotaci
| navrhovaný výkon 1 ks FVE panelu dodavatele | Wp |  | vyplní dodavatel
| rozměr navrhovaného panel (š x v x h) | mm |  | vyplní dodavatel
| hmotnost navrhovaného panelu | kg |  | vyplní dodavatel
| účinnost panelu (dle technického listu) | % |  | vyplní dodavatel

## M24-VZT
SOUPIS PRACÍ A DODÁVEK VČETNÉ NABÍDKOVÉHO OCENĚNÍ
č. | č.cen. | popis položky | měr. | výměra | ceny v Kč
pol. | položky |  | jedn. |  | jedn. | dodávka+mont. | pozn.
Výkazy výměr (též Soupis prací a dodávek včetně nabídkového ocenění):
Výkaz výměr je zpracován v souladu se zák. č.134/2016 Sb.
Při vyplňování výkazu výměr je nutné respektovat dále uvedené pokyny:
1) Při zpracování nabídky je nutné využít všech částí (dílů) projektu pro provádění stavby, tj. technické zprávy, seznamu pozic, všech výkresů, tabulek a specifikací materiálů.
2) Součástí nabídkové ceny musí být veškeré náklady, aby cena byla konečná a zahrnovala celou dodávku a montáž.
3) Každá účastníkem vyplněná položka musí obsahovat veškeré technicky a logicky dovoditélné součásti dodávky a montáže (včetně údajů o podmínkách a úhradě licencí potřebných SW).
4) Dodávky a montáže uvedené v nabídce musí být, včetně veškerého souvisejícího doplňkového, podružného a montážního materiálu, tak, aby celé zařízení bylo funkční a splňovalo všechny předpisy, které se na ně vztahují.
5) Označení výrobků konkrétním výrobcem v projektu pro provádění stavby vyjadřuje standard požadované kvality. Pokud účastník nabídne produkt od jiného výrobce je povinen dodržet standard (tj.nabídnout produkt kvalitativně na stejné úrovni nebo vyšší) a zároveň, přejímá odpovědnost za správnost náhrady - splnění všech parametrů a koordinaci se všemi navazujícími profesemi, eventuální nutnost úpravy projektu pro provedení stavby půjde k tíží účastníka (vybraného dodavatele).
6) Všechny jednotlivé položky jsou bez DPH
Zařízení č.1 – Výměna vzduchotechnické jednotky
1.1 |  | Rekuperační vzduchotechnická jednotka | kus | 1 |  | 0
- ventilátorová komora přívodní Q = 11 500m³/h, pext=400Pa
P = 400V, 5kW
- ventilátorová komora odvodní Q = 7300 m³/h, pext=400Pa
P = 400V, 5kW
- deskový rekuperátor
- 2x filtrační komora
- výměník chlazení dvouokruhový (15 +15kW)
- elektrická ohřívač 400V, 22.5kW, 33A
- vč prvků MaR a ovladače
- pružné manžety, sifony
- jištění ( char. C)
- délka 3604mm, výška 1934+150mm, hloubka 1934mm, hmotnost 1380kg
- venkovní provedení, dodávka ve 3 blocích
1.2 |  | Venkovní kondenzační VRV jednotka vč.karty pro napojení na MaR , zdroj pro VZT | kus | 2 |  | 0
výkon = 15kW
napájení 3f, 380-415V, 50Hz
příkon : 4.7kW
jištění : 20A, char. C
rozměry : 998x345x210mm ( šířka, výška, hloubka)
napojení : Ø9.52/19.05mm
příslušenství pro napojení na VZT chladič ( komunikační box, ……včetně dopojení)
1.3 |  | Buňka tlumiče hluku 100x700/1500 | kus | 24 |  | 0
provedení děrovaný plech
1.4 |  | Protidešťová žaluzie 1600x700 se sítem, pozink | kus | 2 |  | 0
|  | Potrubí pozink čtyřhranné - rovné | m2 | 105 |  | 0
|  | tvar | m2 | 64 |  | 0
|  | Demontáž stávajícího zařízení ve strojovně vzt | kpl | 1 |  | 0
(přívodní a odvodní jednotka jednotka KDK 080, ohřívací a filtrační díl, tlumiče hluku
potrubí vč. izolace cca 180m² )
|  | Odvoz demontovaného materiálu | kpl | 1 |  | 0
|  | Podstavné nohy pod kondenzační jednotku | kus | 4 |  | 0
|  | Deska pro komunikaci, pro umístění do venkovní kondenzační jednotky | kus | 2 |  | 0
|  | Předizolované CU potrubí Ø9.52/19.05 | m | 15 |  | 0
|  | Tepelná izolace tl.60mm | m2 | 40 |  | 0
|  | Tepelná izolace tl.60mm včetně oplechování | m2 | 35 |  | 0
|  | Tepelná izolace tl.100mm včetně oplechování | m2 | 72 |  | 0
|  | Zprovoznění vzt. jednotky, zaškolení obsluhy | kpl | 1 |  | 0
|  | Zprovoznění kondenzační jednotky, zaškolení obsluhy | kpl | 1 |  | 0
Zařízení č.2 – Ostatní
|  | Dokumentace skutečného stavu | kpl | 1 |  | 0
|  | Výrobní dokumentace VZT | kpl | 1 |  | 0
|  | Jeřáb pro stěhování jednotek na střechu | kpl | 1 |  | 0
|  | Spojovací, těsnící a závěsný materiál | kpl | 1 |  | 0
|  | Štítky pro značení zařízení a elementů VZT | kpl | 1 |  | 0
|  | Náklady na přepravu materiálu a osob | kpl | 1 |  | 0
|  | Kompletace | kpl | 1 |  | 0
|  | Měření a zaregulování VZT ve všech dotčených patrech | kpl | 1 |  | 0
|  | Funkční zkoušky systému větrání | kpl | 1 |  | 0
|  | Testy a revize | kpl | 1 |  | 0
|  | Pomocné konstrukce, profily, zavitové tyče | kpl | 1 |  | 0
|  | Zaškolení obsluhy | kpl | 1 |  | 0
|  | VZDUCHOTECHNIKA CELKEM |  |  |  | 0
Vypracoval : Jaroslav Janda