## Rekapitulace stavby
Export Komplet | [25 empty] | VZ | 2.0 | [5 empty] | False | False | {19eba4f8-1fdd-4303-878b-a011150dba6a}
[18 empty] | >> skryté sloupce << | [13 empty] | 0,01 | 21
[32 empty] | 0,01 | 15
|  | REKAPITULACE STAVBY | [16 empty] | v --- níže se nacházejí doplnkové a pomocné údaje k sestavám --- v | [11 empty] | Návod na vyplnění | 0,001
|  | Kód: |  |  |  |  | 16/2022 | [23 empty] | Měnit lze pouze buňky se žlutým podbarvením! 1) v Rekapitulaci stavby vyplňte údaje o Uchazeči (přenesou se do ostatních sestav i v jiných listech) 2) na vybraných listech vyplňte v sestavě Soupis prací ceny u položek | 0,01
|  | Stavba: |  |  |  |  | Stavební úpravy, přístavba a nástavba sportovního zázemí v Obratani | [24 empty] | 0,01
|  | KSO: | [11 empty] | CC-CZ: | [17 empty] | 0,01
|  | Místo: | [11 empty] | Datum: |  | 23. 6. 2022 | [15 empty] | 0,01
0,01
|  | Zadavatel: | [11 empty] | IČ: | [17 empty] | 0,01
|  |  | Obec Obrataň, č.p. 204, 394 12 Obrataň | [10 empty] | DIČ: | [17 empty] | 0,01
0,01
|  | Uchazeč: | [11 empty] | IČ: |  | Vyplň údaj | [15 empty] | 0,01
|  |  | Vyplň údaj | [10 empty] | DIČ: |  | Vyplň údaj | [15 empty] | 0,01
False
|  | Projektant: | [11 empty] | IČ: | [17 empty] | False
|  |  | Ing. Patrik Příhoda | [10 empty] | DIČ: | [17 empty] | True
0,01
|  | Zpracovatel: | [11 empty] | IČ: | [17 empty] | 0,01
[14 empty] | DIČ: | [17 empty] | False
Poznámka:
Soupis prací je sestaven s využitím Cenové soustavy ÚRS. Položky, které pochází z této cenové soustavy, jsou ve sloupci 'Cenová soustava' označeny popisem 'CS ÚRS' a úrovní příslušného kalendářního pololetí. Veškeré další informace vymezující popis a podmínky použití těchto položek z Cenové soustavy, které nejsou uvedeny přímo v soupisu prací, jsou neomezeně dálkově k dispozici na webu podminky.urs.cz.
|  | Cena bez DPH | [11 empty] | 0
[8 empty] | Sazba daně |  | Základ daně |  |  |  | Výše daně
|  | DPH |  | základní |  |  |  | 21% |  | 0 |  |  |  | 0
|  |  |  | snížená |  |  |  | 15% |  | 0 |  |  |  | 0
|  |  |  | zákl. přenesená |  |  |  | 21% |  | 0 |  |  |  | 0
|  |  |  | sníž. přenesená |  |  |  | 15% |  | 0 |  |  |  | 0
|  |  |  | nulová |  |  |  | 0% |  | 0 |  |  |  | 0
|  | Cena s DPH | [6 empty] | v |  | CZK |  |  | 0
REKAPITULACE OBJEKTŮ STAVBY A SOUPISŮ PRACÍ
| Kód: | [6 empty] | 16/2022
| Stavba: | [6 empty] | Stavební úpravy, přístavba a nástavba sportovního zázemí v Obratani
| Místo: | [11 empty] | Datum: |  | 23. 6. 2022
| Zadavatel: | [6 empty] | Obec Obrataň, č.p. 204, 394 12 Obrataň |  |  |  |  | Projektant: |  | Ing. Patrik Příhoda |  |  |  | Informatívní údaje z listů zakázek
| Uchazeč: | [11 empty] | Zpracovatel:
| Kód |  |  |  | Popis | [6 empty] | Cena bez DPH [CZK] |  |  |  | Cena s DPH [CZK] | Typ |  | z toho Ostat. náklady [CZK] | DPH [CZK] | Normohodiny [h] | DPH základní [CZK] | DPH snížená [CZK] | DPH základní přenesená [CZK] | DPH snížená přenesená [CZK] | Základna DPH základní | Základna DPH snížená | Základna DPH zákl. přenesená | Základna DPH sníž. přenesená | Základna DPH nulová
| Náklady stavby celkem | [10 empty] | 0 |  |  |  | 0 |  |  | 0 | 0 | 0 | 0 | 0 | 0 | 0 | 0 | 0 | 0 | 0 | 0 |  | D | 0 | ###NOIMPORT### | IMPORT | {19eba4f8-1fdd-4303-878b-a011150dba6a} | {00000000-0000-0000-0000-000000000000}
|  | 01 |  |  |  | Architektonicko-stavební řešení | [5 empty] | 0 |  |  |  | 0 | STA |  | 0 | 0 | 0 | 0 | 0 | 0 | 0 | 0 | 0 | 0 | 0 | 0 |  | D | 1 | ###NOIMPORT### | IMPORT | {22bcd7f8-75f1-480f-9418-da95874d2297} | {19eba4f8-1fdd-4303-878b-a011150dba6a} | 2
/ |  |  | 01 |  |  |  | Bourání |  |  |  |  | 0 |  |  |  | 0 | Soupis |  | 0 | 0 | 0 | 0 | 0 | 0 | 0 | 0 | 0 | 0 | 0 | 0 |  |  | 2 |  | IMPORT | {69e32176-97dd-4033-88d3-6f92d834538c} | {22bcd7f8-75f1-480f-9418-da95874d2297}
/ |  |  | 02 |  |  |  | Stavební část |  |  |  |  | 0 |  |  |  | 0 | Soupis |  | 0 | 0 | 0 | 0 | 0 | 0 | 0 | 0 | 0 | 0 | 0 | 0 |  |  | 2 |  | IMPORT | {8dc3ade5-b2ae-4c18-9afc-70aa505c7ce9} | {22bcd7f8-75f1-480f-9418-da95874d2297}
|  | 02 |  |  |  | Vytápění ZTI a přípojky | [5 empty] | 0 |  |  |  | 0 | STA |  | 0 | 0 | 0 | 0 | 0 | 0 | 0 | 0 | 0 | 0 | 0 | 0 |  | D | 1 | ###NOIMPORT### | IMPORT | {385d12e7-4802-42d7-9d50-9c0b987b659a} | {19eba4f8-1fdd-4303-878b-a011150dba6a} | 2
/ |  |  | 01 |  |  |  | Vytápění |  |  |  |  | 0 |  |  |  | 0 | Soupis |  | 0 | 0 | 0 | 0 | 0 | 0 | 0 | 0 | 0 | 0 | 0 | 0 |  |  | 2 |  | IMPORT | {9dff8f63-a1f6-4a18-923f-2a08a0238cd2} | {385d12e7-4802-42d7-9d50-9c0b987b659a}
/ |  |  | 02 |  |  |  | Zdravotechnika |  |  |  |  | 0 |  |  |  | 0 | Soupis |  | 0 | 0 | 0 | 0 | 0 | 0 | 0 | 0 | 0 | 0 | 0 | 0 |  |  | 2 |  | IMPORT | {04f5ca60-6137-482b-9087-7c0a68569773} | {385d12e7-4802-42d7-9d50-9c0b987b659a}
/ |  |  | 03 |  |  |  | Plynová odběrná zařízení |  |  |  |  | 0 |  |  |  | 0 | Soupis |  | 0 | 0 | 0 | 0 | 0 | 0 | 0 | 0 | 0 | 0 | 0 | 0 |  |  | 2 |  | IMPORT | {b6d1632e-a279-409b-9625-9fd8782697d9} | {385d12e7-4802-42d7-9d50-9c0b987b659a}
/ |  |  | 04 |  |  |  | Pripojka vody a kanalizace |  |  |  |  | 0 |  |  |  | 0 | Soupis |  | 0 | 0 | 0 | 0 | 0 | 0 | 0 | 0 | 0 | 0 | 0 | 0 |  |  | 2 |  | IMPORT | {0277ba9b-1537-478b-b717-02a2416453f2} | {385d12e7-4802-42d7-9d50-9c0b987b659a}
|  | 03 |  |  |  | Vzduchotechnika | [5 empty] | 0 |  |  |  | 0 | STA |  | 0 | 0 | 0 | 0 | 0 | 0 | 0 | 0 | 0 | 0 | 0 | 0 |  | D | 1 | ###NOIMPORT### | IMPORT | {48367555-c701-46a2-8909-e21d5853e589} | {19eba4f8-1fdd-4303-878b-a011150dba6a} | 2
/ |  |  | 01 |  |  |  | Větrání |  |  |  |  | 0 |  |  |  | 0 | Soupis |  | 0 | 0 | 0 | 0 | 0 | 0 | 0 | 0 | 0 | 0 | 0 | 0 |  |  | 2 |  | IMPORT | {ec683c80-b4f7-4c19-b5c0-4866d809bab2} | {48367555-c701-46a2-8909-e21d5853e589}
|  | 04 |  |  |  | Elektroinstalace | [5 empty] | 0 |  |  |  | 0 | STA |  | 0 | 0 | 0 | 0 | 0 | 0 | 0 | 0 | 0 | 0 | 0 | 0 |  | D | 1 | ###NOIMPORT### | IMPORT | {1a146270-26b5-4290-9c4e-666eb2f22b8e} | {19eba4f8-1fdd-4303-878b-a011150dba6a} | 2
/ |  |  | 01 |  |  |  | Úprava hlavního přívodu a kmenový rozvod NN |  |  |  |  | 0 |  |  |  | 0 | Soupis |  | 0 | 0 | 0 | 0 | 0 | 0 | 0 | 0 | 0 | 0 | 0 | 0 |  |  | 2 |  | IMPORT | {c02b1479-46ca-492c-a4cf-2d1829673dba} | {1a146270-26b5-4290-9c4e-666eb2f22b8e}
/ |  |  | 02 |  |  |  | Silnoproud |  |  |  |  | 0 |  |  |  | 0 | Soupis |  | 0 | 0 | 0 | 0 | 0 | 0 | 0 | 0 | 0 | 0 | 0 | 0 |  |  | 2 |  | IMPORT | {c85e1b89-5d71-43a3-bc00-9dcba7937e54} | {1a146270-26b5-4290-9c4e-666eb2f22b8e}
/ |  |  | 03 |  |  |  | Hromosvod a uzemnění |  |  |  |  | 0 |  |  |  | 0 | Soupis |  | 0 | 0 | 0 | 0 | 0 | 0 | 0 | 0 | 0 | 0 | 0 | 0 |  |  | 2 |  | IMPORT | {822b0ac3-870a-4fa9-ae8d-204d7061139f} | {1a146270-26b5-4290-9c4e-666eb2f22b8e}
/ |  |  | 04 |  |  |  | Rozhlas |  |  |  |  | 0 |  |  |  | 0 | Soupis |  | 0 | 0 | 0 | 0 | 0 | 0 | 0 | 0 | 0 | 0 | 0 | 0 |  |  | 2 |  | IMPORT | {6df0e05d-ae71-4267-b296-a13a36e3ad3e} | {1a146270-26b5-4290-9c4e-666eb2f22b8e}
|  | VRN |  |  |  | Vedlejší rozpočtové náklady | [5 empty] | 0 |  |  |  | 0 | STA |  | 0 | 0 | 0 | 0 | 0 | 0 | 0 | 0 | 0 | 0 | 0 | 0 |  | D | 1 | ###NOIMPORT### | IMPORT | {c15116d9-64cd-4d95-bf2f-d5e760aa66a3} | {19eba4f8-1fdd-4303-878b-a011150dba6a} | 2
/ |  |  | 01 |  |  |  | Vedlejší rozpočtové náklady |  |  |  |  | 0 |  |  |  | 0 | Soupis |  | 0 | 0 | 0 | 0 | 0 | 0 | 0 | 0 | 0 | 0 | 0 | 0 |  |  | 2 |  | IMPORT | {7ebae66a-040c-41a4-8209-f39ad9fe79cc} | {c15116d9-64cd-4d95-bf2f-d5e760aa66a3}

## 01 - Bourání
[9 empty] | >> skryté sloupce << | [9 empty] | {69e32176-97dd-4033-88d3-6f92d834538c}
2
| KRYCÍ LIST SOUPISU PRACÍ | [8 empty] | v --- níže se nacházejí doplnkové a pomocné údaje k sestavám --- v | [8 empty] | False
Stavba:
Stavební úpravy, přístavba a nástavba sportovního zázemí v Obratani
Objekt:
01 - Architektonicko-stavební řešení
Soupis:
01 - Bourání
| KSO: |  |  |  |  | CC-CZ:
| Místo: |  |  |  |  | Datum: | 23. 6. 2022
| Zadavatel: |  |  |  |  | IČ:
|  | Obec Obrataň, č.p. 204, 394 12 Obrataň |  |  |  | DIČ:
| Uchazeč: |  |  |  |  | IČ: | Vyplň údaj
|  | Vyplň údaj |  |  |  | DIČ: | Vyplň údaj
| Projektant: |  |  |  |  | IČ:
|  | Ing. Patrik Příhoda |  |  |  | DIČ:
| Zpracovatel: |  |  |  |  | IČ:
DIČ:
Poznámka:
Soupis prací je sestaven s využitím Cenové soustavy ÚRS. Položky, které pochází z této cenové soustavy, jsou ve sloupci 'Cenová soustava' označeny popisem 'CS ÚRS' a úrovní příslušného kalendářního pololetí. Veškeré další informace vymezující popis a podmínky použití těchto položek z Cenové soustavy, které nejsou uvedeny přímo v soupisu prací, jsou neomezeně dálkově k dispozici na webu podminky.urs.cz.
| Cena bez DPH | [5 empty] | 0
|  |  | Základ daně |  |  | Sazba daně | Výše daně
| DPH | základní | 0 |  |  | 21% | 0
|  | snížená | 0 |  |  | 15% | 0
|  | zákl. přenesená | 0 |  |  | 21% | 0
|  | sníž. přenesená | 0 |  |  | 15% | 0
|  | nulová | 0 |  |  | 0% | 0
| Cena s DPH |  |  | v | CZK |  | 0
REKAPITULACE ČLENĚNÍ SOUPISU PRACÍ
Stavba:
Stavební úpravy, přístavba a nástavba sportovního zázemí v Obratani
Objekt:
01 - Architektonicko-stavební řešení
Soupis:
01 - Bourání
Místo: | [5 empty] | Datum: | 23. 6. 2022
Zadavatel: |  |  | Obec Obrataň, č.p. 204, 394 12 Obrataň |  |  | Projektant: | Ing. Patrik Příhoda
Uchazeč: |  |  | Vyplň údaj |  |  | Zpracovatel:
Kód dílu - Popis | [6 empty] | Cena celkem [CZK]
Náklady stavby celkem | [6 empty] | 0 | [12 empty] | -1
| HSV - Práce a dodávky HSV | [5 empty] | 0
| 9 - Ostatní konstrukce a práce, bourání | [5 empty] | 0
| 997 - Přesun sutě | [5 empty] | 0
| PSV - Práce a dodávky PSV | [5 empty] | 0
| 713 - Izolace tepelné | [5 empty] | 0
| 763 - Konstrukce suché výstavby | [5 empty] | 0
| 764 - Konstrukce klempířské | [5 empty] | 0
SOUPIS PRACÍ
Stavba:
Stavební úpravy, přístavba a nástavba sportovního zázemí v Obratani
Objekt:
01 - Architektonicko-stavební řešení
Soupis:
01 - Bourání
Místo: | [5 empty] | Datum: | 23. 6. 2022
Zadavatel: |  |  | Obec Obrataň, č.p. 204, 394 12 Obrataň |  |  | Projektant: | Ing. Patrik Příhoda
Uchazeč: |  |  | Vyplň údaj |  |  | Zpracovatel:
PČ | Typ | Kód | Popis | MJ | Množství | J.cena [CZK] | Cena celkem [CZK] | Cenová soustava |  |  | DPH | J. Nh [h] | Nh celkem [h] | J. hmotnost [t] | Hmotnost celkem [t] | J. suť [t] | Suť Celkem [t]
Náklady soupisu celkem | [6 empty] | 0 | [5 empty] | 0 |  | 0 |  | 55.8959 |  | D | -1 | [10 empty] | 0
| D | HSV | Práce a dodávky HSV |  |  |  | 0 | [5 empty] | 0 |  | 0 |  | 55.4983 | 1 | D | 0 |  |  |  | ROZPOCET | [6 empty] | 0
| D | 9 | Ostatní konstrukce a práce, bourání |  |  |  | 0 | [5 empty] | 0 |  | 0 |  | 55.4983 | 1 | D | 1 |  |  |  | ROZPOCET | [6 empty] | 0
1 | K | 962031132 | Bourání příček z cihel, tvárnic nebo příčkovek z cihel pálených, plných nebo dutých na maltu vápennou nebo vápenocementovou, tl. do 100 mm | m2 | 47.992 |  | 0 | CS ÚRS 2022 01 |  |  | základní |  | 0 | 0 | 0 | 0.131 | 6.287 | 4 | K | 2 |  |  |  | ROZPOCET | 0 | 0 | 0 | 0 | 0 | 1 | 0 | 4 | -1794106684
| Online PSC |  | https://podminky.urs.cz/item/CS_URS_2022_01/962031132 | [15 empty] | Online PSC | 2
| VV |  | (4,42*2+1,2+2,6+3,7+0,8)*2,8 |  | 47.992 | [13 empty] | VV | 2 | 2 | True | 1 | ROZPOCET
2 | K | 962032241 | Bourání zdiva nadzákladového z cihel nebo tvárnic z cihel pálených nebo vápenopískových, na maltu cementovou, objemu přes 1 m3 | m3 | 4.83 |  | 0 | CS ÚRS 2022 01 |  |  | základní |  | 0 | 0 | 0 | 1.95 | 9.4185 | 4 | K | 2 |  |  |  | ROZPOCET | 0 | 0 | 0 | 0 | 0 | 1 | 0 | 4 | -1380818623
| Online PSC |  | https://podminky.urs.cz/item/CS_URS_2022_01/962032241 | [15 empty] | Online PSC | 2
| VV |  | (1,5+2,1+1+2,4)*2,3*0,3 |  | 4.83 | [13 empty] | VV | 2 | 2 | True | 1 | ROZPOCET
3 | K | 965081223 | Bourání podlah z dlaždic bez podkladního lože nebo mazaniny, s jakoukoliv výplní spár keramických nebo xylolitových tl. přes 10 mm plochy přes 1 m2 | m2 | 71 |  | 0 | CS ÚRS 2022 01 |  |  | základní |  | 0 | 0 | 0 | 0.057 | 4.047 | 4 | K | 2 |  |  |  | ROZPOCET | 0 | 0 | 0 | 0 | 0 | 1 | 0 | 4 | 1731907887
| Online PSC |  | https://podminky.urs.cz/item/CS_URS_2022_01/965081223 | [15 empty] | Online PSC | 2
| VV |  | 4,6+12,5+7,2+2,1+5,3+12,8+21+5,5 |  | 71 | [13 empty] | VV | 2 | 2 | True | 1 | ROZPOCET
4 | K | 968072455 | Vybourání kovových rámů oken s křídly, dveřních zárubní, vrat, stěn, ostění nebo obkladů dveřních zárubní, plochy do 2 m2 | m2 | 3.6 |  | 0 | CS ÚRS 2022 01 |  |  | základní |  | 0 | 0 | 0 | 0.076 | 0.2736 | 4 | K | 2 |  |  |  | ROZPOCET | 0 | 0 | 0 | 0 | 0 | 1 | 0 | 4 | -1098784028
| Online PSC |  | https://podminky.urs.cz/item/CS_URS_2022_01/968072455 | [15 empty] | Online PSC | 2
| VV |  | 0,9*2*2 |  | 3.6 | [13 empty] | VV | 2 | 2 | True | 1 | ROZPOCET
5 | K | 971033341 | Vybourání otvorů ve zdivu základovém nebo nadzákladovém z cihel, tvárnic, příčkovek z cihel pálených na maltu vápennou nebo vápenocementovou plochy do 0,09 m2, tl. do 300 mm | kus | 8 |  | 0 | CS ÚRS 2022 01 |  |  | základní |  | 0 | 0 | 0 | 0.054 | 0.432 | 4 | K | 2 |  |  |  | ROZPOCET | 0 | 0 | 0 | 0 | 0 | 1 | 0 | 4 | 1707384212
| Online PSC |  | https://podminky.urs.cz/item/CS_URS_2022_01/971033341 | [15 empty] | Online PSC | 2
6 | K | 981011112 | Demolice budov postupným rozebíráním dřevěných ostatních, oboustranně obitých, případně omítnutých | m3 | 146.001 |  | 0 | CS ÚRS 2022 01 |  |  | základní |  | 0 | 0 | 0 | 0.24 | 35.0402 | 4 | K | 2 |  |  |  | ROZPOCET | 0 | 0 | 0 | 0 | 0 | 1 | 0 | 4 | -515786963
| Online PSC |  | https://podminky.urs.cz/item/CS_URS_2022_01/981011112 | [15 empty] | Online PSC | 2
| VV |  | 5,91*7,72*3,2"dřevěná klubovna |  | 146.001 | [13 empty] | VV | 2 | 2 | True | 1 | ROZPOCET
| D | 997 | Přesun sutě |  |  |  | 0 | [5 empty] | 0 |  | 0 |  | 0 | 1 | D | 1 |  |  |  | ROZPOCET | [6 empty] | 0
7 | K | 997013151 | Vnitrostaveništní doprava suti a vybouraných hmot vodorovně do 50 m svisle s omezením mechanizace pro budovy a haly výšky do 6 m | t | 55.896 |  | 0 | CS ÚRS 2022 01 |  |  | základní |  | 0 | 0 | 0 | 0 | 0 | 4 | K | 2 |  |  |  | ROZPOCET | 0 | 0 | 0 | 0 | 0 | 1 | 0 | 4 | -827578267
| Online PSC |  | https://podminky.urs.cz/item/CS_URS_2022_01/997013151 | [15 empty] | Online PSC | 2
8 | K | 997013501 | Odvoz suti a vybouraných hmot na skládku nebo meziskládku se složením, na vzdálenost do 1 km | t | 55.896 |  | 0 | CS ÚRS 2022 01 |  |  | základní |  | 0 | 0 | 0 | 0 | 0 | 4 | K | 2 |  |  |  | ROZPOCET | 0 | 0 | 0 | 0 | 0 | 1 | 0 | 4 | -1663405784
| Online PSC |  | https://podminky.urs.cz/item/CS_URS_2022_01/997013501 | [15 empty] | Online PSC | 2
9 | K | 997013509 | Odvoz suti a vybouraných hmot na skládku nebo meziskládku se složením, na vzdálenost Příplatek k ceně za každý další i započatý 1 km přes 1 km | t | 447.168 |  | 0 | CS ÚRS 2022 01 |  |  | základní |  | 0 | 0 | 0 | 0 | 0 | 4 | K | 2 |  |  |  | ROZPOCET | 0 | 0 | 0 | 0 | 0 | 1 | 0 | 4 | -2074605236
| Online PSC |  | https://podminky.urs.cz/item/CS_URS_2022_01/997013509 | [15 empty] | Online PSC | 2
| VV |  | 55,896*8 'Přepočtené koeficientem množství |  | 447.168 | [13 empty] | VV | 2 | 2 | False | 1 | ROZPOCET
10 | K | 997013609 | Poplatek za uložení stavebního odpadu na skládce (skládkovné) ze směsí nebo oddělených frakcí betonu, cihel a keramických výrobků zatříděného do Katalogu odpadů pod kódem 17 01 07 | t | 20.856 |  | 0 | CS ÚRS 2022 01 |  |  | základní |  | 0 | 0 | 0 | 0 | 0 | 4 | K | 2 |  |  |  | ROZPOCET | 0 | 0 | 0 | 0 | 0 | 1 | 0 | 4 | -459442986
| Online PSC |  | https://podminky.urs.cz/item/CS_URS_2022_01/997013609 | [15 empty] | Online PSC | 2
11 | K | 997013811 | Poplatek za uložení stavebního odpadu na skládce (skládkovné) dřevěného zatříděného do Katalogu odpadů pod kódem 17 02 01 | t | 35.04 |  | 0 | CS ÚRS 2022 01 |  |  | základní |  | 0 | 0 | 0 | 0 | 0 | 4 | K | 2 |  |  |  | ROZPOCET | 0 | 0 | 0 | 0 | 0 | 1 | 0 | 4 | 244167074
| Online PSC |  | https://podminky.urs.cz/item/CS_URS_2022_01/997013811 | [15 empty] | Online PSC | 2
| D | PSV | Práce a dodávky PSV |  |  |  | 0 | [5 empty] | 0 |  | 0 |  | 0.39765 | 2 | D | 0 |  |  |  | ROZPOCET | [6 empty] | 0
| D | 713 | Izolace tepelné |  |  |  | 0 | [5 empty] | 0 |  | 0 |  | 0.0336 | 2 | D | 1 |  |  |  | ROZPOCET | [6 empty] | 0
12 | K | 713110813 | Odstranění tepelné izolace stropů nebo podhledů z rohoží, pásů, dílců, desek, bloků volně kladených z vláknitých materiálů suchých, tloušťka izolace přes 100 mm | m2 | 19.2 |  | 0 | CS ÚRS 2022 01 |  |  | základní |  | 0 | 0 | 0 | 0.00175 | 0.0336 | 16 | K | 2 |  |  |  | ROZPOCET | 0 | 0 | 0 | 0 | 0 | 1 | 0 | 16 | -534845636
| Online PSC |  | https://podminky.urs.cz/item/CS_URS_2022_01/713110813 | [15 empty] | Online PSC | 2
| D | 763 | Konstrukce suché výstavby |  |  |  | 0 | [5 empty] | 0 |  | 0 |  | 0.3312 | 2 | D | 1 |  |  |  | ROZPOCET | [6 empty] | 0
13 | K | 763131831 | Demontáž podhledu nebo samostatného požárního předělu ze sádrokartonových desek s nosnou konstrukcí jednovrstvou z ocelových profilů, opláštění jednoduché | m2 | 19.2 |  | 0 | CS ÚRS 2022 01 |  |  | základní |  | 0 | 0 | 0 | 0.01725 | 0.3312 | 16 | K | 2 |  |  |  | ROZPOCET | 0 | 0 | 0 | 0 | 0 | 1 | 0 | 16 | -1853314555
| Online PSC |  | https://podminky.urs.cz/item/CS_URS_2022_01/763131831 | [15 empty] | Online PSC | 2
| VV |  | 4,6+12,5+2,1 |  | 19.2 | [13 empty] | VV | 2 | 2 | True | 1 | ROZPOCET
| D | 764 | Konstrukce klempířské |  |  |  | 0 | [5 empty] | 0 |  | 0 |  | 0.032852 | 2 | D | 1 |  |  |  | ROZPOCET | [6 empty] | 0
14 | K | 764002841 | Demontáž klempířských konstrukcí oplechování horních ploch zdí a nadezdívek do suti | m | 17.2 |  | 0 | CS ÚRS 2022 01 |  |  | základní |  | 0 | 0 | 0 | 0.00191 | 0.032852 | 16 | K | 2 |  |  |  | ROZPOCET | 0 | 0 | 0 | 0 | 0 | 1 | 0 | 16 | -659316941
| Online PSC |  | https://podminky.urs.cz/item/CS_URS_2022_01/764002841 | [15 empty] | Online PSC | 2
| VV |  | 8,6*2"atika |  | 17.2 | [13 empty] | VV | 2 | 2 | True | 1 | ROZPOCET

## 02 - Stavební část
[9 empty] | >> skryté sloupce << | [9 empty] | {8dc3ade5-b2ae-4c18-9afc-70aa505c7ce9}
2
| KRYCÍ LIST SOUPISU PRACÍ | [8 empty] | v --- níže se nacházejí doplnkové a pomocné údaje k sestavám --- v | [8 empty] | False
Stavba:
Stavební úpravy, přístavba a nástavba sportovního zázemí v Obratani
Objekt:
01 - Architektonicko-stavební řešení
Soupis:
02 - Stavební část
| KSO: |  |  |  |  | CC-CZ:
| Místo: |  |  |  |  | Datum: | 23. 6. 2022
| Zadavatel: |  |  |  |  | IČ:
|  | Obec Obrataň, č.p. 204, 394 12 Obrataň |  |  |  | DIČ:
| Uchazeč: |  |  |  |  | IČ: | Vyplň údaj
|  | Vyplň údaj |  |  |  | DIČ: | Vyplň údaj
| Projektant: |  |  |  |  | IČ:
|  | Ing. Patrik Příhoda |  |  |  | DIČ:
| Zpracovatel: |  |  |  |  | IČ:
DIČ:
Poznámka:
Soupis prací je sestaven s využitím Cenové soustavy ÚRS. Položky, které pochází z této cenové soustavy, jsou ve sloupci 'Cenová soustava' označeny popisem 'CS ÚRS' a úrovní příslušného kalendářního pololetí. Veškeré další informace vymezující popis a podmínky použití těchto položek z Cenové soustavy, které nejsou uvedeny přímo v soupisu prací, jsou neomezeně dálkově k dispozici na webu podminky.urs.cz.
| Cena bez DPH | [5 empty] | 0
|  |  | Základ daně |  |  | Sazba daně | Výše daně
| DPH | základní | 0 |  |  | 21% | 0
|  | snížená | 0 |  |  | 15% | 0
|  | zákl. přenesená | 0 |  |  | 21% | 0
|  | sníž. přenesená | 0 |  |  | 15% | 0
|  | nulová | 0 |  |  | 0% | 0
| Cena s DPH |  |  | v | CZK |  | 0
REKAPITULACE ČLENĚNÍ SOUPISU PRACÍ
Stavba:
Stavební úpravy, přístavba a nástavba sportovního zázemí v Obratani
Objekt:
01 - Architektonicko-stavební řešení
Soupis:
02 - Stavební část
Místo: | [5 empty] | Datum: | 23. 6. 2022
Zadavatel: |  |  | Obec Obrataň, č.p. 204, 394 12 Obrataň |  |  | Projektant: | Ing. Patrik Příhoda
Uchazeč: |  |  | Vyplň údaj |  |  | Zpracovatel:
Kód dílu - Popis | [6 empty] | Cena celkem [CZK]
Náklady stavby celkem | [6 empty] | 0 | [12 empty] | -1
| HSV - Práce a dodávky HSV | [5 empty] | 0
| 1 - Zemní práce | [5 empty] | 0
| 2 - Zakládání | [5 empty] | 0
| 3 - Svislé a kompletní konstrukce | [5 empty] | 0
| 4 - Vodorovné konstrukce | [5 empty] | 0
| 5 - Komunikace pozemní | [5 empty] | 0
| 6 - Úpravy povrchů, podlahy a osazování výplní | [5 empty] | 0
| 9 - Ostatní konstrukce a práce, bourání | [5 empty] | 0
| 998 - Přesun hmot | [5 empty] | 0
| PSV - Práce a dodávky PSV | [5 empty] | 0
| 711 - Izolace proti vodě, vlhkosti a plynům | [5 empty] | 0
| 713 - Izolace tepelné | [5 empty] | 0
| 762 - Konstrukce tesařské | [5 empty] | 0
| 763 - Konstrukce suché výstavby | [5 empty] | 0
| 764 - Konstrukce klempířské | [5 empty] | 0
| 766 - Konstrukce truhlářské | [5 empty] | 0
| 767 - Konstrukce zámečnické | [5 empty] | 0
| 771 - Podlahy z dlaždic | [5 empty] | 0
| 776 - Podlahy povlakové | [5 empty] | 0
| 781 - Dokončovací práce - obklady | [5 empty] | 0
| 783 - Dokončovací práce - nátěry | [5 empty] | 0
| 784 - Dokončovací práce - malby a tapety | [5 empty] | 0
| 786 - Dokončovací práce - čalounické úpravy | [5 empty] | 0
SOUPIS PRACÍ
Stavba:
Stavební úpravy, přístavba a nástavba sportovního zázemí v Obratani
Objekt:
01 - Architektonicko-stavební řešení
Soupis:
02 - Stavební část
Místo: | [5 empty] | Datum: | 23. 6. 2022
Zadavatel: |  |  | Obec Obrataň, č.p. 204, 394 12 Obrataň |  |  | Projektant: | Ing. Patrik Příhoda
Uchazeč: |  |  | Vyplň údaj |  |  | Zpracovatel:
PČ | Typ | Kód | Popis | MJ | Množství | J.cena [CZK] | Cena celkem [CZK] | Cenová soustava |  |  | DPH | J. Nh [h] | Nh celkem [h] | J. hmotnost [t] | Hmotnost celkem [t] | J. suť [t] | Suť Celkem [t]
Náklady soupisu celkem | [6 empty] | 0 | [5 empty] | 0 |  | 383.768 |  | 0 |  | D | -1 | [10 empty] | 0
| D | HSV | Práce a dodávky HSV |  |  |  | 0 | [5 empty] | 0 |  | 346.1088 |  | 0 | 1 | D | 0 |  |  |  | ROZPOCET | [6 empty] | 0
| D | 1 | Zemní práce |  |  |  | 0 | [5 empty] | 0 |  | 0 |  | 0 | 1 | D | 1 |  |  |  | ROZPOCET | [6 empty] | 0
1 | K | 121151103 | Sejmutí ornice strojně při souvislé ploše do 100 m2, tl. vrstvy do 200 mm | m2 | 455.513 |  | 0 | CS ÚRS 2022 01 |  |  | základní |  | 0 | 0 | 0 | 0 | 0 | 4 | K | 2 |  |  |  | ROZPOCET | 0 | 0 | 0 | 0 | 0 | 1 | 0 | 4 | 683453985
| Online PSC |  | https://podminky.urs.cz/item/CS_URS_2022_01/121151103 | [15 empty] | Online PSC | 2
| VV |  | (8,32+3)*(20,385+6) |  | 298.678 | [13 empty] | VV | 2 | 2 | True | 0 | ROZPOCET
| VV |  | (7,72+3)*5 |  | 53.6 | [13 empty] | VV | 2 | 2 | True | 0 | ROZPOCET
| VV |  | (6,035+2,35+1)*(8+3) |  | 103.235 | [13 empty] | VV | 2 | 2 | True | 0 | ROZPOCET
| VV |  | Součet |  | 455.513 | [13 empty] | VV | 2 | 4 | True | 1 | ROZPOCET
2 | K | 131251102 | Hloubení nezapažených jam a zářezů strojně s urovnáním dna do předepsaného profilu a spádu v hornině třídy těžitelnosti I skupiny 3 přes 20 do 50 m3 | m3 | 52.148 |  | 0 | CS ÚRS 2022 01 |  |  | základní |  | 0 | 0 | 0 | 0 | 0 | 4 | K | 2 |  |  |  | ROZPOCET | 0 | 0 | 0 | 0 | 0 | 1 | 0 | 4 | 116341672
| Online PSC |  | https://podminky.urs.cz/item/CS_URS_2022_01/131251102 | [15 empty] | Online PSC | 2
| VV |  | (8,32+1,5)*(20,382+1,5+3)*0,15 |  | 36.651 | [13 empty] | VV | 2 | 2 | True | 0 | ROZPOCET
| VV |  | (8*2+2*3)*0,15 |  | 3.3 | [13 empty] | VV | 2 | 2 | True | 0 | ROZPOCET
| VV |  | (9*(6,035+3))*0,15 |  | 12.197 | [13 empty] | VV | 2 | 2 | True | 0 | ROZPOCET
| VV |  | Součet |  | 52.148 | [13 empty] | VV | 2 | 4 | True | 1 | ROZPOCET
3 | K | 132212121 | Hloubení zapažených rýh šířky do 800 mm ručně s urovnáním dna do předepsaného profilu a spádu v hornině třídy těžitelnosti I skupiny 3 soudržných | m3 | 6.578 |  | 0 | CS ÚRS 2022 01 |  |  | základní |  | 0 | 0 | 0 | 0 | 0 | 4 | K | 2 |  |  |  | ROZPOCET | 0 | 0 | 0 | 0 | 0 | 1 | 0 | 4 | -939711949
| Online PSC |  | https://podminky.urs.cz/item/CS_URS_2022_01/132212121 | [15 empty] | Online PSC | 2
| VV |  | dočištění základové spáry | [15 empty] | VV | 2 | 1 | True | 0 | ROZPOCET
| VV |  | (3,3+8,52+20,585+16,24+6,035*2+19,585)*0,5*0,1 |  | 4.015 | [13 empty] | VV | 2 | 2 | True | 0 | ROZPOCET
| VV |  | 17,085*0,5*0,3"zateplení sokl jih |  | 2.563 | [13 empty] | VV | 2 | 2 | True | 0 | ROZPOCET
| VV |  | Součet |  | 6.578 | [13 empty] | VV | 2 | 4 | True | 1 | ROZPOCET
4 | K | 132251102 | Hloubení nezapažených rýh šířky do 800 mm strojně s urovnáním dna do předepsaného profilu a spádu v hornině třídy těžitelnosti I skupiny 3 přes 20 do 50 m3 | m3 | 32.12 |  | 0 | CS ÚRS 2022 01 |  |  | základní |  | 0 | 0 | 0 | 0 | 0 | 4 | K | 2 |  |  |  | ROZPOCET | 0 | 0 | 0 | 0 | 0 | 1 | 0 | 4 | -527686336
| Online PSC |  | https://podminky.urs.cz/item/CS_URS_2022_01/132251102 | [15 empty] | Online PSC | 2
| VV |  | (3,3+8,52+20,585+16,24+6,035*2+19,585)*0,5*0,8 |  | 32.12 | [13 empty] | VV | 2 | 2 | True | 1 | ROZPOCET
5 | K | 133251101 | Hloubení nezapažených šachet strojně v hornině třídy těžitelnosti I skupiny 3 do 20 m3 | m3 | 1.35 |  | 0 | CS ÚRS 2022 01 |  |  | základní |  | 0 | 0 | 0 | 0 | 0 | 4 | K | 2 |  |  |  | ROZPOCET | 0 | 0 | 0 | 0 | 0 | 1 | 0 | 4 | -2081046671
| Online PSC |  | https://podminky.urs.cz/item/CS_URS_2022_01/133251101 | [15 empty] | Online PSC | 2
| VV |  | 0,5*0,5*0,9*6 |  | 1.35 | [13 empty] | VV | 2 | 2 | True | 1 | ROZPOCET
6 | K | 162751115 | Vodorovné přemístění výkopku nebo sypaniny po suchu na obvyklém dopravním prostředku, bez naložení výkopku, avšak se složením bez rozhrnutí z horniny třídy těžitelnosti I skupiny 1 až 3 na vzdálenost přes 7 000 do 8 000 m | m3 | 89.633 |  | 0 | CS ÚRS 2022 01 |  |  | základní |  | 0 | 0 | 0 | 0 | 0 | 4 | K | 2 |  |  |  | ROZPOCET | 0 | 0 | 0 | 0 | 0 | 1 | 0 | 4 | 1495597281
| Online PSC |  | https://podminky.urs.cz/item/CS_URS_2022_01/162751115 | [15 empty] | Online PSC | 2
| VV |  | 52,148+4,015+32,12+1,35 |  | 89.633 | [13 empty] | VV | 2 | 2 | True | 1 | ROZPOCET
7 | K | 167151101 | Nakládání, skládání a překládání neulehlého výkopku nebo sypaniny strojně nakládání, množství do 100 m3, z horniny třídy těžitelnosti I, skupiny 1 až 3 | m3 | 45.551 |  | 0 | CS ÚRS 2022 01 |  |  | základní |  | 0 | 0 | 0 | 0 | 0 | 4 | K | 2 |  |  |  | ROZPOCET | 0 | 0 | 0 | 0 | 0 | 1 | 0 | 4 | -741716661
| Online PSC |  | https://podminky.urs.cz/item/CS_URS_2022_01/167151101 | [15 empty] | Online PSC | 2
8 | K | 171251101 | Uložení sypanin do násypů strojně s rozprostřením sypaniny ve vrstvách a s hrubým urovnáním nezhutněných jakékoliv třídy těžitelnosti | m3 | 48.114 |  | 0 | CS ÚRS 2022 01 |  |  | základní |  | 0 | 0 | 0 | 0 | 0 | 4 | K | 2 |  |  |  | ROZPOCET | 0 | 0 | 0 | 0 | 0 | 1 | 0 | 4 | -73184058
| Online PSC |  | https://podminky.urs.cz/item/CS_URS_2022_01/171251101 | [15 empty] | Online PSC | 2
| VV |  | 455,513*0,1 |  | 45.551 | [13 empty] | VV | 2 | 2 | True | 0 | ROZPOCET
| VV |  | 17,085*0,5*0,3"zateplení sokl jih |  | 2.563 | [13 empty] | VV | 2 | 2 | True | 0 | ROZPOCET
| VV |  | Součet |  | 48.114 | [13 empty] | VV | 2 | 4 | True | 1 | ROZPOCET
9 | K | 174151101 | Zásyp sypaninou z jakékoliv horniny strojně s uložením výkopku ve vrstvách se zhutněním jam, šachet, rýh nebo kolem objektů v těchto vykopávkách | m3 | 48.114 |  | 0 | CS ÚRS 2022 01 |  |  | základní |  | 0 | 0 | 0 | 0 | 0 | 4 | K | 2 |  |  |  | ROZPOCET | 0 | 0 | 0 | 0 | 0 | 1 | 0 | 4 | -1588443292
| Online PSC |  | https://podminky.urs.cz/item/CS_URS_2022_01/174151101 | [15 empty] | Online PSC | 2
| D | 2 | Zakládání |  |  |  | 0 | [5 empty] | 0 |  | 202.8607 |  | 0 | 1 | D | 1 |  |  |  | ROZPOCET | [6 empty] | 0
10 | K | 271532211 | Podsyp pod základové konstrukce se zhutněním a urovnáním povrchu z kameniva hrubého, frakce 32 - 63 mm | m3 | 17.716 |  | 0 | CS ÚRS 2022 01 |  |  | základní |  | 0 | 2.16 | 38.2666 | 0 | 0 | 4 | K | 2 |  |  |  | ROZPOCET | 0 | 0 | 0 | 0 | 0 | 1 | 0 | 4 | -1064062878
| Online PSC |  | https://podminky.urs.cz/item/CS_URS_2022_01/271532211 | [15 empty] | Online PSC | 2
| VV |  | (19,585*5,72+19,575*1,3+5,535*7,17)*0,1 |  | 17.716 | [13 empty] | VV | 2 | 2 | True | 1 | ROZPOCET
11 | K | 273313711 | Základy z betonu prostého desky z betonu kamenem neprokládaného tř. C 20/25 | m3 | 25.361 |  | 0 | CS ÚRS 2022 01 |  |  | základní |  | 0 | 2.5019 | 63.4499 | 0 | 0 | 4 | K | 2 |  |  |  | ROZPOCET | 0 | 0 | 0 | 0 | 0 | 1 | 0 | 4 | -1345437757
| Online PSC |  | https://podminky.urs.cz/item/CS_URS_2022_01/273313711 | [15 empty] | Online PSC | 2
| VV |  | (8,52*20,585+6,035+7,67)*0,12 |  | 22.691 | [13 empty] | VV | 2 | 2 | True | 0 | ROZPOCET
| VV |  | (5,29*3+1,6+1,55*3+2,6)*0,6*0,18"zesílení pod příčky |  | 2.67 | [13 empty] | VV | 2 | 2 | True | 0 | ROZPOCET
| VV |  | Součet |  | 25.361 | [13 empty] | VV | 2 | 4 | True | 1 | ROZPOCET
12 | K | 273351121 | Bednění základů desek zřízení | m2 | 10.936 |  | 0 | CS ÚRS 2022 01 |  |  | základní |  | 0 | 0.00247 | 0.027012 | 0 | 0 | 4 | K | 2 |  |  |  | ROZPOCET | 0 | 0 | 0 | 0 | 0 | 1 | 0 | 4 | -1836593572
| Online PSC |  | https://podminky.urs.cz/item/CS_URS_2022_01/273351121 | [15 empty] | Online PSC | 2
| VV |  | (3,3+8,52+20,585+16,24+6,035)*0,2 |  | 10.936 | [13 empty] | VV | 2 | 2 | True | 1 | ROZPOCET
13 | K | 273351122 | Bednění základů desek odstranění | m2 | 10.936 |  | 0 | CS ÚRS 2022 01 |  |  | základní |  | 0 | 0 | 0 | 0 | 0 | 4 | K | 2 |  |  |  | ROZPOCET | 0 | 0 | 0 | 0 | 0 | 1 | 0 | 4 | 694538647
| Online PSC |  | https://podminky.urs.cz/item/CS_URS_2022_01/273351122 | [15 empty] | Online PSC | 2
14 | K | 273362021 | Výztuž základů desek ze svařovaných sítí z drátů typu KARI | t | 1.131 |  | 0 | CS ÚRS 2022 01 |  |  | základní |  | 0 | 1.0628 | 1.202 | 0 | 0 | 4 | K | 2 |  |  |  | ROZPOCET | 0 | 0 | 0 | 0 | 0 | 1 | 0 | 4 | -410001053
| Online PSC |  | https://podminky.urs.cz/item/CS_URS_2022_01/273362021 | [15 empty] | Online PSC | 2
| VV |  | (8,52*20,585+6,035+7,67)*0,00444*1,25 |  | 1.049 | [13 empty] | VV | 2 | 2 | True | 0 | ROZPOCET
| VV |  | (5,29*3+1,6+1,55*3+2,6)*0,6*0,00444*1,25"zesílení pod příčky |  | 0.082 | [13 empty] | VV | 2 | 2 | True | 0 | ROZPOCET
| VV |  | Součet |  | 1.131 | [13 empty] | VV | 2 | 4 | True | 1 | ROZPOCET
15 | K | 274313511 | Základy z betonu prostého pasy betonu kamenem neprokládaného tř. C 12/15 | m3 | 43.418 |  | 0 | CS ÚRS 2022 01 |  |  | základní |  | 0 | 2.301 | 99.9057 | 0 | 0 | 4 | K | 2 |  |  |  | ROZPOCET | 0 | 0 | 0 | 0 | 0 | 1 | 0 | 4 | -1703002403
| Online PSC |  | https://podminky.urs.cz/item/CS_URS_2022_01/274313511 | [15 empty] | Online PSC | 2
| VV |  | (3,3+8,52+20,585+16,24+6,035*2+19,585)*0,5*1*1,035 |  | 41.555 | [13 empty] | VV | 2 | 2 | True | 0 | ROZPOCET
| VV |  | 0,5*0,5*1,2*6*1,035"patky |  | 1.863 | [13 empty] | VV | 2 | 2 | True | 0 | ROZPOCET
| VV |  | Součet |  | 43.418 | [13 empty] | VV | 2 | 4 | True | 1 | ROZPOCET
16 | K | 275351121 | Bednění základů patek zřízení | m2 | 3.6 |  | 0 | CS ÚRS 2022 01 |  |  | základní |  | 0 | 0.00264 | 0.009504 | 0 | 0 | 4 | K | 2 |  |  |  | ROZPOCET | 0 | 0 | 0 | 0 | 0 | 1 | 0 | 4 | 213688003
| Online PSC |  | https://podminky.urs.cz/item/CS_URS_2022_01/275351121 | [15 empty] | Online PSC | 2
| VV |  | 0,5*4*0,3*6 |  | 3.6 | [13 empty] | VV | 2 | 2 | True | 1 | ROZPOCET
17 | K | 275351122 | Bednění základů patek odstranění | m2 | 3.6 |  | 0 | CS ÚRS 2022 01 |  |  | základní |  | 0 | 0 | 0 | 0 | 0 | 4 | K | 2 |  |  |  | ROZPOCET | 0 | 0 | 0 | 0 | 0 | 1 | 0 | 4 | 804449516
| Online PSC |  | https://podminky.urs.cz/item/CS_URS_2022_01/275351122 | [15 empty] | Online PSC | 2
18 | K | 279000R01 | Zřízení prostupu v základových konstrukcích | kus | 22 |  | 0 |  |  |  | základní |  | 0 | 0 | 0 | 0 | 0 | 4 | K | 2 |  |  |  | ROZPOCET | 0 | 0 | 0 | 0 | 0 | 1 | 0 | 4 | 1900615039
| VV |  | vodorovné | [15 empty] | VV | 2 | 1 | True | 0 | ROZPOCET
| VV |  | 14 |  | 14 | [13 empty] | VV | 2 | 2 | True | 0 | ROZPOCET
| VV |  | svislé | [15 empty] | VV | 2 | 1 | True | 0 | ROZPOCET
| VV |  | 8 |  | 8 | [13 empty] | VV | 2 | 2 | True | 0 | ROZPOCET
| VV |  | Součet |  | 22 | [13 empty] | VV | 2 | 4 | True | 1 | ROZPOCET
| D | 3 | Svislé a kompletní konstrukce |  |  |  | 0 | [5 empty] | 0 |  | 52.7276 |  | 0 | 1 | D | 1 |  |  |  | ROZPOCET | [6 empty] | 0
19 | K | 311272227 | Zdivo z pórobetonových tvárnic na tenké maltové lože, tl. zdiva 300 mm pevnost tvárnic přes P2 do P4, objemová hmotnost do 450 kg/m3 na pero a drážku | m2 | 213.233 |  | 0 | CS ÚRS 2022 01 |  |  | základní |  | 0 | 0.16212 | 34.5693 | 0 | 0 | 4 | K | 2 |  |  |  | ROZPOCET | 0 | 0 | 0 | 0 | 0 | 1 | 0 | 4 | -889662593
| Online PSC |  | https://podminky.urs.cz/item/CS_URS_2022_01/311272227 | [15 empty] | Online PSC | 2
| VV |  | (3,2+8,32+16,04)*3,85 |  | 106.106 | [13 empty] | VV | 2 | 2 | True | 0 | ROZPOCET
| VV |  | (19,585*2+5,535*2)*3,2 |  | 160.768 | [13 empty] | VV | 2 | 2 | True | 0 | ROZPOCET
| VV |  | 7,72*2*0,35"provýšení atiky |  | 5.404 | [13 empty] | VV | 2 | 2 | True | 0 | ROZPOCET
| VV |  | odečet otvorů | [15 empty] | VV | 2 | 1 | True | 0 | ROZPOCET
| VV |  | -(1,4*2,15*2+1,5*0,65*3+0,9*2,15*2+1,5*1,25*6+3*1,25*4) |  | -39.065 | [13 empty] | VV | 2 | 2 | True | 0 | ROZPOCET
| VV |  | -(0,9*2,1*2+0,8*2,1*2+1,4*2,1+4,5*2,2) |  | -19.98 | [13 empty] | VV | 2 | 2 | True | 0 | ROZPOCET
| VV |  | Součet |  | 213.233 | [13 empty] | VV | 2 | 4 | True | 1 | ROZPOCET
20 | K | 317142422 | Překlady nenosné z pórobetonu osazené do tenkého maltového lože, výšky do 250 mm, šířky překladu 100 mm, délky překladu přes 1000 do 1250 mm | kus | 15 |  | 0 | CS ÚRS 2022 01 |  |  | základní |  | 0 | 0.02628 | 0.3942 | 0 | 0 | 4 | K | 2 |  |  |  | ROZPOCET | 0 | 0 | 0 | 0 | 0 | 1 | 0 | 4 | -1038460113
| Online PSC |  | https://podminky.urs.cz/item/CS_URS_2022_01/317142422 | [15 empty] | Online PSC | 2
21 | K | 317168053 | Překlady keramické vysoké osazené do maltového lože, šířky překladu 70 mm výšky 238 mm, délky 1500 mm | kus | 24 |  | 0 | CS ÚRS 2022 01 |  |  | základní |  | 0 | 0.05455 | 1.3092 | 0 | 0 | 4 | K | 2 |  |  |  | ROZPOCET | 0 | 0 | 0 | 0 | 0 | 1 | 0 | 4 | -1700744697
| Online PSC |  | https://podminky.urs.cz/item/CS_URS_2022_01/317168053 | [15 empty] | Online PSC | 2
22 | K | 317168054 | Překlady keramické vysoké osazené do maltového lože, šířky překladu 70 mm výšky 238 mm, délky 1750 mm | kus | 30 |  | 0 | CS ÚRS 2022 01 |  |  | základní |  | 0 | 0.06355 | 1.9065 | 0 | 0 | 4 | K | 2 |  |  |  | ROZPOCET | 0 | 0 | 0 | 0 | 0 | 1 | 0 | 4 | 266282527
| Online PSC |  | https://podminky.urs.cz/item/CS_URS_2022_01/317168054 | [15 empty] | Online PSC | 2
23 | K | 317168058 | Překlady keramické vysoké osazené do maltového lože, šířky překladu 70 mm výšky 238 mm, délky 2750 mm | kus | 9 |  | 0 | CS ÚRS 2022 01 |  |  | základní |  | 0 | 0.10005 | 0.90045 | 0 | 0 | 4 | K | 2 |  |  |  | ROZPOCET | 0 | 0 | 0 | 0 | 0 | 1 | 0 | 4 | -1198249023
| Online PSC |  | https://podminky.urs.cz/item/CS_URS_2022_01/317168058 | [15 empty] | Online PSC | 2
24 | K | 317234410 | Vyzdívka mezi nosníky cihlami pálenými na maltu cementovou | m3 | 1.028 |  | 0 | CS ÚRS 2022 01 |  |  | základní |  | 0 | 1.943 | 1.9974 | 0 | 0 | 4 | K | 2 |  |  |  | ROZPOCET | 0 | 0 | 0 | 0 | 0 | 1 | 0 | 4 | 161376624
| Online PSC |  | https://podminky.urs.cz/item/CS_URS_2022_01/317234410 | [15 empty] | Online PSC | 2
| VV |  | 3,5*4*0,2*0,2 |  | 0.56 | [13 empty] | VV | 2 | 2 | True | 0 | ROZPOCET
| VV |  | (5,2+6,5)*0,2*0,2 |  | 0.468 | [13 empty] | VV | 2 | 2 | True | 0 | ROZPOCET
| VV |  | Součet |  | 1.028 | [13 empty] | VV | 2 | 4 | True | 1 | ROZPOCET
25 | K | 317941123 | Osazování ocelových válcovaných nosníků na zdivu I nebo IE nebo U nebo UE nebo L č. 14 až 22 nebo výšky do 220 mm | t | 1.341 |  | 0 | CS ÚRS 2022 01 |  |  | základní |  | 0 | 0.01709 | 0.022918 | 0 | 0 | 4 | K | 2 |  |  |  | ROZPOCET | 0 | 0 | 0 | 0 | 0 | 1 | 0 | 4 | 1218396007
| Online PSC |  | https://podminky.urs.cz/item/CS_URS_2022_01/317941123 | [15 empty] | Online PSC | 2
| VV |  | 3,5*8*0,0219 |  | 0.613 | [13 empty] | VV | 2 | 2 | True | 0 | ROZPOCET
| VV |  | (5,2*2+6,5*2)*0,0311 |  | 0.728 | [13 empty] | VV | 2 | 2 | True | 0 | ROZPOCET
| VV |  | Součet |  | 1.341 | [13 empty] | VV | 2 | 4 | True | 1 | ROZPOCET
26 | M | 13010720 | ocel profilová jakost S235JR (11 375) průřez I (IPN) 180 | t | 0.613 |  | 0 | CS ÚRS 2022 01 |  |  | základní |  | 0 | 1 | 0.613 | 0 | 0 | 8 | M | 2 |  |  |  | ROZPOCET | 0 | 0 | 0 | 0 | 0 | 1 | 0 | 4 | -1288917036
| VV |  | 3,5*8*0,0219 |  | 0.613 | [13 empty] | VV | 2 | 2 | True | 0 | ROZPOCET
| VV |  | Součet |  | 0.613 | [13 empty] | VV | 2 | 4 | True | 1 | ROZPOCET
27 | M | 13010724 | ocel profilová jakost S235JR (11 375) průřez I (IPN) 220 | t | 0.728 |  | 0 | CS ÚRS 2022 01 |  |  | základní |  | 0 | 1 | 0.728 | 0 | 0 | 8 | M | 2 |  |  |  | ROZPOCET | 0 | 0 | 0 | 0 | 0 | 1 | 0 | 4 | 77061053
| VV |  | (5,2*2+6,5*2)*0,0311 |  | 0.728 | [13 empty] | VV | 2 | 2 | True | 1 | ROZPOCET
28 | K | 342272215 | Příčky z pórobetonových tvárnic hladkých na tenké maltové lože objemová hmotnost do 500 kg/m3, tloušťka příčky 75 mm | m2 | 45.23 |  | 0 | CS ÚRS 2022 01 |  |  | základní |  | 0 | 0.05015 | 2.2683 | 0 | 0 | 4 | K | 2 |  |  |  | ROZPOCET | 0 | 0 | 0 | 0 | 0 | 1 | 0 | 4 | 604770649
| Online PSC |  | https://podminky.urs.cz/item/CS_URS_2022_01/342272215 | [15 empty] | Online PSC | 2
| VV |  | (1,3+0,9+3,7+0,9+2,6+1,55*3+1,6)*3,4 |  | 53.21 | [13 empty] | VV | 2 | 2 | True | 0 | ROZPOCET
| VV |  | -(0,6*2,1*5+0,8*2,1) |  | -7.98 | [13 empty] | VV | 2 | 2 | True | 0 | ROZPOCET
| VV |  | Součet |  | 45.23 | [13 empty] | VV | 2 | 4 | True | 1 | ROZPOCET
29 | K | 342272225 | Příčky z pórobetonových tvárnic hladkých na tenké maltové lože objemová hmotnost do 500 kg/m3, tloušťka příčky 100 mm | m2 | 101.162 |  | 0 | CS ÚRS 2022 01 |  |  | základní |  | 0 | 0.05897 | 5.9655 | 0 | 0 | 4 | K | 2 |  |  |  | ROZPOCET | 0 | 0 | 0 | 0 | 0 | 1 | 0 | 4 | -1149431248
| Online PSC |  | https://podminky.urs.cz/item/CS_URS_2022_01/342272225 | [15 empty] | Online PSC | 2
| VV |  | (4,42+2,6+2,2+2,4+2,35+5,92*3)*3,4 |  | 107.882 | [13 empty] | VV | 2 | 2 | True | 0 | ROZPOCET
| VV |  | -(0,8*2,1*4) |  | -6.72 | [13 empty] | VV | 2 | 2 | True | 0 | ROZPOCET
| VV |  | Součet |  | 101.162 | [13 empty] | VV | 2 | 4 | True | 1 | ROZPOCET
30 | K | 342291111 | Ukotvení příček polyuretanovou pěnou, tl. příčky do 100 mm | m | 47.38 |  | 0 | CS ÚRS 2022 01 |  |  | základní |  | 0 | 8e-05 | 0.0037904 | 0 | 0 | 4 | K | 2 |  |  |  | ROZPOCET | 0 | 0 | 0 | 0 | 0 | 1 | 0 | 4 | -288638135
| Online PSC |  | https://podminky.urs.cz/item/CS_URS_2022_01/342291111 | [15 empty] | Online PSC | 2
| VV |  | (1,3+0,9+3,7+0,9+2,6+1,55*3+1,6) |  | 15.65 | [13 empty] | VV | 2 | 2 | True | 0 | ROZPOCET
| VV |  | (4,42+2,6+2,2+2,4+2,35+5,92*3) |  | 31.73 | [13 empty] | VV | 2 | 2 | True | 0 | ROZPOCET
| VV |  | Součet |  | 47.38 | [13 empty] | VV | 2 | 4 | True | 1 | ROZPOCET
31 | K | 342291121 | Ukotvení příček plochými kotvami, do konstrukce cihelné | m | 98.6 |  | 0 | CS ÚRS 2022 01 |  |  | základní |  | 0 | 0.00013 | 0.012818 | 0 | 0 | 4 | K | 2 |  |  |  | ROZPOCET | 0 | 0 | 0 | 0 | 0 | 1 | 0 | 4 | 1733026764
| Online PSC |  | https://podminky.urs.cz/item/CS_URS_2022_01/342291121 | [15 empty] | Online PSC | 2
| VV |  | 29*3,4 |  | 98.6 | [13 empty] | VV | 2 | 2 | True | 1 | ROZPOCET
32 | K | 346244381 | Plentování ocelových válcovaných nosníků jednostranné cihlami na maltu, výška stojiny do 200 mm | m2 | 10.28 |  | 0 | CS ÚRS 2022 01 |  |  | základní |  | 0 | 0.17818 | 1.8317 | 0 | 0 | 4 | K | 2 |  |  |  | ROZPOCET | 0 | 0 | 0 | 0 | 0 | 1 | 0 | 4 | -1990394920
| Online PSC |  | https://podminky.urs.cz/item/CS_URS_2022_01/346244381 | [15 empty] | Online PSC | 2
| VV |  | 3,5*8*0,2 |  | 5.6 | [13 empty] | VV | 2 | 2 | True | 0 | ROZPOCET
| VV |  | (5,2*2+6,5*2)*0,2 |  | 4.68 | [13 empty] | VV | 2 | 2 | True | 0 | ROZPOCET
| VV |  | Součet |  | 10.28 | [13 empty] | VV | 2 | 4 | True | 1 | ROZPOCET
33 | K | 346481112 | Zaplentování rýh, potrubí, válcovaných nosníků, výklenků nebo nik jakéhokoliv tvaru, na maltu ve stěnách nebo před stěnami keramickým a funkčně podobným pletivem | m2 | 23.13 |  | 0 | CS ÚRS 2022 01 |  |  | základní |  | 0 | 0.00884 | 0.20447 | 0 | 0 | 4 | K | 2 |  |  |  | ROZPOCET | 0 | 0 | 0 | 0 | 0 | 1 | 0 | 4 | -327838323
| Online PSC |  | https://podminky.urs.cz/item/CS_URS_2022_01/346481112 | [15 empty] | Online PSC | 2
| VV |  | 3,5*4*(0,3*3) |  | 12.6 | [13 empty] | VV | 2 | 2 | True | 0 | ROZPOCET
| VV |  | (5,2+6,5)*(0,3*3) |  | 10.53 | [13 empty] | VV | 2 | 2 | True | 0 | ROZPOCET
| VV |  | Součet |  | 23.13 | [13 empty] | VV | 2 | 4 | True | 1 | ROZPOCET
| D | 4 | Vodorovné konstrukce |  |  |  | 0 | [5 empty] | 0 |  | 12.2924 |  | 0 | 1 | D | 1 |  |  |  | ROZPOCET | [6 empty] | 0
34 | K | 417321414 | Ztužující pásy a věnce z betonu železového (bez výztuže) tř. C 20/25 | m3 | 4.668 |  | 0 | CS ÚRS 2022 01 |  |  | základní |  | 0 | 2.502 | 11.6792 | 0 | 0 | 4 | K | 2 |  |  |  | ROZPOCET | 0 | 0 | 0 | 0 | 0 | 1 | 0 | 4 | -846503695
| Online PSC |  | https://podminky.urs.cz/item/CS_URS_2022_01/417321414 | [15 empty] | Online PSC | 2
| VV |  | (3,2+8,32+16,04)*0,3*0,2 |  | 1.654 | [13 empty] | VV | 2 | 2 | True | 0 | ROZPOCET
| VV |  | (19,585*2+5,535*2)*0,3*0,2 |  | 3.014 | [13 empty] | VV | 2 | 2 | True | 0 | ROZPOCET
| VV |  | Součet |  | 4.668 | [13 empty] | VV | 2 | 4 | True | 1 | ROZPOCET
35 | K | 417351115 | Bednění bočnic ztužujících pásů a věnců včetně vzpěr zřízení | m2 | 46.68 |  | 0 | CS ÚRS 2022 01 |  |  | základní |  | 0 | 0.00576 | 0.26888 | 0 | 0 | 4 | K | 2 |  |  |  | ROZPOCET | 0 | 0 | 0 | 0 | 0 | 1 | 0 | 4 | 1295756986
| Online PSC |  | https://podminky.urs.cz/item/CS_URS_2022_01/417351115 | [15 empty] | Online PSC | 2
| VV |  | (3,2+8,32+16,04)*0,3*2 |  | 16.536 | [13 empty] | VV | 2 | 2 | True | 0 | ROZPOCET
| VV |  | (19,585*2+5,535*2)*0,3*2 |  | 30.144 | [13 empty] | VV | 2 | 2 | True | 0 | ROZPOCET
| VV |  | Součet |  | 46.68 | [13 empty] | VV | 2 | 4 | True | 1 | ROZPOCET
36 | K | 417351116 | Bednění bočnic ztužujících pásů a věnců včetně vzpěr odstranění | m2 | 46.68 |  | 0 | CS ÚRS 2022 01 |  |  | základní |  | 0 | 0 | 0 | 0 | 0 | 4 | K | 2 |  |  |  | ROZPOCET | 0 | 0 | 0 | 0 | 0 | 1 | 0 | 4 | -1949896735
| Online PSC |  | https://podminky.urs.cz/item/CS_URS_2022_01/417351116 | [15 empty] | Online PSC | 2
37 | K | 417361821 | Výztuž ztužujících pásů a věnců z betonářské oceli 10 505 (R) nebo BSt 500 | t | 0.327 |  | 0 | CS ÚRS 2022 01 |  |  | základní |  | 0 | 1.0529 | 0.3443 | 0 | 0 | 4 | K | 2 |  |  |  | ROZPOCET | 0 | 0 | 0 | 0 | 0 | 1 | 0 | 4 | 380401272
| Online PSC |  | https://podminky.urs.cz/item/CS_URS_2022_01/417361821 | [15 empty] | Online PSC | 2
| VV |  | 70kg/m3 | [15 empty] | VV | 2 | 1 | True | 0 | ROZPOCET
| VV |  | 4,668*0,07 |  | 0.327 | [13 empty] | VV | 2 | 2 | True | 1 | ROZPOCET
| D | 5 | Komunikace pozemní |  |  |  | 0 | [5 empty] | 0 |  | 19.4319 |  | 0 | 1 | D | 1 |  |  |  | ROZPOCET | [6 empty] | 0
38 | K | 564730001 | Podklad nebo kryt z kameniva hrubého drceného vel. 8-16 mm s rozprostřením a zhutněním plochy jednotlivě do 100 m2, po zhutnění tl. 100 mm | m2 | 90 |  | 0 | CS ÚRS 2022 01 |  |  | základní |  | 0 | 0 | 0 | 0 | 0 | 4 | K | 2 |  |  |  | ROZPOCET | 0 | 0 | 0 | 0 | 0 | 1 | 0 | 4 | -2034992963
| Online PSC |  | https://podminky.urs.cz/item/CS_URS_2022_01/564730001 | [15 empty] | Online PSC | 2
39 | K | 564730101 | Podklad nebo kryt z kameniva hrubého drceného vel. 16-32 mm s rozprostřením a zhutněním plochy jednotlivě do 100 m2, po zhutnění tl. 100 mm | m2 | 90 |  | 0 | CS ÚRS 2022 01 |  |  | základní |  | 0 | 0 | 0 | 0 | 0 | 4 | K | 2 |  |  |  | ROZPOCET | 0 | 0 | 0 | 0 | 0 | 1 | 0 | 4 | -2089343899
| Online PSC |  | https://podminky.urs.cz/item/CS_URS_2022_01/564730101 | [15 empty] | Online PSC | 2
40 | K | 564831011 | Podklad ze štěrkodrti ŠD s rozprostřením a zhutněním plochy jednotlivě do 100 m2, po zhutnění tl. 100 mm | m2 | 90 |  | 0 | CS ÚRS 2022 01 |  |  | základní |  | 0 | 0 | 0 | 0 | 0 | 4 | K | 2 |  |  |  | ROZPOCET | 0 | 0 | 0 | 0 | 0 | 1 | 0 | 4 | -1580739319
| Online PSC |  | https://podminky.urs.cz/item/CS_URS_2022_01/564831011 | [15 empty] | Online PSC | 2
41 | K | 596211111 | Kladení dlažby z betonových zámkových dlaždic komunikací pro pěší ručně s ložem z kameniva těženého nebo drceného tl. do 40 mm, s vyplněním spár s dvojitým hutněním, vibrováním a se smetením přebytečného materiálu na krajnici tl. 60 mm skupiny A, pro plochy přes 50 do 100 m2 | m2 | 90 |  | 0 | CS ÚRS 2022 01 |  |  | základní |  | 0 | 0.08922 | 8.0298 | 0 | 0 | 4 | K | 2 |  |  |  | ROZPOCET | 0 | 0 | 0 | 0 | 0 | 1 | 0 | 4 | 790443898
| Online PSC |  | https://podminky.urs.cz/item/CS_URS_2022_01/596211111 | [15 empty] | Online PSC | 2
42 | M | 59245295 | dlažba zámková tvaru vlny 225x112x60mm přírodní | m2 | 92.7 |  | 0 | CS ÚRS 2022 01 |  |  | základní |  | 0 | 0.123 | 11.4021 | 0 | 0 | 8 | M | 2 |  |  |  | ROZPOCET | 0 | 0 | 0 | 0 | 0 | 1 | 0 | 4 | 1073213784
| VV |  | 90*1,03 'Přepočtené koeficientem množství |  | 92.7 | [13 empty] | VV | 2 | 2 | False | 1 | ROZPOCET
| D | 6 | Úpravy povrchů, podlahy a osazování výplní |  |  |  | 0 | [5 empty] | 0 |  | 41.6726 |  | 0 | 1 | D | 1 |  |  |  | ROZPOCET | [6 empty] | 0
43 | K | 612131121 | Podkladní a spojovací vrstva vnitřních omítaných ploch penetrace disperzní nanášená ručně stěn | m2 | 488.874 |  | 0 | CS ÚRS 2022 01 |  |  | základní |  | 0 | 0.00026 | 0.12711 | 0 | 0 | 4 | K | 2 |  |  |  | ROZPOCET | 0 | 0 | 0 | 0 | 0 | 1 | 0 | 4 | 1801783808
| Online PSC |  | https://podminky.urs.cz/item/CS_URS_2022_01/612131121 | [15 empty] | Online PSC | 2
| VV |  | (4,42*2+2,4+2,2+3,8*2+2,6*2+1,4*2+1*2+3,7*2+1,8*2+2,35*2+1,05*2+1,3*2+0,8*2+7,42*2+5,735*2+19,8*2+1,5*2+5,92*2+13,8*2+2,6*2+4,2*2+2,6*2+1,6*2)*3 |  | 550.17 | [13 empty] | VV | 2 | 2 | True | 0 | ROZPOCET
| VV |  | (1,55*8+(0,925+1,5+0,9+2,42)*2+(2,5+1,6)*2+(3,342+1,6)*2)*3 |  | 125.922 | [13 empty] | VV | 2 | 2 | True | 0 | ROZPOCET
| VV |  | ((2,15*2+1,5)*2+(1*2+0,95)*2+(1,25*2+1,5)+(1,97*2+0,8)*2+(1,25*2+3)*4+(1,25*2+1,5)*5+(0,65*2+1,5)+(2,15*2+0,9)*2+(0,65*2+1)*2+(0,65*2+1)*2)*0,25 |  | 23.845 | [13 empty] | VV | 2 | 2 | True | 0 | ROZPOCET
| VV |  | (0,95*2+1+1,97*2+0,9)*0,25 |  | 1.935 | [13 empty] | VV | 2 | 2 | True | 0 | ROZPOCET
| VV |  | Mezisoučet |  | 701.872 | [13 empty] | VV | 2 | 3 | True | 0 | ROZPOCET
| VV |  | -(0,8*2,1*20+0,9*2,1*4+0,6*2,1*10+1,4*2,1*2+4,2*2,2*2+1,5*0,65*3+0,8*2,15*2+1,5*0,25*6+3*1,25*4+1,5*2,15*2)"odečet otvorů |  | -108.185 | [13 empty] | VV | 2 | 2 | True | 0 | ROZPOCET
| VV |  | Mezisoučet |  | -108.185 | [13 empty] | VV | 2 | 3 | True | 0 | ROZPOCET
| VV |  | -104,813"obklady |  | -104.813 | [13 empty] | VV | 2 | 2 | True | 0 | ROZPOCET
| VV |  | Mezisoučet |  | -104.813 | [13 empty] | VV | 2 | 3 | True | 0 | ROZPOCET
| VV |  | Součet |  | 488.874 | [13 empty] | VV | 2 | 4 | True | 1 | ROZPOCET
44 | K | 612142001 | Potažení vnitřních ploch pletivem v ploše nebo pruzích, na plném podkladu sklovláknitým vtlačením do tmelu stěn | m2 | 488.874 |  | 0 | CS ÚRS 2022 01 |  |  | základní |  | 0 | 0.00438 | 2.1413 | 0 | 0 | 4 | K | 2 |  |  |  | ROZPOCET | 0 | 0 | 0 | 0 | 0 | 1 | 0 | 4 | -1336085993
| Online PSC |  | https://podminky.urs.cz/item/CS_URS_2022_01/612142001 | [15 empty] | Online PSC | 2
45 | K | 612311131 | Potažení vnitřních ploch vápenným štukem tloušťky do 3 mm svislých konstrukcí stěn | m2 | 488.874 |  | 0 | CS ÚRS 2022 01 |  |  | základní |  | 0 | 0.004 | 1.9555 | 0 | 0 | 4 | K | 2 |  |  |  | ROZPOCET | 0 | 0 | 0 | 0 | 0 | 1 | 0 | 4 | 540724817
| Online PSC |  | https://podminky.urs.cz/item/CS_URS_2022_01/612311131 | [15 empty] | Online PSC | 2
46 | K | 612325402 | Oprava vápenocementové omítky vnitřních ploch hrubé, tloušťky do 20 mm stěn, v rozsahu opravované plochy přes 10 do 30% | m2 | 95.536 |  | 0 | CS ÚRS 2022 01 |  |  | základní |  | 0 | 0.0157 | 1.4999 | 0 | 0 | 4 | K | 2 |  |  |  | ROZPOCET | 0 | 0 | 0 | 0 | 0 | 1 | 0 | 4 | 1088184280
| Online PSC |  | https://podminky.urs.cz/item/CS_URS_2022_01/612325402 | [15 empty] | Online PSC | 2
| VV |  | ((1,25+4+5)*2+4,42*4)*2,7 |  | 103.086 | [13 empty] | VV | 2 | 2 | True | 0 | ROZPOCET
| VV |  | -(0,8*2*3+0,9*2+1*0,95) |  | -7.55 | [13 empty] | VV | 2 | 2 | True | 0 | ROZPOCET
| VV |  | Součet |  | 95.536 | [13 empty] | VV | 2 | 4 | True | 1 | ROZPOCET
47 | K | 622143004 | Montáž omítkových profilů plastových, pozinkovaných nebo dřevěných upevněných vtlačením do podkladní vrstvy nebo přibitím začišťovacích samolepících pro vytvoření dilatujícího spoje s okenním rámem | m | 206.24 |  | 0 | CS ÚRS 2022 01 |  |  | základní |  | 0 | 0 | 0 | 0 | 0 | 4 | K | 2 |  |  |  | ROZPOCET | 0 | 0 | 0 | 0 | 0 | 1 | 0 | 4 | 1627593656
| Online PSC |  | https://podminky.urs.cz/item/CS_URS_2022_01/622143004 | [15 empty] | Online PSC | 2
| VV |  | ostění | [15 empty] | VV | 2 | 1 | True | 0 | ROZPOCET
| VV |  | ((2,15*2+1,5)*2+(1*2+0,95)*2+(1,25*2+1,5)+(1,97*2+0,8)*2+(1,25*2+3)*4+(1,25*2+1,5)*5+(0,65*2+1,5)+(2,15*2+0,9)*2+(0,65*2+1)*2+(0,65*2+1)*2)*2 |  | 190.76 | [13 empty] | VV | 2 | 2 | True | 0 | ROZPOCET
| VV |  | (0,95*2+1+1,97*2+0,9)*2 |  | 15.48 | [13 empty] | VV | 2 | 2 | True | 0 | ROZPOCET
| VV |  | Součet |  | 206.24 | [13 empty] | VV | 2 | 4 | True | 1 | ROZPOCET
48 | M | 28342205 | profil začišťovací PVC 6mm s výztužnou tkaninou pro ostění ETICS | m | 108.276 |  | 0 | CS ÚRS 2022 01 |  |  | základní |  | 0 | 4e-05 | 0.004331 | 0 | 0 | 8 | M | 2 |  |  |  | ROZPOCET | 0 | 0 | 0 | 0 | 0 | 1 | 0 | 4 | 292905115
| VV |  | 103,12 |  | 103.12 | [13 empty] | VV | 2 | 2 | True | 1 | ROZPOCET
| VV |  | 103,12*1,05 'Přepočtené koeficientem množství |  | 108.276 | [13 empty] | VV | 2 | 2 | False | 1 | ROZPOCET
49 | M | 59051516 | profil začišťovací PVC pro ostění vnitřních omítek | m | 108.276 |  | 0 | CS ÚRS 2022 01 |  |  | základní |  | 0 | 0.0003 | 0.032483 | 0 | 0 | 8 | M | 2 |  |  |  | ROZPOCET | 0 | 0 | 0 | 0 | 0 | 1 | 0 | 4 | 1073720249
| VV |  | 103,12 |  | 103.12 | [13 empty] | VV | 2 | 2 | True | 1 | ROZPOCET
| VV |  | 103,12*1,05 'Přepočtené koeficientem množství |  | 108.276 | [13 empty] | VV | 2 | 2 | False | 1 | ROZPOCET
50 | K | 622151001 | Penetrační nátěr vnějších pastovitých tenkovrstvých omítek akrylátový univerzální stěn | m2 | 222.993 |  | 0 | CS ÚRS 2022 01 |  |  | základní |  | 0 | 0.0003 | 0.066898 | 0 | 0 | 4 | K | 2 |  |  |  | ROZPOCET | 0 | 0 | 0 | 0 | 0 | 1 | 0 | 4 | 1033626974
| Online PSC |  | https://podminky.urs.cz/item/CS_URS_2022_01/622151001 | [15 empty] | Online PSC | 2
| VV |  | (20,385+16,2)*2*3,5 |  | 256.095 | [13 empty] | VV | 2 | 2 | True | 0 | ROZPOCET
| VV |  | ostění | [15 empty] | VV | 2 | 1 | True | 0 | ROZPOCET
| VV |  | ((2,15*2+1,5)*2+(1*2+0,95)*2+(1,25*2+1,5)+(1,97*2+0,8)*2+(1,25*2+3)*4+(1,25*2+1,5)*5+(0,65*2+1,5)+(2,15*2+0,9)*2+(0,65*2+1)*2+(0,65*2+1)*2)*0,15 |  | 14.307 | [13 empty] | VV | 2 | 2 | True | 0 | ROZPOCET
| VV |  | (0,95*2+1+1,97*2+0,9)*0,15 |  | 1.161 | [13 empty] | VV | 2 | 2 | True | 0 | ROZPOCET
| VV |  | Mezisoučet |  | 271.563 | [13 empty] | VV | 2 | 3 | True | 0 | ROZPOCET
| VV |  | -(1,5*2,15*2+0,95*1*2+1,5*1,25+0,8*1,97*2+3*1,25*4+1,5*1,25*5+1,5*0,65+0,9*2,15*2+1,5*0,65*2+1*0,65*2+0,95*1+0,9*1,97)"otvory |  | -48.57 | [13 empty] | VV | 2 | 2 | True | 0 | ROZPOCET
| VV |  | Součet |  | 222.993 | [13 empty] | VV | 2 | 4 | True | 1 | ROZPOCET
51 | K | 622151021 | Penetrační nátěr vnějších pastovitých tenkovrstvých omítek mozaikových akrylátový stěn | m2 | 36.585 |  | 0 | CS ÚRS 2022 01 |  |  | základní |  | 0 | 0.0002 | 0.007317 | 0 | 0 | 4 | K | 2 |  |  |  | ROZPOCET | 0 | 0 | 0 | 0 | 0 | 1 | 0 | 4 | 1988656113
| Online PSC |  | https://podminky.urs.cz/item/CS_URS_2022_01/622151021 | [15 empty] | Online PSC | 2
| VV |  | (20,385+16,2)*2*0,5 |  | 36.585 | [13 empty] | VV | 2 | 2 | True | 1 | ROZPOCET
52 | K | 622211011 | Montáž kontaktního zateplení lepením a mechanickým kotvením z polystyrenových desek na vnější stěny, na podklad betonový nebo z lehčeného betonu, z tvárnic keramických nebo vápenopískových, tloušťky desek přes 40 do 80 mm | m2 | 51.219 |  | 0 | CS ÚRS 2022 01 |  |  | základní |  | 0 | 0.00835 | 0.42768 | 0 | 0 | 4 | K | 2 |  |  |  | ROZPOCET | 0 | 0 | 0 | 0 | 0 | 1 | 0 | 4 | -805888284
| Online PSC |  | https://podminky.urs.cz/item/CS_URS_2022_01/622211011 | [15 empty] | Online PSC | 2
| VV |  | (20,385+16,2)*2*0,7 |  | 51.219 | [13 empty] | VV | 2 | 2 | True | 1 | ROZPOCET
53 | M | 28376016 | deska perimetrická fasádní soklová 150kPa λ=0,035 tl 80mm | m2 | 53.78 |  | 0 | CS ÚRS 2022 01 |  |  | základní |  | 0 | 0.0024 | 0.12907 | 0 | 0 | 8 | M | 2 |  |  |  | ROZPOCET | 0 | 0 | 0 | 0 | 0 | 1 | 0 | 4 | 1516666483
| VV |  | 51,219*1,05 'Přepočtené koeficientem množství |  | 53.78 | [13 empty] | VV | 2 | 2 | False | 1 | ROZPOCET
54 | K | 622211032 | Montáž kontaktního zateplení lepením a mechanickým kotvením z polystyrenových desek na vnější stěny, na podklad z pórobetonu, tloušťky desek přes 120 do 160 mm | m2 | 207.525 |  | 0 | CS ÚRS 2022 01 |  |  | základní |  | 0 | 0.00867 | 1.7992 | 0 | 0 | 4 | K | 2 |  |  |  | ROZPOCET | 0 | 0 | 0 | 0 | 0 | 1 | 0 | 4 | -1675441528
| Online PSC |  | https://podminky.urs.cz/item/CS_URS_2022_01/622211032 | [15 empty] | Online PSC | 2
| VV |  | (20,385+16,2)*2*3,5 |  | 256.095 | [13 empty] | VV | 2 | 2 | True | 0 | ROZPOCET
| VV |  | -(1,5*2,15*2+0,95*1*2+1,5*1,25+0,8*1,97*2+3*1,25*4+1,5*1,25*5+1,5*0,65+0,9*2,15*2+1,5*0,65*2+1*0,65*2+0,95*1+0,9*1,97)"otvory |  | -48.57 | [13 empty] | VV | 2 | 2 | True | 0 | ROZPOCET
| VV |  | Součet |  | 207.525 | [13 empty] | VV | 2 | 4 | True | 1 | ROZPOCET
55 | M | 28375984 | deska EPS 100 fasádní λ=0,037 tl 150mm | m2 | 217.901 |  | 0 | CS ÚRS 2022 01 |  |  | základní |  | 0 | 0.00345 | 0.75176 | 0 | 0 | 8 | M | 2 |  |  |  | ROZPOCET | 0 | 0 | 0 | 0 | 0 | 1 | 0 | 4 | 2051238519
| VV |  | 207,525*1,05 'Přepočtené koeficientem množství |  | 217.901 | [13 empty] | VV | 2 | 2 | False | 1 | ROZPOCET
56 | K | 622252001 | Montáž profilů kontaktního zateplení zakládacích soklových připevněných hmoždinkami | m | 73.17 |  | 0 | CS ÚRS 2022 01 |  |  | základní |  | 0 | 3e-05 | 0.0021951 | 0 | 0 | 4 | K | 2 |  |  |  | ROZPOCET | 0 | 0 | 0 | 0 | 0 | 1 | 0 | 4 | -584642501
| Online PSC |  | https://podminky.urs.cz/item/CS_URS_2022_01/622252001 | [15 empty] | Online PSC | 2
| VV |  | (20,385+16,2)*2 |  | 73.17 | [13 empty] | VV | 2 | 2 | True | 1 | ROZPOCET
57 | M | 59051668 | profil zakládací Al tl 0,7mm pro ETICS pro izolant tl 150mm | m | 76.829 |  | 0 | CS ÚRS 2022 01 |  |  | základní |  | 0 | 0.00056 | 0.043024 | 0 | 0 | 8 | M | 2 |  |  |  | ROZPOCET | 0 | 0 | 0 | 0 | 0 | 1 | 0 | 4 | 1300956926
| VV |  | 73,17*1,05 'Přepočtené koeficientem množství |  | 76.829 | [13 empty] | VV | 2 | 2 | False | 1 | ROZPOCET
58 | K | 622252002 | Montáž profilů kontaktního zateplení ostatních stěnových, dilatačních apod. lepených do tmelu | m | 270.49 |  | 0 | CS ÚRS 2022 01 |  |  | základní |  | 0 | 0 | 0 | 0 | 0 | 4 | K | 2 |  |  |  | ROZPOCET | 0 | 0 | 0 | 0 | 0 | 1 | 0 | 4 | -14193342
| Online PSC |  | https://podminky.urs.cz/item/CS_URS_2022_01/622252002 | [15 empty] | Online PSC | 2
| VV |  | 205,39+36,45+28,65 |  | 270.49 | [13 empty] | VV | 2 | 2 | True | 1 | ROZPOCET
59 | M | 59051486 | profil rohový PVC 15x15mm s výztužnou tkaninou š 100mm pro ETICS | m | 215.66 |  | 0 | CS ÚRS 2022 01 |  |  | základní |  | 0 | 3e-05 | 0.0064698 | 0 | 0 | 8 | M | 2 |  |  |  | ROZPOCET | 0 | 0 | 0 | 0 | 0 | 1 | 0 | 4 | -1759041000
| VV |  | rohy budovy | [15 empty] | VV | 2 | 1 | True | 0 | ROZPOCET
| VV |  | 5*3,65 |  | 18.25 | [13 empty] | VV | 2 | 2 | True | 0 | ROZPOCET
| VV |  | ostění ext. | [15 empty] | VV | 2 | 1 | True | 0 | ROZPOCET
| VV |  | ((2,15*2)*2+(1*2)*2+(1,25*2)+(1,97*2)*2+(1,25*2)*4+(1,25*2)*5+(0,65*2)+(2,15*2)*2+(0,65*2)*2+(0,65*2)*2) |  | 60.58 | [13 empty] | VV | 2 | 2 | True | 0 | ROZPOCET
| VV |  | (0,95*2+1,97*2) |  | 5.84 | [13 empty] | VV | 2 | 2 | True | 0 | ROZPOCET
| VV |  | ostění inter. | [15 empty] | VV | 2 | 1 | True | 0 | ROZPOCET
| VV |  | ((2,15*2+1,5)*2+(1*2+0,95)*2+(1,25*2+1,5)+(1,97*2+0,8)*2+(1,25*2+3)*4+(1,25*2+1,5)*5+(0,65*2+1,5)+(2,15*2+0,9)*2+(0,65*2+1)*2+(0,65*2+1)*2) |  | 95.38 | [13 empty] | VV | 2 | 2 | True | 0 | ROZPOCET
| VV |  | (0,95*2+1+1,97*2+0,9)+(2,2*2+4,4)*2 |  | 25.34 | [13 empty] | VV | 2 | 2 | True | 0 | ROZPOCET
| VV |  | Součet |  | 205.39 | [13 empty] | VV | 2 | 4 | True | 1 | ROZPOCET
| VV |  | 205,39*1,05 'Přepočtené koeficientem množství |  | 215.66 | [13 empty] | VV | 2 | 2 | False | 1 | ROZPOCET
60 | M | 59051510 | profil začišťovací s okapnicí PVC s výztužnou tkaninou pro nadpraží ETICS | m | 38.273 |  | 0 | CS ÚRS 2022 01 |  |  | základní |  | 0 | 0.0003 | 0.011482 | 0 | 0 | 8 | M | 2 |  |  |  | ROZPOCET | 0 | 0 | 0 | 0 | 0 | 1 | 0 | 4 | 510561594
| VV |  | 1,5+1*2+1,5+0,9*2+1 |  | 7.8 | [13 empty] | VV | 2 | 2 | True | 0 | ROZPOCET
| VV |  | 0,95*2+1,5+3*4+1,5*7+0,8+1+0,95 |  | 28.65 | [13 empty] | VV | 2 | 2 | True | 0 | ROZPOCET
| VV |  | Součet |  | 36.45 | [13 empty] | VV | 2 | 4 | True | 1 | ROZPOCET
| VV |  | 36,45*1,05 'Přepočtené koeficientem množství |  | 38.273 | [13 empty] | VV | 2 | 2 | False | 1 | ROZPOCET
61 | M | 59051512 | profil začišťovací s okapnicí PVC s výztužnou tkaninou pro parapet ETICS | m | 30.083 |  | 0 | CS ÚRS 2022 01 |  |  | základní |  | 0 | 0.0002 | 0.0060166 | 0 | 0 | 8 | M | 2 |  |  |  | ROZPOCET | 0 | 0 | 0 | 0 | 0 | 1 | 0 | 4 | -1661225649
| VV |  | 0,95*2+1,5+3*4+1,5*7+0,8+1+0,95 |  | 28.65 | [13 empty] | VV | 2 | 2 | True | 1 | ROZPOCET
| VV |  | 28,65*1,05 'Přepočtené koeficientem množství |  | 30.083 | [13 empty] | VV | 2 | 2 | False | 1 | ROZPOCET
62 | K | 622511112 | Omítka tenkovrstvá akrylátová vnějších ploch probarvená bez penetrace mozaiková střednězrnná stěn | m2 | 36.585 |  | 0 | CS ÚRS 2022 01 |  |  | základní |  | 0 | 0.0057 | 0.20853 | 0 | 0 | 4 | K | 2 |  |  |  | ROZPOCET | 0 | 0 | 0 | 0 | 0 | 1 | 0 | 4 | 866829294
| Online PSC |  | https://podminky.urs.cz/item/CS_URS_2022_01/622511112 | [15 empty] | Online PSC | 2
| VV |  | (20,385+16,2)*2*0,5 |  | 36.585 | [13 empty] | VV | 2 | 2 | True | 1 | ROZPOCET
63 | K | 622531012 | Omítka tenkovrstvá silikonová vnějších ploch probarvená bez penetrace zatíraná (škrábaná), zrnitost 1,5 mm stěn | m2 | 222.993 |  | 0 | CS ÚRS 2022 01 |  |  | základní |  | 0 | 0.00285 | 0.63553 | 0 | 0 | 4 | K | 2 |  |  |  | ROZPOCET | 0 | 0 | 0 | 0 | 0 | 1 | 0 | 4 | -1507787969
| Online PSC |  | https://podminky.urs.cz/item/CS_URS_2022_01/622531012 | [15 empty] | Online PSC | 2
| VV |  | (20,385+16,2)*2*3,5 |  | 256.095 | [13 empty] | VV | 2 | 2 | True | 0 | ROZPOCET
| VV |  | ostění | [15 empty] | VV | 2 | 1 | True | 0 | ROZPOCET
| VV |  | ((2,15*2+1,5)*2+(1*2+0,95)*2+(1,25*2+1,5)+(1,97*2+0,8)*2+(1,25*2+3)*4+(1,25*2+1,5)*5+(0,65*2+1,5)+(2,15*2+0,9)*2+(0,65*2+1)*2+(0,65*2+1)*2)*0,15 |  | 14.307 | [13 empty] | VV | 2 | 2 | True | 0 | ROZPOCET
| VV |  | (0,95*2+1+1,97*2+0,9)*0,15 |  | 1.161 | [13 empty] | VV | 2 | 2 | True | 0 | ROZPOCET
| VV |  | Mezisoučet |  | 271.563 | [13 empty] | VV | 2 | 3 | True | 0 | ROZPOCET
| VV |  | -(1,5*2,15*2+0,95*1*2+1,5*1,25+0,8*1,97*2+3*1,25*4+1,5*1,25*5+1,5*0,65+0,9*2,15*2+1,5*0,65*2+1*0,65*2+0,95*1+0,9*1,97)"otvory |  | -48.57 | [13 empty] | VV | 2 | 2 | True | 0 | ROZPOCET
| VV |  | Součet |  | 222.993 | [13 empty] | VV | 2 | 4 | True | 1 | ROZPOCET
64 | K | 629991011 | Zakrytí vnějších ploch před znečištěním včetně pozdějšího odkrytí výplní otvorů a svislých ploch fólií přilepenou lepící páskou | m2 | 54.27 |  | 0 | CS ÚRS 2022 01 |  |  | základní |  | 0 | 0 | 0 | 0 | 0 | 4 | K | 2 |  |  |  | ROZPOCET | 0 | 0 | 0 | 0 | 0 | 1 | 0 | 4 | -1745943115
| Online PSC |  | https://podminky.urs.cz/item/CS_URS_2022_01/629991011 | [15 empty] | Online PSC | 2
| VV |  | (1,5*2,3*2+0,95*1*2+1,5*1,5+0,8*1,97*2+3*1,5*4+1,5*1,5*5+1,5*0,65+0,9*2,15*2+1,5*0,65*2+1*0,65*2+0,95*1+0,9*1,97) |  | 54.27 | [13 empty] | VV | 2 | 2 | True | 1 | ROZPOCET
65 | K | 629995101 | Očištění vnějších ploch tlakovou vodou omytím | m2 | 86.87 |  | 0 | CS ÚRS 2022 01 |  |  | základní |  | 0 | 0 | 0 | 0 | 0 | 4 | K | 2 |  |  |  | ROZPOCET | 0 | 0 | 0 | 0 | 0 | 1 | 0 | 4 | 1810946221
| Online PSC |  | https://podminky.urs.cz/item/CS_URS_2022_01/629995101 | [15 empty] | Online PSC | 2
| VV |  | (7,72+17,1)*3,5 |  | 86.87 | [13 empty] | VV | 2 | 2 | True | 1 | ROZPOCET
66 | K | 631311115 | Mazanina z betonu prostého bez zvýšených nároků na prostředí tl. přes 50 do 80 mm tř. C 20/25 | m3 | 12.604 |  | 0 | CS ÚRS 2022 01 |  |  | základní |  | 0 | 2.5019 | 31.5336 | 0 | 0 | 4 | K | 2 |  |  |  | ROZPOCET | 0 | 0 | 0 | 0 | 0 | 1 | 0 | 4 | -1766872569
| Online PSC |  | https://podminky.urs.cz/item/CS_URS_2022_01/631311115 | [15 empty] | Online PSC | 2
| VV |  | (42,5+17,6+43,6+45,9+11+10+3,8+5+5,2+5,3+4)*0,065 |  | 12.604 | [13 empty] | VV | 2 | 2 | True | 1 | ROZPOCET
67 | K | 631319202 | Příplatek k cenám betonových mazanin za vyztužení ocelovými vlákny (drátkobeton) objemové vyztužení 20 kg/m3 | m3 | 12.604 |  | 0 | CS ÚRS 2022 01 |  |  | základní |  | 0 | 0.0202 | 0.2546 | 0 | 0 | 4 | K | 2 |  |  |  | ROZPOCET | 0 | 0 | 0 | 0 | 0 | 1 | 0 | 4 | 148158969
| Online PSC |  | https://podminky.urs.cz/item/CS_URS_2022_01/631319202 | [15 empty] | Online PSC | 2
68 | K | 632481213 | Separační vrstva k oddělení podlahových vrstev z polyetylénové fólie | m2 | 193.9 |  | 0 | CS ÚRS 2022 01 |  |  | základní |  | 0 | 0.00013 | 0.025207 | 0 | 0 | 4 | K | 2 |  |  |  | ROZPOCET | 0 | 0 | 0 | 0 | 0 | 1 | 0 | 4 | -261591041
| Online PSC |  | https://podminky.urs.cz/item/CS_URS_2022_01/632481213 | [15 empty] | Online PSC | 2
| VV |  | (42,5+17,6+43,6+45,9+11+10+3,8+5+5,2+5,3+4) |  | 193.9 | [13 empty] | VV | 2 | 2 | True | 1 | ROZPOCET
69 | K | 634112123 | Obvodová dilatace mezi stěnou a mazaninou nebo potěrem podlahovým páskem z pěnového PE s fólií tl. do 10 mm, výšky 80 mm | m | 172.53 |  | 0 | CS ÚRS 2022 01 |  |  | základní |  | 0 | 2e-05 | 0.0034506 | 0 | 0 | 4 | K | 2 |  |  |  | ROZPOCET | 0 | 0 | 0 | 0 | 0 | 1 | 0 | 4 | -1440621657
| Online PSC |  | https://podminky.urs.cz/item/CS_URS_2022_01/634112123 | [15 empty] | Online PSC | 2
| VV |  | (5,735+7,42+19,8+1,5+5,92+13,8+2,6+4,2+2,6+1,6+1,55+0,925+1,55+1,6+1,55+0,9+1,55+2,42+2,5+1,6+3,345+1,6)*2 |  | 172.53 | [13 empty] | VV | 2 | 2 | True | 1 | ROZPOCET
| D | 9 | Ostatní konstrukce a práce, bourání |  |  |  | 0 | [5 empty] | 0 |  | 17.1235 |  | 0 | 1 | D | 1 |  |  |  | ROZPOCET | [6 empty] | 0
70 | K | 916331112 | Osazení zahradního obrubníku betonového s ložem tl. od 50 do 100 mm z betonu prostého tř. C 12/15 s boční opěrou z betonu prostého tř. C 12/15 | m | 64.345 |  | 0 | CS ÚRS 2022 01 |  |  | základní |  | 0 | 0.10095 | 6.4956 | 0 | 0 | 4 | K | 2 |  |  |  | ROZPOCET | 0 | 0 | 0 | 0 | 0 | 1 | 0 | 4 | -1207795148
| Online PSC |  | https://podminky.urs.cz/item/CS_URS_2022_01/916331112 | [15 empty] | Online PSC | 2
| VV |  | 3,3+1,08+16,04+1,25+20,385+2,5+1,25+16,04+2,5 |  | 64.345 | [13 empty] | VV | 2 | 2 | True | 1 | ROZPOCET
71 | M | 59217001 | obrubník betonový zahradní 1000x50x250mm | m | 64.345 |  | 0 | CS ÚRS 2022 01 |  |  | základní |  | 0 | 0.028 | 1.8017 | 0 | 0 | 8 | M | 2 |  |  |  | ROZPOCET | 0 | 0 | 0 | 0 | 0 | 1 | 0 | 4 | -442012740
72 | K | 916991121 | Lože pod obrubníky, krajníky nebo obruby z dlažebních kostek z betonu prostého | m3 | 3.861 |  | 0 | CS ÚRS 2022 01 |  |  | základní |  | 0 | 2.2563 | 8.7117 | 0 | 0 | 4 | K | 2 |  |  |  | ROZPOCET | 0 | 0 | 0 | 0 | 0 | 1 | 0 | 4 | -1441804415
| Online PSC |  | https://podminky.urs.cz/item/CS_URS_2022_01/916991121 | [15 empty] | Online PSC | 2
| VV |  | 64,345*0,2*0,3 |  | 3.861 | [13 empty] | VV | 2 | 2 | True | 1 | ROZPOCET
73 | K | 941211111 | Montáž lešení řadového rámového lehkého pracovního s podlahami s provozním zatížením tř. 3 do 200 kg/m2 šířky tř. SW06 přes 0,6 do 0,9 m, výšky do 10 m | m2 | 309.6 |  | 0 | CS ÚRS 2022 01 |  |  | základní |  | 0 | 0 | 0 | 0 | 0 | 4 | K | 2 |  |  |  | ROZPOCET | 0 | 0 | 0 | 0 | 0 | 1 | 0 | 4 | -1177110625
| Online PSC |  | https://podminky.urs.cz/item/CS_URS_2022_01/941211111 | [15 empty] | Online PSC | 2
| VV |  | (20,5+2+16,2)*2*4 |  | 309.6 | [13 empty] | VV | 2 | 2 | True | 1 | ROZPOCET
74 | K | 941211211 | Montáž lešení řadového rámového lehkého pracovního s podlahami s provozním zatížením tř. 3 do 200 kg/m2 Příplatek za první a každý další den použití lešení k ceně -1111 nebo -1112 | m2 | 27864 |  | 0 | CS ÚRS 2022 01 |  |  | základní |  | 0 | 0 | 0 | 0 | 0 | 4 | K | 2 |  |  |  | ROZPOCET | 0 | 0 | 0 | 0 | 0 | 1 | 0 | 4 | -1831543771
| Online PSC |  | https://podminky.urs.cz/item/CS_URS_2022_01/941211211 | [15 empty] | Online PSC | 2
| VV |  | 309,6*90 |  | 27864 | [13 empty] | VV | 2 | 2 | True | 1 | ROZPOCET
75 | K | 941211811 | Demontáž lešení řadového rámového lehkého pracovního s provozním zatížením tř. 3 do 200 kg/m2 šířky tř. SW06 přes 0,6 do 0,9 m, výšky do 10 m | m2 | 309.6 |  | 0 | CS ÚRS 2022 01 |  |  | základní |  | 0 | 0 | 0 | 0 | 0 | 4 | K | 2 |  |  |  | ROZPOCET | 0 | 0 | 0 | 0 | 0 | 1 | 0 | 4 | -309497159
| Online PSC |  | https://podminky.urs.cz/item/CS_URS_2022_01/941211811 | [15 empty] | Online PSC | 2
76 | K | 944511111 | Montáž ochranné sítě zavěšené na konstrukci lešení z textilie z umělých vláken | m2 | 309.6 |  | 0 | CS ÚRS 2022 01 |  |  | základní |  | 0 | 0 | 0 | 0 | 0 | 4 | K | 2 |  |  |  | ROZPOCET | 0 | 0 | 0 | 0 | 0 | 1 | 0 | 4 | -326558350
| Online PSC |  | https://podminky.urs.cz/item/CS_URS_2022_01/944511111 | [15 empty] | Online PSC | 2
77 | K | 944511211 | Montáž ochranné sítě Příplatek za první a každý další den použití sítě k ceně -1111 | m2 | 27864 |  | 0 | CS ÚRS 2022 01 |  |  | základní |  | 0 | 0 | 0 | 0 | 0 | 4 | K | 2 |  |  |  | ROZPOCET | 0 | 0 | 0 | 0 | 0 | 1 | 0 | 4 | -1807905352
| Online PSC |  | https://podminky.urs.cz/item/CS_URS_2022_01/944511211 | [15 empty] | Online PSC | 2
78 | K | 944511811 | Demontáž ochranné sítě zavěšené na konstrukci lešení z textilie z umělých vláken | m2 | 309.6 |  | 0 | CS ÚRS 2022 01 |  |  | základní |  | 0 | 0 | 0 | 0 | 0 | 4 | K | 2 |  |  |  | ROZPOCET | 0 | 0 | 0 | 0 | 0 | 1 | 0 | 4 | 427686696
| Online PSC |  | https://podminky.urs.cz/item/CS_URS_2022_01/944511811 | [15 empty] | Online PSC | 2
79 | K | 949101111 | Lešení pomocné pracovní pro objekty pozemních staveb pro zatížení do 150 kg/m2, o výšce lešeňové podlahy do 1,9 m | m2 | 798.9 |  | 0 | CS ÚRS 2022 01 |  |  | základní |  | 0 | 0.00013 | 0.10386 | 0 | 0 | 4 | K | 2 |  |  |  | ROZPOCET | 0 | 0 | 0 | 0 | 0 | 1 | 0 | 4 | -1513769196
| Online PSC |  | https://podminky.urs.cz/item/CS_URS_2022_01/949101111 | [15 empty] | Online PSC | 2
| VV |  | 266,3*3 |  | 798.9 | [13 empty] | VV | 2 | 2 | True | 1 | ROZPOCET
80 | K | 952901111 | Vyčištění budov nebo objektů před předáním do užívání budov bytové nebo občanské výstavby, světlé výšky podlaží do 4 m | m2 | 266.3 |  | 0 | CS ÚRS 2022 01 |  |  | základní |  | 0 | 4e-05 | 0.010652 | 0 | 0 | 4 | K | 2 |  |  |  | ROZPOCET | 0 | 0 | 0 | 0 | 0 | 1 | 0 | 4 | 1270594371
| Online PSC |  | https://podminky.urs.cz/item/CS_URS_2022_01/952901111 | [15 empty] | Online PSC | 2
| D | 998 | Přesun hmot |  |  |  | 0 | [5 empty] | 0 |  | 0 |  | 0 | 1 | D | 1 |  |  |  | ROZPOCET | [6 empty] | 0
81 | K | 998011001 | Přesun hmot pro budovy občanské výstavby, bydlení, výrobu a služby s nosnou svislou konstrukcí zděnou z cihel, tvárnic nebo kamene vodorovná dopravní vzdálenost do 100 m pro budovy výšky do 6 m | t | 346.109 |  | 0 | CS ÚRS 2022 01 |  |  | základní |  | 0 | 0 | 0 | 0 | 0 | 4 | K | 2 |  |  |  | ROZPOCET | 0 | 0 | 0 | 0 | 0 | 1 | 0 | 4 | 1467384374
| Online PSC |  | https://podminky.urs.cz/item/CS_URS_2022_01/998011001 | [15 empty] | Online PSC | 2
| D | PSV | Práce a dodávky PSV |  |  |  | 0 | [5 empty] | 0 |  | 37.6593 |  | 0 | 2 | D | 0 |  |  |  | ROZPOCET | [6 empty] | 0
| D | 711 | Izolace proti vodě, vlhkosti a plynům |  |  |  | 0 | [5 empty] | 0 |  | 0.63403 |  | 0 | 2 | D | 1 |  |  |  | ROZPOCET | [6 empty] | 0
82 | K | 711471053 | Provedení izolace proti povrchové a podpovrchové tlakové vodě termoplasty na ploše vodorovné V folií z nízkolehčeného PE položenou volně | m2 | 189.089 |  | 0 | CS ÚRS 2022 01 |  |  | základní |  | 0 | 0 | 0 | 0 | 0 | 16 | K | 2 |  |  |  | ROZPOCET | 0 | 0 | 0 | 0 | 0 | 1 | 0 | 16 | -544392122
| Online PSC |  | https://podminky.urs.cz/item/CS_URS_2022_01/711471053 | [15 empty] | Online PSC | 2
| VV |  | (8,52*20,585+6,035+7,67) |  | 189.089 | [13 empty] | VV | 2 | 2 | True | 1 | ROZPOCET
83 | M | 28322004 | fólie hydroizolační pro spodní stavbu mPVC tl 1,5mm | m2 | 220.383 |  | 0 | CS ÚRS 2022 01 |  |  | základní |  | 0 | 0.0021 | 0.4628 | 0 | 0 | 32 | M | 2 |  |  |  | ROZPOCET | 0 | 0 | 0 | 0 | 0 | 1 | 0 | 16 | -706689749
| VV |  | 189,089*1,1655 'Přepočtené koeficientem množství |  | 220.383 | [13 empty] | VV | 2 | 2 | False | 1 | ROZPOCET
84 | K | 711472053 | Provedení izolace proti povrchové a podpovrchové tlakové vodě termoplasty na ploše svislé S folií z nízkolehčeného PE položenou volně | m2 | 16.224 |  | 0 | CS ÚRS 2022 01 |  |  | základní |  | 0 | 0 | 0 | 0 | 0 | 16 | K | 2 |  |  |  | ROZPOCET | 0 | 0 | 0 | 0 | 0 | 1 | 0 | 16 | -1119711995
| Online PSC |  | https://podminky.urs.cz/item/CS_URS_2022_01/711472053 | [15 empty] | Online PSC | 2
| VV |  | (3,3+8,32+20,385+16,04+6,035)*0,3 |  | 16.224 | [13 empty] | VV | 2 | 2 | True | 1 | ROZPOCET
85 | M | 28322004 | fólie hydroizolační pro spodní stavbu mPVC tl 1,5mm | m2 | 19.81 |  | 0 | CS ÚRS 2022 01 |  |  | základní |  | 0 | 0.0021 | 0.041601 | 0 | 0 | 32 | M | 2 |  |  |  | ROZPOCET | 0 | 0 | 0 | 0 | 0 | 1 | 0 | 16 | -1017245484
| VV |  | 16,224*1,221 'Přepočtené koeficientem množství |  | 19.81 | [13 empty] | VV | 2 | 2 | False | 1 | ROZPOCET
86 | K | 711491171 | Provedení doplňků izolace proti vodě textilií na ploše vodorovné V vrstva podkladní | m2 | 189.089 |  | 0 | CS ÚRS 2022 01 |  |  | základní |  | 0 | 0 | 0 | 0 | 0 | 16 | K | 2 |  |  |  | ROZPOCET | 0 | 0 | 0 | 0 | 0 | 1 | 0 | 16 | -390617405
| Online PSC |  | https://podminky.urs.cz/item/CS_URS_2022_01/711491171 | [15 empty] | Online PSC | 2
87 | M | 69311081 | geotextilie netkaná separační, ochranná, filtrační, drenážní PES 300g/m2 | m2 | 198.543 |  | 0 | CS ÚRS 2022 01 |  |  | základní |  | 0 | 0.0003 | 0.059563 | 0 | 0 | 32 | M | 2 |  |  |  | ROZPOCET | 0 | 0 | 0 | 0 | 0 | 1 | 0 | 16 | 1619560098
| VV |  | 189,089*1,05 'Přepočtené koeficientem množství |  | 198.543 | [13 empty] | VV | 2 | 2 | False | 1 | ROZPOCET
88 | K | 711491172 | Provedení doplňků izolace proti vodě textilií na ploše vodorovné V vrstva ochranná | m2 | 189.089 |  | 0 | CS ÚRS 2022 01 |  |  | základní |  | 0 | 0 | 0 | 0 | 0 | 16 | K | 2 |  |  |  | ROZPOCET | 0 | 0 | 0 | 0 | 0 | 1 | 0 | 16 | -525826512
| Online PSC |  | https://podminky.urs.cz/item/CS_URS_2022_01/711491172 | [15 empty] | Online PSC | 2
89 | M | 69311081 | geotextilie netkaná separační, ochranná, filtrační, drenážní PES 300g/m2 | m2 | 198.543 |  | 0 | CS ÚRS 2022 01 |  |  | základní |  | 0 | 0.0003 | 0.059563 | 0 | 0 | 32 | M | 2 |  |  |  | ROZPOCET | 0 | 0 | 0 | 0 | 0 | 1 | 0 | 16 | 898661074
| VV |  | 189,089*1,05 'Přepočtené koeficientem množství |  | 198.543 | [13 empty] | VV | 2 | 2 | False | 1 | ROZPOCET
90 | K | 711491271 | Provedení doplňků izolace proti vodě textilií na ploše svislé S vrstva podkladní | m2 | 16.224 |  | 0 | CS ÚRS 2022 01 |  |  | základní |  | 0 | 0 | 0 | 0 | 0 | 16 | K | 2 |  |  |  | ROZPOCET | 0 | 0 | 0 | 0 | 0 | 1 | 0 | 16 | -1623446113
| Online PSC |  | https://podminky.urs.cz/item/CS_URS_2022_01/711491271 | [15 empty] | Online PSC | 2
91 | M | 69311081 | geotextilie netkaná separační, ochranná, filtrační, drenážní PES 300g/m2 | m2 | 17.035 |  | 0 | CS ÚRS 2022 01 |  |  | základní |  | 0 | 0.0003 | 0.0051105 | 0 | 0 | 32 | M | 2 |  |  |  | ROZPOCET | 0 | 0 | 0 | 0 | 0 | 1 | 0 | 16 | 545795468
| VV |  | 16,224*1,05 'Přepočtené koeficientem množství |  | 17.035 | [13 empty] | VV | 2 | 2 | False | 1 | ROZPOCET
92 | K | 711491272 | Provedení doplňků izolace proti vodě textilií na ploše svislé S vrstva ochranná | m2 | 16.224 |  | 0 | CS ÚRS 2022 01 |  |  | základní |  | 0 | 0 | 0 | 0 | 0 | 16 | K | 2 |  |  |  | ROZPOCET | 0 | 0 | 0 | 0 | 0 | 1 | 0 | 16 | 1895666979
| Online PSC |  | https://podminky.urs.cz/item/CS_URS_2022_01/711491272 | [15 empty] | Online PSC | 2
93 | M | 69311081 | geotextilie netkaná separační, ochranná, filtrační, drenážní PES 300g/m2 | m2 | 17.035 |  | 0 | CS ÚRS 2022 01 |  |  | základní |  | 0 | 0.0003 | 0.0051105 | 0 | 0 | 32 | M | 2 |  |  |  | ROZPOCET | 0 | 0 | 0 | 0 | 0 | 1 | 0 | 16 | -1730110622
| VV |  | 16,224*1,05 'Přepočtené koeficientem množství |  | 17.035 | [13 empty] | VV | 2 | 2 | False | 1 | ROZPOCET
94 | K | 711772111 | Provedení detailů termoplasty opracování trubních prostupů s dotěsněním tmelem na pevnou a volnou přírubu, průměru do 200 mm | kus | 14 |  | 0 | CS ÚRS 2022 01 |  |  | základní |  | 0 | 2e-05 | 0.00028 | 0 | 0 | 16 | K | 2 |  |  |  | ROZPOCET | 0 | 0 | 0 | 0 | 0 | 1 | 0 | 16 | 2111562365
| Online PSC |  | https://podminky.urs.cz/item/CS_URS_2022_01/711772111 | [15 empty] | Online PSC | 2
| VV |  | vodorovné | [15 empty] | VV | 2 | 1 | True | 0 | ROZPOCET
| VV |  | 14 |  | 14 | [13 empty] | VV | 2 | 2 | True | 1 | ROZPOCET
95 | K | 998711101 | Přesun hmot pro izolace proti vodě, vlhkosti a plynům stanovený z hmotnosti přesunovaného materiálu vodorovná dopravní vzdálenost do 50 m v objektech výšky do 6 m | t | 0.634 |  | 0 | CS ÚRS 2022 01 |  |  | základní |  | 0 | 0 | 0 | 0 | 0 | 16 | K | 2 |  |  |  | ROZPOCET | 0 | 0 | 0 | 0 | 0 | 1 | 0 | 16 | 1589958486
| Online PSC |  | https://podminky.urs.cz/item/CS_URS_2022_01/998711101 | [15 empty] | Online PSC | 2
| D | 713 | Izolace tepelné |  |  |  | 0 | [5 empty] | 0 |  | 2.4624 |  | 0 | 2 | D | 1 |  |  |  | ROZPOCET | [6 empty] | 0
96 | K | 713121121 | Montáž tepelné izolace podlah rohožemi, pásy, deskami, dílci, bloky (izolační materiál ve specifikaci) kladenými volně dvouvrstvá | m2 | 193.9 |  | 0 | CS ÚRS 2022 01 |  |  | základní |  | 0 | 0 | 0 | 0 | 0 | 16 | K | 2 |  |  |  | ROZPOCET | 0 | 0 | 0 | 0 | 0 | 1 | 0 | 16 | -1238926305
| Online PSC |  | https://podminky.urs.cz/item/CS_URS_2022_01/713121121 | [15 empty] | Online PSC | 2
| VV |  | (42,5+17,6+43,6+45,9+11+10+3,8+5+5,2+5,3+4) |  | 193.9 | [13 empty] | VV | 2 | 2 | True | 1 | ROZPOCET
97 | M | 28375910 | deska EPS 150 pro konstrukce s vysokým zatížením λ=0,035 tl 60mm | m2 | 395.556 |  | 0 | CS ÚRS 2022 01 |  |  | základní |  | 0 | 0.0018 | 0.712 | 0 | 0 | 32 | M | 2 |  |  |  | ROZPOCET | 0 | 0 | 0 | 0 | 0 | 1 | 0 | 16 | -415010659
| VV |  | 193,9*2,04 'Přepočtené koeficientem množství |  | 395.556 | [13 empty] | VV | 2 | 2 | False | 1 | ROZPOCET
98 | K | 713151111 | Montáž tepelné izolace střech šikmých rohožemi, pásy, deskami (izolační materiál ve specifikaci) kladenými volně mezi krokve | m2 | 195.014 |  | 0 | CS ÚRS 2022 01 |  |  | základní |  | 0 | 0 | 0 | 0 | 0 | 16 | K | 2 |  |  |  | ROZPOCET | 0 | 0 | 0 | 0 | 0 | 1 | 0 | 16 | -722221546
| Online PSC |  | https://podminky.urs.cz/item/CS_URS_2022_01/713151111 | [15 empty] | Online PSC | 2
| VV |  | 19,8*7,7+7,42*5,735 |  | 195.014 | [13 empty] | VV | 2 | 2 | True | 1 | ROZPOCET
99 | M | 63152108 | pás tepelně izolační univerzální λ=0,032-0,033 tl 200mm | m2 | 198.914 |  | 0 | CS ÚRS 2022 01 |  |  | základní |  | 0 | 0.006 | 1.1935 | 0 | 0 | 32 | M | 2 |  |  |  | ROZPOCET | 0 | 0 | 0 | 0 | 0 | 1 | 0 | 16 | 1888001861
| VV |  | 195,014*1,02 'Přepočtené koeficientem množství |  | 198.914 | [13 empty] | VV | 2 | 2 | False | 1 | ROZPOCET
100 | K | 713151121 | Montáž tepelné izolace střech šikmých rohožemi, pásy, deskami (izolační materiál ve specifikaci) kladenými volně pod krokve | m2 | 195.014 |  | 0 | CS ÚRS 2022 01 |  |  | základní |  | 0 | 0 | 0 | 0 | 0 | 16 | K | 2 |  |  |  | ROZPOCET | 0 | 0 | 0 | 0 | 0 | 1 | 0 | 16 | -161632548
| Online PSC |  | https://podminky.urs.cz/item/CS_URS_2022_01/713151121 | [15 empty] | Online PSC | 2
101 | M | 63152099 | pás tepelně izolační univerzální λ=0,032-0,033 tl 100mm | m2 | 198.914 |  | 0 | CS ÚRS 2022 01 |  |  | základní |  | 0 | 0.0028 | 0.55696 | 0 | 0 | 32 | M | 2 |  |  |  | ROZPOCET | 0 | 0 | 0 | 0 | 0 | 1 | 0 | 16 | -1458792875
| VV |  | 195,014*1,02 'Přepočtené koeficientem množství |  | 198.914 | [13 empty] | VV | 2 | 2 | False | 1 | ROZPOCET
102 | K | 998713101 | Přesun hmot pro izolace tepelné stanovený z hmotnosti přesunovaného materiálu vodorovná dopravní vzdálenost do 50 m v objektech výšky do 6 m | t | 2.462 |  | 0 | CS ÚRS 2022 01 |  |  | základní |  | 0 | 0 | 0 | 0 | 0 | 16 | K | 2 |  |  |  | ROZPOCET | 0 | 0 | 0 | 0 | 0 | 1 | 0 | 16 | 1643081619
| Online PSC |  | https://podminky.urs.cz/item/CS_URS_2022_01/998713101 | [15 empty] | Online PSC | 2
| D | 762 | Konstrukce tesařské |  |  |  | 0 | [5 empty] | 0 |  | 15.9834 |  | 0 | 2 | D | 1 |  |  |  | ROZPOCET | [6 empty] | 0
103 | K | 762083122 | Impregnace řeziva máčením proti dřevokaznému hmyzu, houbám a plísním, třída ohrožení 3 a 4 (dřevo v exteriéru) | m3 | 26.291 |  | 0 | CS ÚRS 2022 01 |  |  | základní |  | 0 | 0.00189 | 0.04969 | 0 | 0 | 16 | K | 2 |  |  |  | ROZPOCET | 0 | 0 | 0 | 0 | 0 | 1 | 0 | 16 | 802005322
| Online PSC |  | https://podminky.urs.cz/item/CS_URS_2022_01/762083122 | [15 empty] | Online PSC | 2
| VV |  | 1,865+9,012+0,468+14,274+0,672 |  | 26.291 | [13 empty] | VV | 2 | 2 | True | 1 | ROZPOCET
104 | K | 762085103 | Montáž ocelových spojovacích prostředků (materiál ve specifikaci) kotevních želez příložek, patek, táhel | kus | 64 |  | 0 | CS ÚRS 2022 01 |  |  | základní |  | 0 | 0.00267 | 0.17088 | 0 | 0 | 16 | K | 2 |  |  |  | ROZPOCET | 0 | 0 | 0 | 0 | 0 | 1 | 0 | 16 | -1060149040
| Online PSC |  | https://podminky.urs.cz/item/CS_URS_2022_01/762085103 | [15 empty] | Online PSC | 2
| VV |  | 13*3+4*2+11"pozednice |  | 58 | [13 empty] | VV | 2 | 2 | True | 0 | ROZPOCET
| VV |  | 6"sloupky S1 |  | 6 | [13 empty] | VV | 2 | 2 | True | 0 | ROZPOCET
| VV |  | Součet |  | 64 | [13 empty] | VV | 2 | 4 | True | 1 | ROZPOCET
105 | M | 13010218 | tyč ocelová plochá jakost S235JR (11 375) 50x5mm | t | 0.101 |  | 0 | CS ÚRS 2022 01 |  |  | základní |  | 0 | 1 | 0.101 | 0 | 0 | 32 | M | 2 |  |  |  | ROZPOCET | 0 | 0 | 0 | 0 | 0 | 1 | 0 | 16 | -1344239580
| VV |  | 58*0,8*0,00199 |  | 0.092 | [13 empty] | VV | 2 | 2 | True | 1 | ROZPOCET
| VV |  | 0,092*1,1 'Přepočtené koeficientem množství |  | 0.101 | [13 empty] | VV | 2 | 2 | False | 1 | ROZPOCET
106 | M | 54825028 | kotevní patka pilíře 110x110-200mm, 2xmatice M24 volně | kus | 6 |  | 0 | CS ÚRS 2022 01 |  |  | základní |  | 0 | 0.0015 | 0.009 | 0 | 0 | 32 | M | 2 |  |  |  | ROZPOCET | 0 | 0 | 0 | 0 | 0 | 1 | 0 | 16 | 881061594
107 | K | 762332132 | Montáž vázaných konstrukcí krovů střech pultových, sedlových, valbových, stanových čtvercového nebo obdélníkového půdorysu z řeziva hraněného průřezové plochy přes 120 do 224 cm2 | m | 112.5 |  | 0 | CS ÚRS 2022 01 |  |  | základní |  | 0 | 0 | 0 | 0 | 0 | 16 | K | 2 |  |  |  | ROZPOCET | 0 | 0 | 0 | 0 | 0 | 1 | 0 | 16 | 170450740
| Online PSC |  | https://podminky.urs.cz/item/CS_URS_2022_01/762332132 | [15 empty] | Online PSC | 2
| VV |  | 15"P.02 |  | 15 | [13 empty] | VV | 2 | 2 | True | 0 | ROZPOCET
| VV |  | 3,5*17"K.02 přístřešek |  | 59.5 | [13 empty] | VV | 2 | 2 | True | 0 | ROZPOCET
| VV |  | 3*4+2*2*2"K.02 stříška závětří |  | 20 | [13 empty] | VV | 2 | 2 | True | 0 | ROZPOCET
| VV |  | 3*(5+1)"S.01 |  | 18 | [13 empty] | VV | 2 | 2 | True | 0 | ROZPOCET
| VV |  | Součet |  | 112.5 | [13 empty] | VV | 2 | 4 | True | 1 | ROZPOCET
108 | M | 60512130 | hranol stavební řezivo průřezu do 224cm2 do dl 6m | m3 | 1.865 |  | 0 | CS ÚRS 2022 01 |  |  | základní |  | 0 | 0.55 | 1.0258 | 0 | 0 | 32 | M | 2 |  |  |  | ROZPOCET | 0 | 0 | 0 | 0 | 0 | 1 | 0 | 16 | 1360475343
| VV |  | 15*0,1*0,16"P.02 |  | 0.24 | [13 empty] | VV | 2 | 2 | True | 0 | ROZPOCET
| VV |  | 3,5*17*0,1*0,16"K.02 přístřešek |  | 0.952 | [13 empty] | VV | 2 | 2 | True | 0 | ROZPOCET
| VV |  | (3*4+2*2*2)*0,1*0,16"K.02 stříška závětří |  | 0.32 | [13 empty] | VV | 2 | 2 | True | 0 | ROZPOCET
| VV |  | (3*(5+1))*0,14*0,14"S.01 |  | 0.353 | [13 empty] | VV | 2 | 2 | True | 0 | ROZPOCET
| VV |  | Součet |  | 1.865 | [13 empty] | VV | 2 | 4 | True | 1 | ROZPOCET
109 | K | 762332133 | Montáž vázaných konstrukcí krovů střech pultových, sedlových, valbových, stanových čtvercového nebo obdélníkového půdorysu z řeziva hraněného průřezové plochy přes 224 do 288 cm2 | m | 352 |  | 0 | CS ÚRS 2022 01 |  |  | základní |  | 0 | 0 | 0 | 0 | 0 | 16 | K | 2 |  |  |  | ROZPOCET | 0 | 0 | 0 | 0 | 0 | 1 | 0 | 16 | -541472462
| Online PSC |  | https://podminky.urs.cz/item/CS_URS_2022_01/762332133 | [15 empty] | Online PSC | 2
| VV |  | 72"P.01 |  | 72 | [13 empty] | VV | 2 | 2 | True | 0 | ROZPOCET
| VV |  | 10*28"K.01 |  | 280 | [13 empty] | VV | 2 | 2 | True | 0 | ROZPOCET
| VV |  | Součet |  | 352 | [13 empty] | VV | 2 | 4 | True | 1 | ROZPOCET
110 | M | 60512135 | hranol stavební řezivo průřezu do 288cm2 do dl 6m | m3 | 9.012 |  | 0 | CS ÚRS 2022 01 |  |  | základní |  | 0 | 0.55 | 4.9566 | 0 | 0 | 32 | M | 2 |  |  |  | ROZPOCET | 0 | 0 | 0 | 0 | 0 | 1 | 0 | 16 | -410643695
| VV |  | 72*0,15*0,15"P.01 |  | 1.62 | [13 empty] | VV | 2 | 2 | True | 0 | ROZPOCET
| VV |  | 10*28*0,12*0,22"K.01 |  | 7.392 | [13 empty] | VV | 2 | 2 | True | 0 | ROZPOCET
| VV |  | Součet |  | 9.012 | [13 empty] | VV | 2 | 4 | True | 1 | ROZPOCET
111 | K | 762332134 | Montáž vázaných konstrukcí krovů střech pultových, sedlových, valbových, stanových čtvercového nebo obdélníkového půdorysu z řeziva hraněného průřezové plochy přes 288 do 450 cm2 | m | 15.2 |  | 0 | CS ÚRS 2022 01 |  |  | základní |  | 0 | 0 | 0 | 0 | 0 | 16 | K | 2 |  |  |  | ROZPOCET | 0 | 0 | 0 | 0 | 0 | 1 | 0 | 16 | -1982362268
| Online PSC |  | https://podminky.urs.cz/item/CS_URS_2022_01/762332134 | [15 empty] | Online PSC | 2
| VV |  | 7,6*2"V.02 |  | 15.2 | [13 empty] | VV | 2 | 2 | True | 1 | ROZPOCET
112 | M | 60512141 | hranol stavební řezivo průřezu do 450cm2 dl 6-8m | m3 | 0.468 |  | 0 | CS ÚRS 2022 01 |  |  | základní |  | 0 | 0.55 | 0.2574 | 0 | 0 | 32 | M | 2 |  |  |  | ROZPOCET | 0 | 0 | 0 | 0 | 0 | 1 | 0 | 16 | -163887240
| VV |  | 7,6*2*0,14*0,22"V.02 |  | 0.468 | [13 empty] | VV | 2 | 2 | True | 1 | ROZPOCET
113 | K | 762341210 | Montáž bednění střech rovných a šikmých sklonu do 60° s vyřezáním otvorů z prken hrubých na sraz tl. do 32 mm | m2 | 519.04 |  | 0 | CS ÚRS 2022 01 |  |  | základní |  | 0 | 0 | 0 | 0 | 0 | 16 | K | 2 |  |  |  | ROZPOCET | 0 | 0 | 0 | 0 | 0 | 1 | 0 | 16 | 736592747
| Online PSC |  | https://podminky.urs.cz/item/CS_URS_2022_01/762341210 | [15 empty] | Online PSC | 2
| VV |  | 230*2"B.01 2 vrstvy - pod krytinu a na krokve |  | 460 | [13 empty] | VV | 2 | 2 | True | 0 | ROZPOCET
| VV |  | 17,4*3"přístřešek |  | 52.2 | [13 empty] | VV | 2 | 2 | True | 0 | ROZPOCET
| VV |  | 3,42*2"závětří |  | 6.84 | [13 empty] | VV | 2 | 2 | True | 0 | ROZPOCET
| VV |  | Součet |  | 519.04 | [13 empty] | VV | 2 | 4 | True | 1 | ROZPOCET
114 | M | 60515111 | řezivo jehličnaté boční prkno 20-30mm | m3 | 14.274 |  | 0 | CS ÚRS 2022 01 |  |  | základní |  | 0 | 0.55 | 7.8507 | 0 | 0 | 32 | M | 2 |  |  |  | ROZPOCET | 0 | 0 | 0 | 0 | 0 | 1 | 0 | 16 | -1683030574
| VV |  | 519,04*0,025 |  | 12.976 | [13 empty] | VV | 2 | 2 | True | 1 | ROZPOCET
| VV |  | 12,976*1,1 'Přepočtené koeficientem množství |  | 14.274 | [13 empty] | VV | 2 | 2 | False | 1 | ROZPOCET
115 | K | 762342511 | Montáž laťování montáž kontralatí na podklad bez tepelné izolace | m | 280 |  | 0 | CS ÚRS 2022 01 |  |  | základní |  | 0 | 2e-05 | 0.0056 | 0 | 0 | 16 | K | 2 |  |  |  | ROZPOCET | 0 | 0 | 0 | 0 | 0 | 1 | 0 | 16 | -14085432
| Online PSC |  | https://podminky.urs.cz/item/CS_URS_2022_01/762342511 | [15 empty] | Online PSC | 2
| VV |  | 10*28"K.01 |  | 280 | [13 empty] | VV | 2 | 2 | True | 1 | ROZPOCET
116 | M | 60514114 | řezivo jehličnaté lať impregnovaná dl 4 m | m3 | 0.672 |  | 0 | CS ÚRS 2022 01 |  |  | základní |  | 0 | 0.55 | 0.3696 | 0 | 0 | 32 | M | 2 |  |  |  | ROZPOCET | 0 | 0 | 0 | 0 | 0 | 1 | 0 | 16 | 1017411898
| VV |  | 10*28*0,06*0,04"K.01 |  | 0.672 | [13 empty] | VV | 2 | 2 | True | 1 | ROZPOCET
117 | K | 762395000 | Spojovací prostředky krovů, bednění a laťování, nadstřešních konstrukcí svory, prkna, hřebíky, pásová ocel, vruty | m3 | 26.291 |  | 0 | CS ÚRS 2022 01 |  |  | základní |  | 0 | 0.02337 | 0.61442 | 0 | 0 | 16 | K | 2 |  |  |  | ROZPOCET | 0 | 0 | 0 | 0 | 0 | 1 | 0 | 16 | 1205891869
| Online PSC |  | https://podminky.urs.cz/item/CS_URS_2022_01/762395000 | [15 empty] | Online PSC | 2
118 | K | 762842231 | Montáž podbíjení střech šikmých, vnějšího přesahu šířky přes 0,8 m z hoblovaných prken z palubek | m2 | 70.54 |  | 0 | CS ÚRS 2022 01 |  |  | základní |  | 0 | 0 | 0 | 0 | 0 | 16 | K | 2 |  |  |  | ROZPOCET | 0 | 0 | 0 | 0 | 0 | 1 | 0 | 16 | 1692883614
| Online PSC |  | https://podminky.urs.cz/item/CS_URS_2022_01/762842231 | [15 empty] | Online PSC | 2
| VV |  | 6+(3+2)*0,2"stříška závětří |  | 7 | [13 empty] | VV | 2 | 2 | True | 0 | ROZPOCET
| VV |  | 41+(14,7+2,8*2)*0,2"přístřešek |  | 45.06 | [13 empty] | VV | 2 | 2 | True | 0 | ROZPOCET
| VV |  | (19,8+3,3)*0,8"přesahy nové střechy |  | 18.48 | [13 empty] | VV | 2 | 2 | True | 0 | ROZPOCET
| VV |  | Součet |  | 70.54 | [13 empty] | VV | 2 | 4 | True | 1 | ROZPOCET
119 | M | 61191120 | palubky obkladové smrk profil klasický 12,5x96mm jakost A/B | m2 | 77.594 |  | 0 | CS ÚRS 2022 01 |  |  | základní |  | 0 | 0.00735 | 0.57032 | 0 | 0 | 32 | M | 2 |  |  |  | ROZPOCET | 0 | 0 | 0 | 0 | 0 | 1 | 0 | 16 | 563521796
| VV |  | 70,54*1,1 'Přepočtené koeficientem množství |  | 77.594 | [13 empty] | VV | 2 | 2 | False | 1 | ROZPOCET
120 | K | 762895000 | Spojovací prostředky záklopu stropů, stropnic, podbíjení hřebíky, svory | m3 | 0.882 |  | 0 | CS ÚRS 2022 01 |  |  | základní |  | 0 | 0.00281 | 0.0024784 | 0 | 0 | 16 | K | 2 |  |  |  | ROZPOCET | 0 | 0 | 0 | 0 | 0 | 1 | 0 | 16 | 525430757
| Online PSC |  | https://podminky.urs.cz/item/CS_URS_2022_01/762895000 | [15 empty] | Online PSC | 2
| VV |  | 70,54*0,0125 |  | 0.882 | [13 empty] | VV | 2 | 2 | True | 1 | ROZPOCET
121 | K | 998762101 | Přesun hmot pro konstrukce tesařské stanovený z hmotnosti přesunovaného materiálu vodorovná dopravní vzdálenost do 50 m v objektech výšky do 6 m | t | 15.983 |  | 0 | CS ÚRS 2022 01 |  |  | základní |  | 0 | 0 | 0 | 0 | 0 | 16 | K | 2 |  |  |  | ROZPOCET | 0 | 0 | 0 | 0 | 0 | 1 | 0 | 16 | 1764874579
| Online PSC |  | https://podminky.urs.cz/item/CS_URS_2022_01/998762101 | [15 empty] | Online PSC | 2
| D | 763 | Konstrukce suché výstavby |  |  |  | 0 | [5 empty] | 0 |  | 0.8728 |  | 0 | 2 | D | 1 |  |  |  | ROZPOCET | [6 empty] | 0
122 | K | 763131551 | Podhled ze sádrokartonových desek jednovrstvá zavěšená spodní konstrukce z ocelových profilů CD, UD jednoduše opláštěná deskou impregnovanou H2, tl. 12,5 mm, bez izolace | m2 | 26.84 |  | 0 | CS ÚRS 2022 01 |  |  | základní |  | 0 | 0.0118 | 0.31671 | 0 | 0 | 16 | K | 2 |  |  |  | ROZPOCET | 0 | 0 | 0 | 0 | 0 | 1 | 0 | 16 | -962997920
| Online PSC |  | https://podminky.urs.cz/item/CS_URS_2022_01/763131551 | [15 empty] | Online PSC | 2
| VV |  | 10+8 |  | 18 | [13 empty] | VV | 2 | 2 | True | 0 | ROZPOCET
| VV |  | 4,42*2*1"doplnění stávajících podhledů po vybouraných příčkách |  | 8.84 | [13 empty] | VV | 2 | 2 | True | 0 | ROZPOCET
| VV |  | Součet |  | 26.84 | [13 empty] | VV | 2 | 4 | True | 1 | ROZPOCET
123 | K | 763131714 | Podhled ze sádrokartonových desek ostatní práce a konstrukce na podhledech ze sádrokartonových desek základní penetrační nátěr | m2 | 26.84 |  | 0 | CS ÚRS 2022 01 |  |  | základní |  | 0 | 0.0001 | 0.002684 | 0 | 0 | 16 | K | 2 |  |  |  | ROZPOCET | 0 | 0 | 0 | 0 | 0 | 1 | 0 | 16 | 1712223066
| Online PSC |  | https://podminky.urs.cz/item/CS_URS_2022_01/763131714 | [15 empty] | Online PSC | 2
124 | K | 763131751 | Podhled ze sádrokartonových desek ostatní práce a konstrukce na podhledech ze sádrokartonových desek montáž parotěsné zábrany | m2 | 222.74 |  | 0 | CS ÚRS 2022 01 |  |  | základní |  | 0 | 0 | 0 | 0 | 0 | 16 | K | 2 |  |  |  | ROZPOCET | 0 | 0 | 0 | 0 | 0 | 1 | 0 | 16 | -1575371377
| Online PSC |  | https://podminky.urs.cz/item/CS_URS_2022_01/763131751 | [15 empty] | Online PSC | 2
| VV |  | 26,84+195,9 |  | 222.74 | [13 empty] | VV | 2 | 2 | True | 1 | ROZPOCET
125 | M | 28329276 | fólie PE vyztužená pro parotěsnou vrstvu (reakce na oheň - třída E) 140g/m2 | m2 | 250.248 |  | 0 | CS ÚRS 2022 01 |  |  | základní |  | 0 | 0.00014 | 0.035035 | 0 | 0 | 32 | M | 2 |  |  |  | ROZPOCET | 0 | 0 | 0 | 0 | 0 | 1 | 0 | 16 | -1091849551
| VV |  | 222,74*1,1235 'Přepočtené koeficientem množství |  | 250.248 | [13 empty] | VV | 2 | 2 | False | 1 | ROZPOCET
126 | K | 763431001 | Montáž podhledu minerálního včetně zavěšeného roštu viditelného s panely vyjímatelnými, velikosti panelů do 0,36 m2 | m2 | 195.9 |  | 0 | CS ÚRS 2022 01 |  |  | základní |  | 0 | 0.00117 | 0.2292 | 0 | 0 | 16 | K | 2 |  |  |  | ROZPOCET | 0 | 0 | 0 | 0 | 0 | 1 | 0 | 16 | -217180864
| Online PSC |  | https://podminky.urs.cz/item/CS_URS_2022_01/763431001 | [15 empty] | Online PSC | 2
| VV |  | 5,3+4+42,5+17,6+43,6+45,9+11+10+3,8+5+2+5,2 |  | 195.9 | [13 empty] | VV | 2 | 2 | True | 1 | ROZPOCET
127 | M | 59036010 | panel akustický nebarvená hrana viditelný rošt bílá rastr š 24mm tl 20mm | m2 | 205.695 |  | 0 | CS ÚRS 2022 01 |  |  | základní |  | 0 | 0.00121 | 0.24889 | 0 | 0 | 32 | M | 2 |  |  |  | ROZPOCET | 0 | 0 | 0 | 0 | 0 | 1 | 0 | 16 | 2089422356
| VV |  | 195,9*1,05 'Přepočtené koeficientem množství |  | 205.695 | [13 empty] | VV | 2 | 2 | False | 1 | ROZPOCET
128 | K | 763431201 | Montáž podhledu minerálního napojení na stěnu lištou obvodovou | m | 201.36 |  | 0 | CS ÚRS 2022 01 |  |  | základní |  | 0 | 0.0002 | 0.040272 | 0 | 0 | 16 | K | 2 |  |  |  | ROZPOCET | 0 | 0 | 0 | 0 | 0 | 1 | 0 | 16 | -796613294
| Online PSC |  | https://podminky.urs.cz/item/CS_URS_2022_01/763431201 | [15 empty] | Online PSC | 2
| VV |  | (1,55+0,925+1,55+1,5+1,55+0,85+1,6+2,5+5,735+7,42+19,485+1,5+6,035+5,92+7,75+5,92+2,6+4,3+2,6+1,6+1,55+2,5+1,5+3,9+2,35+1,05+1,6+3,34)*2 |  | 201.36 | [13 empty] | VV | 2 | 2 | True | 1 | ROZPOCET
129 | K | 998763301 | Přesun hmot pro konstrukce montované z desek sádrokartonových, sádrovláknitých, cementovláknitých nebo cementových stanovený z hmotnosti přesunovaného materiálu vodorovná dopravní vzdálenost do 50 m v objektech výšky do 6 m | t | 0.873 |  | 0 | CS ÚRS 2022 01 |  |  | základní |  | 0 | 0 | 0 | 0 | 0 | 16 | K | 2 |  |  |  | ROZPOCET | 0 | 0 | 0 | 0 | 0 | 1 | 0 | 16 | 1633710223
| Online PSC |  | https://podminky.urs.cz/item/CS_URS_2022_01/998763301 | [15 empty] | Online PSC | 2
| D | 764 | Konstrukce klempířské |  |  |  | 0 | [5 empty] | 0 |  | 3.5233 |  | 0 | 2 | D | 1 |  |  |  | ROZPOCET | [6 empty] | 0
130 | K | 764111641 | Krytina ze svitků, ze šablon nebo taškových tabulí z pozinkovaného plechu s povrchovou úpravou s úpravou u okapů, prostupů a výčnělků střechy rovné drážkováním ze svitků do rš 670 mm, sklon střechy do 30° | m2 | 290.427 |  | 0 | CS ÚRS 2022 01 |  |  | základní |  | 0 | 0.00661 | 1.9197 | 0 | 0 | 16 | K | 2 |  |  |  | ROZPOCET | 0 | 0 | 0 | 0 | 0 | 1 | 0 | 16 | -1691642893
| Online PSC |  | https://podminky.urs.cz/item/CS_URS_2022_01/764111641 | [15 empty] | Online PSC | 2
| VV |  | 177+6+49+41 |  | 273 | [13 empty] | VV | 2 | 2 | True | 0 | ROZPOCET
| VV |  | (2+19,785+14,7+5,73)*0,1"okapová hrana |  | 4.222 | [13 empty] | VV | 2 | 2 | True | 0 | ROZPOCET
| VV |  | (3,3*2+2+8,26*2+19,785+2,73*2+14,7+8,62*2+5,73)*0,15"napojení na atiky a záv. lišty |  | 13.205 | [13 empty] | VV | 2 | 2 | True | 0 | ROZPOCET
| VV |  | Součet |  | 290.427 | [13 empty] | VV | 2 | 4 | True | 1 | ROZPOCET
131 | K | 764215606 | Oplechování horních ploch zdí a nadezdívek (atik) z pozinkovaného plechu s povrchovou úpravou celoplošně lepené rš 500 mm | m | 44.96 |  | 0 | CS ÚRS 2022 01 |  |  | základní |  | 0 | 0.00565 | 0.25402 | 0 | 0 | 16 | K | 2 |  |  |  | ROZPOCET | 0 | 0 | 0 | 0 | 0 | 1 | 0 | 16 | 1525362805
| Online PSC |  | https://podminky.urs.cz/item/CS_URS_2022_01/764215606 | [15 empty] | Online PSC | 2
| VV |  | 8,56+3,3+8,2+8,6+16,3 |  | 44.96 | [13 empty] | VV | 2 | 2 | True | 1 | ROZPOCET
132 | K | 764216643 | Oplechování parapetů z pozinkovaného plechu s povrchovou úpravou rovných celoplošně lepené, bez rohů rš 250 mm | m | 28.65 |  | 0 | CS ÚRS 2022 01 |  |  | základní |  | 0 | 0.00269 | 0.077068 | 0 | 0 | 16 | K | 2 |  |  |  | ROZPOCET | 0 | 0 | 0 | 0 | 0 | 1 | 0 | 16 | 1487809485
| Online PSC |  | https://podminky.urs.cz/item/CS_URS_2022_01/764216643 | [15 empty] | Online PSC | 2
| VV |  | 0,95*2+1,5+3*4+1,5*7+0,8+1+0,95 |  | 28.65 | [13 empty] | VV | 2 | 2 | True | 1 | ROZPOCET
133 | K | 764216665 | Oplechování parapetů z pozinkovaného plechu s povrchovou úpravou rovných celoplošně lepené, bez rohů Příplatek k cenám za zvýšenou pracnost při provedení rohu nebo koutu do rš 400 mm | kus | 34 |  | 0 | CS ÚRS 2022 01 |  |  | základní |  | 0 | 0 | 0 | 0 | 0 | 16 | K | 2 |  |  |  | ROZPOCET | 0 | 0 | 0 | 0 | 0 | 1 | 0 | 16 | 1587550958
| Online PSC |  | https://podminky.urs.cz/item/CS_URS_2022_01/764216665 | [15 empty] | Online PSC | 2
| VV |  | 17*2 |  | 34 | [13 empty] | VV | 2 | 2 | True | 1 | ROZPOCET
134 | K | 764316622 | Lemování ventilačních nástavců z pozinkovaného plechu s povrchovou úpravou výšky do 1000 mm, se stříškou střech s krytinou skládanou mimo prejzovou nebo z plechu, průměru přes 75 do 100 mm | kus | 2 |  | 0 | CS ÚRS 2022 01 |  |  | základní |  | 0 | 0.00653 | 0.01306 | 0 | 0 | 16 | K | 2 |  |  |  | ROZPOCET | 0 | 0 | 0 | 0 | 0 | 1 | 0 | 16 | -318501802
| Online PSC |  | https://podminky.urs.cz/item/CS_URS_2022_01/764316622 | [15 empty] | Online PSC | 2
| VV |  | 2"ventilační hlavice |  | 2 | [13 empty] | VV | 2 | 2 | True | 1 | ROZPOCET
135 | K | 764316625 | Lemování ventilačních nástavců z pozinkovaného plechu s povrchovou úpravou výšky do 1000 mm, se stříškou střech s krytinou skládanou mimo prejzovou nebo z plechu, průměru přes 200 do 300 mm | kus | 1 |  | 0 | CS ÚRS 2022 01 |  |  | základní |  | 0 | 0.01568 | 0.01568 | 0 | 0 | 16 | K | 2 |  |  |  | ROZPOCET | 0 | 0 | 0 | 0 | 0 | 1 | 0 | 16 | 969333646
| Online PSC |  | https://podminky.urs.cz/item/CS_URS_2022_01/764316625 | [15 empty] | Online PSC | 2
| VV |  | 1"komín |  | 1 | [13 empty] | VV | 2 | 2 | True | 1 | ROZPOCET
136 | K | 764511602 | Žlab podokapní z pozinkovaného plechu s povrchovou úpravou včetně háků a čel půlkruhový rš 330 mm | m | 26 |  | 0 | CS ÚRS 2022 01 |  |  | základní |  | 0 | 0.00169 | 0.04394 | 0 | 0 | 16 | K | 2 |  |  |  | ROZPOCET | 0 | 0 | 0 | 0 | 0 | 1 | 0 | 16 | 41373387
| Online PSC |  | https://podminky.urs.cz/item/CS_URS_2022_01/764511602 | [15 empty] | Online PSC | 2
137 | K | 764518621 | Svod z pozinkovaného plechu s upraveným povrchem včetně objímek, kolen a odskoků kruhový, průměru do 90 mm | m | 9.9 |  | 0 | CS ÚRS 2022 01 |  |  | základní |  | 0 | 0.00191 | 0.018909 | 0 | 0 | 16 | K | 2 |  |  |  | ROZPOCET | 0 | 0 | 0 | 0 | 0 | 1 | 0 | 16 | 687679920
| Online PSC |  | https://podminky.urs.cz/item/CS_URS_2022_01/764518621 | [15 empty] | Online PSC | 2
| VV |  | 3,3*3 |  | 9.9 | [13 empty] | VV | 2 | 2 | True | 1 | ROZPOCET
138 | K | 765191001 | Montáž pojistné hydroizolační nebo parotěsné fólie kladené ve sklonu do 20° lepením (vodotěsné podstřeší) na bednění nebo tepelnou izolaci | m2 | 499 |  | 0 | CS ÚRS 2022 01 |  |  | základní |  | 0 | 1e-05 | 0.00499 | 0 | 0 | 16 | K | 2 |  |  |  | ROZPOCET | 0 | 0 | 0 | 0 | 0 | 1 | 0 | 16 | 197870073
| Online PSC |  | https://podminky.urs.cz/item/CS_URS_2022_01/765191001 | [15 empty] | Online PSC | 2
| VV |  | (177+49)*2+6+41 |  | 499 | [13 empty] | VV | 2 | 2 | True | 1 | ROZPOCET
139 | M | 62853002 | pás asfaltový samolepicí modifikovaný SBS tl 2,8mm s vložkou ze skleněné tkaniny se spalitelnou fólií nebo jemnozrnným minerálním posypem nebo textilií na horním povrchu | m2 | 300.3 |  | 0 | CS ÚRS 2022 01 |  |  | základní |  | 0 | 0.0038 | 1.1411 | 0 | 0 | 32 | M | 2 |  |  |  | ROZPOCET | 0 | 0 | 0 | 0 | 0 | 1 | 0 | 16 | 1572504765
| VV |  | (177+49+6+41) |  | 273 | [13 empty] | VV | 2 | 2 | True | 1 | ROZPOCET
| VV |  | 273*1,1 'Přepočtené koeficientem množství |  | 300.3 | [13 empty] | VV | 2 | 2 | False | 1 | ROZPOCET
140 | M | 28329268 | fólie nekontaktní nízkodifuzně propustná PE mikroperforovaná pro doplňkovou hydroizolační vrstvu třípláštových střech (reakce na oheň - třída E) 140g/m2 | m2 | 248.6 |  | 0 | CS ÚRS 2022 01 |  |  | základní |  | 0 | 0.00014 | 0.034804 | 0 | 0 | 32 | M | 2 |  |  |  | ROZPOCET | 0 | 0 | 0 | 0 | 0 | 1 | 0 | 16 | -704177705
| VV |  | (177+49) |  | 226 | [13 empty] | VV | 2 | 2 | True | 1 | ROZPOCET
| VV |  | 226*1,1 'Přepočtené koeficientem množství |  | 248.6 | [13 empty] | VV | 2 | 2 | False | 1 | ROZPOCET
141 | K | 998764101 | Přesun hmot pro konstrukce klempířské stanovený z hmotnosti přesunovaného materiálu vodorovná dopravní vzdálenost do 50 m v objektech výšky do 6 m | t | 3.523 |  | 0 | CS ÚRS 2022 01 |  |  | základní |  | 0 | 0 | 0 | 0 | 0 | 16 | K | 2 |  |  |  | ROZPOCET | 0 | 0 | 0 | 0 | 0 | 1 | 0 | 16 | 1881418753
| Online PSC |  | https://podminky.urs.cz/item/CS_URS_2022_01/998764101 | [15 empty] | Online PSC | 2
| D | 766 | Konstrukce truhlářské |  |  |  | 0 | [5 empty] | 0 |  | 2.6839 |  | 0 | 2 | D | 1 |  |  |  | ROZPOCET | [6 empty] | 0
142 | K | 766622131 | Montáž oken plastových včetně montáže rámu plochy přes 1 m2 otevíravých do zdiva, výšky do 1,5 m | m2 | 33.75 |  | 0 | CS ÚRS 2022 01 |  |  | základní |  | 0 | 0.00027 | 0.0091125 | 0 | 0 | 16 | K | 2 |  |  |  | ROZPOCET | 0 | 0 | 0 | 0 | 0 | 1 | 0 | 16 | 143097110
| Online PSC |  | https://podminky.urs.cz/item/CS_URS_2022_01/766622131 | [15 empty] | Online PSC | 2
| VV |  | 1,5*1,5*7"1T |  | 15.75 | [13 empty] | VV | 2 | 2 | True | 0 | ROZPOCET
| VV |  | 3*1,5*2"5T |  | 9 | [13 empty] | VV | 2 | 2 | True | 0 | ROZPOCET
| VV |  | 3*1,5*2"6T |  | 9 | [13 empty] | VV | 2 | 2 | True | 0 | ROZPOCET
| VV |  | Součet |  | 33.75 | [13 empty] | VV | 2 | 4 | True | 1 | ROZPOCET
143 | M | 61140R01 | okno plastové otevíravé/sklopné trojsklo přes plochu 1m2 do v 1,5m - viz. tabulka výrobků ozn. 1T | m2 | 15.75 |  | 0 |  |  |  | základní |  | 0 | 0.03681 | 0.57976 | 0 | 0 | 32 | M | 2 |  |  |  | ROZPOCET | 0 | 0 | 0 | 0 | 0 | 1 | 0 | 16 | -668394216
| VV |  | 1,5*1,5*7"1T |  | 15.75 | [13 empty] | VV | 2 | 2 | True | 1 | ROZPOCET
144 | M | 61140R02 | okno plastové otevíravé/sklopné trojsklo přes plochu 1m2 do v 1,5m - viz. tabulka výrobků ozn. 5T | m2 | 9 |  | 0 |  |  |  | základní |  | 0 | 0.03681 | 0.33129 | 0 | 0 | 32 | M | 2 |  |  |  | ROZPOCET | 0 | 0 | 0 | 0 | 0 | 1 | 0 | 16 | 1475550870
| VV |  | 3*1,5*2"5T |  | 9 | [13 empty] | VV | 2 | 2 | True | 1 | ROZPOCET
145 | M | 61140R03 | okno plastové otevíravé/sklopné trojsklo přes plochu 1m2 do v 1,5m - viz. tabulka výrobků ozn. 6T | m2 | 9 |  | 0 |  |  |  | základní |  | 0 | 0.03681 | 0.33129 | 0 | 0 | 32 | M | 2 |  |  |  | ROZPOCET | 0 | 0 | 0 | 0 | 0 | 1 | 0 | 16 | 516995888
| VV |  | 3*1,5*2"6T |  | 9 | [13 empty] | VV | 2 | 2 | True | 1 | ROZPOCET
146 | K | 766622216 | Montáž oken plastových plochy do 1 m2 včetně montáže rámu otevíravých do zdiva | kus | 4 |  | 0 | CS ÚRS 2022 01 |  |  | základní |  | 0 | 0.00027 | 0.00108 | 0 | 0 | 16 | K | 2 |  |  |  | ROZPOCET | 0 | 0 | 0 | 0 | 0 | 1 | 0 | 16 | 349882298
| Online PSC |  | https://podminky.urs.cz/item/CS_URS_2022_01/766622216 | [15 empty] | Online PSC | 2
147 | M | 61140R04 | okno plastové otevíravé/sklopné trojsklo do plochy 1m2 - viz. tabulka výrobků ozn. 2T | kus | 2 |  | 0 |  |  |  | základní |  | 0 | 0.04028 | 0.08056 | 0 | 0 | 32 | M | 2 |  |  |  | ROZPOCET | 0 | 0 | 0 | 0 | 0 | 1 | 0 | 16 | 261779026
148 | M | 61140R05 | okno plastové otevíravé/sklopné trojsklo do plochy 1m2 - viz. tabulka výrobků ozn. 3T | kus | 1 |  | 0 |  |  |  | základní |  | 0 | 0.04028 | 0.04028 | 0 | 0 | 32 | M | 2 |  |  |  | ROZPOCET | 0 | 0 | 0 | 0 | 0 | 1 | 0 | 16 | -605269372
149 | M | 61140R06 | okno plastové otevíravé/sklopné trojsklo do plochy 1m2 - viz. tabulka výrobků ozn. 4T | kus | 1 |  | 0 |  |  |  | základní |  | 0 | 0.04028 | 0.04028 | 0 | 0 | 32 | M | 2 |  |  |  | ROZPOCET | 0 | 0 | 0 | 0 | 0 | 1 | 0 | 16 | 1464566028
150 | K | 766629214 | Montáž oken dřevěných Příplatek k cenám za izolaci mezi ostěním a rámem okna při rovném ostění, připojovací spára tl. do 15 mm, páska | m | 105 |  | 0 | CS ÚRS 2022 01 |  |  | základní |  | 0 | 0.00028 | 0.0294 | 0 | 0 | 16 | K | 2 |  |  |  | ROZPOCET | 0 | 0 | 0 | 0 | 0 | 1 | 0 | 16 | 1864611676
| Online PSC |  | https://podminky.urs.cz/item/CS_URS_2022_01/766629214 | [15 empty] | Online PSC | 2
| VV |  | 1,5*4*7+(1,5+0,65)*2*2+(0,8+0,65)*2+(1+0,65)*2+(3+1,5)*2*4"okna |  | 92.8 | [13 empty] | VV | 2 | 2 | True | 0 | ROZPOCET
| VV |  | (2,3*2+1,5)*2"dveře |  | 12.2 | [13 empty] | VV | 2 | 2 | True | 0 | ROZPOCET
| VV |  | Součet |  | 105 | [13 empty] | VV | 2 | 4 | True | 1 | ROZPOCET
151 | K | 766660451 | Montáž dveřních křídel dřevěných nebo plastových vchodových dveří včetně rámu do zdiva dvoukřídlových bez nadsvětlíku | kus | 2 |  | 0 | CS ÚRS 2022 01 |  |  | základní |  | 0 | 0.00088 | 0.00176 | 0 | 0 | 16 | K | 2 |  |  |  | ROZPOCET | 0 | 0 | 0 | 0 | 0 | 1 | 0 | 16 | 586969599
| Online PSC |  | https://podminky.urs.cz/item/CS_URS_2022_01/766660451 | [15 empty] | Online PSC | 2
152 | M | 611401R03 | dveře vchodové dvoukřídlé plastové bílé prosklené - viz. tabulka výrobků ozn. 7T | m2 | 6.9 |  | 0 |  |  |  | základní |  | 0 | 0.04021 | 0.27745 | 0 | 0 | 32 | M | 2 |  |  |  | ROZPOCET | 0 | 0 | 0 | 0 | 0 | 1 | 0 | 16 | -657829110
| VV |  | 1,5*2,3*2 |  | 6.9 | [13 empty] | VV | 2 | 2 | True | 1 | ROZPOCET
153 | K | 766641R02 | Montáž vnitřních dveří dvoukřídlových plastových bez nadsvětlíku včetně rámu do zdiva | kus | 2 |  | 0 |  |  |  | základní |  | 0 | 0.00026 | 0.00052 | 0 | 0 | 16 | K | 2 |  |  |  | ROZPOCET | 0 | 0 | 0 | 0 | 0 | 1 | 0 | 16 | 1746367494
154 | M | 611401R04 | dveře vnitřní dvoukřídlé plastové bílé prosklené - viz. tabulka výrobků ozn. 8T | m2 | 6.6 |  | 0 |  |  |  | základní |  | 0 | 0.04021 | 0.26539 | 0 | 0 | 32 | M | 2 |  |  |  | ROZPOCET | 0 | 0 | 0 | 0 | 0 | 1 | 0 | 16 | 848718554
| VV |  | 1,5*2,2*2 |  | 6.6 | [13 empty] | VV | 2 | 2 | True | 1 | ROZPOCET
155 | K | 766660411 | Montáž dveřních křídel dřevěných nebo plastových vchodových dveří včetně rámu do zdiva jednokřídlových bez nadsvětlíku | kus | 5 |  | 0 | CS ÚRS 2022 01 |  |  | základní |  | 0 | 0.00092 | 0.0046 | 0 | 0 | 16 | K | 2 |  |  |  | ROZPOCET | 0 | 0 | 0 | 0 | 0 | 1 | 0 | 16 | 1813044499
| Online PSC |  | https://podminky.urs.cz/item/CS_URS_2022_01/766660411 | [15 empty] | Online PSC | 2
| VV |  | 2+3 |  | 5 | [13 empty] | VV | 2 | 2 | True | 1 | ROZPOCET
156 | M | 611405R05 | dveře jednokřídlé plastové vchodové bílé - viz tabulka výrobků ozn. 15T | m2 | 6.048 |  | 0 |  |  |  | základní |  | 0 | 0.04021 | 0.24319 | 0 | 0 | 32 | M | 2 |  |  |  | ROZPOCET | 0 | 0 | 0 | 0 | 0 | 1 | 0 | 16 | -1599356026
| VV |  | 0,8*2,1*2 |  | 3.36 | [13 empty] | VV | 2 | 2 | True | 1 | ROZPOCET
| VV |  | 3,36*1,8 'Přepočtené koeficientem množství |  | 6.048 | [13 empty] | VV | 2 | 2 | False | 1 | ROZPOCET
157 | M | 611405R06 | dveře jednokřídlé plastové vchodové bílé - viz tabulka výrobků ozn. 16T | m2 | 9.72 |  | 0 |  |  |  | základní |  | 0 | 0.04021 | 0.39084 | 0 | 0 | 32 | M | 2 |  |  |  | ROZPOCET | 0 | 0 | 0 | 0 | 0 | 1 | 0 | 16 | -1799643371
| VV |  | 0,9*2*3 |  | 5.4 | [13 empty] | VV | 2 | 2 | True | 1 | ROZPOCET
| VV |  | 5,4*1,8 'Přepočtené koeficientem množství |  | 9.72 | [13 empty] | VV | 2 | 2 | False | 1 | ROZPOCET
158 | K | 766694111 | Montáž ostatních truhlářských konstrukcí parapetních desek dřevěných nebo plastových šířky do 300 mm, délky do 1000 mm | kus | 2 |  | 0 | CS ÚRS 2022 01 |  |  | základní |  | 0 | 0 | 0 | 0 | 0 | 16 | K | 2 |  |  |  | ROZPOCET | 0 | 0 | 0 | 0 | 0 | 1 | 0 | 16 | 1034918759
| Online PSC |  | https://podminky.urs.cz/item/CS_URS_2022_01/766694111 | [15 empty] | Online PSC | 2
159 | M | 61140080 | parapet plastový vnitřní – š 300mm, barva bílá | m | 2 |  | 0 | CS ÚRS 2022 01 |  |  | základní |  | 0 | 0.0018 | 0.0036 | 0 | 0 | 32 | M | 2 |  |  |  | ROZPOCET | 0 | 0 | 0 | 0 | 0 | 1 | 0 | 16 | -353654811
160 | K | 766694112 | Montáž ostatních truhlářských konstrukcí parapetních desek dřevěných nebo plastových šířky do 300 mm, délky přes 1000 do 1600 mm | kus | 9 |  | 0 | CS ÚRS 2022 01 |  |  | základní |  | 0 | 0 | 0 | 0 | 0 | 16 | K | 2 |  |  |  | ROZPOCET | 0 | 0 | 0 | 0 | 0 | 1 | 0 | 16 | -1898841611
| Online PSC |  | https://podminky.urs.cz/item/CS_URS_2022_01/766694112 | [15 empty] | Online PSC | 2
161 | M | 61144402 | parapet plastový vnitřní komůrkový tl 20mm š 305mm | m | 14.85 |  | 0 | CS ÚRS 2022 01 |  |  | základní |  | 0 | 0.0018 | 0.02673 | 0 | 0 | 32 | M | 2 |  |  |  | ROZPOCET | 0 | 0 | 0 | 0 | 0 | 1 | 0 | 16 | 1670382289
| VV |  | 1,5*9 |  | 13.5 | [13 empty] | VV | 2 | 2 | True | 1 | ROZPOCET
| VV |  | 13,5*1,1 'Přepočtené koeficientem množství |  | 14.85 | [13 empty] | VV | 2 | 2 | False | 1 | ROZPOCET
162 | K | 766694114 | Montáž ostatních truhlářských konstrukcí parapetních desek dřevěných nebo plastových šířky do 300 mm, délky přes 2600 do 3600 mm | kus | 4 |  | 0 | CS ÚRS 2022 01 |  |  | základní |  | 0 | 0 | 0 | 0 | 0 | 16 | K | 2 |  |  |  | ROZPOCET | 0 | 0 | 0 | 0 | 0 | 1 | 0 | 16 | 1420656083
| Online PSC |  | https://podminky.urs.cz/item/CS_URS_2022_01/766694114 | [15 empty] | Online PSC | 2
163 | M | 61144402 | parapet plastový vnitřní komůrkový tl 20mm š 305mm | m | 13.2 |  | 0 | CS ÚRS 2022 01 |  |  | základní |  | 0 | 0.0018 | 0.02376 | 0 | 0 | 32 | M | 2 |  |  |  | ROZPOCET | 0 | 0 | 0 | 0 | 0 | 1 | 0 | 16 | 740996850
| VV |  | 3*4 |  | 12 | [13 empty] | VV | 2 | 2 | True | 1 | ROZPOCET
| VV |  | 12*1,1 'Přepočtené koeficientem množství |  | 13.2 | [13 empty] | VV | 2 | 2 | False | 1 | ROZPOCET
164 | M | 61144019 | koncovka k parapetu plastovému vnitřnímu 1 pár | sada | 15 |  | 0 | CS ÚRS 2022 01 |  |  | základní |  | 0 | 0.0002 | 0.003 | 0 | 0 | 32 | M | 2 |  |  |  | ROZPOCET | 0 | 0 | 0 | 0 | 0 | 1 | 0 | 16 | 2061140270
165 | K | 998766101 | Přesun hmot pro konstrukce truhlářské stanovený z hmotnosti přesunovaného materiálu vodorovná dopravní vzdálenost do 50 m v objektech výšky do 6 m | t | 2.684 |  | 0 | CS ÚRS 2022 01 |  |  | základní |  | 0 | 0 | 0 | 0 | 0 | 16 | K | 2 |  |  |  | ROZPOCET | 0 | 0 | 0 | 0 | 0 | 1 | 0 | 16 | 477041808
| Online PSC |  | https://podminky.urs.cz/item/CS_URS_2022_01/998766101 | [15 empty] | Online PSC | 2
166 | K | 998766181 | Přesun hmot pro konstrukce truhlářské stanovený z hmotnosti přesunovaného materiálu Příplatek k ceně za přesun prováděný bez použití mechanizace pro jakoukoliv výšku objektu | t | 2.684 |  | 0 | CS ÚRS 2022 01 |  |  | základní |  | 0 | 0 | 0 | 0 | 0 | 16 | K | 2 |  |  |  | ROZPOCET | 0 | 0 | 0 | 0 | 0 | 1 | 0 | 16 | 1964994578
| Online PSC |  | https://podminky.urs.cz/item/CS_URS_2022_01/998766181 | [15 empty] | Online PSC | 2
| D | 767 | Konstrukce zámečnické |  |  |  | 0 | [5 empty] | 0 |  | 1.1791 |  | 0 | 2 | D | 1 |  |  |  | ROZPOCET | [6 empty] | 0
167 | K | 767531111 | Montáž vstupních čistících zón z rohoží kovových nebo plastových | m2 | 1.75 |  | 0 | CS ÚRS 2022 01 |  |  | základní |  | 0 | 0 | 0 | 0 | 0 | 16 | K | 2 |  |  |  | ROZPOCET | 0 | 0 | 0 | 0 | 0 | 1 | 0 | 16 | -997221652
| Online PSC |  | https://podminky.urs.cz/item/CS_URS_2022_01/767531111 | [15 empty] | Online PSC | 2
| VV |  | 1*1+1,5*0,5 |  | 1.75 | [13 empty] | VV | 2 | 2 | True | 1 | ROZPOCET
168 | M | 69752001 | rohož vstupní provedení hliník standard 27 mm | m2 | 1.1 |  | 0 | CS ÚRS 2022 01 |  |  | základní |  | 0 | 0.016 | 0.0176 | 0 | 0 | 32 | M | 2 |  |  |  | ROZPOCET | 0 | 0 | 0 | 0 | 0 | 1 | 0 | 16 | 1247098697
| VV |  | 1 |  | 1 | [13 empty] | VV | 2 | 2 | True | 1 | ROZPOCET
| VV |  | 1*1,1 'Přepočtené koeficientem množství |  | 1.1 | [13 empty] | VV | 2 | 2 | False | 1 | ROZPOCET
169 | M | 69752120 | koberec čistící zóna, střižená smyčka, vlákno PA 870g/m2, zátěž 33, Bfl-S1, záda vinyl | m2 | 0.75 |  | 0 | CS ÚRS 2022 01 |  |  | základní |  | 0 | 0.0034 | 0.00255 | 0 | 0 | 32 | M | 2 |  |  |  | ROZPOCET | 0 | 0 | 0 | 0 | 0 | 1 | 0 | 16 | 1440512310
170 | K | 767531121 | Montáž vstupních čistících zón z rohoží osazení rámu mosazného nebo hliníkového zapuštěného z L profilů | m | 8 |  | 0 | CS ÚRS 2022 01 |  |  | základní |  | 0 | 0 | 0 | 0 | 0 | 16 | K | 2 |  |  |  | ROZPOCET | 0 | 0 | 0 | 0 | 0 | 1 | 0 | 16 | -1821186386
| Online PSC |  | https://podminky.urs.cz/item/CS_URS_2022_01/767531121 | [15 empty] | Online PSC | 2
| VV |  | 1*4+(1,5+0,5)*2 |  | 8 | [13 empty] | VV | 2 | 2 | True | 1 | ROZPOCET
171 | M | 69752160 | rám pro zapuštění profil L-30/30 25/25 20/30 15/30-Al | m | 8.8 |  | 0 | CS ÚRS 2022 01 |  |  | základní |  | 0 | 0.0002 | 0.00176 | 0 | 0 | 32 | M | 2 |  |  |  | ROZPOCET | 0 | 0 | 0 | 0 | 0 | 1 | 0 | 16 | 1343898691
| VV |  | 8*1,1 'Přepočtené koeficientem množství |  | 8.8 | [13 empty] | VV | 2 | 2 | False | 1 | ROZPOCET
172 | K | 767640311 | Montáž dveří ocelových nebo hliníkových vnitřních jednokřídlových | kus | 17 |  | 0 | CS ÚRS 2022 01 |  |  | základní |  | 0 | 0 | 0 | 0 | 0 | 16 | K | 2 |  |  |  | ROZPOCET | 0 | 0 | 0 | 0 | 0 | 1 | 0 | 16 | -467176699
| Online PSC |  | https://podminky.urs.cz/item/CS_URS_2022_01/767640311 | [15 empty] | Online PSC | 2
173 | M | 55341322 | dveře jednokřídlé ocelové interierové plné 800x1970mm | kus | 9 |  | 0 | CS ÚRS 2022 01 |  |  | základní |  | 0 | 0.048 | 0.432 | 0 | 0 | 32 | M | 2 |  |  |  | ROZPOCET | 0 | 0 | 0 | 0 | 0 | 1 | 0 | 16 | -1222240023
174 | M | 55341320 | dveře jednokřídlé ocelové interierové plné 600x1970mm | kus | 6 |  | 0 | CS ÚRS 2022 01 |  |  | základní |  | 0 | 0.036 | 0.216 | 0 | 0 | 32 | M | 2 |  |  |  | ROZPOCET | 0 | 0 | 0 | 0 | 0 | 1 | 0 | 16 | 864737557
175 | M | 55341323 | dveře jednokřídlé ocelové interierové plné 900x1970mm | kus | 2 |  | 0 | CS ÚRS 2022 01 |  |  | základní |  | 0 | 0.053 | 0.106 | 0 | 0 | 32 | M | 2 |  |  |  | ROZPOCET | 0 | 0 | 0 | 0 | 0 | 1 | 0 | 16 | 1491500019
176 | K | 767640322 | Montáž dveří ocelových nebo hliníkových vnitřních dvoukřídlových | kus | 1 |  | 0 | CS ÚRS 2022 01 |  |  | základní |  | 0 | 0 | 0 | 0 | 0 | 16 | K | 2 |  |  |  | ROZPOCET | 0 | 0 | 0 | 0 | 0 | 1 | 0 | 16 | 602644301
| Online PSC |  | https://podminky.urs.cz/item/CS_URS_2022_01/767640322 | [15 empty] | Online PSC | 2
177 | M | 55341326 | dveře dvoukřídlé ocelové interierové plné 1450x1970mm | kus | 1 |  | 0 | CS ÚRS 2022 01 |  |  | základní |  | 0 | 0.086 | 0.086 | 0 | 0 | 32 | M | 2 |  |  |  | ROZPOCET | 0 | 0 | 0 | 0 | 0 | 1 | 0 | 16 | 1210790330
178 | K | 766660728 | Montáž dveřních doplňků dveřního kování interiérového zámku | kus | 18 |  | 0 | CS ÚRS 2022 01 |  |  | základní |  | 0 | 0 | 0 | 0 | 0 | 16 | K | 2 |  |  |  | ROZPOCET | 0 | 0 | 0 | 0 | 0 | 1 | 0 | 16 | -2058684146
| Online PSC |  | https://podminky.urs.cz/item/CS_URS_2022_01/766660728 | [15 empty] | Online PSC | 2
179 | M | 54924003 | zámek zadlabací 190/140 /20 P WC6 | kus | 7 |  | 0 | CS ÚRS 2022 01 |  |  | základní |  | 0 | 0.00015 | 0.00105 | 0 | 0 | 32 | M | 2 |  |  |  | ROZPOCET | 0 | 0 | 0 | 0 | 0 | 1 | 0 | 16 | -446579178
| VV |  | 1+6"12T, 13T |  | 7 | [13 empty] | VV | 2 | 2 | True | 1 | ROZPOCET
180 | M | 54924001 | zámek zadlabací 5140/22N 1/2 | kus | 11 |  | 0 | CS ÚRS 2022 01 |  |  | základní |  | 0 | 0.00015 | 0.00165 | 0 | 0 | 32 | M | 2 |  |  |  | ROZPOCET | 0 | 0 | 0 | 0 | 0 | 1 | 0 | 16 | -1854477516
181 | M | 54964110 | vložka zámková cylindrická oboustranná | kus | 11 |  | 0 | CS ÚRS 2022 01 |  |  | základní |  | 0 | 0.00015 | 0.00165 | 0 | 0 | 32 | M | 2 |  |  |  | ROZPOCET | 0 | 0 | 0 | 0 | 0 | 1 | 0 | 16 | -202685657
182 | K | 766660729 | Montáž dveřních doplňků dveřního kování interiérového štítku s klikou | kus | 18 |  | 0 | CS ÚRS 2022 01 |  |  | základní |  | 0 | 0 | 0 | 0 | 0 | 16 | K | 2 |  |  |  | ROZPOCET | 0 | 0 | 0 | 0 | 0 | 1 | 0 | 16 | -529475127
| Online PSC |  | https://podminky.urs.cz/item/CS_URS_2022_01/766660729 | [15 empty] | Online PSC | 2
183 | M | 54914620 | kování dveřní vrchní klika včetně rozet a montážního materiálu R PZ nerez PK | kus | 18 |  | 0 | CS ÚRS 2022 01 |  |  | základní |  | 0 | 0.0012 | 0.0216 | 0 | 0 | 32 | M | 2 |  |  |  | ROZPOCET | 0 | 0 | 0 | 0 | 0 | 1 | 0 | 16 | 438364406
184 | K | 7666821R4 | Montáž zárubní ocelových obložkových pro dveře jednokřídlové tl stěny do 170 mm | kus | 13 |  | 0 |  |  |  | základní |  | 0 | 0.00047 | 0.00611 | 0 | 0 | 16 | K | 2 |  |  |  | ROZPOCET | 0 | 0 | 0 | 0 | 0 | 1 | 0 | 16 | 1192068959
185 | M | 55331455 | zárubeň jednokřídlá ocelová obložková šroubovací tl stěny 75-100mm rozměru 600/1970, 2100mm | kus | 6 |  | 0 | CS ÚRS 2022 01 |  |  | základní |  | 0 | 0.01201 | 0.07206 | 0 | 0 | 32 | M | 2 |  |  |  | ROZPOCET | 0 | 0 | 0 | 0 | 0 | 1 | 0 | 16 | 887033836
| VV |  | 6"13T |  | 6 | [13 empty] | VV | 2 | 2 | True | 1 | ROZPOCET
186 | M | 55331457 | zárubeň jednokřídlá ocelová obložková šroubovací tl stěny 75-100mm rozměru 800/1970, 2100mm | kus | 6 |  | 0 | CS ÚRS 2022 01 |  |  | základní |  | 0 | 0.01249 | 0.07494 | 0 | 0 | 32 | M | 2 |  |  |  | ROZPOCET | 0 | 0 | 0 | 0 | 0 | 1 | 0 | 16 | -545958111
| VV |  | 6"11T |  | 6 | [13 empty] | VV | 2 | 2 | True | 1 | ROZPOCET
187 | M | 55331458 | zárubeň jednokřídlá ocelová obložková šroubovací tl stěny 75-100mm rozměru 900/1970, 2100mm | kus | 1 |  | 0 | CS ÚRS 2022 01 |  |  | základní |  | 0 | 0.01272 | 0.01272 | 0 | 0 | 32 | M | 2 |  |  |  | ROZPOCET | 0 | 0 | 0 | 0 | 0 | 1 | 0 | 16 | -1084694862
| VV |  | 1"12T |  | 1 | [13 empty] | VV | 2 | 2 | True | 1 | ROZPOCET
188 | K | 7666821R3 | Montáž zárubní ocelových obložkových pro dveře jednokřídlové tl stěny přes 170 do 350 mm | kus | 4 |  | 0 |  |  |  | základní |  | 0 | 0.00048 | 0.00192 | 0 | 0 | 16 | K | 2 |  |  |  | ROZPOCET | 0 | 0 | 0 | 0 | 0 | 1 | 0 | 16 | -361576968
189 | M | 55331477 | zárubeň jednokřídlá ocelová obložková šroubovací tl stěny 260-300mm rozměru 800/1970, 2100mm | kus | 3 |  | 0 | CS ÚRS 2022 01 |  |  | základní |  | 0 | 0.02337 | 0.07011 | 0 | 0 | 32 | M | 2 |  |  |  | ROZPOCET | 0 | 0 | 0 | 0 | 0 | 1 | 0 | 16 | 368138792
| VV |  | 3"9T |  | 3 | [13 empty] | VV | 2 | 2 | True | 1 | ROZPOCET
190 | M | 55331478 | zárubeň jednokřídlá ocelová obložková šroubovací tl stěny 260-300mm rozměru 900/1970, 2100mm | kus | 1 |  | 0 | CS ÚRS 2022 01 |  |  | základní |  | 0 | 0.02396 | 0.02396 | 0 | 0 | 32 | M | 2 |  |  |  | ROZPOCET | 0 | 0 | 0 | 0 | 0 | 1 | 0 | 16 | -1673620139
| VV |  | 1"10T |  | 1 | [13 empty] | VV | 2 | 2 | True | 1 | ROZPOCET
191 | K | 7666821R2 | Montáž zárubní ocelových obložkových pro dveře dvoukřídlové tl stěny přes 170 do 350 mm | kus | 1 |  | 0 |  |  |  | základní |  | 0 | 0.00047 | 0.00047 | 0 | 0 | 16 | K | 2 |  |  |  | ROZPOCET | 0 | 0 | 0 | 0 | 0 | 1 | 0 | 16 | -1042555735
| VV |  | 1"14T |  | 1 | [13 empty] | VV | 2 | 2 | True | 1 | ROZPOCET
192 | M | 553317R1 | zárubeň dvoukřídlá ocelová obložková šroubovací tl stěny 260-300mm rozměru 1500/1970, 2100mm | kus | 1 |  | 0 |  |  |  | základní |  | 0 | 0.029 | 0.029 | 0 | 0 | 32 | M | 2 |  |  |  | ROZPOCET | 0 | 0 | 0 | 0 | 0 | 1 | 0 | 16 | 1754046292
193 | K | 998767101 | Přesun hmot pro zámečnické konstrukce stanovený z hmotnosti přesunovaného materiálu vodorovná dopravní vzdálenost do 50 m v objektech výšky do 6 m | t | 1.179 |  | 0 | CS ÚRS 2022 01 |  |  | základní |  | 0 | 0 | 0 | 0 | 0 | 16 | K | 2 |  |  |  | ROZPOCET | 0 | 0 | 0 | 0 | 0 | 1 | 0 | 16 | 670874290
| Online PSC |  | https://podminky.urs.cz/item/CS_URS_2022_01/998767101 | [15 empty] | Online PSC | 2
| D | 771 | Podlahy z dlaždic |  |  |  | 0 | [5 empty] | 0 |  | 6.7623 |  | 0 | 2 | D | 1 |  |  |  | ROZPOCET | [6 empty] | 0
194 | K | 771121011 | Příprava podkladu před provedením dlažby nátěr penetrační na podlahu | m2 | 176.9 |  | 0 | CS ÚRS 2022 01 |  |  | základní |  | 0 | 0.0003 | 0.05307 | 0 | 0 | 16 | K | 2 |  |  |  | ROZPOCET | 0 | 0 | 0 | 0 | 0 | 1 | 0 | 16 | -1292189763
| Online PSC |  | https://podminky.urs.cz/item/CS_URS_2022_01/771121011 | [15 empty] | Online PSC | 2
| VV |  | 22,1+10+17,7+8+5,3+4+42,5+17,6+11+10+3,8+5,5+5+2+7,2+5,2 |  | 176.9 | [13 empty] | VV | 2 | 2 | True | 1 | ROZPOCET
195 | K | 771151012 | Příprava podkladu před provedením dlažby samonivelační stěrka min.pevnosti 20 MPa, tloušťky přes 3 do 5 mm | m2 | 176.9 |  | 0 | CS ÚRS 2022 01 |  |  | základní |  | 0 | 0.00758 | 1.3409 | 0 | 0 | 16 | K | 2 |  |  |  | ROZPOCET | 0 | 0 | 0 | 0 | 0 | 1 | 0 | 16 | -1781678867
| Online PSC |  | https://podminky.urs.cz/item/CS_URS_2022_01/771151012 | [15 empty] | Online PSC | 2
196 | K | 771474113 | Montáž soklů z dlaždic keramických lepených flexibilním lepidlem rovných, výšky přes 90 do 120 mm | m | 130.2 |  | 0 | CS ÚRS 2022 01 |  |  | základní |  | 0 | 0.00058 | 0.075516 | 0 | 0 | 16 | K | 2 |  |  |  | ROZPOCET | 0 | 0 | 0 | 0 | 0 | 1 | 0 | 16 | 1815211842
| Online PSC |  | https://podminky.urs.cz/item/CS_URS_2022_01/771474113 | [15 empty] | Online PSC | 2
| VV |  | (5+4,42)*2-0,8*3 |  | 16.44 | [13 empty] | VV | 2 | 2 | True | 0 | ROZPOCET
| VV |  | (4+4,42)*2-0,8*2 |  | 15.24 | [13 empty] | VV | 2 | 2 | True | 0 | ROZPOCET
| VV |  | (5,735+7,42)*2-(0,8*2+1,5+0,9) |  | 22.31 | [13 empty] | VV | 2 | 2 | True | 0 | ROZPOCET
| VV |  | (19,8+1,5)*2-(0,8*5+0,9*2+4,4+1,4+1,5) |  | 29.5 | [13 empty] | VV | 2 | 2 | True | 0 | ROZPOCET
| VV |  | (2,6+4,2)*2-(0,8*2+0,6) |  | 11.4 | [13 empty] | VV | 2 | 2 | True | 0 | ROZPOCET
| VV |  | (1,55+2,42)*2-(0,6*2+0,8) |  | 5.94 | [13 empty] | VV | 2 | 2 | True | 0 | ROZPOCET
| VV |  | (1,25+4,42)*2-0,9 |  | 10.44 | [13 empty] | VV | 2 | 2 | True | 0 | ROZPOCET
| VV |  | (2,6+2,72)*2-0,8 |  | 9.84 | [13 empty] | VV | 2 | 2 | True | 0 | ROZPOCET
| VV |  | (1,6+3,345)*2-0,8 |  | 9.09 | [13 empty] | VV | 2 | 2 | True | 0 | ROZPOCET
| VV |  | Součet |  | 130.2 | [13 empty] | VV | 2 | 4 | True | 1 | ROZPOCET
197 | M | 59761009 | sokl-dlažba keramická slinutá hladká do interiéru i exteriéru 600x95mm | kus | 239.177 |  | 0 | CS ÚRS 2022 01 |  |  | základní |  | 0 | 0.0012 | 0.28701 | 0 | 0 | 32 | M | 2 |  |  |  | ROZPOCET | 0 | 0 | 0 | 0 | 0 | 1 | 0 | 16 | 1126602842
| VV |  | 130,2*1,837 'Přepočtené koeficientem množství |  | 239.177 | [13 empty] | VV | 2 | 2 | False | 1 | ROZPOCET
198 | K | 771574263 | Montáž podlah z dlaždic keramických lepených flexibilním lepidlem maloformátových pro vysoké mechanické zatížení protiskluzných nebo reliéfních (bezbariérových) přes 9 do 12 ks/m2 | m2 | 176.9 |  | 0 | CS ÚRS 2022 01 |  |  | základní |  | 0 | 0.00689 | 1.2188 | 0 | 0 | 16 | K | 2 |  |  |  | ROZPOCET | 0 | 0 | 0 | 0 | 0 | 1 | 0 | 16 | -1220495000
| Online PSC |  | https://podminky.urs.cz/item/CS_URS_2022_01/771574263 | [15 empty] | Online PSC | 2
199 | M | 59761409 | dlažba keramická slinutá protiskluzná do interiéru i exteriéru pro vysoké mechanické namáhání přes 9 do 12ks/m2 | m2 | 194.59 |  | 0 | CS ÚRS 2022 01 |  |  | základní |  | 0 | 0.0192 | 3.7361 | 0 | 0 | 32 | M | 2 |  |  |  | ROZPOCET | 0 | 0 | 0 | 0 | 0 | 1 | 0 | 16 | -701513540
| VV |  | 176,9*1,1 'Přepočtené koeficientem množství |  | 194.59 | [13 empty] | VV | 2 | 2 | False | 1 | ROZPOCET
200 | K | 771577111 | Montáž podlah z dlaždic keramických lepených flexibilním lepidlem Příplatek k cenám za plochu do 5 m2 jednotlivě | m2 | 9.8 |  | 0 | CS ÚRS 2022 01 |  |  | základní |  | 0 | 0 | 0 | 0 | 0 | 16 | K | 2 |  |  |  | ROZPOCET | 0 | 0 | 0 | 0 | 0 | 1 | 0 | 16 | 217406037
| Online PSC |  | https://podminky.urs.cz/item/CS_URS_2022_01/771577111 | [15 empty] | Online PSC | 2
| VV |  | 4+3,8+2 |  | 9.8 | [13 empty] | VV | 2 | 2 | True | 1 | ROZPOCET
201 | K | 771591112 | Izolace podlahy pod dlažbu nátěrem nebo stěrkou ve dvou vrstvách | m2 | 28 |  | 0 | CS ÚRS 2022 01 |  |  | základní |  | 0 | 0.0015 | 0.042 | 0 | 0 | 16 | K | 2 |  |  |  | ROZPOCET | 0 | 0 | 0 | 0 | 0 | 1 | 0 | 16 | -1402518725
| Online PSC |  | https://podminky.urs.cz/item/CS_URS_2022_01/771591112 | [15 empty] | Online PSC | 2
| VV |  | 10+8+10 |  | 28 | [13 empty] | VV | 2 | 2 | True | 1 | ROZPOCET
202 | K | 771592011 | Čištění vnitřních ploch po položení dlažby podlah nebo schodišť chemickými prostředky | m2 | 176.9 |  | 0 | CS ÚRS 2022 01 |  |  | základní |  | 0 | 5e-05 | 0.008845 | 0 | 0 | 16 | K | 2 |  |  |  | ROZPOCET | 0 | 0 | 0 | 0 | 0 | 1 | 0 | 16 | -780789763
| Online PSC |  | https://podminky.urs.cz/item/CS_URS_2022_01/771592011 | [15 empty] | Online PSC | 2
203 | K | 998771101 | Přesun hmot pro podlahy z dlaždic stanovený z hmotnosti přesunovaného materiálu vodorovná dopravní vzdálenost do 50 m v objektech výšky do 6 m | t | 6.762 |  | 0 | CS ÚRS 2022 01 |  |  | základní |  | 0 | 0 | 0 | 0 | 0 | 16 | K | 2 |  |  |  | ROZPOCET | 0 | 0 | 0 | 0 | 0 | 1 | 0 | 16 | -1864496252
| Online PSC |  | https://podminky.urs.cz/item/CS_URS_2022_01/998771101 | [15 empty] | Online PSC | 2
| D | 776 | Podlahy povlakové |  |  |  | 0 | [5 empty] | 0 |  | 0.97716 |  | 0 | 2 | D | 1 |  |  |  | ROZPOCET | [6 empty] | 0
204 | K | 776121321 | Příprava podkladu penetrace neředěná podlah | m2 | 89.5 |  | 0 | CS ÚRS 2022 01 |  |  | základní |  | 0 | 0.0002 | 0.0179 | 0 | 0 | 16 | K | 2 |  |  |  | ROZPOCET | 0 | 0 | 0 | 0 | 0 | 1 | 0 | 16 | 953487587
| Online PSC |  | https://podminky.urs.cz/item/CS_URS_2022_01/776121321 | [15 empty] | Online PSC | 2
| VV |  | 43,6+45,9 |  | 89.5 | [13 empty] | VV | 2 | 2 | True | 1 | ROZPOCET
205 | K | 776141112 | Příprava podkladu vyrovnání samonivelační stěrkou podlah min.pevnosti 20 MPa, tloušťky přes 3 do 5 mm | m2 | 89.5 |  | 0 | CS ÚRS 2022 01 |  |  | základní |  | 0 | 0.00758 | 0.67841 | 0 | 0 | 16 | K | 2 |  |  |  | ROZPOCET | 0 | 0 | 0 | 0 | 0 | 1 | 0 | 16 | 594941289
| Online PSC |  | https://podminky.urs.cz/item/CS_URS_2022_01/776141112 | [15 empty] | Online PSC | 2
206 | K | 776231111 | Montáž podlahovin z vinylu lepením lamel nebo čtverců standardním lepidlem | m2 | 89.5 |  | 0 | CS ÚRS 2022 01 |  |  | základní |  | 0 | 0.0003 | 0.02685 | 0 | 0 | 16 | K | 2 |  |  |  | ROZPOCET | 0 | 0 | 0 | 0 | 0 | 1 | 0 | 16 | 1382684012
| Online PSC |  | https://podminky.urs.cz/item/CS_URS_2022_01/776231111 | [15 empty] | Online PSC | 2
207 | M | 28411140 | PVC vinyl heterogenní protiskluzná se vsypem a výztuž. vrstvou tl 2.00mm nášlapná vrstva 0.9mm, hořlavost Bfl-s1, třída zátěže 34/43, útlum 4dB, bodová zátěž ≤ 0.10mm, protiskluznost R10 | m2 | 98.45 |  | 0 | CS ÚRS 2022 01 |  |  | základní |  | 0 | 0.0025 | 0.24613 | 0 | 0 | 32 | M | 2 |  |  |  | ROZPOCET | 0 | 0 | 0 | 0 | 0 | 1 | 0 | 16 | 208113755
| VV |  | 89,5*1,1 'Přepočtené koeficientem množství |  | 98.45 | [13 empty] | VV | 2 | 2 | False | 1 | ROZPOCET
208 | K | 776411111 | Montáž soklíků lepením obvodových, výšky do 80 mm | m | 33.61 |  | 0 | CS ÚRS 2022 01 |  |  | základní |  | 0 | 1e-05 | 0.0003361 | 0 | 0 | 16 | K | 2 |  |  |  | ROZPOCET | 0 | 0 | 0 | 0 | 0 | 1 | 0 | 16 | 1063185997
| Online PSC |  | https://podminky.urs.cz/item/CS_URS_2022_01/776411111 | [15 empty] | Online PSC | 2
| VV |  | (5,92+7,75+6,035)*2-(4,4+1,4) |  | 33.61 | [13 empty] | VV | 2 | 2 | True | 1 | ROZPOCET
209 | M | 28411003 | lišta soklová PVC 30x30mm | m | 34.282 |  | 0 | CS ÚRS 2022 01 |  |  | základní |  | 0 | 0.00022 | 0.007542 | 0 | 0 | 32 | M | 2 |  |  |  | ROZPOCET | 0 | 0 | 0 | 0 | 0 | 1 | 0 | 16 | -2020661673
| VV |  | 33,61*1,02 'Přepočtené koeficientem množství |  | 34.282 | [13 empty] | VV | 2 | 2 | False | 1 | ROZPOCET
210 | K | 776991121 | Ostatní práce údržba nových podlahovin po pokládce čištění základní | m2 | 89.5 |  | 0 | CS ÚRS 2022 01 |  |  | základní |  | 0 | 0 | 0 | 0 | 0 | 16 | K | 2 |  |  |  | ROZPOCET | 0 | 0 | 0 | 0 | 0 | 1 | 0 | 16 | 87161426
| Online PSC |  | https://podminky.urs.cz/item/CS_URS_2022_01/776991121 | [15 empty] | Online PSC | 2
211 | K | 998776101 | Přesun hmot pro podlahy povlakové stanovený z hmotnosti přesunovaného materiálu vodorovná dopravní vzdálenost do 50 m v objektech výšky do 6 m | t | 0.977 |  | 0 | CS ÚRS 2022 01 |  |  | základní |  | 0 | 0 | 0 | 0 | 0 | 16 | K | 2 |  |  |  | ROZPOCET | 0 | 0 | 0 | 0 | 0 | 1 | 0 | 16 | -1634512182
| Online PSC |  | https://podminky.urs.cz/item/CS_URS_2022_01/998776101 | [15 empty] | Online PSC | 2
| D | 781 | Dokončovací práce - obklady |  |  |  | 0 | [5 empty] | 0 |  | 2.1604 |  | 0 | 2 | D | 1 |  |  |  | ROZPOCET | [6 empty] | 0
212 | K | 781121011 | Příprava podkladu před provedením obkladu nátěr penetrační na stěnu | m2 | 104.813 |  | 0 | CS ÚRS 2022 01 |  |  | základní |  | 0 | 0.0003 | 0.031444 | 0 | 0 | 16 | K | 2 |  |  |  | ROZPOCET | 0 | 0 | 0 | 0 | 0 | 1 | 0 | 16 | -1328342675
| Online PSC |  | https://podminky.urs.cz/item/CS_URS_2022_01/781121011 | [15 empty] | Online PSC | 2
| VV |  | (3,8+2,8)*2*2,65-(0,8*2,1*2)"1.02 |  | 31.62 | [13 empty] | VV | 2 | 2 | True | 0 | ROZPOCET
| VV |  | (3,7+1,7)*2*2,65-(0,8*2,1*2+0,6*2,1)"1.04 |  | 24 | [13 empty] | VV | 2 | 2 | True | 0 | ROZPOCET
| VV |  | (1,3+0,9)*2*1,5-0,6*1,5"1.02 WC |  | 5.7 | [13 empty] | VV | 2 | 2 | True | 0 | ROZPOCET
| VV |  | (2,35+1,1+1,3+0,8*2)*1,5-(0,6*1,5+0,8*2*1,5)"1.04 WC a 1.16 |  | 6.225 | [13 empty] | VV | 2 | 2 | True | 0 | ROZPOCET
| VV |  | (0,6+0,925+0,9*5+1,5+0,9)*1,5"1.05 |  | 12.638 | [13 empty] | VV | 2 | 2 | True | 0 | ROZPOCET
| VV |  | (0,6+2,5+1,6+0,8)*1,5"1.06 |  | 8.25 | [13 empty] | VV | 2 | 2 | True | 0 | ROZPOCET
| VV |  | (2,6+1,6)*2*2,15-0,8*2,1"1.12 |  | 16.38 | [13 empty] | VV | 2 | 2 | True | 0 | ROZPOCET
| VV |  | Součet |  | 104.813 | [13 empty] | VV | 2 | 4 | True | 1 | ROZPOCET
213 | K | 781131112 | Izolace stěny pod obklad izolace nátěrem nebo stěrkou ve dvou vrstvách | m2 | 38.536 |  | 0 | CS ÚRS 2022 01 |  |  | základní |  | 0 | 0.0015 | 0.057804 | 0 | 0 | 16 | K | 2 |  |  |  | ROZPOCET | 0 | 0 | 0 | 0 | 0 | 1 | 0 | 16 | -1818623480
| Online PSC |  | https://podminky.urs.cz/item/CS_URS_2022_01/781131112 | [15 empty] | Online PSC | 2
| VV |  | (1,2*2+1,725+1,2*2+2,5)*2,65 |  | 23.916 | [13 empty] | VV | 2 | 2 | True | 0 | ROZPOCET
| VV |  | (0,9*4+1,6*2)*2,15 |  | 14.62 | [13 empty] | VV | 2 | 2 | True | 0 | ROZPOCET
| VV |  | Součet |  | 38.536 | [13 empty] | VV | 2 | 4 | True | 1 | ROZPOCET
214 | K | 781131241 | Izolace stěny pod obklad izolace těsnícími izolačními pásy vnitřní kout | kus | 19.2 |  | 0 | CS ÚRS 2022 01 |  |  | základní |  | 0 | 0.00021 | 0.004032 | 0 | 0 | 16 | K | 2 |  |  |  | ROZPOCET | 0 | 0 | 0 | 0 | 0 | 1 | 0 | 16 | 1049793508
| Online PSC |  | https://podminky.urs.cz/item/CS_URS_2022_01/781131241 | [15 empty] | Online PSC | 2
| VV |  | 4*2,65+4*2,15 |  | 19.2 | [13 empty] | VV | 2 | 2 | True | 1 | ROZPOCET
215 | K | 781131264 | Izolace stěny pod obklad izolace těsnícími izolačními pásy mezi podlahou a stěnu | m | 15.825 |  | 0 | CS ÚRS 2022 01 |  |  | základní |  | 0 | 0.00032 | 0.005064 | 0 | 0 | 16 | K | 2 |  |  |  | ROZPOCET | 0 | 0 | 0 | 0 | 0 | 1 | 0 | 16 | -922399673
| Online PSC |  | https://podminky.urs.cz/item/CS_URS_2022_01/781131264 | [15 empty] | Online PSC | 2
| VV |  | (1,2*2+1,725+1,2*2+2,5) |  | 9.025 | [13 empty] | VV | 2 | 2 | True | 0 | ROZPOCET
| VV |  | (0,9*4+1,6*2) |  | 6.8 | [13 empty] | VV | 2 | 2 | True | 0 | ROZPOCET
| VV |  | Součet |  | 15.825 | [13 empty] | VV | 2 | 4 | True | 1 | ROZPOCET
216 | K | 781474115 | Montáž obkladů vnitřních stěn z dlaždic keramických lepených flexibilním lepidlem maloformátových hladkých přes 22 do 25 ks/m2 | m2 | 104.813 |  | 0 | CS ÚRS 2022 01 |  |  | základní |  | 0 | 0.0052 | 0.54503 | 0 | 0 | 16 | K | 2 |  |  |  | ROZPOCET | 0 | 0 | 0 | 0 | 0 | 1 | 0 | 16 | 395483874
| Online PSC |  | https://podminky.urs.cz/item/CS_URS_2022_01/781474115 | [15 empty] | Online PSC | 2
217 | M | 59761039 | obklad keramický hladký přes 22 do 25ks/m2 | m2 | 115.294 |  | 0 | CS ÚRS 2022 01 |  |  | základní |  | 0 | 0.0126 | 1.4527 | 0 | 0 | 32 | M | 2 |  |  |  | ROZPOCET | 0 | 0 | 0 | 0 | 0 | 1 | 0 | 16 | 2096818107
| VV |  | 104,813*1,1 'Přepočtené koeficientem množství |  | 115.294 | [13 empty] | VV | 2 | 2 | False | 1 | ROZPOCET
218 | K | 781494111 | Obklad - dokončující práce profily ukončovací lepené flexibilním lepidlem rohové | m | 65.45 |  | 0 | CS ÚRS 2022 01 |  |  | základní |  | 0 | 0.00055 | 0.035998 | 0 | 0 | 16 | K | 2 |  |  |  | ROZPOCET | 0 | 0 | 0 | 0 | 0 | 1 | 0 | 16 | -548494235
| Online PSC |  | https://podminky.urs.cz/item/CS_URS_2022_01/781494111 | [15 empty] | Online PSC | 2
| VV |  | 9*2,65 |  | 23.85 | [13 empty] | VV | 2 | 2 | True | 0 | ROZPOCET
| VV |  | 22*1,5 |  | 33 | [13 empty] | VV | 2 | 2 | True | 0 | ROZPOCET
| VV |  | 4*2,15 |  | 8.6 | [13 empty] | VV | 2 | 2 | True | 0 | ROZPOCET
| VV |  | Součet |  | 65.45 | [13 empty] | VV | 2 | 4 | True | 1 | ROZPOCET
219 | K | 781494511 | Obklad - dokončující práce profily ukončovací lepené flexibilním lepidlem ukončovací | m | 53.475 |  | 0 | CS ÚRS 2022 01 |  |  | základní |  | 0 | 0.0005 | 0.026738 | 0 | 0 | 16 | K | 2 |  |  |  | ROZPOCET | 0 | 0 | 0 | 0 | 0 | 1 | 0 | 16 | -1798269595
| Online PSC |  | https://podminky.urs.cz/item/CS_URS_2022_01/781494511 | [15 empty] | Online PSC | 2
| VV |  | (3,8+2,8)*2"1.02 |  | 13.2 | [13 empty] | VV | 2 | 2 | True | 0 | ROZPOCET
| VV |  | (3,7+1,7)*2"1.04 |  | 10.8 | [13 empty] | VV | 2 | 2 | True | 0 | ROZPOCET
| VV |  | (1,3+0,9)*2-0,6"1.02 WC |  | 3.8 | [13 empty] | VV | 2 | 2 | True | 0 | ROZPOCET
| VV |  | (2,35+1,1+1,3+0,8*2)-(0,6+0,8*2)"1.04 WC a 1.16 |  | 4.15 | [13 empty] | VV | 2 | 2 | True | 0 | ROZPOCET
| VV |  | (0,6+0,925+0,9*5+1,5+0,9)"1.05 |  | 8.425 | [13 empty] | VV | 2 | 2 | True | 0 | ROZPOCET
| VV |  | (0,6+2,5+1,6+0,8)"1.06 |  | 5.5 | [13 empty] | VV | 2 | 2 | True | 0 | ROZPOCET
| VV |  | (2,6+1,6)*2-0,8"1.12 |  | 7.6 | [13 empty] | VV | 2 | 2 | True | 0 | ROZPOCET
| VV |  | Součet |  | 53.475 | [13 empty] | VV | 2 | 4 | True | 1 | ROZPOCET
220 | K | 781495115 | Obklad - dokončující práce ostatní práce spárování silikonem | m | 53.475 |  | 0 | CS ÚRS 2022 01 |  |  | základní |  | 0 | 3e-05 | 0.0016042 | 0 | 0 | 16 | K | 2 |  |  |  | ROZPOCET | 0 | 0 | 0 | 0 | 0 | 1 | 0 | 16 | 2071560613
| Online PSC |  | https://podminky.urs.cz/item/CS_URS_2022_01/781495115 | [15 empty] | Online PSC | 2
221 | K | 781495141 | Obklad - dokončující práce průnik obkladem kruhový, bez izolace do DN 30 | kus | 10 |  | 0 | CS ÚRS 2022 01 |  |  | základní |  | 0 | 0 | 0 | 0 | 0 | 16 | K | 2 |  |  |  | ROZPOCET | 0 | 0 | 0 | 0 | 0 | 1 | 0 | 16 | -1425757028
| Online PSC |  | https://podminky.urs.cz/item/CS_URS_2022_01/781495141 | [15 empty] | Online PSC | 2
| VV |  | 5*2 |  | 10 | [13 empty] | VV | 2 | 2 | True | 1 | ROZPOCET
222 | K | 781495142 | Obklad - dokončující práce průnik obkladem kruhový, bez izolace přes DN 30 do DN 90 | kus | 19 |  | 0 | CS ÚRS 2022 01 |  |  | základní |  | 0 | 0 | 0 | 0 | 0 | 16 | K | 2 |  |  |  | ROZPOCET | 0 | 0 | 0 | 0 | 0 | 1 | 0 | 16 | -1272890974
| Online PSC |  | https://podminky.urs.cz/item/CS_URS_2022_01/781495142 | [15 empty] | Online PSC | 2
| VV |  | 4+5+2+4*2 |  | 19 | [13 empty] | VV | 2 | 2 | True | 1 | ROZPOCET
223 | K | 998781101 | Přesun hmot pro obklady keramické stanovený z hmotnosti přesunovaného materiálu vodorovná dopravní vzdálenost do 50 m v objektech výšky do 6 m | t | 2.16 |  | 0 | CS ÚRS 2022 01 |  |  | základní |  | 0 | 0 | 0 | 0 | 0 | 16 | K | 2 |  |  |  | ROZPOCET | 0 | 0 | 0 | 0 | 0 | 1 | 0 | 16 | -2002424104
| Online PSC |  | https://podminky.urs.cz/item/CS_URS_2022_01/998781101 | [15 empty] | Online PSC | 2
| D | 783 | Dokončovací práce - nátěry |  |  |  | 0 | [5 empty] | 0 |  | 0.065595 |  | 0 | 2 | D | 1 |  |  |  | ROZPOCET | [6 empty] | 0
224 | K | 783213111 | Preventivní napouštěcí nátěr tesařských prvků proti dřevokazným houbám, hmyzu a plísním zabudovaných do konstrukce jednonásobný syntetický | m2 | 80.62 |  | 0 | CS ÚRS 2022 01 |  |  | základní |  | 0 | 0.00014 | 0.011287 | 0 | 0 | 16 | K | 2 |  |  |  | ROZPOCET | 0 | 0 | 0 | 0 | 0 | 1 | 0 | 16 | -1738754235
| Online PSC |  | https://podminky.urs.cz/item/CS_URS_2022_01/783213111 | [15 empty] | Online PSC | 2
| VV |  | 70,54"podbití |  | 70.54 | [13 empty] | VV | 2 | 2 | True | 0 | ROZPOCET
| VV |  | (3*(5+1))*0,14*4"S.01 |  | 10.08 | [13 empty] | VV | 2 | 2 | True | 0 | ROZPOCET
| VV |  | Součet |  | 80.62 | [13 empty] | VV | 2 | 4 | True | 1 | ROZPOCET
225 | K | 783218111 | Lazurovací nátěr tesařských konstrukcí dvojnásobný syntetický | m2 | 80.62 |  | 0 | CS ÚRS 2022 01 |  |  | základní |  | 0 | 0.00025 | 0.020155 | 0 | 0 | 16 | K | 2 |  |  |  | ROZPOCET | 0 | 0 | 0 | 0 | 0 | 1 | 0 | 16 | -1699382472
| Online PSC |  | https://podminky.urs.cz/item/CS_URS_2022_01/783218111 | [15 empty] | Online PSC | 2
226 | K | 783501503 | Příprava podkladu krytiny před provedením nátěru sklonu do 10° omytím tlakovou vodou | m2 | 83.3 |  | 0 | CS ÚRS 2022 01 |  |  | základní |  | 0 | 0 | 0 | 0 | 0 | 16 | K | 2 |  |  |  | ROZPOCET | 0 | 0 | 0 | 0 | 0 | 1 | 0 | 16 | -328264061
| Online PSC |  | https://podminky.urs.cz/item/CS_URS_2022_01/783501503 | [15 empty] | Online PSC | 2
| VV |  | původní střecha | [15 empty] | VV | 2 | 1 | True | 0 | ROZPOCET
| VV |  | 83,3 |  | 83.3 | [13 empty] | VV | 2 | 2 | True | 1 | ROZPOCET
227 | K | 783506801 | Odstranění nátěrů z krytiny sklonu do 10° obroušením | m2 | 83.3 |  | 0 | CS ÚRS 2022 01 |  |  | základní |  | 0 | 6e-05 | 0.004998 | 0 | 0 | 16 | K | 2 |  |  |  | ROZPOCET | 0 | 0 | 0 | 0 | 0 | 1 | 0 | 16 | -1328318132
| Online PSC |  | https://podminky.urs.cz/item/CS_URS_2022_01/783506801 | [15 empty] | Online PSC | 2
228 | K | 783543001 | Základní (napouštěcí ) nátěr krytiny krytiny plechové sklonu střechy do 10° jednonásobný polyuretanový | m2 | 83.3 |  | 0 | CS ÚRS 2022 01 |  |  | základní |  | 0 | 0.00018 | 0.014994 | 0 | 0 | 16 | K | 2 |  |  |  | ROZPOCET | 0 | 0 | 0 | 0 | 0 | 1 | 0 | 16 | -783189200
| Online PSC |  | https://podminky.urs.cz/item/CS_URS_2022_01/783543001 | [15 empty] | Online PSC | 2
229 | K | 783547001 | Krycí nátěr (email) krytiny krytiny plechové sklonu střechy do 10° jednonásobný polyuretanový | m2 | 83.3 |  | 0 | CS ÚRS 2022 01 |  |  | základní |  | 0 | 0.00017 | 0.014161 | 0 | 0 | 16 | K | 2 |  |  |  | ROZPOCET | 0 | 0 | 0 | 0 | 0 | 1 | 0 | 16 | 714381376
| Online PSC |  | https://podminky.urs.cz/item/CS_URS_2022_01/783547001 | [15 empty] | Online PSC | 2
| D | 784 | Dokončovací práce - malby a tapety |  |  |  | 0 | [5 empty] | 0 |  | 0.30126 |  | 0 | 2 | D | 1 |  |  |  | ROZPOCET | [6 empty] | 0
230 | K | 784181101 | Penetrace podkladu jednonásobná základní akrylátová bezbarvá v místnostech výšky do 3,80 m | m2 | 654.91 |  | 0 | CS ÚRS 2022 01 |  |  | základní |  | 0 | 0.0002 | 0.13098 | 0 | 0 | 16 | K | 2 |  |  |  | ROZPOCET | 0 | 0 | 0 | 0 | 0 | 1 | 0 | 16 | -1118251711
| Online PSC |  | https://podminky.urs.cz/item/CS_URS_2022_01/784181101 | [15 empty] | Online PSC | 2
| VV |  | 488,874+95,536"stěny |  | 584.41 | [13 empty] | VV | 2 | 2 | True | 0 | ROZPOCET
| VV |  | 22,1+10+17,7+8+5,5+7,2"stropy |  | 70.5 | [13 empty] | VV | 2 | 2 | True | 0 | ROZPOCET
| VV |  | Součet |  | 654.91 | [13 empty] | VV | 2 | 4 | True | 1 | ROZPOCET
231 | K | 784211101 | Malby z malířských směsí oděruvzdorných za mokra dvojnásobné, bílé za mokra oděruvzdorné výborně v místnostech výšky do 3,80 m | m2 | 654.91 |  | 0 | CS ÚRS 2022 01 |  |  | základní |  | 0 | 0.00026 | 0.17028 | 0 | 0 | 16 | K | 2 |  |  |  | ROZPOCET | 0 | 0 | 0 | 0 | 0 | 1 | 0 | 16 | -84815958
| Online PSC |  | https://podminky.urs.cz/item/CS_URS_2022_01/784211101 | [15 empty] | Online PSC | 2
| D | 786 | Dokončovací práce - čalounické úpravy |  |  |  | 0 | [5 empty] | 0 |  | 0.053437 |  | 0 | 2 | D | 1 |  |  |  | ROZPOCET | [6 empty] | 0
232 | K | 786626111 | Montáž zastiňujících žaluzií lamelových vnitřních nebo do oken dvojitých dřevěných | m2 | 36.87 |  | 0 | CS ÚRS 2022 01 |  |  | základní |  | 0 | 0 | 0 | 0 | 0 | 16 | K | 2 |  |  |  | ROZPOCET | 0 | 0 | 0 | 0 | 0 | 1 | 0 | 16 | 815443231
| Online PSC |  | https://podminky.urs.cz/item/CS_URS_2022_01/786626111 | [15 empty] | Online PSC | 2
| VV |  | 1,5*1,5*7+1,5*0,65*2+0,8*0,65+1*0,65+3*1,5*4 |  | 36.87 | [13 empty] | VV | 2 | 2 | True | 1 | ROZPOCET
233 | M | 55346200 | žaluzie horizontální interiérové | m2 | 36.87 |  | 0 | CS ÚRS 2022 01 |  |  | základní |  | 0 | 0.0013 | 0.047931 | 0 | 0 | 32 | M | 2 |  |  |  | ROZPOCET | 0 | 0 | 0 | 0 | 0 | 1 | 0 | 16 | -1356990882
234 | K | 786681003 | Montáž skládacích stěn jednodílných nebo dvoudílných přes 7 m2 | m2 | 17.76 |  | 0 | CS ÚRS 2022 01 |  |  | základní |  | 0 | 1e-05 | 0.0001776 | 0 | 0 | 16 | K | 2 |  |  |  | ROZPOCET | 0 | 0 | 0 | 0 | 0 | 1 | 0 | 16 | -1805976641
| Online PSC |  | https://podminky.urs.cz/item/CS_URS_2022_01/786681003 | [15 empty] | Online PSC | 2
| VV |  | 5,92*3 |  | 17.76 | [13 empty] | VV | 2 | 2 | True | 1 | ROZPOCET
235 | M | 55329015 | stěna shrnovací nad 10m2 dvoukřídlá | m2 | 17.76 |  | 0 | CS ÚRS 2022 01 |  |  | základní |  | 0 | 0.0003 | 0.005328 | 0 | 0 | 32 | M | 2 |  |  |  | ROZPOCET | 0 | 0 | 0 | 0 | 0 | 1 | 0 | 16 | -212212746
236 | K | 998786101 | Přesun hmot pro stínění a čalounické úpravy stanovený z hmotnosti přesunovaného materiálu vodorovná dopravní vzdálenost do 50 m v objektech výšky (hloubky) do 6 m | t | 0.053 |  | 0 | CS ÚRS 2022 01 |  |  | základní |  | 0 | 0 | 0 | 0 | 0 | 16 | K | 2 |  |  |  | ROZPOCET | 0 | 0 | 0 | 0 | 0 | 1 | 0 | 16 | 201286257
| Online PSC |  | https://podminky.urs.cz/item/CS_URS_2022_01/998786101 | [15 empty] | Online PSC | 2

## 01 - Vytápění
[9 empty] | >> skryté sloupce << | [9 empty] | {9dff8f63-a1f6-4a18-923f-2a08a0238cd2}
2
| KRYCÍ LIST SOUPISU PRACÍ | [8 empty] | v --- níže se nacházejí doplnkové a pomocné údaje k sestavám --- v | [8 empty] | False
Stavba:
Stavební úpravy, přístavba a nástavba sportovního zázemí v Obratani
Objekt:
02 - Vytápění ZTI a přípojky
Soupis:
01 - Vytápění
| KSO: |  |  |  |  | CC-CZ:
| Místo: |  |  |  |  | Datum: | 23. 6. 2022
| Zadavatel: |  |  |  |  | IČ:
|  | Obec Obrataň, č.p. 204, 394 12 Obrataň |  |  |  | DIČ:
| Uchazeč: |  |  |  |  | IČ: | Vyplň údaj
|  | Vyplň údaj |  |  |  | DIČ: | Vyplň údaj
| Projektant: |  |  |  |  | IČ:
|  | Ing. Patrik Příhoda |  |  |  | DIČ:
| Zpracovatel: |  |  |  |  | IČ:
DIČ:
Poznámka:
Soupis prací je sestaven s využitím Cenové soustavy ÚRS. Položky, které pochází z této cenové soustavy, jsou ve sloupci 'Cenová soustava' označeny popisem 'CS ÚRS' a úrovní příslušného kalendářního pololetí. Veškeré další informace vymezující popis a podmínky použití těchto položek z Cenové soustavy, které nejsou uvedeny přímo v soupisu prací, jsou neomezeně dálkově k dispozici na webu podminky.urs.cz.
| Cena bez DPH | [5 empty] | 0
|  |  | Základ daně |  |  | Sazba daně | Výše daně
| DPH | základní | 0 |  |  | 21% | 0
|  | snížená | 0 |  |  | 15% | 0
|  | zákl. přenesená | 0 |  |  | 21% | 0
|  | sníž. přenesená | 0 |  |  | 15% | 0
|  | nulová | 0 |  |  | 0% | 0
| Cena s DPH |  |  | v | CZK |  | 0
REKAPITULACE ČLENĚNÍ SOUPISU PRACÍ
Stavba:
Stavební úpravy, přístavba a nástavba sportovního zázemí v Obratani
Objekt:
02 - Vytápění ZTI a přípojky
Soupis:
01 - Vytápění
Místo: | [5 empty] | Datum: | 23. 6. 2022
Zadavatel: |  |  | Obec Obrataň, č.p. 204, 394 12 Obrataň |  |  | Projektant: | Ing. Patrik Příhoda
Uchazeč: |  |  | Vyplň údaj |  |  | Zpracovatel:
Kód dílu - Popis | [6 empty] | Cena celkem [CZK]
Náklady stavby celkem | [6 empty] | 0 | [12 empty] | -1
| PSV - Práce a dodávky PSV | [5 empty] | 0
| 731 - Ústřední vytápění - kotelny | [5 empty] | 0
| 732 - Ústřední vytápění - strojovny | [5 empty] | 0
| 733 - Ústřední vytápění - rozvodné potrubí | [5 empty] | 0
| 734 - Ústřední vytápění - armatury | [5 empty] | 0
| Z - Zámečnické výrobky | [5 empty] | 0
| 713 - Izolace tepelné | [5 empty] | 0
| HZS - HZS | [5 empty] | 0
SOUPIS PRACÍ
Stavba:
Stavební úpravy, přístavba a nástavba sportovního zázemí v Obratani
Objekt:
02 - Vytápění ZTI a přípojky
Soupis:
01 - Vytápění
Místo: | [5 empty] | Datum: | 23. 6. 2022
Zadavatel: |  |  | Obec Obrataň, č.p. 204, 394 12 Obrataň |  |  | Projektant: | Ing. Patrik Příhoda
Uchazeč: |  |  | Vyplň údaj |  |  | Zpracovatel:
PČ | Typ | Kód | Popis | MJ | Množství | J.cena [CZK] | Cena celkem [CZK] | Cenová soustava |  |  | DPH | J. Nh [h] | Nh celkem [h] | J. hmotnost [t] | Hmotnost celkem [t] | J. suť [t] | Suť Celkem [t]
Náklady soupisu celkem | [6 empty] | 0 | [5 empty] | 0 |  | 0.6254 |  | 0 |  | D | -1 | [10 empty] | 0
| D | PSV | Práce a dodávky PSV |  |  |  | 0 | [5 empty] | 0 |  | 0.6254 |  | 0 | 2 | D | 0 |  |  |  | ROZPOCET | [6 empty] | 0
| D | 731 | Ústřední vytápění - kotelny |  |  |  | 0 | [5 empty] | 0 |  | 0.06895 |  | 0 | 2 | D | 1 |  |  |  | ROZPOCET | [6 empty] | 0
1 | K | 731244494 | Kotle ocelové teplovodní plynové závěsné kondenzační montáž kotlů kondenzačních ostatních typů o výkonu přes 28 do 50 kW | soubor | 1 |  | 0 | CS ÚRS 2022 01 |  |  | základní |  | 0 | 0.00261 | 0.00261 | 0 | 0 | 16 | K | 2 |  |  |  | ROZPOCET | 0 | 0 | 0 | 0 | 0 | 1 | 0 | 16 | 1822602170
| Online PSC |  | https://podminky.urs.cz/item/CS_URS_2022_01/731244494 | [15 empty] | Online PSC | 2
| VV |  | 1 |  | 1 | [13 empty] | VV | 2 | 2 | True | 1 | ROZPOCET
2 | M | 48417646R35 | kotel ocelový plynový kondenzační závěsný pro vytápění, výkon 5,7-26,5kW/ TV 30kW, spotřeba plynu 3,2m3/h, integrovaná expanzní nádoba 10l, oběhové čerpadlo, přepínací ventil, pojistný ventil | kus | 1 |  | 0 |  |  |  | základní |  | 0 | 0.062 | 0.062 | 0 | 0 | 32 | M | 2 |  |  |  | ROZPOCET | 0 | 0 | 0 | 0 | 0 | 1 | 0 | 16 | -600960394
| VV |  | 1 |  | 1 | [13 empty] | VV | 2 | 2 | True | 1 | ROZPOCET
3 | M | 48417646R2 | ekvitermní systémový regulátor | kus | 1 |  | 0 |  |  |  | základní |  | 0 | 0.0005 | 0.0005 | 0 | 0 | 32 | M | 2 |  |  |  | ROZPOCET | 0 | 0 | 0 | 0 | 0 | 1 | 0 | 16 | 1923693548
| VV |  | 1 |  | 1 | [13 empty] | VV | 2 | 2 | True | 1 | ROZPOCET
4 | M | 48417646R3 | přídavný modul pro ekvitermní regulátor | kus | 1 |  | 0 |  |  |  | základní |  | 0 | 0.0005 | 0.0005 | 0 | 0 | 32 | M | 2 |  |  |  | ROZPOCET | 0 | 0 | 0 | 0 | 0 | 1 | 0 | 16 | 1042171330
| VV |  | 1 |  | 1 | [13 empty] | VV | 2 | 2 | True | 1 | ROZPOCET
5 | M | 48417646R4 | dálkové ovládání pro topnou větev (prostorový termostat) | kus | 1 |  | 0 |  |  |  | základní |  | 0 | 0.0005 | 0.0005 | 0 | 0 | 32 | M | 2 |  |  |  | ROZPOCET | 0 | 0 | 0 | 0 | 0 | 1 | 0 | 16 | -776671322
| VV |  | 1 |  | 1 | [13 empty] | VV | 2 | 2 | True | 1 | ROZPOCET
6 | K | 731810331 | Nucené odtahy spalin od kondenzačních kotlů soustředným potrubím vedeným svisle šikmou střechou, průměru 60/100 mm | soubor | 1 |  | 0 | CS ÚRS 2022 01 |  |  | základní |  | 0 | 0.00149 | 0.00149 | 0 | 0 | 16 | K | 2 |  |  |  | ROZPOCET | 0 | 0 | 0 | 0 | 0 | 1 | 0 | 16 | -541479897
| Online PSC |  | https://podminky.urs.cz/item/CS_URS_2022_01/731810331 | [15 empty] | Online PSC | 2
| VV |  | 1 |  | 1 | [13 empty] | VV | 2 | 2 | True | 1 | ROZPOCET
7 | K | 731810341 | Nucené odtahy spalin od kondenzačních kotlů prodloužení soustředného potrubí, průměru 60/100 mm | m | 3 |  | 0 | CS ÚRS 2022 01 |  |  | základní |  | 0 | 0.00045 | 0.00135 | 0 | 0 | 16 | K | 2 |  |  |  | ROZPOCET | 0 | 0 | 0 | 0 | 0 | 1 | 0 | 16 | -626349393
| Online PSC |  | https://podminky.urs.cz/item/CS_URS_2022_01/731810341 | [15 empty] | Online PSC | 2
| VV |  | 3 |  | 3 | [13 empty] | VV | 2 | 2 | True | 1 | ROZPOCET
8 | K | 998731101 | Přesun hmot pro kotelny stanovený z hmotnosti přesunovaného materiálu vodorovná dopravní vzdálenost do 50 m v objektech výšky do 6 m | t | 0.069 |  | 0 | CS ÚRS 2022 01 |  |  | základní |  | 0 | 0 | 0 | 0 | 0 | 16 | K | 2 |  |  |  | ROZPOCET | 0 | 0 | 0 | 0 | 0 | 1 | 0 | 16 | -857642975
| Online PSC |  | https://podminky.urs.cz/item/CS_URS_2022_01/998731101 | [15 empty] | Online PSC | 2
| D | 732 | Ústřední vytápění - strojovny |  |  |  | 0 | [5 empty] | 0 |  | 0.18705 |  | 0 | 2 | D | 1 |  |  |  | ROZPOCET | [6 empty] | 0
9 | K | 732219305R | Montáž ohříváku vody stojatého do 200 litrů | soubor | 1 |  | 0 |  |  |  | základní |  | 0 | 0.00124 | 0.00124 | 0 | 0 | 16 | K | 2 |  |  |  | ROZPOCET | 0 | 0 | 0 | 0 | 0 | 1 | 0 | 16 | -668681122
| VV |  | 1 |  | 1 | [13 empty] | VV | 2 | 2 | True | 1 | ROZPOCET
10 | M | 484387050R | nepřímotopný zásobník teplé vody, stacionární, ocelový, smaltovaný s hořčíkovou anodou, objem 150L, max. provozní tlak 1,0MPa, rozměr d 590 x výška 988mm. | kus | 1 |  | 0 |  |  |  | základní |  | 0 | 0.17 | 0.17 | 0 | 0 | 32 | M | 2 |  |  |  | ROZPOCET | 0 | 0 | 0 | 0 | 0 | 1 | 0 | 16 | 218127544
| VV |  | 1 |  | 1 | [13 empty] | VV | 2 | 2 | True | 1 | ROZPOCET
11 | K | 732429111R | Montáž čerpadlové skupiny se dvěma topnými okruhy | soubor | 1 |  | 0 |  |  |  | základní |  | 0 | 0.00581 | 0.00581 | 0 | 0 | 16 | K | 2 |  |  |  | ROZPOCET | 0 | 0 | 0 | 0 | 0 | 1 | 0 | 16 | 1209764191
| VV |  | 1 |  | 1 | [13 empty] | VV | 2 | 2 | True | 1 | ROZPOCET
12 | M | 42611210R | sestava hydraulicky přizpůsobitelného rozdělovače pro 2 topné okruhy, se dvěma přímými čerpadlovými sadami (oběhová čerpadla DN15, výtlak 7,5m) | soubor | 1 |  | 0 |  |  |  | základní |  | 0 | 0.01 | 0.01 | 0 | 0 | 32 | M | 2 |  |  |  | ROZPOCET | 0 | 0 | 0 | 0 | 0 | 1 | 0 | 16 | 1696577461
| VV |  | 1 |  | 1 | [13 empty] | VV | 2 | 2 | True | 1 | ROZPOCET
13 | K | 998732101 | Přesun hmot pro strojovny stanovený z hmotnosti přesunovaného materiálu vodorovná dopravní vzdálenost do 50 m v objektech výšky do 6 m | t | 0.187 |  | 0 | CS ÚRS 2022 01 |  |  | základní |  | 0 | 0 | 0 | 0 | 0 | 16 | K | 2 |  |  |  | ROZPOCET | 0 | 0 | 0 | 0 | 0 | 1 | 0 | 16 | 1572317625
| Online PSC |  | https://podminky.urs.cz/item/CS_URS_2022_01/998732101 | [15 empty] | Online PSC | 2
| D | 733 | Ústřední vytápění - rozvodné potrubí |  |  |  | 0 | [5 empty] | 0 |  | 0.22334 |  | 0 | 2 | D | 1 |  |  |  | ROZPOCET | [6 empty] | 0
14 | K | 733223202 | Potrubí z trubek měděných tvrdých spojovaných tvrdým pájením Ø 15/1 | m | 196 |  | 0 | CS ÚRS 2022 01 |  |  | základní |  | 0 | 0.00048 | 0.09408 | 0 | 0 | 16 | K | 2 |  |  |  | ROZPOCET | 0 | 0 | 0 | 0 | 0 | 1 | 0 | 16 | 1432095325
| Online PSC |  | https://podminky.urs.cz/item/CS_URS_2022_01/733223202 | [15 empty] | Online PSC | 2
| VV |  | 196 |  | 196 | [13 empty] | VV | 2 | 2 | True | 1 | ROZPOCET
15 | K | 733223203 | Potrubí z trubek měděných tvrdých spojovaných tvrdým pájením Ø 18/1 | m | 47 |  | 0 | CS ÚRS 2022 01 |  |  | základní |  | 0 | 0.00059 | 0.02773 | 0 | 0 | 16 | K | 2 |  |  |  | ROZPOCET | 0 | 0 | 0 | 0 | 0 | 1 | 0 | 16 | -518614947
| Online PSC |  | https://podminky.urs.cz/item/CS_URS_2022_01/733223203 | [15 empty] | Online PSC | 2
| VV |  | 47 |  | 47 | [13 empty] | VV | 2 | 2 | True | 1 | ROZPOCET
16 | K | 733223204 | Potrubí z trubek měděných tvrdých spojovaných tvrdým pájením Ø 22/1 | m | 121 |  | 0 | CS ÚRS 2022 01 |  |  | základní |  | 0 | 0.00075 | 0.09075 | 0 | 0 | 16 | K | 2 |  |  |  | ROZPOCET | 0 | 0 | 0 | 0 | 0 | 1 | 0 | 16 | 1772746031
| Online PSC |  | https://podminky.urs.cz/item/CS_URS_2022_01/733223204 | [15 empty] | Online PSC | 2
| VV |  | 121 |  | 121 | [13 empty] | VV | 2 | 2 | True | 1 | ROZPOCET
17 | K | 733223205 | Potrubí z trubek měděných tvrdých spojovaných tvrdým pájením Ø 28/1,5 | m | 8 |  | 0 | CS ÚRS 2022 01 |  |  | základní |  | 0 | 0.00129 | 0.01032 | 0 | 0 | 16 | K | 2 |  |  |  | ROZPOCET | 0 | 0 | 0 | 0 | 0 | 1 | 0 | 16 | -1179047762
| Online PSC |  | https://podminky.urs.cz/item/CS_URS_2022_01/733223205 | [15 empty] | Online PSC | 2
| VV |  | 8 |  | 8 | [13 empty] | VV | 2 | 2 | True | 1 | ROZPOCET
18 | K | 733224222 | Potrubí z trubek měděných Příplatek k cenám za zhotovení přípojky z trubek měděných Ø 15/1 | kus | 46 |  | 0 | CS ÚRS 2022 01 |  |  | základní |  | 0 | 1e-05 | 0.00046 | 0 | 0 | 16 | K | 2 |  |  |  | ROZPOCET | 0 | 0 | 0 | 0 | 0 | 1 | 0 | 16 | 447085690
| Online PSC |  | https://podminky.urs.cz/item/CS_URS_2022_01/733224222 | [15 empty] | Online PSC | 2
| VV |  | 46 |  | 46 | [13 empty] | VV | 2 | 2 | True | 1 | ROZPOCET
19 | K | 733291101 | Zkoušky těsnosti potrubí z trubek měděných Ø do 35/1,5 | m | 372 |  | 0 | CS ÚRS 2022 01 |  |  | základní |  | 0 | 0 | 0 | 0 | 0 | 16 | K | 2 |  |  |  | ROZPOCET | 0 | 0 | 0 | 0 | 0 | 1 | 0 | 16 | -735664841
| Online PSC |  | https://podminky.urs.cz/item/CS_URS_2022_01/733291101 | [15 empty] | Online PSC | 2
| VV |  | 196+47+121+8 |  | 372 | [13 empty] | VV | 2 | 2 | True | 1 | ROZPOCET
20 | K | 998733101 | Přesun hmot pro rozvody potrubí stanovený z hmotnosti přesunovaného materiálu vodorovná dopravní vzdálenost do 50 m v objektech výšky do 6 m | t | 0.223 |  | 0 | CS ÚRS 2022 01 |  |  | základní |  | 0 | 0 | 0 | 0 | 0 | 16 | K | 2 |  |  |  | ROZPOCET | 0 | 0 | 0 | 0 | 0 | 1 | 0 | 16 | -1055678351
| Online PSC |  | https://podminky.urs.cz/item/CS_URS_2022_01/998733101 | [15 empty] | Online PSC | 2
| D | 734 | Ústřední vytápění - armatury |  |  |  | 0 | [5 empty] | 0 |  | 0.01876 |  | 0 | 2 | D | 1 |  |  |  | ROZPOCET | [6 empty] | 0
21 | K | 734209115 | Montáž závitových armatur se 2 závity G 1 (DN 25) | kus | 1 |  | 0 | CS ÚRS 2022 01 |  |  | základní |  | 0 | 0.00014 | 0.00014 | 0 | 0 | 16 | K | 2 |  |  |  | ROZPOCET | 0 | 0 | 0 | 0 | 0 | 1 | 0 | 16 | -1489493005
| Online PSC |  | https://podminky.urs.cz/item/CS_URS_2022_01/734209115 | [15 empty] | Online PSC | 2
| VV |  | 1 |  | 1 | [13 empty] | VV | 2 | 2 | True | 1 | ROZPOCET
22 | M | 55117234r | filtr s magnetickou vložkou, odkalovací, 1" | kus | 1 |  | 0 |  |  |  | základní |  | 0 | 0.00029 | 0.00029 | 0 | 0 | 32 | M | 2 |  |  |  | ROZPOCET | 0 | 0 | 0 | 0 | 0 | 1 | 0 | 16 | 1512657747
| VV |  | 1 |  | 1 | [13 empty] | VV | 2 | 2 | True | 1 | ROZPOCET
23 | K | 734209123R | Montáž závitových armatur se 2 závity G 1/2 (DN 15) | kus | 22 |  | 0 |  |  |  | základní |  | 0 | 8e-05 | 0.00176 | 0 | 0 | 16 | K | 2 |  |  |  | ROZPOCET | 0 | 0 | 0 | 0 | 0 | 1 | 0 | 16 | -408353762
| VV |  | 17+5 |  | 22 | [13 empty] | VV | 2 | 2 | True | 1 | ROZPOCET
24 | M | 7342614R03 | Šroubení regulační radiátorové, rohové, uzavírací, s vypouštěním, DN15 (Kvs=1,31) | kus | 17 |  | 0 |  |  |  | základní |  | 0 | 0.0003 | 0.0051 | 0 | 0 | 8 | M | 2 |  |  |  | ROZPOCET | 0 | 0 | 0 | 0 | 0 | 1 | 0 | 4 | 1136893284
| VV |  | 17 |  | 17 | [13 empty] | VV | 2 | 2 | True | 0 | ROZPOCET
25 | M | 7342614R01 | Termostatický radiátorový ventil, rohový, DN15, s přednastavením průtoku, Kvs=0,86, připojení pro term. hlavici M30x1,5 | kus | 5 |  | 0 |  |  |  | základní |  | 0 | 0.0003 | 0.0015 | 0 | 0 | 8 | M | 2 |  |  |  | ROZPOCET | 0 | 0 | 0 | 0 | 0 | 1 | 0 | 4 | 1548418560
| VV |  | 5 |  | 5 | [13 empty] | VV | 2 | 2 | True | 0 | ROZPOCET
26 | K | 734211120 | Ventily odvzdušňovací závitové automatické PN 14 do 120°C G 1/2 | kus | 12 |  | 0 | CS ÚRS 2022 01 |  |  | základní |  | 0 | 0.00024 | 0.00288 | 0 | 0 | 16 | K | 2 |  |  |  | ROZPOCET | 0 | 0 | 0 | 0 | 0 | 1 | 0 | 16 | -729406535
| Online PSC |  | https://podminky.urs.cz/item/CS_URS_2022_01/734211120 | [15 empty] | Online PSC | 2
| VV |  | 12 |  | 12 | [13 empty] | VV | 2 | 2 | True | 1 | ROZPOCET
27 | K | 734221683R | Termostatická hlavice kapalinová PN 10 do 110°C otopných těles VK, barva bílá, vč. montáže | kus | 13 |  | 0 |  |  |  | základní |  | 0 | 0.00014 | 0.00182 | 0 | 0 | 16 | K | 2 |  |  |  | ROZPOCET | 0 | 0 | 0 | 0 | 0 | 1 | 0 | 16 | -2064971347
| VV |  | 13 |  | 13 | [13 empty] | VV | 2 | 2 | True | 1 | ROZPOCET
28 | K | 734242413 | Ventily zpětné závitové PN 16 do 110°C přímé G 3/4 | kus | 1 |  | 0 | CS ÚRS 2022 01 |  |  | základní |  | 0 | 0.00018 | 0.00018 | 0 | 0 | 16 | K | 2 |  |  |  | ROZPOCET | 0 | 0 | 0 | 0 | 0 | 1 | 0 | 16 | 1589422658
| Online PSC |  | https://podminky.urs.cz/item/CS_URS_2022_01/734242413 | [15 empty] | Online PSC | 2
| VV |  | 1 |  | 1 | [13 empty] | VV | 2 | 2 | True | 1 | ROZPOCET
29 | K | 734291123 | Ostatní armatury kohouty plnicí a vypouštěcí PN 10 do 90°C G 1/2 | kus | 4 |  | 0 | CS ÚRS 2022 01 |  |  | základní |  | 0 | 0.00022 | 0.00088 | 0 | 0 | 16 | K | 2 |  |  |  | ROZPOCET | 0 | 0 | 0 | 0 | 0 | 1 | 0 | 16 | -1228843688
| Online PSC |  | https://podminky.urs.cz/item/CS_URS_2022_01/734291123 | [15 empty] | Online PSC | 2
| VV |  | 4 |  | 4 | [13 empty] | VV | 2 | 2 | True | 1 | ROZPOCET
30 | K | 734292714 | Ostatní armatury kulové kohouty PN 42 do 185°C přímé vnitřní závit G 3/4 | kus | 2 |  | 0 | CS ÚRS 2022 01 |  |  | základní |  | 0 | 0.00034 | 0.00068 | 0 | 0 | 16 | K | 2 |  |  |  | ROZPOCET | 0 | 0 | 0 | 0 | 0 | 1 | 0 | 16 | -744190908
| Online PSC |  | https://podminky.urs.cz/item/CS_URS_2022_01/734292714 | [15 empty] | Online PSC | 2
| VV |  | 2 |  | 2 | [13 empty] | VV | 2 | 2 | True | 1 | ROZPOCET
31 | K | 734292715 | Ostatní armatury kulové kohouty PN 42 do 185°C přímé vnitřní závit G 1 | kus | 2 |  | 0 | CS ÚRS 2022 01 |  |  | základní |  | 0 | 0.0005 | 0.001 | 0 | 0 | 16 | K | 2 |  |  |  | ROZPOCET | 0 | 0 | 0 | 0 | 0 | 1 | 0 | 16 | -2014734336
| Online PSC |  | https://podminky.urs.cz/item/CS_URS_2022_01/734292715 | [15 empty] | Online PSC | 2
| VV |  | 2 |  | 2 | [13 empty] | VV | 2 | 2 | True | 1 | ROZPOCET
32 | K | 734411101 | Teploměry technické s pevným stonkem a jímkou zadní připojení (axiální) průměr 63 mm délka stonku 50 mm | kus | 2 |  | 0 | CS ÚRS 2022 01 |  |  | základní |  | 0 | 0.00053 | 0.00106 | 0 | 0 | 16 | K | 2 |  |  |  | ROZPOCET | 0 | 0 | 0 | 0 | 0 | 1 | 0 | 16 | -642849624
| Online PSC |  | https://podminky.urs.cz/item/CS_URS_2022_01/734411101 | [15 empty] | Online PSC | 2
| VV |  | 2 |  | 2 | [13 empty] | VV | 2 | 2 | True | 1 | ROZPOCET
33 | K | 734421102R | Tlakoměr s pevným stonkem a zpětnou klapkou tlak 0-4 bar průměr 63 mm spodní připojení, tlakoměrový kohout, kondenzační smyčka vč. montáže | kus | 1 |  | 0 |  |  |  | základní |  | 0 | 0.00147 | 0.00147 | 0 | 0 | 16 | K | 2 |  |  |  | ROZPOCET | 0 | 0 | 0 | 0 | 0 | 1 | 0 | 16 | 794998976
| VV |  | 1 |  | 1 | [13 empty] | VV | 2 | 2 | True | 1 | ROZPOCET
34 | K | 998734101 | Přesun hmot pro armatury stanovený z hmotnosti přesunovaného materiálu vodorovná dopravní vzdálenost do 50 m v objektech výšky do 6 m | t | 0.012 |  | 0 | CS ÚRS 2022 01 |  |  | základní |  | 0 | 0 | 0 | 0 | 0 | 16 | K | 2 |  |  |  | ROZPOCET | 0 | 0 | 0 | 0 | 0 | 1 | 0 | 16 | 262561268
| Online PSC |  | https://podminky.urs.cz/item/CS_URS_2022_01/998734101 | [15 empty] | Online PSC | 2
| D | Z | Zámečnické výrobky |  |  |  | 0 | [5 empty] | 0 |  | 0.04 |  | 0 | 1 | D | 1 |  |  |  | ROZPOCET | [6 empty] | 0
35 | K | 767-Z01 | Montáž kovových stvebních doplňkových konstrukcí | kg | 40 |  | 0 |  |  |  | základní |  | 0 | 0 | 0 | 0 | 0 | 4 | K | 2 |  |  |  | ROZPOCET | 0 | 0 | 0 | 0 | 0 | 1 | 0 | 4 | -909086271
| VV |  | 40 |  | 40 | [13 empty] | VV | 2 | 2 | True | 1 | ROZPOCET
36 | M | 767-Z52015 | Jednoduchý závěs pro potrubí vytápění, sestava, do stropu, potrubí DN15 - DN25 | kus | 40 |  | 0 |  |  |  | základní |  | 0 | 0.001 | 0.04 | 0 | 0 | 8 | M | 2 |  |  |  | ROZPOCET | 0 | 0 | 0 | 0 | 0 | 1 | 0 | 4 | -1837628827
| VV |  | 40 |  | 40 | [13 empty] | VV | 2 | 2 | True | 1 | ROZPOCET
| D | 713 | Izolace tepelné |  |  |  | 0 | [5 empty] | 0 |  | 0.0873 |  | 0 | 2 | D | 1 |  |  |  | ROZPOCET | [6 empty] | 0
37 | K | 71346-PE01 | Montáž tepelné izolace potrubí z pěnového PE, lepené, DN do 16mm | m | 196 |  | 0 |  |  |  | základní |  | 0 | 0 | 0 | 0 | 0 | 16 | K | 2 |  |  |  | ROZPOCET | 0 | 0 | 0 | 0 | 0 | 1 | 0 | 16 | 132481174
| VV |  | 196 |  | 196 | [13 empty] | VV | 2 | 2 | True | 1 | ROZPOCET
38 | M | 7131-PE11 | Termoizolační trubice z pěnového polyethylenu ,v základním provedení, tloušťka stěny 13 mm, vnitřní průměr 15 mm | m | 196 |  | 0 |  |  |  | základní |  | 0 | 0.0002 | 0.0392 | 0 | 0 | 32 | M | 2 |  |  |  | ROZPOCET | 0 | 0 | 0 | 0 | 0 | 1 | 0 | 16 | 1965719805
| VV |  | 196 |  | 196 | [13 empty] | VV | 2 | 2 | True | 1 | ROZPOCET
39 | K | 71346-PE02 | Montáž tepelné izolace potrubí z pěnového PE, lepené, DN přes 16 do 25mm | m | 168 |  | 0 |  |  |  | základní |  | 0 | 0 | 0 | 0 | 0 | 16 | K | 2 |  |  |  | ROZPOCET | 0 | 0 | 0 | 0 | 0 | 1 | 0 | 16 | 914974344
| VV |  | 47+121 |  | 168 | [13 empty] | VV | 2 | 2 | True | 1 | ROZPOCET
40 | M | 7131-PE12 | Termoizolační trubice z pěnového polyethylenu, v základním provedení, tloušťka stěny 13 mm, vnitřní průměr 18 mm | m | 47 |  | 0 |  |  |  | základní |  | 0 | 0.0002 | 0.0094 | 0 | 0 | 32 | M | 2 |  |  |  | ROZPOCET | 0 | 0 | 0 | 0 | 0 | 1 | 0 | 16 | 233750855
| VV |  | 47 |  | 47 | [13 empty] | VV | 2 | 2 | True | 1 | ROZPOCET
41 | M | 7131-PE23 | Termoizolační trubice z pěnového polyethylenu, v základním provedení, tloušťka stěny 20 mm, vnitřní průměr 22 mm | m | 121 |  | 0 |  |  |  | základní |  | 0 | 0.0003 | 0.0363 | 0 | 0 | 32 | M | 2 |  |  |  | ROZPOCET | 0 | 0 | 0 | 0 | 0 | 1 | 0 | 16 | 933544489
| VV |  | 121 |  | 121 | [13 empty] | VV | 2 | 2 | True | 1 | ROZPOCET
42 | K | 71346-PE03 | Montáž tepelné izolace potrubí z pěnového PE, lepené, DN přes 26 do 50mm | m | 8 |  | 0 |  |  |  | základní |  | 0 | 0 | 0 | 0 | 0 | 16 | K | 2 |  |  |  | ROZPOCET | 0 | 0 | 0 | 0 | 0 | 1 | 0 | 16 | 1708581322
| VV |  | 8 |  | 8 | [13 empty] | VV | 2 | 2 | True | 1 | ROZPOCET
43 | M | 7131-PE24 | Termoizolační trubice z pěnového polyethylenu, v základním provedení, tloušťka stěny 20 mm, vnitřní průměr 28 mm | m | 8 |  | 0 |  |  |  | základní |  | 0 | 0.0003 | 0.0024 | 0 | 0 | 32 | M | 2 |  |  |  | ROZPOCET | 0 | 0 | 0 | 0 | 0 | 1 | 0 | 16 | -426538125
| VV |  | 8 |  | 8 | [13 empty] | VV | 2 | 2 | True | 1 | ROZPOCET
44 | K | 998713101 | Přesun hmot pro izolace tepelné stanovený z hmotnosti přesunovaného materiálu vodorovná dopravní vzdálenost do 50 m v objektech výšky do 6 m | t | 0.087 |  | 0 | CS ÚRS 2022 01 |  |  | základní |  | 0 | 0 | 0 | 0 | 0 | 16 | K | 2 |  |  |  | ROZPOCET | 0 | 0 | 0 | 0 | 0 | 1 | 0 | 16 | 1030856557
| Online PSC |  | https://podminky.urs.cz/item/CS_URS_2022_01/998713101 | [15 empty] | Online PSC | 2
| D | HZS | HZS |  |  |  | 0 | [5 empty] | 0 |  | 0 |  | 0 | 4 | D | 1 |  |  |  | ROZPOCET | [6 empty] | 0
45 | K | 799-M01 | Doregulování hydrodinamických tlaků | hod | 10 |  | 0 |  |  |  | základní |  | 0 | 0 | 0 | 0 | 0 | 4 | K | 2 |  |  |  | ROZPOCET | 0 | 0 | 0 | 0 | 0 | 1 | 0 | 4 | 1699857467
| VV |  | 10 |  | 10 | [13 empty] | VV | 2 | 2 | True | 1 | ROZPOCET
46 | K | 799-M03 | Uvedení do provozu | hod | 16 |  | 0 |  |  |  | základní |  | 0 | 0 | 0 | 0 | 0 | 4 | K | 2 |  |  |  | ROZPOCET | 0 | 0 | 0 | 0 | 0 | 1 | 0 | 4 | -798893248
| VV |  | 16 |  | 16 | [13 empty] | VV | 2 | 2 | True | 1 | ROZPOCET
47 | K | 799-M04 | Napuštění a odvzdušnění soustavy | hod | 10 |  | 0 |  |  |  | základní |  | 0 | 0 | 0 | 0 | 0 | 4 | K | 2 |  |  |  | ROZPOCET | 0 | 0 | 0 | 0 | 0 | 1 | 0 | 4 | 782776851
| VV |  | 10 |  | 10 | [13 empty] | VV | 2 | 2 | True | 1 | ROZPOCET
48 | K | 799-M05 | Topná zkouška | hod | 72 |  | 0 |  |  |  | základní |  | 0 | 0 | 0 | 0 | 0 | 4 | K | 2 |  |  |  | ROZPOCET | 0 | 0 | 0 | 0 | 0 | 1 | 0 | 4 | -1571730709
| VV |  | 72 |  | 72 | [13 empty] | VV | 2 | 2 | True | 1 | ROZPOCET

## 02 - Zdravotechnika
[9 empty] | >> skryté sloupce << | [9 empty] | {04f5ca60-6137-482b-9087-7c0a68569773}
2
| KRYCÍ LIST SOUPISU PRACÍ | [8 empty] | v --- níže se nacházejí doplnkové a pomocné údaje k sestavám --- v | [8 empty] | False
Stavba:
Stavební úpravy, přístavba a nástavba sportovního zázemí v Obratani
Objekt:
02 - Vytápění ZTI a přípojky
Soupis:
02 - Zdravotechnika
| KSO: |  |  |  |  | CC-CZ:
| Místo: |  |  |  |  | Datum: | 23. 6. 2022
| Zadavatel: |  |  |  |  | IČ:
|  | Obec Obrataň, č.p. 204, 394 12 Obrataň |  |  |  | DIČ:
| Uchazeč: |  |  |  |  | IČ: | Vyplň údaj
|  | Vyplň údaj |  |  |  | DIČ: | Vyplň údaj
| Projektant: |  |  |  |  | IČ:
|  | Ing. Patrik Příhoda |  |  |  | DIČ:
| Zpracovatel: |  |  |  |  | IČ:
DIČ:
Poznámka:
Soupis prací je sestaven s využitím Cenové soustavy ÚRS. Položky, které pochází z této cenové soustavy, jsou ve sloupci 'Cenová soustava' označeny popisem 'CS ÚRS' a úrovní příslušného kalendářního pololetí. Veškeré další informace vymezující popis a podmínky použití těchto položek z Cenové soustavy, které nejsou uvedeny přímo v soupisu prací, jsou neomezeně dálkově k dispozici na webu podminky.urs.cz.
| Cena bez DPH | [5 empty] | 0
|  |  | Základ daně |  |  | Sazba daně | Výše daně
| DPH | základní | 0 |  |  | 21% | 0
|  | snížená | 0 |  |  | 15% | 0
|  | zákl. přenesená | 0 |  |  | 21% | 0
|  | sníž. přenesená | 0 |  |  | 15% | 0
|  | nulová | 0 |  |  | 0% | 0
| Cena s DPH |  |  | v | CZK |  | 0
REKAPITULACE ČLENĚNÍ SOUPISU PRACÍ
Stavba:
Stavební úpravy, přístavba a nástavba sportovního zázemí v Obratani
Objekt:
02 - Vytápění ZTI a přípojky
Soupis:
02 - Zdravotechnika
Místo: | [5 empty] | Datum: | 23. 6. 2022
Zadavatel: |  |  | Obec Obrataň, č.p. 204, 394 12 Obrataň |  |  | Projektant: | Ing. Patrik Příhoda
Uchazeč: |  |  | Vyplň údaj |  |  | Zpracovatel:
Kód dílu - Popis | [6 empty] | Cena celkem [CZK]
Náklady stavby celkem | [6 empty] | 0 | [12 empty] | -1
| PSV - Práce a dodávky PSV | [5 empty] | 0
| 721 - Zdravotechnika - vnitřní kanalizace | [5 empty] | 0
| 722 - Zdravotechnika - vnitřní vodovod | [5 empty] | 0
| 725 - Zdravotechnika - zařizovací předměty | [5 empty] | 0
| 726 - Zdravotechnika - předstěnové instalace | [5 empty] | 0
SOUPIS PRACÍ
Stavba:
Stavební úpravy, přístavba a nástavba sportovního zázemí v Obratani
Objekt:
02 - Vytápění ZTI a přípojky
Soupis:
02 - Zdravotechnika
Místo: | [5 empty] | Datum: | 23. 6. 2022
Zadavatel: |  |  | Obec Obrataň, č.p. 204, 394 12 Obrataň |  |  | Projektant: | Ing. Patrik Příhoda
Uchazeč: |  |  | Vyplň údaj |  |  | Zpracovatel:
PČ | Typ | Kód | Popis | MJ | Množství | J.cena [CZK] | Cena celkem [CZK] | Cenová soustava |  |  | DPH | J. Nh [h] | Nh celkem [h] | J. hmotnost [t] | Hmotnost celkem [t] | J. suť [t] | Suť Celkem [t]
Náklady soupisu celkem | [6 empty] | 0 | [5 empty] | 0 |  | 1.6232 |  | 0 |  | D | -1 | [10 empty] | 0
| D | PSV | Práce a dodávky PSV |  |  |  | 0 | [5 empty] | 0 |  | 1.6232 |  | 0 | 2 | D | 0 |  |  |  | ROZPOCET | [6 empty] | 0
| D | 721 | Zdravotechnika - vnitřní kanalizace |  |  |  | 0 | [5 empty] | 0 |  | 0.91824 |  | 0 | 2 | D | 1 |  |  |  | ROZPOCET | [6 empty] | 0
1 | K | 721173316 | Potrubí z trub PVC SN4 dešťové DN 125 | m | 57 |  | 0 | CS ÚRS 2022 01 |  |  | základní |  | 0 | 0.00191 | 0.10887 | 0 | 0 | 16 | K | 2 |  |  |  | ROZPOCET | 0 | 0 | 0 | 0 | 0 | 1 | 0 | 16 | -625616135
| Online PSC |  | https://podminky.urs.cz/item/CS_URS_2022_01/721173316 | [15 empty] | Online PSC | 2
| VV |  | 57 |  | 57 | [13 empty] | VV | 2 | 2 | True | 1 | ROZPOCET
2 | K | 721173317 | Potrubí z trub PVC SN4 dešťové DN 160 | m | 27 |  | 0 | CS ÚRS 2022 01 |  |  | základní |  | 0 | 0.00308 | 0.08316 | 0 | 0 | 16 | K | 2 |  |  |  | ROZPOCET | 0 | 0 | 0 | 0 | 0 | 1 | 0 | 16 | -1660785969
| Online PSC |  | https://podminky.urs.cz/item/CS_URS_2022_01/721173317 | [15 empty] | Online PSC | 2
| VV |  | 27 |  | 27 | [13 empty] | VV | 2 | 2 | True | 1 | ROZPOCET
3 | K | 721173401 | Potrubí z trub PVC SN4 svodné (ležaté) DN 110 | m | 17 |  | 0 | CS ÚRS 2022 01 |  |  | základní |  | 0 | 0.00142 | 0.02414 | 0 | 0 | 16 | K | 2 |  |  |  | ROZPOCET | 0 | 0 | 0 | 0 | 0 | 1 | 0 | 16 | 1571328716
| Online PSC |  | https://podminky.urs.cz/item/CS_URS_2022_01/721173401 | [15 empty] | Online PSC | 2
| VV |  | 17 |  | 17 | [13 empty] | VV | 2 | 2 | True | 1 | ROZPOCET
4 | K | 721173402 | Potrubí z trub PVC SN4 svodné (ležaté) DN 125 | m | 30 |  | 0 | CS ÚRS 2022 01 |  |  | základní |  | 0 | 0.00744 | 0.2232 | 0 | 0 | 16 | K | 2 |  |  |  | ROZPOCET | 0 | 0 | 0 | 0 | 0 | 1 | 0 | 16 | -2078468274
| Online PSC |  | https://podminky.urs.cz/item/CS_URS_2022_01/721173402 | [15 empty] | Online PSC | 2
| VV |  | 30 |  | 30 | [13 empty] | VV | 2 | 2 | True | 1 | ROZPOCET
5 | K | 721173403 | Potrubí z trub PVC SN4 svodné (ležaté) DN 160 | m | 20 |  | 0 | CS ÚRS 2022 01 |  |  | základní |  | 0 | 0.01232 | 0.2464 | 0 | 0 | 16 | K | 2 |  |  |  | ROZPOCET | 0 | 0 | 0 | 0 | 0 | 1 | 0 | 16 | -747750197
| Online PSC |  | https://podminky.urs.cz/item/CS_URS_2022_01/721173403 | [15 empty] | Online PSC | 2
| VV |  | 20 |  | 20 | [13 empty] | VV | 2 | 2 | True | 1 | ROZPOCET
6 | K | 721174024 | Potrubí z trub polypropylenových odpadní (svislé) DN 75 | m | 4 |  | 0 | CS ÚRS 2022 01 |  |  | základní |  | 0 | 0.00059 | 0.00236 | 0 | 0 | 16 | K | 2 |  |  |  | ROZPOCET | 0 | 0 | 0 | 0 | 0 | 1 | 0 | 16 | -255681055
| Online PSC |  | https://podminky.urs.cz/item/CS_URS_2022_01/721174024 | [15 empty] | Online PSC | 2
| VV |  | 4 |  | 4 | [13 empty] | VV | 2 | 2 | True | 1 | ROZPOCET
7 | K | 721174025 | Potrubí z trub polypropylenových odpadní (svislé) DN 110 | m | 23 |  | 0 | CS ÚRS 2022 01 |  |  | základní |  | 0 | 0.00201 | 0.04623 | 0 | 0 | 16 | K | 2 |  |  |  | ROZPOCET | 0 | 0 | 0 | 0 | 0 | 1 | 0 | 16 | 1373211756
| Online PSC |  | https://podminky.urs.cz/item/CS_URS_2022_01/721174025 | [15 empty] | Online PSC | 2
| VV |  | 23 |  | 23 | [13 empty] | VV | 2 | 2 | True | 1 | ROZPOCET
8 | K | 721174042 | Potrubí z trub polypropylenových připojovací DN 40 | m | 11 |  | 0 | CS ÚRS 2022 01 |  |  | základní |  | 0 | 0.00041 | 0.00451 | 0 | 0 | 16 | K | 2 |  |  |  | ROZPOCET | 0 | 0 | 0 | 0 | 0 | 1 | 0 | 16 | 117845750
| Online PSC |  | https://podminky.urs.cz/item/CS_URS_2022_01/721174042 | [15 empty] | Online PSC | 2
| VV |  | 11 |  | 11 | [13 empty] | VV | 2 | 2 | True | 1 | ROZPOCET
9 | K | 721174043 | Potrubí z trub polypropylenových připojovací DN 50 | m | 21 |  | 0 | CS ÚRS 2022 01 |  |  | základní |  | 0 | 0.00048 | 0.01008 | 0 | 0 | 16 | K | 2 |  |  |  | ROZPOCET | 0 | 0 | 0 | 0 | 0 | 1 | 0 | 16 | -2129089992
| Online PSC |  | https://podminky.urs.cz/item/CS_URS_2022_01/721174043 | [15 empty] | Online PSC | 2
| VV |  | 21 |  | 21 | [13 empty] | VV | 2 | 2 | True | 1 | ROZPOCET
10 | K | 721174044 | Potrubí z trub polypropylenových připojovací DN 75 | m | 2 |  | 0 | CS ÚRS 2022 01 |  |  | základní |  | 0 | 0.00071 | 0.00142 | 0 | 0 | 16 | K | 2 |  |  |  | ROZPOCET | 0 | 0 | 0 | 0 | 0 | 1 | 0 | 16 | 254156681
| Online PSC |  | https://podminky.urs.cz/item/CS_URS_2022_01/721174044 | [15 empty] | Online PSC | 2
| VV |  | 2 |  | 2 | [13 empty] | VV | 2 | 2 | True | 1 | ROZPOCET
11 | K | 721174045 | Potrubí z trub polypropylenových připojovací DN 110 | m | 7 |  | 0 | CS ÚRS 2022 01 |  |  | základní |  | 0 | 0.00224 | 0.01568 | 0 | 0 | 16 | K | 2 |  |  |  | ROZPOCET | 0 | 0 | 0 | 0 | 0 | 1 | 0 | 16 | -89910777
| Online PSC |  | https://podminky.urs.cz/item/CS_URS_2022_01/721174045 | [15 empty] | Online PSC | 2
| VV |  | 7 |  | 7 | [13 empty] | VV | 2 | 2 | True | 1 | ROZPOCET
12 | K | 721194104 | Vyměření přípojek na potrubí vyvedení a upevnění odpadních výpustek DN 40 | kus | 6 |  | 0 | CS ÚRS 2022 01 |  |  | základní |  | 0 | 0 | 0 | 0 | 0 | 16 | K | 2 |  |  |  | ROZPOCET | 0 | 0 | 0 | 0 | 0 | 1 | 0 | 16 | 949856446
| Online PSC |  | https://podminky.urs.cz/item/CS_URS_2022_01/721194104 | [15 empty] | Online PSC | 2
| VV |  | 6 |  | 6 | [13 empty] | VV | 2 | 2 | True | 1 | ROZPOCET
13 | K | 721194105 | Vyměření přípojek na potrubí vyvedení a upevnění odpadních výpustek DN 50 | kus | 14 |  | 0 | CS ÚRS 2022 01 |  |  | základní |  | 0 | 0 | 0 | 0 | 0 | 16 | K | 2 |  |  |  | ROZPOCET | 0 | 0 | 0 | 0 | 0 | 1 | 0 | 16 | 1687592888
| Online PSC |  | https://podminky.urs.cz/item/CS_URS_2022_01/721194105 | [15 empty] | Online PSC | 2
| VV |  | 14 |  | 14 | [13 empty] | VV | 2 | 2 | True | 1 | ROZPOCET
14 | K | 721194109 | Vyměření přípojek na potrubí vyvedení a upevnění odpadních výpustek DN 100 | kus | 5 |  | 0 | CS ÚRS 2022 01 |  |  | základní |  | 0 | 0 | 0 | 0 | 0 | 16 | K | 2 |  |  |  | ROZPOCET | 0 | 0 | 0 | 0 | 0 | 1 | 0 | 16 | 1565499326
| Online PSC |  | https://podminky.urs.cz/item/CS_URS_2022_01/721194109 | [15 empty] | Online PSC | 2
| VV |  | 5 |  | 5 | [13 empty] | VV | 2 | 2 | True | 1 | ROZPOCET
15 | K | 72121192R1 | Montáž zápachových uzávěrek DN 32/40 | kus | 1 |  | 0 |  |  |  | základní |  | 0 | 0.00018 | 0.00018 | 0 | 0 | 16 | K | 2 |  |  |  | ROZPOCET | 0 | 0 | 0 | 0 | 0 | 1 | 0 | 16 | -1021951209
| VV |  | 1 |  | 1 | [13 empty] | VV | 2 | 2 | True | 1 | ROZPOCET
16 | M | 5516184R1 | Klalich pro úkapy DN32 se zápachovou uzávěrkou a přídavnou mechanickou uzávěrkou - kuličkou pro suchý stav | kus | 1 |  | 0 |  |  |  | základní |  | 0 | 0.00038 | 0.00038 | 0 | 0 | 32 | M | 2 |  |  |  | ROZPOCET | 0 | 0 | 0 | 0 | 0 | 1 | 0 | 16 | 1232296611
| VV |  | 1 |  | 1 | [13 empty] | VV | 2 | 2 | True | 1 | ROZPOCET
17 | K | 721212121 | Odtokové sprchové žlaby se zápachovou uzávěrkou a krycím roštem délky 700 mm | kus | 9 |  | 0 | CS ÚRS 2022 01 |  |  | základní |  | 0 | 0.00495 | 0.04455 | 0 | 0 | 16 | K | 2 |  |  |  | ROZPOCET | 0 | 0 | 0 | 0 | 0 | 1 | 0 | 16 | 1112704961
| Online PSC |  | https://podminky.urs.cz/item/CS_URS_2022_01/721212121 | [15 empty] | Online PSC | 2
| VV |  | 9 |  | 9 | [13 empty] | VV | 2 | 2 | True | 1 | ROZPOCET
18 | K | 721241102 | Lapače střešních splavenin litinové DN 125 | kus | 4 |  | 0 | CS ÚRS 2022 01 |  |  | základní |  | 0 | 0.02652 | 0.10608 | 0 | 0 | 16 | K | 2 |  |  |  | ROZPOCET | 0 | 0 | 0 | 0 | 0 | 1 | 0 | 16 | 2067354202
| Online PSC |  | https://podminky.urs.cz/item/CS_URS_2022_01/721241102 | [15 empty] | Online PSC | 2
| VV |  | 4 |  | 4 | [13 empty] | VV | 2 | 2 | True | 1 | ROZPOCET
19 | K | 721273153 | Ventilační hlavice z polypropylenu (PP) DN 110 | kus | 2 |  | 0 | CS ÚRS 2022 01 |  |  | základní |  | 0 | 0.00029 | 0.00058 | 0 | 0 | 16 | K | 2 |  |  |  | ROZPOCET | 0 | 0 | 0 | 0 | 0 | 1 | 0 | 16 | 2111222212
| Online PSC |  | https://podminky.urs.cz/item/CS_URS_2022_01/721273153 | [15 empty] | Online PSC | 2
| VV |  | 2 |  | 2 | [13 empty] | VV | 2 | 2 | True | 1 | ROZPOCET
20 | K | 721290111 | Zkouška těsnosti kanalizace v objektech vodou do DN 125 | m | 104 |  | 0 | CS ÚRS 2022 01 |  |  | základní |  | 0 | 0 | 0 | 0 | 0 | 16 | K | 2 |  |  |  | ROZPOCET | 0 | 0 | 0 | 0 | 0 | 1 | 0 | 16 | -1625264211
| Online PSC |  | https://podminky.urs.cz/item/CS_URS_2022_01/721290111 | [15 empty] | Online PSC | 2
| VV |  | 57+17+30 |  | 104 | [13 empty] | VV | 2 | 2 | True | 1 | ROZPOCET
21 | K | 721290112 | Zkouška těsnosti kanalizace v objektech vodou DN 150 nebo DN 200 | m | 47 |  | 0 | CS ÚRS 2022 01 |  |  | základní |  | 0 | 0 | 0 | 0 | 0 | 16 | K | 2 |  |  |  | ROZPOCET | 0 | 0 | 0 | 0 | 0 | 1 | 0 | 16 | -900032659
| Online PSC |  | https://podminky.urs.cz/item/CS_URS_2022_01/721290112 | [15 empty] | Online PSC | 2
| VV |  | 27+20 |  | 47 | [13 empty] | VV | 2 | 2 | True | 1 | ROZPOCET
22 | K | 7212902R1 | Zkouška těsnosti kanalizace v objektech vodou DN 250 nebo DN 300 | m | 68 |  | 0 |  |  |  | základní |  | 0 | 0 | 0 | 0 | 0 | 16 | K | 2 |  |  |  | ROZPOCET | 0 | 0 | 0 | 0 | 0 | 1 | 0 | 16 | -938196408
| VV |  | 4+23+11+21+2+7 |  | 68 | [13 empty] | VV | 2 | 2 | True | 1 | ROZPOCET
23 | K | 7221812R39 | Ochrana kanalizačního potrubí DN110 tepelnou izoalcí z minrerální vlny tl. 20mm a kašírovanou AL fólií, vč. montáže | m | 6 |  | 0 |  |  |  | základní |  | 0 | 7e-05 | 0.00042 | 0 | 0 | 16 | K | 2 |  |  |  | ROZPOCET | 0 | 0 | 0 | 0 | 0 | 1 | 0 | 16 | 1203903918
| VV |  | 6 |  | 6 | [13 empty] | VV | 2 | 2 | True | 1 | ROZPOCET
24 | K | 998721101 | Přesun hmot pro vnitřní kanalizace stanovený z hmotnosti přesunovaného materiálu vodorovná dopravní vzdálenost do 50 m v objektech výšky do 6 m | t | 0.918 |  | 0 | CS ÚRS 2022 01 |  |  | základní |  | 0 | 0 | 0 | 0 | 0 | 16 | K | 2 |  |  |  | ROZPOCET | 0 | 0 | 0 | 0 | 0 | 1 | 0 | 16 | -799891082
| Online PSC |  | https://podminky.urs.cz/item/CS_URS_2022_01/998721101 | [15 empty] | Online PSC | 2
| D | 722 | Zdravotechnika - vnitřní vodovod |  |  |  | 0 | [5 empty] | 0 |  | 0.34823 |  | 0 | 2 | D | 1 |  |  |  | ROZPOCET | [6 empty] | 0
25 | K | 722174002 | Potrubí z plastových trubek z polypropylenu (PPR) svařovaných polyfuzně PN 16 (SDR 7,4) D 20 x 2,8 | m | 115 |  | 0 | CS ÚRS 2022 01 |  |  | základní |  | 0 | 0.00084 | 0.0966 | 0 | 0 | 16 | K | 2 |  |  |  | ROZPOCET | 0 | 0 | 0 | 0 | 0 | 1 | 0 | 16 | -270181478
| Online PSC |  | https://podminky.urs.cz/item/CS_URS_2022_01/722174002 | [15 empty] | Online PSC | 2
| VV |  | 23+44+48 |  | 115 | [13 empty] | VV | 2 | 2 | True | 1 | ROZPOCET
26 | K | 722174003 | Potrubí z plastových trubek z polypropylenu (PPR) svařovaných polyfuzně PN 16 (SDR 7,4) D 25 x 3,5 | m | 34 |  | 0 | CS ÚRS 2022 01 |  |  | základní |  | 0 | 0.00116 | 0.03944 | 0 | 0 | 16 | K | 2 |  |  |  | ROZPOCET | 0 | 0 | 0 | 0 | 0 | 1 | 0 | 16 | 736827448
| Online PSC |  | https://podminky.urs.cz/item/CS_URS_2022_01/722174003 | [15 empty] | Online PSC | 2
| VV |  | 22+12 |  | 34 | [13 empty] | VV | 2 | 2 | True | 1 | ROZPOCET
27 | K | 722174004 | Potrubí z plastových trubek z polypropylenu (PPR) svařovaných polyfuzně PN 16 (SDR 7,4) D 32 x 4,4 | m | 41 |  | 0 | CS ÚRS 2022 01 |  |  | základní |  | 0 | 0.00144 | 0.05904 | 0 | 0 | 16 | K | 2 |  |  |  | ROZPOCET | 0 | 0 | 0 | 0 | 0 | 1 | 0 | 16 | 930335735
| Online PSC |  | https://podminky.urs.cz/item/CS_URS_2022_01/722174004 | [15 empty] | Online PSC | 2
| VV |  | 15+26 |  | 41 | [13 empty] | VV | 2 | 2 | True | 1 | ROZPOCET
28 | K | 722174005 | Potrubí z plastových trubek z polypropylenu (PPR) svařovaných polyfuzně PN 16 (SDR 7,4) D 40 x 5,5 | m | 14 |  | 0 | CS ÚRS 2022 01 |  |  | základní |  | 0 | 0.00281 | 0.03934 | 0 | 0 | 16 | K | 2 |  |  |  | ROZPOCET | 0 | 0 | 0 | 0 | 0 | 1 | 0 | 16 | -1904204273
| Online PSC |  | https://podminky.urs.cz/item/CS_URS_2022_01/722174005 | [15 empty] | Online PSC | 2
| VV |  | 14 |  | 14 | [13 empty] | VV | 2 | 2 | True | 1 | ROZPOCET
29 | K | 722181231 | Ochrana potrubí termoizolačními trubicemi z pěnového polyetylenu PE přilepenými v příčných a podélných spojích, tloušťky izolace přes 9 do 13 mm, vnitřního průměru izolace DN do 22 mm | m | 48 |  | 0 | CS ÚRS 2022 01 |  |  | základní |  | 0 | 7e-05 | 0.00336 | 0 | 0 | 16 | K | 2 |  |  |  | ROZPOCET | 0 | 0 | 0 | 0 | 0 | 1 | 0 | 16 | 1348088110
| Online PSC |  | https://podminky.urs.cz/item/CS_URS_2022_01/722181231 | [15 empty] | Online PSC | 2
| VV |  | 48 |  | 48 | [13 empty] | VV | 2 | 2 | True | 1 | ROZPOCET
30 | K | 722181232 | Ochrana potrubí termoizolačními trubicemi z pěnového polyetylenu PE přilepenými v příčných a podélných spojích, tloušťky izolace přes 9 do 13 mm, vnitřního průměru izolace DN přes 22 do 45 mm | m | 52 |  | 0 | CS ÚRS 2022 01 |  |  | základní |  | 0 | 9e-05 | 0.00468 | 0 | 0 | 16 | K | 2 |  |  |  | ROZPOCET | 0 | 0 | 0 | 0 | 0 | 1 | 0 | 16 | -838190862
| Online PSC |  | https://podminky.urs.cz/item/CS_URS_2022_01/722181232 | [15 empty] | Online PSC | 2
| VV |  | 12+26+14 |  | 52 | [13 empty] | VV | 2 | 2 | True | 1 | ROZPOCET
31 | K | 722181241 | Ochrana potrubí termoizolačními trubicemi z pěnového polyetylenu PE přilepenými v příčných a podélných spojích, tloušťky izolace přes 13 do 20 mm, vnitřního průměru izolace DN do 22 mm | m | 67 |  | 0 | CS ÚRS 2022 01 |  |  | základní |  | 0 | 0.00012 | 0.00804 | 0 | 0 | 16 | K | 2 |  |  |  | ROZPOCET | 0 | 0 | 0 | 0 | 0 | 1 | 0 | 16 | -944798708
| Online PSC |  | https://podminky.urs.cz/item/CS_URS_2022_01/722181241 | [15 empty] | Online PSC | 2
| VV |  | 23+44 |  | 67 | [13 empty] | VV | 2 | 2 | True | 1 | ROZPOCET
32 | K | 722181242 | Ochrana potrubí termoizolačními trubicemi z pěnového polyetylenu PE přilepenými v příčných a podélných spojích, tloušťky izolace přes 13 do 20 mm, vnitřního průměru izolace DN přes 22 do 45 mm | m | 37 |  | 0 | CS ÚRS 2022 01 |  |  | základní |  | 0 | 0.00016 | 0.00592 | 0 | 0 | 16 | K | 2 |  |  |  | ROZPOCET | 0 | 0 | 0 | 0 | 0 | 1 | 0 | 16 | 1964615178
| Online PSC |  | https://podminky.urs.cz/item/CS_URS_2022_01/722181242 | [15 empty] | Online PSC | 2
| VV |  | 22+15 |  | 37 | [13 empty] | VV | 2 | 2 | True | 1 | ROZPOCET
33 | K | 722220111 | Armatury s jedním závitem nástěnky pro výtokový ventil G 1/2 | kus | 29 |  | 0 | CS ÚRS 2022 01 |  |  | základní |  | 0 | 0.00013 | 0.00377 | 0 | 0 | 16 | K | 2 |  |  |  | ROZPOCET | 0 | 0 | 0 | 0 | 0 | 1 | 0 | 16 | -1992869283
| Online PSC |  | https://podminky.urs.cz/item/CS_URS_2022_01/722220111 | [15 empty] | Online PSC | 2
| VV |  | 29 |  | 29 | [13 empty] | VV | 2 | 2 | True | 1 | ROZPOCET
34 | K | 722220121 | Armatury s jedním závitem nástěnky pro baterii G 1/2 | pár | 1 |  | 0 | CS ÚRS 2022 01 |  |  | základní |  | 0 | 0.00025 | 0.00025 | 0 | 0 | 16 | K | 2 |  |  |  | ROZPOCET | 0 | 0 | 0 | 0 | 0 | 1 | 0 | 16 | -2023718102
| Online PSC |  | https://podminky.urs.cz/item/CS_URS_2022_01/722220121 | [15 empty] | Online PSC | 2
| VV |  | 1 |  | 1 | [13 empty] | VV | 2 | 2 | True | 1 | ROZPOCET
35 | K | 722224115 | Armatury s jedním závitem kohouty plnicí a vypouštěcí PN 10 G 1/2 | kus | 1 |  | 0 | CS ÚRS 2022 01 |  |  | základní |  | 0 | 0.00022 | 0.00022 | 0 | 0 | 16 | K | 2 |  |  |  | ROZPOCET | 0 | 0 | 0 | 0 | 0 | 1 | 0 | 16 | 2004579026
| Online PSC |  | https://podminky.urs.cz/item/CS_URS_2022_01/722224115 | [15 empty] | Online PSC | 2
| VV |  | 1 |  | 1 | [13 empty] | VV | 2 | 2 | True | 1 | ROZPOCET
36 | K | 722224152 | Armatury s jedním závitem ventily kulové zahradní uzávěry PN 15 do 120° C G 1/2 - 3/4 | kus | 2 |  | 0 | CS ÚRS 2022 01 |  |  | základní |  | 0 | 0.00022 | 0.00044 | 0 | 0 | 16 | K | 2 |  |  |  | ROZPOCET | 0 | 0 | 0 | 0 | 0 | 1 | 0 | 16 | 1829912529
| Online PSC |  | https://podminky.urs.cz/item/CS_URS_2022_01/722224152 | [15 empty] | Online PSC | 2
| VV |  | 2 |  | 2 | [13 empty] | VV | 2 | 2 | True | 1 | ROZPOCET
37 | K | 722229101 | Armatury s jedním závitem montáž vodovodních armatur s jedním závitem ostatních typů G 1/2 | kus | 9 |  | 0 | CS ÚRS 2022 01 |  |  | základní |  | 0 | 2e-05 | 0.00018 | 0 | 0 | 16 | K | 2 |  |  |  | ROZPOCET | 0 | 0 | 0 | 0 | 0 | 1 | 0 | 16 | -1917715110
| Online PSC |  | https://podminky.urs.cz/item/CS_URS_2022_01/722229101 | [15 empty] | Online PSC | 2
| VV |  | 9 |  | 9 | [13 empty] | VV | 2 | 2 | True | 1 | ROZPOCET
38 | M | 55145541R | baterie sprchová zapuštěná s přepínačem | kus | 9 |  | 0 |  |  |  | základní |  | 0 | 0.001 | 0.009 | 0 | 0 | 32 | M | 2 |  |  |  | ROZPOCET | 0 | 0 | 0 | 0 | 0 | 1 | 0 | 16 | -884453980
| VV |  | 9 |  | 9 | [13 empty] | VV | 2 | 2 | True | 1 | ROZPOCET
39 | K | 722229102 | Armatury s jedním závitem montáž vodovodních armatur s jedním závitem ostatních typů G 3/4" | kus | 1 |  | 0 | CS ÚRS 2022 01 |  |  | základní |  | 0 | 2e-05 | 2e-05 | 0 | 0 | 16 | K | 2 |  |  |  | ROZPOCET | 0 | 0 | 0 | 0 | 0 | 1 | 0 | 16 | 238302960
| Online PSC |  | https://podminky.urs.cz/item/CS_URS_2022_01/722229102 | [15 empty] | Online PSC | 2
| VV |  | 1 |  | 1 | [13 empty] | VV | 2 | 2 | True | 1 | ROZPOCET
40 | M | 55121260R | ventil pojistný 3/4"x3,5 | kus | 1 |  | 0 |  |  |  | základní |  | 0 | 0.00032 | 0.00032 | 0 | 0 | 32 | M | 2 |  |  |  | ROZPOCET | 0 | 0 | 0 | 0 | 0 | 1 | 0 | 16 | -511994009
| VV |  | 1 |  | 1 | [13 empty] | VV | 2 | 2 | True | 1 | ROZPOCET
41 | K | 722231072 | Armatury se dvěma závity ventily zpětné mosazné PN 10 do 110°C G 1/2 | kus | 1 |  | 0 | CS ÚRS 2022 01 |  |  | základní |  | 0 | 0.00012 | 0.00012 | 0 | 0 | 16 | K | 2 |  |  |  | ROZPOCET | 0 | 0 | 0 | 0 | 0 | 1 | 0 | 16 | 536369814
| Online PSC |  | https://podminky.urs.cz/item/CS_URS_2022_01/722231072 | [15 empty] | Online PSC | 2
| VV |  | 1 |  | 1 | [13 empty] | VV | 2 | 2 | True | 1 | ROZPOCET
42 | K | 722231074 | Armatury se dvěma závity ventily zpětné mosazné PN 10 do 110°C G 1 | kus | 1 |  | 0 | CS ÚRS 2022 01 |  |  | základní |  | 0 | 0.00052 | 0.00052 | 0 | 0 | 16 | K | 2 |  |  |  | ROZPOCET | 0 | 0 | 0 | 0 | 0 | 1 | 0 | 16 | 362141565
| Online PSC |  | https://podminky.urs.cz/item/CS_URS_2022_01/722231074 | [15 empty] | Online PSC | 2
| VV |  | 1 |  | 1 | [13 empty] | VV | 2 | 2 | True | 1 | ROZPOCET
43 | K | 722232043 | Armatury se dvěma závity kulové kohouty PN 42 do 185 °C přímé vnitřní závit G 1/2 | kus | 2 |  | 0 | CS ÚRS 2022 01 |  |  | základní |  | 0 | 0.00021 | 0.00042 | 0 | 0 | 16 | K | 2 |  |  |  | ROZPOCET | 0 | 0 | 0 | 0 | 0 | 1 | 0 | 16 | -1547052698
| Online PSC |  | https://podminky.urs.cz/item/CS_URS_2022_01/722232043 | [15 empty] | Online PSC | 2
| VV |  | 2 |  | 2 | [13 empty] | VV | 2 | 2 | True | 1 | ROZPOCET
44 | K | 722232045 | Armatury se dvěma závity kulové kohouty PN 42 do 185 °C přímé vnitřní závit G 1 | kus | 2 |  | 0 | CS ÚRS 2022 01 |  |  | základní |  | 0 | 0.0005 | 0.001 | 0 | 0 | 16 | K | 2 |  |  |  | ROZPOCET | 0 | 0 | 0 | 0 | 0 | 1 | 0 | 16 | 270287535
| Online PSC |  | https://podminky.urs.cz/item/CS_URS_2022_01/722232045 | [15 empty] | Online PSC | 2
| VV |  | 2 |  | 2 | [13 empty] | VV | 2 | 2 | True | 1 | ROZPOCET
45 | K | 722232046 | Armatury se dvěma závity kulové kohouty PN 42 do 185 °C přímé vnitřní závit G 5/4 | kus | 1 |  | 0 | CS ÚRS 2022 01 |  |  | základní |  | 0 | 0.0007 | 0.0007 | 0 | 0 | 16 | K | 2 |  |  |  | ROZPOCET | 0 | 0 | 0 | 0 | 0 | 1 | 0 | 16 | -664926394
| Online PSC |  | https://podminky.urs.cz/item/CS_URS_2022_01/722232046 | [15 empty] | Online PSC | 2
| VV |  | 1 |  | 1 | [13 empty] | VV | 2 | 2 | True | 1 | ROZPOCET
46 | K | 722234263 | Armatury se dvěma závity filtry mosazný PN 20 do 80 °C G 1/2 | kus | 1 |  | 0 | CS ÚRS 2022 01 |  |  | základní |  | 0 | 0.00015 | 0.00015 | 0 | 0 | 16 | K | 2 |  |  |  | ROZPOCET | 0 | 0 | 0 | 0 | 0 | 1 | 0 | 16 | -703245584
| Online PSC |  | https://podminky.urs.cz/item/CS_URS_2022_01/722234263 | [15 empty] | Online PSC | 2
| VV |  | 1 |  | 1 | [13 empty] | VV | 2 | 2 | True | 1 | ROZPOCET
47 | K | 722239101 | Armatury se dvěma závity montáž vodovodních armatur se dvěma závity ostatních typů G 1/2" | kus | 9 |  | 0 | CS ÚRS 2022 01 |  |  | základní |  | 0 | 2e-05 | 0.00018 | 0 | 0 | 16 | K | 2 |  |  |  | ROZPOCET | 0 | 0 | 0 | 0 | 0 | 1 | 0 | 16 | -1295979584
| Online PSC |  | https://podminky.urs.cz/item/CS_URS_2022_01/722239101 | [15 empty] | Online PSC | 2
| VV |  | 9 |  | 9 | [13 empty] | VV | 2 | 2 | True | 1 | ROZPOCET
48 | M | 55145651R | ventil umyvadlový nástěnný tlačný samouzavírací 6l/min pro studenou nebo smíchanou vodu G 1/2" | kus | 9 |  | 0 |  |  |  | základní |  | 0 | 0.0013 | 0.0117 | 0 | 0 | 32 | M | 2 |  |  |  | ROZPOCET | 0 | 0 | 0 | 0 | 0 | 1 | 0 | 16 | -1933325647
| VV |  | 9 |  | 9 | [13 empty] | VV | 2 | 2 | True | 1 | ROZPOCET
49 | K | 722239102 | Armatury se dvěma závity montáž vodovodních armatur se dvěma závity ostatních typů G 3/4" | kus | 1 |  | 0 | CS ÚRS 2022 01 |  |  | základní |  | 0 | 2e-05 | 2e-05 | 0 | 0 | 16 | K | 2 |  |  |  | ROZPOCET | 0 | 0 | 0 | 0 | 0 | 1 | 0 | 16 | 188491639
| Online PSC |  | https://podminky.urs.cz/item/CS_URS_2022_01/722239102 | [15 empty] | Online PSC | 2
| VV |  | 1 |  | 1 | [13 empty] | VV | 2 | 2 | True | 1 | ROZPOCET
50 | M | 55111228R | ventil přímý průchozí mosazný 3/4" | kus | 1 |  | 0 |  |  |  | základní |  | 0 | 0.00055 | 0.00055 | 0 | 0 | 32 | M | 2 |  |  |  | ROZPOCET | 0 | 0 | 0 | 0 | 0 | 1 | 0 | 16 | -1878602658
| VV |  | 1 |  | 1 | [13 empty] | VV | 2 | 2 | True | 1 | ROZPOCET
51 | K | 722239104 | Armatury se dvěma závity montáž vodovodních armatur se dvěma závity ostatních typů G 5/4 | kus | 1 |  | 0 | CS ÚRS 2022 01 |  |  | základní |  | 0 | 2e-05 | 2e-05 | 0 | 0 | 16 | K | 2 |  |  |  | ROZPOCET | 0 | 0 | 0 | 0 | 0 | 1 | 0 | 16 | -1896905899
| Online PSC |  | https://podminky.urs.cz/item/CS_URS_2022_01/722239104 | [15 empty] | Online PSC | 2
| VV |  | 1 |  | 1 | [13 empty] | VV | 2 | 2 | True | 1 | ROZPOCET
52 | M | 43633215R | filtr domácí na studenou vodu 1" s manuální proplach, jemnost sítka 100 µm, do 40°C, PN16 | kus | 1 |  | 0 |  |  |  | základní |  | 0 | 0.0055 | 0.0055 | 0 | 0 | 32 | M | 2 |  |  |  | ROZPOCET | 0 | 0 | 0 | 0 | 0 | 1 | 0 | 16 | 1325567868
| VV |  | 1 |  | 1 | [13 empty] | VV | 2 | 2 | True | 1 | ROZPOCET
53 | K | 722239112R | Armatury se dvěma závity montáž vodovodních armatur se dvěma závity ostatních typů G 3/4" | kus | 4 |  | 0 |  |  |  | základní |  | 0 | 2e-05 | 8e-05 | 0 | 0 | 16 | K | 2 |  |  |  | ROZPOCET | 0 | 0 | 0 | 0 | 0 | 1 | 0 | 16 | -1965056272
| VV |  | 4 |  | 4 | [13 empty] | VV | 2 | 2 | True | 1 | ROZPOCET
54 | M | 55128802 | ventil směšovací termostatický pro solár Kv 1,2 3/4" | kus | 4 |  | 0 | CS ÚRS 2022 01 |  |  | základní |  | 0 | 0.00065 | 0.0026 | 0 | 0 | 32 | M | 2 |  |  |  | ROZPOCET | 0 | 0 | 0 | 0 | 0 | 1 | 0 | 16 | -1695690998
| VV |  | 4 |  | 4 | [13 empty] | VV | 2 | 2 | True | 1 | ROZPOCET
55 | K | 722290227R | Zkouška těsnosti vodovodního potrubí do DN 50 | m | 204 |  | 0 |  |  |  | základní |  | 0 | 0.00019 | 0.03876 | 0 | 0 | 16 | K | 2 |  |  |  | ROZPOCET | 0 | 0 | 0 | 0 | 0 | 1 | 0 | 16 | -1371646946
| VV |  | 115+34+41+14 |  | 204 | [13 empty] | VV | 2 | 2 | True | 1 | ROZPOCET
56 | K | 722290234 | Zkoušky, proplach a desinfekce vodovodního potrubí proplach a desinfekce vodovodního potrubí do DN 80 | m | 204 |  | 0 | CS ÚRS 2022 01 |  |  | základní |  | 0 | 1e-05 | 0.00204 | 0 | 0 | 16 | K | 2 |  |  |  | ROZPOCET | 0 | 0 | 0 | 0 | 0 | 1 | 0 | 16 | 964367560
| Online PSC |  | https://podminky.urs.cz/item/CS_URS_2022_01/722290234 | [15 empty] | Online PSC | 2
| VV |  | 115+34+41+14 |  | 204 | [13 empty] | VV | 2 | 2 | True | 1 | ROZPOCET
57 | K | 725813111 | Ventily rohové bez připojovací trubičky nebo flexi hadičky G 1/2 | soubor | 13 |  | 0 | CS ÚRS 2022 01 |  |  | základní |  | 0 | 0.00024 | 0.00312 | 0 | 0 | 16 | K | 2 |  |  |  | ROZPOCET | 0 | 0 | 0 | 0 | 0 | 1 | 0 | 16 | -1429086536
| Online PSC |  | https://podminky.urs.cz/item/CS_URS_2022_01/725813111 | [15 empty] | Online PSC | 2
| VV |  | 13 |  | 13 | [13 empty] | VV | 2 | 2 | True | 1 | ROZPOCET
58 | K | 732429212R | Montáž cirkulačního čerpadla závitového do DN 25 | soubor | 1 |  | 0 |  |  |  | základní |  | 0 | 0.00068 | 0.00068 | 0 | 0 | 16 | K | 2 |  |  |  | ROZPOCET | 0 | 0 | 0 | 0 | 0 | 1 | 0 | 16 | -1177475603
| VV |  | 1 |  | 1 | [13 empty] | VV | 2 | 2 | True | 1 | ROZPOCET
59 | M | 42611280R | čerpadlo oběhové teplovodní závitové DN 15 cirkulační pro TUV výtlak 0,9 m Qmax 0,35 m3/h PN 10 bronzové do 80°C | kus | 1 |  | 0 |  |  |  | základní |  | 0 | 0.0015 | 0.0015 | 0 | 0 | 32 | M | 2 |  |  |  | ROZPOCET | 0 | 0 | 0 | 0 | 0 | 1 | 0 | 16 | 1301222333
| VV |  | 1 |  | 1 | [13 empty] | VV | 2 | 2 | True | 1 | ROZPOCET
60 | K | 734411101 | Teploměry technické s pevným stonkem a jímkou zadní připojení (axiální) průměr 63 mm délka stonku 50 mm | kus | 2 |  | 0 | CS ÚRS 2022 01 |  |  | základní |  | 0 | 0.00053 | 0.00106 | 0 | 0 | 16 | K | 2 |  |  |  | ROZPOCET | 0 | 0 | 0 | 0 | 0 | 1 | 0 | 16 | -519402506
| Online PSC |  | https://podminky.urs.cz/item/CS_URS_2022_01/734411101 | [15 empty] | Online PSC | 2
| VV |  | 2 |  | 2 | [13 empty] | VV | 2 | 2 | True | 1 | ROZPOCET
61 | K | 734421102 | Tlakoměry s pevným stonkem a zpětnou klapkou spodní připojení (radiální) tlaku 0–16 bar průměru 63 mm | kus | 1 |  | 0 | CS ÚRS 2022 01 |  |  | základní |  | 0 | 0.00147 | 0.00147 | 0 | 0 | 16 | K | 2 |  |  |  | ROZPOCET | 0 | 0 | 0 | 0 | 0 | 1 | 0 | 16 | -1976454646
| Online PSC |  | https://podminky.urs.cz/item/CS_URS_2022_01/734421102 | [15 empty] | Online PSC | 2
| VV |  | 1 |  | 1 | [13 empty] | VV | 2 | 2 | True | 1 | ROZPOCET
62 | K | 732331134 | Nádoby expanzní tlakové pro akumulační ohřev teplé vody s membránou bez pojistného ventilu se závitovým připojením PN 1,0 o objemu 25 l | soubor | 1 |  | 0 | CS ÚRS 2022 01 |  |  | základní |  | 0 | 0.00542 | 0.00542 | 0 | 0 | 16 | K | 2 |  |  |  | ROZPOCET | 0 | 0 | 0 | 0 | 0 | 1 | 0 | 16 | 287531216
| Online PSC |  | https://podminky.urs.cz/item/CS_URS_2022_01/732331134 | [15 empty] | Online PSC | 2
| VV |  | 1 |  | 1 | [13 empty] | VV | 2 | 2 | True | 1 | ROZPOCET
63 | K | 998722101 | Přesun hmot pro vnitřní vodovod stanovený z hmotnosti přesunovaného materiálu vodorovná dopravní vzdálenost do 50 m v objektech výšky do 6 m | t | 0.348 |  | 0 | CS ÚRS 2022 01 |  |  | základní |  | 0 | 0 | 0 | 0 | 0 | 16 | K | 2 |  |  |  | ROZPOCET | 0 | 0 | 0 | 0 | 0 | 1 | 0 | 16 | 1046767453
| Online PSC |  | https://podminky.urs.cz/item/CS_URS_2022_01/998722101 | [15 empty] | Online PSC | 2
| D | 725 | Zdravotechnika - zařizovací předměty |  |  |  | 0 | [5 empty] | 0 |  | 0.25744 |  | 0 | 2 | D | 1 |  |  |  | ROZPOCET | [6 empty] | 0
64 | K | 725119125 | Zařízení záchodů montáž klozetových mís závěsných na nosné stěny | kus | 4 |  | 0 | CS ÚRS 2022 01 |  |  | základní |  | 0 | 0.00247 | 0.00988 | 0 | 0 | 16 | K | 2 |  |  |  | ROZPOCET | 0 | 0 | 0 | 0 | 0 | 1 | 0 | 16 | 280733974
| Online PSC |  | https://podminky.urs.cz/item/CS_URS_2022_01/725119125 | [15 empty] | Online PSC | 2
| VV |  | 4 |  | 4 | [13 empty] | VV | 2 | 2 | True | 1 | ROZPOCET
65 | M | 64236022R | klozet keramický bílý závěsný hluboké splachování 510x360x350mm | kus | 4 |  | 0 |  |  |  | základní |  | 0 | 0.015 | 0.06 | 0 | 0 | 32 | M | 2 |  |  |  | ROZPOCET | 0 | 0 | 0 | 0 | 0 | 1 | 0 | 16 | 1792884426
| VV |  | 4 |  | 4 | [13 empty] | VV | 2 | 2 | True | 1 | ROZPOCET
66 | M | 55167381 | sedátko klozetové duroplastové bílé s poklopem | kus | 4 |  | 0 | CS ÚRS 2022 01 |  |  | základní |  | 0 | 0.0022 | 0.0088 | 0 | 0 | 32 | M | 2 |  |  |  | ROZPOCET | 0 | 0 | 0 | 0 | 0 | 1 | 0 | 16 | -1833874419
| VV |  | 4 |  | 4 | [13 empty] | VV | 2 | 2 | True | 1 | ROZPOCET
67 | K | 725121525 | Pisoárové záchodky keramické automatické s radarovým senzorem | soubor | 4 |  | 0 | CS ÚRS 2022 01 |  |  | základní |  | 0 | 0.01808 | 0.07232 | 0 | 0 | 16 | K | 2 |  |  |  | ROZPOCET | 0 | 0 | 0 | 0 | 0 | 1 | 0 | 16 | -32590634
| Online PSC |  | https://podminky.urs.cz/item/CS_URS_2022_01/725121525 | [15 empty] | Online PSC | 2
| VV |  | 4 |  | 4 | [13 empty] | VV | 2 | 2 | True | 1 | ROZPOCET
68 | K | 7251217R1 | Napájecí zdroj na lištu až pro 8 zařízení - 230/12 V, 50 Hz | soubor | 1 |  | 0 | CS ÚRS 2020 01 |  |  | základní |  | 0 | 0 | 0 | 0 | 0 | 16 | K | 2 |  |  |  | ROZPOCET | 0 | 0 | 0 | 0 | 0 | 1 | 0 | 16 | 2008374333
| VV |  | 1 |  | 1 | [13 empty] | VV | 2 | 2 | True | 1 | ROZPOCET
69 | K | 725219102 | Umyvadla montáž umyvadel ostatních typů na šrouby do zdiva | soubor | 5 |  | 0 | CS ÚRS 2022 01 |  |  | základní |  | 0 | 0.00173 | 0.00865 | 0 | 0 | 16 | K | 2 |  |  |  | ROZPOCET | 0 | 0 | 0 | 0 | 0 | 1 | 0 | 16 | -1046036545
| Online PSC |  | https://podminky.urs.cz/item/CS_URS_2022_01/725219102 | [15 empty] | Online PSC | 2
| VV |  | 5 |  | 5 | [13 empty] | VV | 2 | 2 | True | 1 | ROZPOCET
70 | M | 64211005 | umyvadlo keramické závěsné bílé 550x420mm | kus | 5 |  | 0 | CS ÚRS 2022 01 |  |  | základní |  | 0 | 0.012 | 0.06 | 0 | 0 | 32 | M | 2 |  |  |  | ROZPOCET | 0 | 0 | 0 | 0 | 0 | 1 | 0 | 16 | 259443471
| VV |  | 5 |  | 5 | [13 empty] | VV | 2 | 2 | True | 1 | ROZPOCET
71 | K | 725319111 | Dřezy bez výtokových armatur montáž dřezů ostatních typů | soubor | 1 |  | 0 | CS ÚRS 2022 01 |  |  | základní |  | 0 | 0.00043 | 0.00043 | 0 | 0 | 16 | K | 2 |  |  |  | ROZPOCET | 0 | 0 | 0 | 0 | 0 | 1 | 0 | 16 | 2070944202
| Online PSC |  | https://podminky.urs.cz/item/CS_URS_2022_01/725319111 | [15 empty] | Online PSC | 2
| VV |  | 1 |  | 1 | [13 empty] | VV | 2 | 2 | True | 1 | ROZPOCET
72 | M | 55231360 | dřez nerez vestavný s odkapní deskou 900x600mm | kus | 1 |  | 0 | CS ÚRS 2022 01 |  |  | základní |  | 0 | 0.0065 | 0.0065 | 0 | 0 | 32 | M | 2 |  |  |  | ROZPOCET | 0 | 0 | 0 | 0 | 0 | 1 | 0 | 16 | 260381672
| VV |  | 1 |  | 1 | [13 empty] | VV | 2 | 2 | True | 1 | ROZPOCET
73 | K | 725851315R | Ventily odpadní pro zařizovací předměty dřezové s přepadem G 6/4" | kus | 1 |  | 0 |  |  |  | základní |  | 0 | 0.00036 | 0.00036 | 0 | 0 | 16 | K | 2 |  |  |  | ROZPOCET | 0 | 0 | 0 | 0 | 0 | 1 | 0 | 16 | -1245570283
| VV |  | 1 |  | 1 | [13 empty] | VV | 2 | 2 | True | 1 | ROZPOCET
74 | K | 725862103R | Zápachové uzávěrky zařizovacích předmětů pro dřezy DN 40/50 | kus | 1 |  | 0 |  |  |  | základní |  | 0 | 0.00028 | 0.00028 | 0 | 0 | 16 | K | 2 |  |  |  | ROZPOCET | 0 | 0 | 0 | 0 | 0 | 1 | 0 | 16 | -1603573648
| VV |  | 1 |  | 1 | [13 empty] | VV | 2 | 2 | True | 1 | ROZPOCET
75 | K | 725821325 | Baterie dřezové stojánkové pákové s otáčivým ústím a délkou ramínka 220 mm | soubor | 1 |  | 0 | CS ÚRS 2022 01 |  |  | základní |  | 0 | 0.0018 | 0.0018 | 0 | 0 | 16 | K | 2 |  |  |  | ROZPOCET | 0 | 0 | 0 | 0 | 0 | 1 | 0 | 16 | -926987503
| Online PSC |  | https://podminky.urs.cz/item/CS_URS_2022_01/725821325 | [15 empty] | Online PSC | 2
| VV |  | 1 |  | 1 | [13 empty] | VV | 2 | 2 | True | 1 | ROZPOCET
76 | K | 725339111 | Výlevky montáž výlevky | soubor | 1 |  | 0 | CS ÚRS 2022 01 |  |  | základní |  | 0 | 0.00064 | 0.00064 | 0 | 0 | 16 | K | 2 |  |  |  | ROZPOCET | 0 | 0 | 0 | 0 | 0 | 1 | 0 | 16 | -550287103
| Online PSC |  | https://podminky.urs.cz/item/CS_URS_2022_01/725339111 | [15 empty] | Online PSC | 2
| VV |  | 1 |  | 1 | [13 empty] | VV | 2 | 2 | True | 1 | ROZPOCET
77 | M | 64271101 | výlevka keramická bílá | kus | 1 |  | 0 | CS ÚRS 2022 01 |  |  | základní |  | 0 | 0.014 | 0.014 | 0 | 0 | 32 | M | 2 |  |  |  | ROZPOCET | 0 | 0 | 0 | 0 | 0 | 1 | 0 | 16 | 1960284076
| VV |  | 1 |  | 1 | [13 empty] | VV | 2 | 2 | True | 1 | ROZPOCET
78 | K | 725821312 | Baterie dřezové nástěnné pákové s otáčivým kulatým ústím a délkou ramínka 300 mm | soubor | 1 |  | 0 | CS ÚRS 2022 01 |  |  | základní |  | 0 | 0.00172 | 0.00172 | 0 | 0 | 16 | K | 2 |  |  |  | ROZPOCET | 0 | 0 | 0 | 0 | 0 | 1 | 0 | 16 | 1887711979
| Online PSC |  | https://podminky.urs.cz/item/CS_URS_2022_01/725821312 | [15 empty] | Online PSC | 2
| VV |  | 1 |  | 1 | [13 empty] | VV | 2 | 2 | True | 1 | ROZPOCET
79 | K | 725822611 | Baterie umyvadlové stojánkové pákové bez výpusti | soubor | 5 |  | 0 | CS ÚRS 2022 01 |  |  | základní |  | 0 | 0.0018 | 0.009 | 0 | 0 | 16 | K | 2 |  |  |  | ROZPOCET | 0 | 0 | 0 | 0 | 0 | 1 | 0 | 16 | -1174700709
| Online PSC |  | https://podminky.urs.cz/item/CS_URS_2022_01/725822611 | [15 empty] | Online PSC | 2
| VV |  | 5 |  | 5 | [13 empty] | VV | 2 | 2 | True | 1 | ROZPOCET
80 | K | 725851325 | Ventily odpadní pro zařizovací předměty umyvadlové bez přepadu G 5/4 | kus | 5 |  | 0 | CS ÚRS 2022 01 |  |  | základní |  | 0 | 0.00014 | 0.0007 | 0 | 0 | 16 | K | 2 |  |  |  | ROZPOCET | 0 | 0 | 0 | 0 | 0 | 1 | 0 | 16 | 125301670
| Online PSC |  | https://podminky.urs.cz/item/CS_URS_2022_01/725851325 | [15 empty] | Online PSC | 2
| VV |  | 5 |  | 5 | [13 empty] | VV | 2 | 2 | True | 1 | ROZPOCET
81 | K | 725869101 | Zápachové uzávěrky zařizovacích předmětů montáž zápachových uzávěrek umyvadlových do DN 40 | kus | 5 |  | 0 | CS ÚRS 2022 01 |  |  | základní |  | 0 | 0.00015 | 0.00075 | 0 | 0 | 16 | K | 2 |  |  |  | ROZPOCET | 0 | 0 | 0 | 0 | 0 | 1 | 0 | 16 | 608082087
| Online PSC |  | https://podminky.urs.cz/item/CS_URS_2022_01/725869101 | [15 empty] | Online PSC | 2
| VV |  | 5 |  | 5 | [13 empty] | VV | 2 | 2 | True | 1 | ROZPOCET
82 | M | 55166631R | sifon umyvadlový celokovový chrom DN 32 | kus | 5 |  | 0 |  |  |  | základní |  | 0 | 0.00025 | 0.00125 | 0 | 0 | 32 | M | 2 |  |  |  | ROZPOCET | 0 | 0 | 0 | 0 | 0 | 1 | 0 | 16 | 1178223005
| VV |  | 5 |  | 5 | [13 empty] | VV | 2 | 2 | True | 1 | ROZPOCET
83 | K | 725980122 | Dvířka 15/20 | kus | 4 |  | 0 | CS ÚRS 2022 01 |  |  | základní |  | 0 | 9e-05 | 0.00036 | 0 | 0 | 16 | K | 2 |  |  |  | ROZPOCET | 0 | 0 | 0 | 0 | 0 | 1 | 0 | 16 | 32347053
| Online PSC |  | https://podminky.urs.cz/item/CS_URS_2022_01/725980122 | [15 empty] | Online PSC | 2
| VV |  | 4 |  | 4 | [13 empty] | VV | 2 | 2 | True | 1 | ROZPOCET
84 | K | 789R01 | Kompletace zařizovacích předmětů | hod | 16 |  | 0 |  |  |  | základní |  | 0 | 0 | 0 | 0 | 0 | 512 | K | 2 |  |  |  | ROZPOCET | 0 | 0 | 0 | 0 | 0 | 1 | 0 | 512 | 1509225806
| VV |  | 16 |  | 16 | [13 empty] | VV | 2 | 2 | True | 1 | ROZPOCET
85 | K | 998725101 | Přesun hmot pro zařizovací předměty stanovený z hmotnosti přesunovaného materiálu vodorovná dopravní vzdálenost do 50 m v objektech výšky do 6 m | t | 0.257 |  | 0 | CS ÚRS 2022 01 |  |  | základní |  | 0 | 0 | 0 | 0 | 0 | 16 | K | 2 |  |  |  | ROZPOCET | 0 | 0 | 0 | 0 | 0 | 1 | 0 | 16 | -1327742896
| Online PSC |  | https://podminky.urs.cz/item/CS_URS_2022_01/998725101 | [15 empty] | Online PSC | 2
| D | 726 | Zdravotechnika - předstěnové instalace |  |  |  | 0 | [5 empty] | 0 |  | 0.09925 |  | 0 | 2 | D | 1 |  |  |  | ROZPOCET | [6 empty] | 0
86 | K | 726121001 | Předstěnové instalační systémy do bytových jader upevnění mezi dvě stěny pro závěsné klozety stavební výška 1120 mm | soubor | 4 |  | 0 | CS ÚRS 2022 01 |  |  | základní |  | 0 | 0.01935 | 0.0774 | 0 | 0 | 16 | K | 2 |  |  |  | ROZPOCET | 0 | 0 | 0 | 0 | 0 | 1 | 0 | 16 | -604529040
| Online PSC |  | https://podminky.urs.cz/item/CS_URS_2022_01/726121001 | [15 empty] | Online PSC | 2
| VV |  | 4 |  | 4 | [13 empty] | VV | 2 | 2 | True | 1 | ROZPOCET
87 | K | 726121002R | Instalační předstěna - výlevka v 1750 mm závěsná s vestavěnou splachovací nádržkou, nástěnná armatura na omítku | soubor | 1 |  | 0 |  |  |  | základní |  | 0 | 0.01935 | 0.01935 | 0 | 0 | 16 | K | 2 |  |  |  | ROZPOCET | 0 | 0 | 0 | 0 | 0 | 1 | 0 | 16 | 1939116383
| VV |  | 1 |  | 1 | [13 empty] | VV | 2 | 2 | True | 1 | ROZPOCET
88 | K | 726191003R | Ovládací tlačítko, pro splachování Start/Stop, plastové chrom, vč. montáže | soubor | 5 |  | 0 |  |  |  | základní |  | 0 | 0.0005 | 0.0025 | 0 | 0 | 16 | K | 2 |  |  |  | ROZPOCET | 0 | 0 | 0 | 0 | 0 | 1 | 0 | 16 | 1412516471
| VV |  | 4+1 |  | 5 | [13 empty] | VV | 2 | 2 | True | 1 | ROZPOCET
89 | K | 998726111 | Přesun hmot pro instalační prefabrikáty stanovený z hmotnosti přesunovaného materiálu vodorovná dopravní vzdálenost do 50 m v objektech výšky do 6 m | t | 0.099 |  | 0 | CS ÚRS 2022 01 |  |  | základní |  | 0 | 0 | 0 | 0 | 0 | 16 | K | 2 |  |  |  | ROZPOCET | 0 | 0 | 0 | 0 | 0 | 1 | 0 | 16 | -1463283725
| Online PSC |  | https://podminky.urs.cz/item/CS_URS_2022_01/998726111 | [15 empty] | Online PSC | 2

## 03 - Plynová odběrná zaří...
[9 empty] | >> skryté sloupce << | [9 empty] | {b6d1632e-a279-409b-9625-9fd8782697d9}
2
| KRYCÍ LIST SOUPISU PRACÍ | [8 empty] | v --- níže se nacházejí doplnkové a pomocné údaje k sestavám --- v | [8 empty] | False
Stavba:
Stavební úpravy, přístavba a nástavba sportovního zázemí v Obratani
Objekt:
02 - Vytápění ZTI a přípojky
Soupis:
03 - Plynová odběrná zařízení
| KSO: |  |  |  |  | CC-CZ:
| Místo: |  |  |  |  | Datum: | 23. 6. 2022
| Zadavatel: |  |  |  |  | IČ:
|  | Obec Obrataň, č.p. 204, 394 12 Obrataň |  |  |  | DIČ:
| Uchazeč: |  |  |  |  | IČ: | Vyplň údaj
|  | Vyplň údaj |  |  |  | DIČ: | Vyplň údaj
| Projektant: |  |  |  |  | IČ:
|  | Ing. Patrik Příhoda |  |  |  | DIČ:
| Zpracovatel: |  |  |  |  | IČ:
DIČ:
Poznámka:
Soupis prací je sestaven s využitím Cenové soustavy ÚRS. Položky, které pochází z této cenové soustavy, jsou ve sloupci 'Cenová soustava' označeny popisem 'CS ÚRS' a úrovní příslušného kalendářního pololetí. Veškeré další informace vymezující popis a podmínky použití těchto položek z Cenové soustavy, které nejsou uvedeny přímo v soupisu prací, jsou neomezeně dálkově k dispozici na webu podminky.urs.cz.
| Cena bez DPH | [5 empty] | 0
|  |  | Základ daně |  |  | Sazba daně | Výše daně
| DPH | základní | 0 |  |  | 21% | 0
|  | snížená | 0 |  |  | 15% | 0
|  | zákl. přenesená | 0 |  |  | 21% | 0
|  | sníž. přenesená | 0 |  |  | 15% | 0
|  | nulová | 0 |  |  | 0% | 0
| Cena s DPH |  |  | v | CZK |  | 0
REKAPITULACE ČLENĚNÍ SOUPISU PRACÍ
Stavba:
Stavební úpravy, přístavba a nástavba sportovního zázemí v Obratani
Objekt:
02 - Vytápění ZTI a přípojky
Soupis:
03 - Plynová odběrná zařízení
Místo: | [5 empty] | Datum: | 23. 6. 2022
Zadavatel: |  |  | Obec Obrataň, č.p. 204, 394 12 Obrataň |  |  | Projektant: | Ing. Patrik Příhoda
Uchazeč: |  |  | Vyplň údaj |  |  | Zpracovatel:
Kód dílu - Popis | [6 empty] | Cena celkem [CZK]
Náklady stavby celkem | [6 empty] | 0 | [12 empty] | -1
| PSV - Práce a dodávky PSV | [5 empty] | 0
| 723 - Zdravotechnika - vnitřní plynovod | [5 empty] | 0
SOUPIS PRACÍ
Stavba:
Stavební úpravy, přístavba a nástavba sportovního zázemí v Obratani
Objekt:
02 - Vytápění ZTI a přípojky
Soupis:
03 - Plynová odběrná zařízení
Místo: | [5 empty] | Datum: | 23. 6. 2022
Zadavatel: |  |  | Obec Obrataň, č.p. 204, 394 12 Obrataň |  |  | Projektant: | Ing. Patrik Příhoda
Uchazeč: |  |  | Vyplň údaj |  |  | Zpracovatel:
PČ | Typ | Kód | Popis | MJ | Množství | J.cena [CZK] | Cena celkem [CZK] | Cenová soustava |  |  | DPH | J. Nh [h] | Nh celkem [h] | J. hmotnost [t] | Hmotnost celkem [t] | J. suť [t] | Suť Celkem [t]
Náklady soupisu celkem | [6 empty] | 0 | [5 empty] | 0 |  | 0.02057 |  | 0 |  | D | -1 | [10 empty] | 0
| D | PSV | Práce a dodávky PSV |  |  |  | 0 | [5 empty] | 0 |  | 0.02057 |  | 0 | 2 | D | 0 |  |  |  | ROZPOCET | [6 empty] | 0
| D | 723 | Zdravotechnika - vnitřní plynovod |  |  |  | 0 | [5 empty] | 0 |  | 0.02057 |  | 0 | 2 | D | 1 |  |  |  | ROZPOCET | [6 empty] | 0
1 | K | 723150365 | Potrubí z ocelových trubek hladkých černých spojovaných chráničky Ø 38/2,6 | m | 1 |  | 0 | CS ÚRS 2022 01 |  |  | základní |  | 0 | 0.00256 | 0.00256 | 0 | 0 | 16 | K | 2 |  |  |  | ROZPOCET | 0 | 0 | 0 | 0 | 0 | 1 | 0 | 16 | -1516444130
| Online PSC |  | https://podminky.urs.cz/item/CS_URS_2022_01/723150365 | [15 empty] | Online PSC | 2
| VV |  | 1 |  | 1 | [13 empty] | VV | 2 | 2 | True | 1 | ROZPOCET
2 | K | 723160204 | Přípojky k plynoměrům spojované na závit bez ochozu G 1 | soubor | 1 |  | 0 | CS ÚRS 2022 01 |  |  | základní |  | 0 | 0.00338 | 0.00338 | 0 | 0 | 16 | K | 2 |  |  |  | ROZPOCET | 0 | 0 | 0 | 0 | 0 | 1 | 0 | 16 | -1167599703
| Online PSC |  | https://podminky.urs.cz/item/CS_URS_2022_01/723160204 | [15 empty] | Online PSC | 2
| VV |  | 1 |  | 1 | [13 empty] | VV | 2 | 2 | True | 1 | ROZPOCET
3 | K | 723160334 | Přípojky k plynoměrům rozpěrky přípojek G 1 | soubor | 1 |  | 0 | CS ÚRS 2022 01 |  |  | základní |  | 0 | 0.00022 | 0.00022 | 0 | 0 | 16 | K | 2 |  |  |  | ROZPOCET | 0 | 0 | 0 | 0 | 0 | 1 | 0 | 16 | -418297408
| Online PSC |  | https://podminky.urs.cz/item/CS_URS_2022_01/723160334 | [15 empty] | Online PSC | 2
| VV |  | 1 |  | 1 | [13 empty] | VV | 2 | 2 | True | 1 | ROZPOCET
4 | K | 723181023 | Potrubí z měděných trubek tvrdých, spojovaných lisováním DN 20 | m | 11 |  | 0 | CS ÚRS 2022 01 |  |  | základní |  | 0 | 0.00071 | 0.00781 | 0 | 0 | 16 | K | 2 |  |  |  | ROZPOCET | 0 | 0 | 0 | 0 | 0 | 1 | 0 | 16 | 1608865941
| Online PSC |  | https://podminky.urs.cz/item/CS_URS_2022_01/723181023 | [15 empty] | Online PSC | 2
| VV |  | 11 |  | 11 | [13 empty] | VV | 2 | 2 | True | 1 | ROZPOCET
5 | K | 723181024 | Potrubí z měděných trubek tvrdých, spojovaných lisováním DN 25 | m | 1 |  | 0 | CS ÚRS 2022 01 |  |  | základní |  | 0 | 0.00125 | 0.00125 | 0 | 0 | 16 | K | 2 |  |  |  | ROZPOCET | 0 | 0 | 0 | 0 | 0 | 1 | 0 | 16 | 1777955799
| Online PSC |  | https://podminky.urs.cz/item/CS_URS_2022_01/723181024 | [15 empty] | Online PSC | 2
| VV |  | 1 |  | 1 | [13 empty] | VV | 2 | 2 | True | 1 | ROZPOCET
6 | K | 723190907R | Odvzdušnění nebo napuštění plynovodního potrubí | m | 12 |  | 0 | CS ÚRS 2022 01 |  |  | základní |  | 0 | 0 | 0 | 0 | 0 | 16 | K | 2 |  |  |  | ROZPOCET | 0 | 0 | 0 | 0 | 0 | 1 | 0 | 16 | 12124701
| Online PSC |  | https://podminky.urs.cz/item/CS_URS_2022_01/723190907R | [15 empty] | Online PSC | 2
| VV |  | 11+1 |  | 12 | [13 empty] | VV | 2 | 2 | True | 1 | ROZPOCET
7 | K | 723190909R | Zkouška těsnosti potrubí plynovodního | m | 12 |  | 0 |  |  |  | základní |  | 0 | 0 | 0 | 0 | 0 | 16 | K | 2 |  |  |  | ROZPOCET | 0 | 0 | 0 | 0 | 0 | 1 | 0 | 16 | 1294303088
| VV |  | 11+1 |  | 12 | [13 empty] | VV | 2 | 2 | True | 1 | ROZPOCET
8 | K | 723190912R | Revize plynu | kus | 1 |  | 0 |  |  |  | základní |  | 0 | 0 | 0 | 0 | 0 | 16 | K | 2 |  |  |  | ROZPOCET | 0 | 0 | 0 | 0 | 0 | 1 | 0 | 16 | 864988738
| VV |  | 1 |  | 1 | [13 empty] | VV | 2 | 2 | True | 1 | ROZPOCET
9 | K | 723231163 | Armatury se dvěma závity kohouty kulové PN 42 do 185°C plnoprůtokové vnitřní závit těžká řada G 3/4 | kus | 1 |  | 0 | CS ÚRS 2022 01 |  |  | základní |  | 0 | 0.00038 | 0.00038 | 0 | 0 | 16 | K | 2 |  |  |  | ROZPOCET | 0 | 0 | 0 | 0 | 0 | 1 | 0 | 16 | 1435986196
| Online PSC |  | https://podminky.urs.cz/item/CS_URS_2022_01/723231163 | [15 empty] | Online PSC | 2
| VV |  | 1 |  | 1 | [13 empty] | VV | 2 | 2 | True | 1 | ROZPOCET
10 | K | 723231164 | Armatury se dvěma závity kohouty kulové PN 42 do 185°C plnoprůtokové vnitřní závit těžká řada G 1" | kus | 1 |  | 0 | CS ÚRS 2022 01 |  |  | základní |  | 0 | 0.00061 | 0.00061 | 0 | 0 | 16 | K | 2 |  |  |  | ROZPOCET | 0 | 0 | 0 | 0 | 0 | 1 | 0 | 16 | 867402784
| Online PSC |  | https://podminky.urs.cz/item/CS_URS_2022_01/723231164 | [15 empty] | Online PSC | 2
| VV |  | 1 |  | 1 | [13 empty] | VV | 2 | 2 | True | 1 | ROZPOCET
11 | K | 723234312 | Armatury se dvěma závity středotlaké regulátory tlaku plynu jednostupňové pro zemní plyn, výkon do 10 m3/hod | soubor | 1 |  | 0 | CS ÚRS 2022 01 |  |  | základní |  | 0 | 0.00328 | 0.00328 | 0 | 0 | 16 | K | 2 |  |  |  | ROZPOCET | 0 | 0 | 0 | 0 | 0 | 1 | 0 | 16 | -263514648
| Online PSC |  | https://podminky.urs.cz/item/CS_URS_2022_01/723234312 | [15 empty] | Online PSC | 2
| VV |  | 1 |  | 1 | [13 empty] | VV | 2 | 2 | True | 1 | ROZPOCET
12 | K | 7834254R | Nátěry syntetické (žluté) potrubí do DN 50 | m | 12 |  | 0 |  |  |  | základní |  | 0 | 9e-05 | 0.00108 | 0 | 0 | 16 | K | 2 |  |  |  | ROZPOCET | 0 | 0 | 0 | 0 | 0 | 1 | 0 | 16 | -725467364
| VV |  | 11+1 |  | 12 | [13 empty] | VV | 2 | 2 | True | 1 | ROZPOCET
13 | K | 998723101 | Přesun hmot pro vnitřní plynovod stanovený z hmotnosti přesunovaného materiálu vodorovná dopravní vzdálenost do 50 m v objektech výšky do 6 m | t | 0.021 |  | 0 | CS ÚRS 2022 01 |  |  | základní |  | 0 | 0 | 0 | 0 | 0 | 16 | K | 2 |  |  |  | ROZPOCET | 0 | 0 | 0 | 0 | 0 | 1 | 0 | 16 | 1564953417
| Online PSC |  | https://podminky.urs.cz/item/CS_URS_2022_01/998723101 | [15 empty] | Online PSC | 2

## 04 - Pripojka vody a kana...
[9 empty] | >> skryté sloupce << | [9 empty] | {0277ba9b-1537-478b-b717-02a2416453f2}
2
| KRYCÍ LIST SOUPISU PRACÍ | [8 empty] | v --- níže se nacházejí doplnkové a pomocné údaje k sestavám --- v | [8 empty] | False
Stavba:
Stavební úpravy, přístavba a nástavba sportovního zázemí v Obratani
Objekt:
02 - Vytápění ZTI a přípojky
Soupis:
04 - Pripojka vody a kanalizace
| KSO: |  |  |  |  | CC-CZ:
| Místo: |  |  |  |  | Datum: | 23. 6. 2022
| Zadavatel: |  |  |  |  | IČ:
|  | Obec Obrataň, č.p. 204, 394 12 Obrataň |  |  |  | DIČ:
| Uchazeč: |  |  |  |  | IČ: | Vyplň údaj
|  | Vyplň údaj |  |  |  | DIČ: | Vyplň údaj
| Projektant: |  |  |  |  | IČ:
|  | Ing. Patrik Příhoda |  |  |  | DIČ:
| Zpracovatel: |  |  |  |  | IČ:
DIČ:
Poznámka:
Soupis prací je sestaven s využitím Cenové soustavy ÚRS. Položky, které pochází z této cenové soustavy, jsou ve sloupci 'Cenová soustava' označeny popisem 'CS ÚRS' a úrovní příslušného kalendářního pololetí. Veškeré další informace vymezující popis a podmínky použití těchto položek z Cenové soustavy, které nejsou uvedeny přímo v soupisu prací, jsou neomezeně dálkově k dispozici na webu podminky.urs.cz.
| Cena bez DPH | [5 empty] | 0
|  |  | Základ daně |  |  | Sazba daně | Výše daně
| DPH | základní | 0 |  |  | 21% | 0
|  | snížená | 0 |  |  | 15% | 0
|  | zákl. přenesená | 0 |  |  | 21% | 0
|  | sníž. přenesená | 0 |  |  | 15% | 0
|  | nulová | 0 |  |  | 0% | 0
| Cena s DPH |  |  | v | CZK |  | 0
REKAPITULACE ČLENĚNÍ SOUPISU PRACÍ
Stavba:
Stavební úpravy, přístavba a nástavba sportovního zázemí v Obratani
Objekt:
02 - Vytápění ZTI a přípojky
Soupis:
04 - Pripojka vody a kanalizace
Místo: | [5 empty] | Datum: | 23. 6. 2022
Zadavatel: |  |  | Obec Obrataň, č.p. 204, 394 12 Obrataň |  |  | Projektant: | Ing. Patrik Příhoda
Uchazeč: |  |  | Vyplň údaj |  |  | Zpracovatel:
Kód dílu - Popis | [6 empty] | Cena celkem [CZK]
Náklady stavby celkem | [6 empty] | 0 | [12 empty] | -1
| HSV - Práce a dodávky HSV | [5 empty] | 0
| 8 - Trubní vedení | [5 empty] | 0
SOUPIS PRACÍ
Stavba:
Stavební úpravy, přístavba a nástavba sportovního zázemí v Obratani
Objekt:
02 - Vytápění ZTI a přípojky
Soupis:
04 - Pripojka vody a kanalizace
Místo: | [5 empty] | Datum: | 23. 6. 2022
Zadavatel: |  |  | Obec Obrataň, č.p. 204, 394 12 Obrataň |  |  | Projektant: | Ing. Patrik Příhoda
Uchazeč: |  |  | Vyplň údaj |  |  | Zpracovatel:
PČ | Typ | Kód | Popis | MJ | Množství | J.cena [CZK] | Cena celkem [CZK] | Cenová soustava |  |  | DPH | J. Nh [h] | Nh celkem [h] | J. hmotnost [t] | Hmotnost celkem [t] | J. suť [t] | Suť Celkem [t]
Náklady soupisu celkem | [6 empty] | 0 | [5 empty] | 0 |  | 0.11653 |  | 0 |  | D | -1 | [10 empty] | 0
| D | HSV | Práce a dodávky HSV |  |  |  | 0 | [5 empty] | 0 |  | 0.11653 |  | 0 | 1 | D | 0 |  |  |  | ROZPOCET | [6 empty] | 0
| D | 8 | Trubní vedení |  |  |  | 0 | [5 empty] | 0 |  | 0.11653 |  | 0 | 1 | D | 1 |  |  |  | ROZPOCET | [6 empty] | 0
1 | K | 722270102 | Vodoměrové sestavy závitové G 1" | soubor | 1 |  | 0 | CS ÚRS 2022 01 |  |  | základní |  | 0 | 0.002 | 0.002 | 0 | 0 | 16 | K | 2 |  |  |  | ROZPOCET | 0 | 0 | 0 | 0 | 0 | 1 | 0 | 16 | -956893065
| Online PSC |  | https://podminky.urs.cz/item/CS_URS_2022_01/722270102 | [15 empty] | Online PSC | 2
| VV |  | 1 |  | 1 | [13 empty] | VV | 2 | 2 | True | 1 | ROZPOCET
2 | K | 871161141 | Montáž vodovodního potrubí z plastů v otevřeném výkopu z polyetylenu PE 100 svařovaných na tupo SDR 11/PN16 D 32 x 3,0 mm | m | 10 |  | 0 | CS ÚRS 2022 01 |  |  | základní |  | 0 | 0 | 0 | 0 | 0 | 4 | K | 2 |  |  |  | ROZPOCET | 0 | 0 | 0 | 0 | 0 | 1 | 0 | 4 | -1129274956
| Online PSC |  | https://podminky.urs.cz/item/CS_URS_2022_01/871161141 | [15 empty] | Online PSC | 2
| VV |  | 10 |  | 10 | [13 empty] | VV | 2 | 2 | True | 1 | ROZPOCET
3 | M | 286135950 | potrubí dvouvrstvé PE100 s 10% signalizační vrstvou, SDR 11, 32x3,0. L=12m | m | 10 |  | 0 | CS ÚRS 2017 01 |  |  | základní |  | 0 | 0.00028 | 0.0028 | 0 | 0 | 8 | M | 2 |  |  |  | ROZPOCET | 0 | 0 | 0 | 0 | 0 | 1 | 0 | 4 | -120143851
| VV |  | 10 |  | 10 | [13 empty] | VV | 2 | 2 | True | 1 | ROZPOCET
4 | K | 877161101 | Montáž tvarovek na vodovodním plastovém potrubí z polyetylenu PE 100 elektrotvarovek SDR 11/PN16 spojek, oblouků nebo redukcí d 32 | kus | 2 |  | 0 | CS ÚRS 2022 01 |  |  | základní |  | 0 | 0 | 0 | 0 | 0 | 4 | K | 2 |  |  |  | ROZPOCET | 0 | 0 | 0 | 0 | 0 | 1 | 0 | 4 | -1211205517
| Online PSC |  | https://podminky.urs.cz/item/CS_URS_2022_01/877161101 | [15 empty] | Online PSC | 2
| VV |  | 1+1 |  | 2 | [13 empty] | VV | 2 | 2 | True | 1 | ROZPOCET
5 | M | 286159691R | elektrospojka SDR 11, PE 100, PN 16 d 32 | kus | 1 |  | 0 |  |  |  | základní |  | 0 | 5e-05 | 5e-05 | 0 | 0 | 8 | M | 2 |  |  |  | ROZPOCET | 0 | 0 | 0 | 0 | 0 | 1 | 0 | 4 | 1648466032
| VV |  | 1 |  | 1 | [13 empty] | VV | 2 | 2 | True | 1 | ROZPOCET
6 | M | 28653073 | elektrokoleno 90° přechodové PE-mosaz vodovodního potrubí PE vnější závit 32-1 1/4" | kus | 1 |  | 0 | CS ÚRS 2022 01 |  |  | základní |  | 0 | 0.00042 | 0.00042 | 0 | 0 | 8 | M | 2 |  |  |  | ROZPOCET | 0 | 0 | 0 | 0 | 0 | 1 | 0 | 4 | -1133812467
| VV |  | 1 |  | 1 | [13 empty] | VV | 2 | 2 | True | 1 | ROZPOCET
7 | K | 8922300R2 | Signalizační vodič Cu 4mm2 | m | 10 |  | 0 |  |  |  | základní |  | 0 | 0 | 0 | 0 | 0 | 16 | K | 2 |  |  |  | ROZPOCET | 0 | 0 | 0 | 0 | 0 | 1 | 0 | 16 | -1185038417
| VV |  | 10 |  | 10 | [13 empty] | VV | 2 | 2 | True | 1 | ROZPOCET
8 | K | 8922300R3 | Výstražná fólie š.300mm | m | 10 |  | 0 |  |  |  | základní |  | 0 | 0 | 0 | 0 | 0 | 16 | K | 2 |  |  |  | ROZPOCET | 0 | 0 | 0 | 0 | 0 | 1 | 0 | 16 | 392917331
| VV |  | 10 |  | 10 | [13 empty] | VV | 2 | 2 | True | 1 | ROZPOCET
9 | K | 892233122R | Proplach a dezinfekce vodovodního potrubí DN od 40 do 70 | m | 10 |  | 0 |  |  |  | základní |  | 0 | 0 | 0 | 0 | 0 | 4 | K | 2 |  |  |  | ROZPOCET | 0 | 0 | 0 | 0 | 0 | 1 | 0 | 4 | 1535854722
| VV |  | 10 |  | 10 | [13 empty] | VV | 2 | 2 | True | 1 | ROZPOCET
10 | K | 892273932R | Dezinfekce vodovodního potrubí do DN 125 | m | 10 |  | 0 |  |  |  | základní |  | 0 | 0 | 0 | 0 | 0 | 4 | K | 2 |  |  |  | ROZPOCET | 0 | 0 | 0 | 0 | 0 | 1 | 0 | 4 | 752424171
| VV |  | 10 |  | 10 | [13 empty] | VV | 2 | 2 | True | 1 | ROZPOCET
11 | K | 871315221 | Kanalizační potrubí z tvrdého PVC v otevřeném výkopu ve sklonu do 20 %, hladkého plnostěnného jednovrstvého, tuhost třídy SN 8 DN 160 | m | 6 |  | 0 | CS ÚRS 2022 01 |  |  | základní |  | 0 | 0.00276 | 0.01656 | 0 | 0 | 4 | K | 2 |  |  |  | ROZPOCET | 0 | 0 | 0 | 0 | 0 | 1 | 0 | 4 | -172723054
| Online PSC |  | https://podminky.urs.cz/item/CS_URS_2022_01/871315221 | [15 empty] | Online PSC | 2
| VV |  | 3+3 |  | 6 | [13 empty] | VV | 2 | 2 | True | 1 | ROZPOCET
12 | K | 877310310 | Montáž tvarovek na kanalizačním plastovém potrubí z polypropylenu PP hladkého plnostěnného kolen DN 150 | kus | 2 |  | 0 | CS ÚRS 2022 01 |  |  | základní |  | 0 | 0 | 0 | 0 | 0 | 4 | K | 2 |  |  |  | ROZPOCET | 0 | 0 | 0 | 0 | 0 | 1 | 0 | 4 | -748382630
| Online PSC |  | https://podminky.urs.cz/item/CS_URS_2022_01/877310310 | [15 empty] | Online PSC | 2
| VV |  | 2 |  | 2 | [13 empty] | VV | 2 | 2 | True | 1 | ROZPOCET
13 | M | 28612201 | koleno kanalizační plastové PVC KG DN 160/30° SN12/16 | kus | 1 |  | 0 | CS ÚRS 2022 01 |  |  | základní |  | 0 | 0.0012 | 0.0012 | 0 | 0 | 8 | M | 2 |  |  |  | ROZPOCET | 0 | 0 | 0 | 0 | 0 | 1 | 0 | 4 | 1414922645
| VV |  | 1 |  | 1 | [13 empty] | VV | 2 | 2 | True | 1 | ROZPOCET
14 | M | 28612202 | koleno kanalizační plastové PVC KG DN 160/45° SN12/16 | kus | 1 |  | 0 | CS ÚRS 2022 01 |  |  | základní |  | 0 | 0.0014 | 0.0014 | 0 | 0 | 8 | M | 2 |  |  |  | ROZPOCET | 0 | 0 | 0 | 0 | 0 | 1 | 0 | 4 | 196369063
| VV |  | 1 |  | 1 | [13 empty] | VV | 2 | 2 | True | 1 | ROZPOCET
15 | K | 877310330 | Montáž tvarovek na kanalizačním plastovém potrubí z polypropylenu PP hladkého plnostěnného spojek nebo redukcí DN 150 | kus | 2 |  | 0 | CS ÚRS 2022 01 |  |  | základní |  | 0 | 0 | 0 | 0 | 0 | 4 | K | 2 |  |  |  | ROZPOCET | 0 | 0 | 0 | 0 | 0 | 1 | 0 | 4 | -1534441981
| Online PSC |  | https://podminky.urs.cz/item/CS_URS_2022_01/877310330 | [15 empty] | Online PSC | 2
| VV |  | 2 |  | 2 | [13 empty] | VV | 2 | 2 | True | 1 | ROZPOCET
16 | M | 28611546 | přechod kanalizační PVC na kameninové hrdlo DN 160 | kus | 2 |  | 0 | CS ÚRS 2022 01 |  |  | základní |  | 0 | 0.00065 | 0.0013 | 0 | 0 | 8 | M | 2 |  |  |  | ROZPOCET | 0 | 0 | 0 | 0 | 0 | 1 | 0 | 4 | -1204411822
| VV |  | 2 |  | 2 | [13 empty] | VV | 2 | 2 | True | 1 | ROZPOCET
17 | K | 892312121 | Tlakové zkoušky vzduchem těsnícími vaky ucpávkovými DN 150 | úsek | 2 |  | 0 | CS ÚRS 2022 01 |  |  | základní |  | 0 | 0.0001 | 0.0002 | 0 | 0 | 4 | K | 2 |  |  |  | ROZPOCET | 0 | 0 | 0 | 0 | 0 | 1 | 0 | 4 | -74348143
| Online PSC |  | https://podminky.urs.cz/item/CS_URS_2022_01/892312121 | [15 empty] | Online PSC | 2
| VV |  | 2 |  | 2 | [13 empty] | VV | 2 | 2 | True | 1 | ROZPOCET
18 | K | 894811143 | Revizní šachta z tvrdého PVC v otevřeném výkopu typ přímý (DN šachty/DN trubního vedení) DN 400/160, odolnost vnějšímu tlaku 40 t, hloubka od 1360 do 1730 mm | kus | 1 |  | 0 | CS ÚRS 2022 01 |  |  | základní |  | 0 | 0.04507 | 0.04507 | 0 | 0 | 4 | K | 2 |  |  |  | ROZPOCET | 0 | 0 | 0 | 0 | 0 | 1 | 0 | 4 | 1434851387
| Online PSC |  | https://podminky.urs.cz/item/CS_URS_2022_01/894811143 | [15 empty] | Online PSC | 2
| VV |  | 1 |  | 1 | [13 empty] | VV | 2 | 2 | True | 1 | ROZPOCET
19 | K | 894811243 | Revizní šachta z tvrdého PVC v otevřeném výkopu typ pravý/přímý/levý (DN šachty/DN trubního vedení) DN 400/160, odolnost vnějšímu tlaku 40 t, hloubka od 1360 do 1730 mm | kus | 1 |  | 0 | CS ÚRS 2022 01 |  |  | základní |  | 0 | 0.04553 | 0.04553 | 0 | 0 | 4 | K | 2 |  |  |  | ROZPOCET | 0 | 0 | 0 | 0 | 0 | 1 | 0 | 4 | 1861932436
| Online PSC |  | https://podminky.urs.cz/item/CS_URS_2022_01/894811243 | [15 empty] | Online PSC | 2
| VV |  | 1 |  | 1 | [13 empty] | VV | 2 | 2 | True | 1 | ROZPOCET
20 | K | HZS4222R1 | Geodetické zaměření inženýrských sítí | kpl | 1 |  | 0 |  |  |  | základní |  | 0 | 0 | 0 | 0 | 0 | 512 | K | 2 |  |  |  | ROZPOCET | 0 | 0 | 0 | 0 | 0 | 1 | 0 | 512 | -1446947322
21 | K | HZS4222R10 | Dokumentace skutečného provedení stavby | kpl | 1 |  | 0 |  |  |  | základní |  | 0 | 0 | 0 | 0 | 0 | 512 | K | 2 |  |  |  | ROZPOCET | 0 | 0 | 0 | 0 | 0 | 1 | 0 | 512 | 1330603277
22 | K | 998276101 | Přesun hmot pro trubní vedení hloubené z trub z plastických hmot nebo sklolaminátových pro vodovody nebo kanalizace v otevřeném výkopu dopravní vzdálenost do 15 m | t | 0.115 |  | 0 | CS ÚRS 2022 01 |  |  | základní |  | 0 | 0 | 0 | 0 | 0 | 4 | K | 2 |  |  |  | ROZPOCET | 0 | 0 | 0 | 0 | 0 | 1 | 0 | 4 | 2129132948
| Online PSC |  | https://podminky.urs.cz/item/CS_URS_2022_01/998276101 | [15 empty] | Online PSC | 2

## 01 - Větrání
[9 empty] | >> skryté sloupce << | [9 empty] | {ec683c80-b4f7-4c19-b5c0-4866d809bab2}
2
| KRYCÍ LIST SOUPISU PRACÍ | [8 empty] | v --- níže se nacházejí doplnkové a pomocné údaje k sestavám --- v | [8 empty] | False
Stavba:
Stavební úpravy, přístavba a nástavba sportovního zázemí v Obratani
Objekt:
03 - Vzduchotechnika
Soupis:
01 - Větrání
| KSO: |  |  |  |  | CC-CZ:
| Místo: |  |  |  |  | Datum: | 23. 6. 2022
| Zadavatel: |  |  |  |  | IČ:
|  | Obec Obrataň, č.p. 204, 394 12 Obrataň |  |  |  | DIČ:
| Uchazeč: |  |  |  |  | IČ: | Vyplň údaj
|  | Vyplň údaj |  |  |  | DIČ: | Vyplň údaj
| Projektant: |  |  |  |  | IČ:
|  | Ing. Patrik Příhoda |  |  |  | DIČ:
| Zpracovatel: |  |  |  |  | IČ:
DIČ:
Poznámka:
Soupis prací je sestaven s využitím Cenové soustavy ÚRS. Položky, které pochází z této cenové soustavy, jsou ve sloupci 'Cenová soustava' označeny popisem 'CS ÚRS' a úrovní příslušného kalendářního pololetí. Veškeré další informace vymezující popis a podmínky použití těchto položek z Cenové soustavy, které nejsou uvedeny přímo v soupisu prací, jsou neomezeně dálkově k dispozici na webu podminky.urs.cz.
| Cena bez DPH | [5 empty] | 0
|  |  | Základ daně |  |  | Sazba daně | Výše daně
| DPH | základní | 0 |  |  | 21% | 0
|  | snížená | 0 |  |  | 15% | 0
|  | zákl. přenesená | 0 |  |  | 21% | 0
|  | sníž. přenesená | 0 |  |  | 15% | 0
|  | nulová | 0 |  |  | 0% | 0
| Cena s DPH |  |  | v | CZK |  | 0
REKAPITULACE ČLENĚNÍ SOUPISU PRACÍ
Stavba:
Stavební úpravy, přístavba a nástavba sportovního zázemí v Obratani
Objekt:
03 - Vzduchotechnika
Soupis:
01 - Větrání
Místo: | [5 empty] | Datum: | 23. 6. 2022
Zadavatel: |  |  | Obec Obrataň, č.p. 204, 394 12 Obrataň |  |  | Projektant: | Ing. Patrik Příhoda
Uchazeč: |  |  | Vyplň údaj |  |  | Zpracovatel:
Kód dílu - Popis | [6 empty] | Cena celkem [CZK]
Náklady stavby celkem | [6 empty] | 0 | [12 empty] | -1
| PSV - Práce a dodávky PSV | [5 empty] | 0
| 751 - Vzduchotechnika | [5 empty] | 0
SOUPIS PRACÍ
Stavba:
Stavební úpravy, přístavba a nástavba sportovního zázemí v Obratani
Objekt:
03 - Vzduchotechnika
Soupis:
01 - Větrání
Místo: | [5 empty] | Datum: | 23. 6. 2022
Zadavatel: |  |  | Obec Obrataň, č.p. 204, 394 12 Obrataň |  |  | Projektant: | Ing. Patrik Příhoda
Uchazeč: |  |  | Vyplň údaj |  |  | Zpracovatel:
PČ | Typ | Kód | Popis | MJ | Množství | J.cena [CZK] | Cena celkem [CZK] | Cenová soustava |  |  | DPH | J. Nh [h] | Nh celkem [h] | J. hmotnost [t] | Hmotnost celkem [t] | J. suť [t] | Suť Celkem [t]
Náklady soupisu celkem | [6 empty] | 0 | [5 empty] | 0 |  | 0.12593 |  | 0 |  | D | -1 | [7 empty] | 0
| D | PSV | Práce a dodávky PSV |  |  |  | 0 | [5 empty] | 0 |  | 0.12593 |  | 0 | 2 | D | 0 | ROZPOCET | [6 empty] | 0
| D | 751 | Vzduchotechnika |  |  |  | 0 | [5 empty] | 0 |  | 0.12593 |  | 0 | 2 | D | 1 | ROZPOCET | [6 empty] | 0
1 | K | 751111012d1 | Elektrodesign TD 500/150 - 160 Silent T s doběhem (550m3/hod) D 160 mm | kus | 1 |  | 0 |  |  |  | základní |  | 0 | 0 | 0 | 0 | 0 | 16 | K | 2 | ROZPOCET | 0 | 0 | 0 | 0 | 0 | 1 | 0 | 16 | -882542560
2 | K | 751111012d11 | Elektrodesign TD 500/150 - 160 Silent T s doběhem (550m3/hod) D 160 mm | kus | 1 |  | 0 |  |  |  | základní |  | 0 | 0 | 0 | 0 | 0 | 16 | K | 2 | ROZPOCET | 0 | 0 | 0 | 0 | 0 | 1 | 0 | 16 | 1675675187
3 | K | 751111012d2 | Elektrodesign TD 500/150 - 160 Silent T s doběhem (550m3/hod) D 160 mm | kus | 2 |  | 0 |  |  |  | základní |  | 0 | 0 | 0 | 0 | 0 | 16 | K | 2 | ROZPOCET | 0 | 0 | 0 | 0 | 0 | 1 | 0 | 16 | -710561725
4 | K | 751133012d2 | Mtž vent diag ntl potrubního D do 200 mm | kus | 4 |  | 0 |  |  |  | základní |  | 0 | 0 | 0 | 0 | 0 | 16 | K | 2 | ROZPOCET | 0 | 0 | 0 | 0 | 0 | 1 | 0 | 16 | 2142872207
5 | K | 751111012D21 | talířový ventil KO D 125 mm, včetně montáže | kus | 10 |  | 0 |  |  |  | základní |  | 0 | 0 | 0 | 0 | 0 | 16 | K | 2 | ROZPOCET | 0 | 0 | 0 | 0 | 0 | 1 | 0 | 16 | -672252123
6 | K | 751510041d10 | Výfukový protidešťový kus nad střechu s ochrannou síťkou proti ptactvu 150mm, tepelně izolovaný s oplechováním | kus | 2 |  | 0 |  |  |  | základní |  | 0 | 0.00175 | 0.0035 | 0 | 0 | 16 | K | 2 | ROZPOCET | 0 | 0 | 0 | 0 | 0 | 1 | 0 | 16 | -1380389383
7 | K | 751510041d11 | Výfukový protidešťový kus nad střechu s ochrannou síťkou proti ptactvu 150mm, tepelně izolovaný s oplechováním | kus | 1 |  | 0 |  |  |  | základní |  | 0 | 0.00175 | 0.00175 | 0 | 0 | 16 | K | 2 | ROZPOCET | 0 | 0 | 0 | 0 | 0 | 1 | 0 | 16 | -998282600
8 | K | 751510041d12 | Výfukový protidešťový kus nad střechu s ochrannou síťkou proti ptactvu 150mm, tepelně izolovaný s oplechováním | kus | 1 |  | 0 |  |  |  | základní |  | 0 | 0.00175 | 0.00175 | 0 | 0 | 16 | K | 2 | ROZPOCET | 0 | 0 | 0 | 0 | 0 | 1 | 0 | 16 | 2129024218
9 | K | 751510041D3 | Závěsy, závěsné lišty, závitové tyče, hmoždinky( 2,6% z dodávky potrubí) | kpl | 1 |  | 0 |  |  |  | základní |  | 0 | 0.00175 | 0.00175 | 0 | 0 | 16 | K | 2 | ROZPOCET | 0 | 0 | 0 | 0 | 0 | 1 | 0 | 16 | -530253284
10 | K | 751510041d8 | Vzduchotechnické potrubí pozink kruhové spirálně vinuté D do 125 mm, 30% tvarovek | m | 24 |  | 0 |  |  |  | základní |  | 0 | 0.00175 | 0.042 | 0 | 0 | 16 | K | 2 | ROZPOCET | 0 | 0 | 0 | 0 | 0 | 1 | 0 | 16 | -1299951642
11 | K | 751510042d9 | Vzduchotechnické potrubí pozink kruhové spirálně vinuté D do 200 mm, , 30% tvarovek | m | 14 |  | 0 |  |  |  | základní |  | 0 | 0.00312 | 0.04368 | 0 | 0 | 16 | K | 2 | ROZPOCET | 0 | 0 | 0 | 0 | 0 | 1 | 0 | 16 | -112701795
12 | K | 751510041D5 | Spojovací materiál | kpl | 1 |  | 0 |  |  |  | základní |  | 0 | 0.00175 | 0.00175 | 0 | 0 | 16 | K | 2 | ROZPOCET | 0 | 0 | 0 | 0 | 0 | 1 | 0 | 16 | 268781620
13 | K | 751A14 | Těsnící materiál | kpl | 1 |  | 0 |  |  |  | základní |  | 0 | 0.00175 | 0.00175 | 0 | 0 | 4 | K | 2 | ROZPOCET | 0 | 0 | 0 | 0 | 0 | 1 | 0 | 4 | 142128715
14 | K | 751510041D6 | Příprava ke koplexnímu vyzkoušení, oživení a vyregulování zařízení | hod | 4 |  | 0 |  |  |  | základní |  | 0 | 0.00175 | 0.007 | 0 | 0 | 16 | K | 2 | ROZPOCET | 0 | 0 | 0 | 0 | 0 | 1 | 0 | 16 | 17647850
15 | K | 751A15 | Zapojení a zprovoznění | hod | 12 |  | 0 |  |  |  | základní |  | 0 | 0.00175 | 0.021 | 0 | 0 | 4 | K | 2 | ROZPOCET | 0 | 0 | 0 | 0 | 0 | 1 | 0 | 4 | -1015368191
16 | K | 733D4 | Potrubí z trubek ocelových hladkých Příplatek k cenám za zhotovení přípojky z trubek ocelových hladkých D 89/3,6 | soubor | 1 |  | 0 |  |  |  | základní |  | 0 | 0 | 0 | 0 | 0 | 16 | K | 2 | ROZPOCET | 0 | 0 | 0 | 0 | 0 | 1 | 0 | 16 | -1925786624
17 | K | 998751101d11 | Přesun hmot pro vzduchotechniku stanovený z hmotnosti přesunovaného materiálu vodorovná dopravní vzdálenost do 100 m v objektech výšky do 12 m | t | 0.111 |  | 0 |  |  |  | základní |  | 0 | 0 | 0 | 0 | 0 | 4 | K | 2 | ROZPOCET | 0 | 0 | 0 | 0 | 0 | 1 | 0 | 4 | -1147315859

## 01 - Úprava hlavního přív...
[9 empty] | >> skryté sloupce << | [9 empty] | {c02b1479-46ca-492c-a4cf-2d1829673dba}
2
| KRYCÍ LIST SOUPISU PRACÍ | [8 empty] | v --- níže se nacházejí doplnkové a pomocné údaje k sestavám --- v | [8 empty] | False
Stavba:
Stavební úpravy, přístavba a nástavba sportovního zázemí v Obratani
Objekt:
04 - Elektroinstalace
Soupis:
01 - Úprava hlavního přívodu a kmenový rozvod NN
| KSO: |  |  |  |  | CC-CZ:
| Místo: |  | Obrataň |  |  | Datum: | 23. 6. 2022
| Zadavatel: |  |  |  |  | IČ:
|  | Obec Obrataň, č.p. 204, 394 12 Obrataň |  |  |  | DIČ:
| Uchazeč: |  |  |  |  | IČ: | Vyplň údaj
|  | Vyplň údaj |  |  |  | DIČ: | Vyplň údaj
| Projektant: |  |  |  |  | IČ:
|  | Ing. Patrik Příhoda |  |  |  | DIČ:
| Zpracovatel: |  |  |  |  | IČ:
DIČ:
Poznámka:
Soupis prací je sestaven s využitím Cenové soustavy ÚRS. Položky, které pochází z této cenové soustavy, jsou ve sloupci 'Cenová soustava' označeny popisem 'CS ÚRS' a úrovní příslušného kalendářního pololetí. Veškeré další informace vymezující popis a podmínky použití těchto položek z Cenové soustavy, které nejsou uvedeny přímo v soupisu prací, jsou neomezeně dálkově k dispozici na webu podminky.urs.cz.
| Cena bez DPH | [5 empty] | 0
|  |  | Základ daně |  |  | Sazba daně | Výše daně
| DPH | základní | 0 |  |  | 21% | 0
|  | snížená | 0 |  |  | 15% | 0
|  | zákl. přenesená | 0 |  |  | 21% | 0
|  | sníž. přenesená | 0 |  |  | 15% | 0
|  | nulová | 0 |  |  | 0% | 0
| Cena s DPH |  |  | v | CZK |  | 0
REKAPITULACE ČLENĚNÍ SOUPISU PRACÍ
Stavba:
Stavební úpravy, přístavba a nástavba sportovního zázemí v Obratani
Objekt:
04 - Elektroinstalace
Soupis:
01 - Úprava hlavního přívodu a kmenový rozvod NN
Místo: |  |  | Obrataň |  |  | Datum: | 23. 6. 2022
Zadavatel: |  |  | Obec Obrataň, č.p. 204, 394 12 Obrataň |  |  | Projektant: | Ing. Patrik Příhoda
Uchazeč: |  |  | Vyplň údaj |  |  | Zpracovatel:
Kód dílu - Popis | [6 empty] | Cena celkem [CZK]
Náklady stavby celkem | [6 empty] | 0 | [12 empty] | -1
| PSV - Práce a dodávky PSV | [5 empty] | 0
| 741 - Elektroinstalace - silnoproud | [5 empty] | 0
| M - Práce a dodávky M | [5 empty] | 0
| 21-M - Elektromontáže | [5 empty] | 0
| 46-M - Zemní práce při extr.mont.pracích | [5 empty] | 0
| OST - Ostatní | [5 empty] | 0
SOUPIS PRACÍ
Stavba:
Stavební úpravy, přístavba a nástavba sportovního zázemí v Obratani
Objekt:
04 - Elektroinstalace
Soupis:
01 - Úprava hlavního přívodu a kmenový rozvod NN
Místo: |  |  | Obrataň |  |  | Datum: | 23. 6. 2022
Zadavatel: |  |  | Obec Obrataň, č.p. 204, 394 12 Obrataň |  |  | Projektant: | Ing. Patrik Příhoda
Uchazeč: |  |  | Vyplň údaj |  |  | Zpracovatel:
PČ | Typ | Kód | Popis | MJ | Množství | J.cena [CZK] | Cena celkem [CZK] | Cenová soustava |  |  | DPH | J. Nh [h] | Nh celkem [h] | J. hmotnost [t] | Hmotnost celkem [t] | J. suť [t] | Suť Celkem [t]
Náklady soupisu celkem | [6 empty] | 0 | [5 empty] | 0 |  | 0.10139 |  | 0 |  | D | -1 | [10 empty] | 0
| D | PSV | Práce a dodávky PSV |  |  |  | 0 | [5 empty] | 0 |  | 0.04313 |  | 0 | 2 | D | 0 |  |  |  | ROZPOCET | [6 empty] | 0
| D | 741 | Elektroinstalace - silnoproud |  |  |  | 0 | [5 empty] | 0 |  | 0.04313 |  | 0 | 2 | D | 1 |  |  |  | ROZPOCET | [6 empty] | 0
15 | K | 741110312 | Montáž trubka ochranná do krabic plastová tuhá D přes 40 do 90 mm uložená volně | m | 24 |  | 0 |  |  |  | základní |  | 0 | 0 | 0 | 0 | 0 | 16 | K | 2 |  |  |  | ROZPOCET | 0 | 0 | 0 | 0 | 0 | 1 | 0 | 16 | 732211181
16 | M | 34571361 | trubka elektroinstalační HDPE tuhá dvouplášťová korugovaná D 41/50mm | m | 12 |  | 0 |  |  |  | základní |  | 0 | 0.00027 | 0.00324 | 0 | 0 | 32 | M | 2 |  |  |  | ROZPOCET | 0 | 0 | 0 | 0 | 0 | 1 | 0 | 16 | -619707360
| VV |  | 10+1+1 |  | 12 | [13 empty] | VV | 2 | 2 | True | 1 | ROZPOCET
17 | M | 34571364 | trubka elektroinstalační HDPE tuhá dvouplášťová korugovaná D 75/90mm | m | 12 |  | 0 |  |  |  | základní |  | 0 | 0.00055 | 0.0066 | 0 | 0 | 32 | M | 2 |  |  |  | ROZPOCET | 0 | 0 | 0 | 0 | 0 | 1 | 0 | 16 | 838409861
| VV |  | 10+1+1 |  | 12 | [13 empty] | VV | 2 | 2 | True | 1 | ROZPOCET
11 | K | 741122222 | Montáž kabel Cu plný kulatý žíla 4x10 mm2 uložený volně (např. CYKY) | m | 36 |  | 0 |  |  |  | základní |  | 0 | 0 | 0 | 0 | 0 | 16 | K | 2 |  |  |  | ROZPOCET | 0 | 0 | 0 | 0 | 0 | 1 | 0 | 16 | -1312737623
12 | M | 34111076 | kabel instalační jádro Cu plné izolace PVC plášť PVC 450/750V 4x10mm2 | m | 36 |  | 0 |  |  |  | základní |  | 0 | 0.00064 | 0.02304 | 0 | 0 | 32 | M | 2 |  |  |  | ROZPOCET | 0 | 0 | 0 | 0 | 0 | 1 | 0 | 16 | -1401892629
| VV |  | 20+10+3+3 |  | 36 | [13 empty] | VV | 2 | 2 | True | 1 | ROZPOCET
8 | K | 741122231 | Montáž kabel Cu plný kulatý žíla 5x1,5 až 2,5 mm2 uložený volně (např. CYKY) | m | 36 |  | 0 |  |  |  | základní |  | 0 | 0 | 0 | 0 | 0 | 16 | K | 2 |  |  |  | ROZPOCET | 0 | 0 | 0 | 0 | 0 | 1 | 0 | 16 | 866303404
| VV |  | 20+10+3+3 |  | 36 | [13 empty] | VV | 2 | 2 | True | 1 | ROZPOCET
9 | M | 34111090 | kabel instalační jádro Cu plné izolace PVC plášť PVC 450/750V 5x1,5mm2 | m | 36 |  | 0 |  |  |  | základní |  | 0 | 0.00016 | 0.00576 | 0 | 0 | 32 | M | 2 |  |  |  | ROZPOCET | 0 | 0 | 0 | 0 | 0 | 1 | 0 | 16 | -1172789773
7 | K | 741123224 | Montáž kabel Al plný nebo laněný kulatý žíla 4x16 mm2 uložený volně (např. AYKY) | m | 5 |  | 0 |  |  |  | základní |  | 0 | 0 | 0 | 0 | 0 | 16 | K | 2 |  |  |  | ROZPOCET | 0 | 0 | 0 | 0 | 0 | 1 | 0 | 16 | 163686084
10 | M | 34112316 | kabel instalační jádro Al plné izolace PVC plášť PVC 450/750V - stávající | m | 5 |  | 0 |  |  |  | základní |  | 0 | 0.00061 | 0.00305 | 0 | 0 | 32 | M | 2 |  |  |  | ROZPOCET | 0 | 0 | 0 | 0 | 0 | 1 | 0 | 16 | -1895718461
13 | K | 741132132 | Ukončení kabelů 4x10 mm2 smršťovací záklopkou nebo páskem bez letování | kus | 3 |  | 0 |  |  |  | základní |  | 0 | 0 | 0 | 0 | 0 | 16 | K | 2 |  |  |  | ROZPOCET | 0 | 0 | 0 | 0 | 0 | 1 | 0 | 16 | -1068987594
14 | K | 741132145 | Ukončení kabelů 5x1,5 až 4 mm2 smršťovací záklopkou nebo páskem bez letování | kus | 2 |  | 0 |  |  |  | základní |  | 0 | 0 | 0 | 0 | 0 | 16 | K | 2 |  |  |  | ROZPOCET | 0 | 0 | 0 | 0 | 0 | 1 | 0 | 16 | 307537586
3 | K | 741320042 | Montáž pojistka - patrona nožová se zapojením vodičů | kus | 3 |  | 0 |  |  |  | základní |  | 0 | 0 | 0 | 0 | 0 | 16 | K | 2 |  |  |  | ROZPOCET | 0 | 0 | 0 | 0 | 0 | 1 | 0 | 16 | 1626349432
4 | M | 35825230 | pojistka nožová 40A nízkoztrátová 3,60W, provedení normální, charakteristika gG | kus | 3 |  | 0 |  |  |  | základní |  | 0 | 0.00013 | 0.00039 | 0 | 0 | 32 | M | 2 |  |  |  | ROZPOCET | 0 | 0 | 0 | 0 | 0 | 1 | 0 | 16 | 1445729267
5 | K | 741320163 | Montáž jističů třípólových nn do 25 A s krytem se zapojením vodičů | kus | 1 |  | 0 |  |  |  | základní |  | 0 | 0 | 0 | 0 | 0 | 16 | K | 2 |  |  |  | ROZPOCET | 0 | 0 | 0 | 0 | 0 | 1 | 0 | 16 | -878442593
6 | M | 35822403R | jistič 3-pólový 25 A vypínací charakteristika B vypínací schopnost 10 kA, s krytem | kus | 1 |  | 0 |  |  |  | základní |  | 0 | 0.00105 | 0.00105 | 0 | 0 | 32 | M | 2 |  |  |  | ROZPOCET | 0 | 0 | 0 | 0 | 0 | 1 | 0 | 16 | -357820484
| D | M | Práce a dodávky M |  |  |  | 0 | [5 empty] | 0 |  | 0.058264 |  | 0 | 3 | D | 0 |  |  |  | ROZPOCET | [6 empty] | 0
| D | 21-M | Elektromontáže |  |  |  | 0 | [5 empty] | 0 |  | 0.058 |  | 0 | 3 | D | 1 |  |  |  | ROZPOCET | [6 empty] | 0
1 | K | 210191515R | Montáž skříní pojistkových plastových a rozváděčů RE v pilíři | kus | 1 |  | 0 |  |  |  | základní |  | 0 | 0 | 0 | 0 | 0 | 64 | K | 2 |  |  |  | ROZPOCET | 0 | 0 | 0 | 0 | 0 | 1 | 0 | 64 | -1322683004
2 | M | 35711832R | pilíř plasrový včetně základu + kabel. skříň smyčkovací plast. 1x poj. spodky do 100A + rozváděč RE 1x jednosazbový 3f elektroměr | kus | 1 |  | 0 |  |  |  | základní |  | 0 | 0.058 | 0.058 | 0 | 0 | 128 | M | 2 |  |  |  | ROZPOCET | 0 | 0 | 0 | 0 | 0 | 1 | 0 | 128 | -977924987
| D | 46-M | Zemní práce při extr.mont.pracích |  |  |  | 0 | [5 empty] | 0 |  | 0.000264 |  | 0 | 3 | D | 1 |  |  |  | ROZPOCET | [6 empty] | 0
23 | K | 460010024 | Vytyčení trasy vedení kabelového podzemního v zastavěném prostoru | km | 0.03 |  | 0 |  |  |  | základní |  | 0 | 0.0088 | 0.000264 | 0 | 0 | 64 | K | 2 |  |  |  | ROZPOCET | 0 | 0 | 0 | 0 | 0 | 1 | 0 | 64 | 1366926449
24 | K | 460021111 | Sejmutí ornice při elektromontážích ručně tl vrstvy do 20 cm | m2 | 15 |  | 0 |  |  |  | základní |  | 0 | 0 | 0 | 0 | 0 | 64 | K | 2 |  |  |  | ROZPOCET | 0 | 0 | 0 | 0 | 0 | 1 | 0 | 64 | -815805184
25 | K | 460131113 | Hloubení nezapažených jam při elektromontážích ručně v hornině tř I skupiny 3 | m3 | 0.72 |  | 0 |  |  |  | základní |  | 0 | 0 | 0 | 0 | 0 | 64 | K | 2 |  |  |  | ROZPOCET | 0 | 0 | 0 | 0 | 0 | 1 | 0 | 64 | 26838766
26 | K | 460161172 | Hloubení kabelových rýh ručně š 35 cm hl 80 cm v hornině tř I skupiny 3 | m | 30 |  | 0 |  |  |  | základní |  | 0 | 0 | 0 | 0 | 0 | 64 | K | 2 |  |  |  | ROZPOCET | 0 | 0 | 0 | 0 | 0 | 1 | 0 | 64 | 294652368
27 | K | 460341113 | Vodorovné přemístění horniny jakékoliv třídy dopravními prostředky při elektromontážích přes 500 do 1000 m | m3 | 3.5 |  | 0 |  |  |  | základní |  | 0 | 0 | 0 | 0 | 0 | 64 | K | 2 |  |  |  | ROZPOCET | 0 | 0 | 0 | 0 | 0 | 1 | 0 | 64 | -73258579
28 | K | 460341121 | Příplatek k vodorovnému přemístění horniny dopravními prostředky při elektromontážích za každých dalších i započatých 1000 m | m3 | 21 |  | 0 |  |  |  | základní |  | 0 | 0 | 0 | 0 | 0 | 64 | K | 2 |  |  |  | ROZPOCET | 0 | 0 | 0 | 0 | 0 | 1 | 0 | 64 | 997152105
29 | K | 460361121 | Poplatek za uložení zeminy na recyklační skládce (skládkovné) kód odpadu 17 05 04 | t | 6.3 |  | 0 |  |  |  | základní |  | 0 | 0 | 0 | 0 | 0 | 64 | K | 2 |  |  |  | ROZPOCET | 0 | 0 | 0 | 0 | 0 | 1 | 0 | 64 | 1252057981
30 | K | 460391123 | Zásyp jam při elektromontážích ručně se zhutněním z hornin třídy I skupiny 3 | m3 | 0.7 |  | 0 |  |  |  | základní |  | 0 | 0 | 0 | 0 | 0 | 64 | K | 2 |  |  |  | ROZPOCET | 0 | 0 | 0 | 0 | 0 | 1 | 0 | 64 | 1353894033
31 | K | 460431162 | Zásyp kabelových rýh ručně se zhutněním š 35 cm hl 60 cm z horniny tř I skupiny 3 | m | 30 |  | 0 |  |  |  | základní |  | 0 | 0 | 0 | 0 | 0 | 64 | K | 2 |  |  |  | ROZPOCET | 0 | 0 | 0 | 0 | 0 | 1 | 0 | 64 | -1948373702
33 | K | 460581111 | Položení drnu včetně zalití vodou na rovině | m2 | 15 |  | 0 |  |  |  | základní |  | 0 | 0 | 0 | 0 | 0 | 64 | K | 2 |  |  |  | ROZPOCET | 0 | 0 | 0 | 0 | 0 | 1 | 0 | 64 | 213062583
34 | K | 460661111 | Kabelové lože z písku pro kabely nn bez zakrytí š lože do 35 cm | m | 25 |  | 0 |  |  |  | základní |  | 0 | 0 | 0 | 0 | 0 | 64 | K | 2 |  |  |  | ROZPOCET | 0 | 0 | 0 | 0 | 0 | 1 | 0 | 64 | -999798801
35 | K | 460661511 | Kabelové lože z písku pro kabely nn kryté plastovou fólií š lože do 25 cm | m | 25 |  | 0 |  |  |  | základní |  | 0 | 0 | 0 | 0 | 0 | 64 | K | 2 |  |  |  | ROZPOCET | 0 | 0 | 0 | 0 | 0 | 1 | 0 | 64 | -954086609
| D | OST | Ostatní |  |  |  | 0 | [5 empty] | 0 |  | 0 |  | 0 | 4 | D | 0 |  |  |  | ROZPOCET | [6 empty] | 0
18 | K | 01 | PPV, podružný materiál, prořez | % |  |  | 0 |  |  |  | základní |  | 0 | 0 | 0 | 0 | 0 | 512 | K | 1 |  |  |  | ROZPOCET | 0 | 0 | 0 | 0 | 0 | 1 | 0 | 512 | -2054822909
19 | K | 02 | Skutečné provedení přívodu | ks | 1 |  | 0 |  |  |  | základní |  | 0 | 0 | 0 | 0 | 0 | 512 | K | 1 |  |  |  | ROZPOCET | 0 | 0 | 0 | 0 | 0 | 1 | 0 | 512 | -911574548
20 | K | 03 | Likvidace odpadu zákonným způsobem | ks | 1 |  | 0 |  |  |  | základní |  | 0 | 0 | 0 | 0 | 0 | 512 | K | 1 |  |  |  | ROZPOCET | 0 | 0 | 0 | 0 | 0 | 1 | 0 | 512 | -1613561255
21 | K | 04 | Přesun kapacit | ks | 1 |  | 0 |  |  |  | základní |  | 0 | 0 | 0 | 0 | 0 | 512 | K | 1 |  |  |  | ROZPOCET | 0 | 0 | 0 | 0 | 0 | 1 | 0 | 512 | 485406565
22 | K | 05 | Vyhledání a úprava původního přívodního kabelu nn, přesunutí elektroměru | h | 8 |  | 0 |  |  |  | základní |  | 0 | 0 | 0 | 0 | 0 | 512 | K | 1 |  |  |  | ROZPOCET | 0 | 0 | 0 | 0 | 0 | 1 | 0 | 512 | -856335767

## 02 - Silnoproud
[9 empty] | >> skryté sloupce << | [9 empty] | {c85e1b89-5d71-43a3-bc00-9dcba7937e54}
2
| KRYCÍ LIST SOUPISU PRACÍ | [8 empty] | v --- níže se nacházejí doplnkové a pomocné údaje k sestavám --- v | [8 empty] | False
Stavba:
Stavební úpravy, přístavba a nástavba sportovního zázemí v Obratani
Objekt:
04 - Elektroinstalace
Soupis:
02 - Silnoproud
| KSO: |  |  |  |  | CC-CZ:
| Místo: |  | Obrataň |  |  | Datum: | 23. 6. 2022
| Zadavatel: |  |  |  |  | IČ:
|  | Obec Obrataň, č.p. 204, 394 12 Obrataň |  |  |  | DIČ:
| Uchazeč: |  |  |  |  | IČ: | Vyplň údaj
|  | Vyplň údaj |  |  |  | DIČ: | Vyplň údaj
| Projektant: |  |  |  |  | IČ:
|  | Ing. Patrik Příhoda |  |  |  | DIČ:
| Zpracovatel: |  |  |  |  | IČ:
DIČ:
Poznámka:
Soupis prací je sestaven s využitím Cenové soustavy ÚRS. Položky, které pochází z této cenové soustavy, jsou ve sloupci 'Cenová soustava' označeny popisem 'CS ÚRS' a úrovní příslušného kalendářního pololetí. Veškeré další informace vymezující popis a podmínky použití těchto položek z Cenové soustavy, které nejsou uvedeny přímo v soupisu prací, jsou neomezeně dálkově k dispozici na webu podminky.urs.cz.
| Cena bez DPH | [5 empty] | 0
|  |  | Základ daně |  |  | Sazba daně | Výše daně
| DPH | základní | 0 |  |  | 21% | 0
|  | snížená | 0 |  |  | 15% | 0
|  | zákl. přenesená | 0 |  |  | 21% | 0
|  | sníž. přenesená | 0 |  |  | 15% | 0
|  | nulová | 0 |  |  | 0% | 0
| Cena s DPH |  |  | v | CZK |  | 0
REKAPITULACE ČLENĚNÍ SOUPISU PRACÍ
Stavba:
Stavební úpravy, přístavba a nástavba sportovního zázemí v Obratani
Objekt:
04 - Elektroinstalace
Soupis:
02 - Silnoproud
Místo: |  |  | Obrataň |  |  | Datum: | 23. 6. 2022
Zadavatel: |  |  | Obec Obrataň, č.p. 204, 394 12 Obrataň |  |  | Projektant: | Ing. Patrik Příhoda
Uchazeč: |  |  | Vyplň údaj |  |  | Zpracovatel:
Kód dílu - Popis | [6 empty] | Cena celkem [CZK]
Náklady stavby celkem | [6 empty] | 0 | [12 empty] | -1
| PSV - Práce a dodávky PSV | [5 empty] | 0
| 735 - Ústřední vytápění - otopná tělesa | [5 empty] | 0
| 741 - Elektroinstalace - silnoproud | [5 empty] | 0
| OST - Ostatní | [5 empty] | 0
SOUPIS PRACÍ
Stavba:
Stavební úpravy, přístavba a nástavba sportovního zázemí v Obratani
Objekt:
04 - Elektroinstalace
Soupis:
02 - Silnoproud
Místo: |  |  | Obrataň |  |  | Datum: | 23. 6. 2022
Zadavatel: |  |  | Obec Obrataň, č.p. 204, 394 12 Obrataň |  |  | Projektant: | Ing. Patrik Příhoda
Uchazeč: |  |  | Vyplň údaj |  |  | Zpracovatel:
PČ | Typ | Kód | Popis | MJ | Množství | J.cena [CZK] | Cena celkem [CZK] | Cenová soustava |  |  | DPH | J. Nh [h] | Nh celkem [h] | J. hmotnost [t] | Hmotnost celkem [t] | J. suť [t] | Suť Celkem [t]
Náklady soupisu celkem | [6 empty] | 0 | [5 empty] | 0 |  | 0.32543 |  | 0 |  | D | -1 | [10 empty] | 0
| D | PSV | Práce a dodávky PSV |  |  |  | 0 | [5 empty] | 0 |  | 0.32543 |  | 0 | 2 | D | 0 |  |  |  | ROZPOCET | [6 empty] | 0
| D | 735 | Ústřední vytápění - otopná tělesa |  |  |  | 0 | [5 empty] | 0 |  | 0.00075 |  | 0 | 2 | D | 1 |  |  |  | ROZPOCET | [6 empty] | 0
152 | K | 735531045R | Montáž a napojení termostatu na zeď | kus | 3 |  | 0 |  |  |  | základní |  | 0 | 0 | 0 | 0 | 0 | 16 | K | 2 |  |  |  | ROZPOCET | 0 | 0 | 0 | 0 | 0 | 1 | 0 | 16 | -384949948
153 | M | 2861633431R | termostat prostorový IP 20 10A/250V | kus | 3 |  | 0 |  |  |  | základní |  | 0 | 0.0001 | 0.0003 | 0 | 0 | 32 | M | 2 |  |  |  | ROZPOCET | 0 | 0 | 0 | 0 | 0 | 1 | 0 | 16 | 1557792170
| VV |  | 3*1 |  | 3 | [13 empty] | VV | 2 | 2 | True | 1 | ROZPOCET
154 | K | 735531046R | Montáž hydrostatu na zeď | kus | 3 |  | 0 |  |  |  | základní |  | 0 | 0 | 0 | 0 | 0 | 16 | K | 2 |  |  |  | ROZPOCET | 0 | 0 | 0 | 0 | 0 | 1 | 0 | 16 | 205625039
155 | M | 28616336R | montáž hydrostatu prostor. v plastu 35-100 r.H | kus | 3 |  | 0 |  |  |  | základní |  | 0 | 0.00015 | 0.00045 | 0 | 0 | 32 | M | 2 |  |  |  | ROZPOCET | 0 | 0 | 0 | 0 | 0 | 1 | 0 | 16 | -173607290
| VV |  | 3*1 |  | 3 | [13 empty] | VV | 2 | 2 | True | 1 | ROZPOCET
| D | 741 | Elektroinstalace - silnoproud |  |  |  | 0 | [5 empty] | 0 |  | 0.32468 |  | 0 | 2 | D | 1 |  |  |  | ROZPOCET | [6 empty] | 0
1 | K | 741110062 | Montáž trubka plastová ohebná D přes 23 do 35 mm uložená pod omítku | m | 24 |  | 0 |  |  |  | základní |  | 0 | 0 | 0 | 0 | 0 | 16 | K | 2 |  |  |  | ROZPOCET | 0 | 0 | 0 | 0 | 0 | 1 | 0 | 16 | 186072621
2 | M | 34571073 | trubka elektroinstalační ohebná z PVC (EN) 2325 | m | 24 |  | 0 |  |  |  | základní |  | 0 | 7e-05 | 0.00168 | 0 | 0 | 32 | M | 2 |  |  |  | ROZPOCET | 0 | 0 | 0 | 0 | 0 | 1 | 0 | 16 | 1169017961
| VV |  | 8*3 |  | 24 | [13 empty] | VV | 2 | 2 | True | 1 | ROZPOCET
122 | K | 741110511 | Montáž lišta a kanálek vkládací šířky do 60 mm s víčkem | m | 115 |  | 0 |  |  |  | základní |  | 0 | 0 | 0 | 0 | 0 | 16 | K | 2 |  |  |  | ROZPOCET | 0 | 0 | 0 | 0 | 0 | 1 | 0 | 16 | 888884361
124 | M | 34571007 | lišta elektroinstalační hranatá PVC 40x20mm | m | 28 |  | 0 |  |  |  | základní |  | 0 | 0.00021 | 0.00588 | 0 | 0 | 32 | M | 2 |  |  |  | ROZPOCET | 0 | 0 | 0 | 0 | 0 | 1 | 0 | 16 | -638428343
| VV |  | 5+4+6+2+2+4+5 |  | 28 | [13 empty] | VV | 2 | 2 | True | 1 | ROZPOCET
125 | M | 34571004 | lišta elektroinstalační hranatá PVC 20x20mm | m | 45 |  | 0 |  |  |  | základní |  | 0 | 0.00013 | 0.00585 | 0 | 0 | 32 | M | 2 |  |  |  | ROZPOCET | 0 | 0 | 0 | 0 | 0 | 1 | 0 | 16 | 1720015377
| VV |  | 8+6+5+5+4+6+2+3+3+3 |  | 45 | [13 empty] | VV | 2 | 2 | True | 1 | ROZPOCET
123 | M | 34571008 | lišta elektroinstalační hranatá PVC 40x40mm | m | 42 |  | 0 |  |  |  | základní |  | 0 | 0.00039 | 0.01638 | 0 | 0 | 32 | M | 2 |  |  |  | ROZPOCET | 0 | 0 | 0 | 0 | 0 | 1 | 0 | 16 | -1298882461
| VV |  | (4*6)+4+7+3+2 |  | 40 | [13 empty] | VV | 2 | 2 | True | 0 | ROZPOCET
| VV |  | 40*1,05 "Přepočtené koeficientem množství |  | 42 | [13 empty] | VV | 2 | 2 | True | 1 | ROZPOCET
6 | K | 741112003 | Montáž krabice zapuštěná plastová čtyřhranná | kus | 3 |  | 0 |  |  |  | základní |  | 0 | 0 | 0 | 0 | 0 | 16 | K | 2 |  |  |  | ROZPOCET | 0 | 0 | 0 | 0 | 0 | 1 | 0 | 16 | 1119311389
7 | M | 34571524 | krabice pod omítku PVC odbočná čtvercová 125x125mm s víčkem | kus | 3 |  | 0 |  |  |  | základní |  | 0 | 0.00023 | 0.00069 | 0 | 0 | 32 | M | 2 |  |  |  | ROZPOCET | 0 | 0 | 0 | 0 | 0 | 1 | 0 | 16 | 259966394
| VV |  | 3*1 |  | 3 | [13 empty] | VV | 2 | 2 | True | 1 | ROZPOCET
8 | K | 741112061 | Montáž krabice přístrojová zapuštěná plastová kruhová | kus | 70 |  | 0 |  |  |  | základní |  | 0 | 0 | 0 | 0 | 0 | 16 | K | 2 |  |  |  | ROZPOCET | 0 | 0 | 0 | 0 | 0 | 1 | 0 | 16 | -201001909
9 | M | 34571450 | krabice pod omítku PVC přístrojová kruhová D 70mm | kus | 70 |  | 0 |  |  |  | základní |  | 0 | 4e-05 | 0.0028 | 0 | 0 | 32 | M | 2 |  |  |  | ROZPOCET | 0 | 0 | 0 | 0 | 0 | 1 | 0 | 16 | 777479378
10 | K | 741112101 | Montáž rozvodka zapuštěná plastová kruhová | kus | 26 |  | 0 |  |  |  | základní |  | 0 | 0 | 0 | 0 | 0 | 16 | K | 2 |  |  |  | ROZPOCET | 0 | 0 | 0 | 0 | 0 | 1 | 0 | 16 | -1469337632
11 | M | 34571521 | krabice pod omítku PVC odbočná kruhová D 70mm s víčkem a svorkovnicí | kus | 15 |  | 0 |  |  |  | základní |  | 0 | 9e-05 | 0.00135 | 0 | 0 | 32 | M | 2 |  |  |  | ROZPOCET | 0 | 0 | 0 | 0 | 0 | 1 | 0 | 16 | 1181499295
| VV |  | 15*1 |  | 15 | [13 empty] | VV | 2 | 2 | True | 1 | ROZPOCET
12 | M | 34571563 | krabice pod omítku PVC odbočná kruhová D 100mm s víčkem a svorkovnicí | kus | 11 |  | 0 |  |  |  | základní |  | 0 | 0.00019 | 0.00209 | 0 | 0 | 32 | M | 2 |  |  |  | ROZPOCET | 0 | 0 | 0 | 0 | 0 | 1 | 0 | 16 | -2099164658
| VV |  | 11*1 |  | 11 | [13 empty] | VV | 2 | 2 | True | 1 | ROZPOCET
13 | K | 741112111 | Montáž rozvodka nástěnná plastová čtyřhranná vodič D do 4 mm2 | kus | 38 |  | 0 |  |  |  | základní |  | 0 | 0 | 0 | 0 | 0 | 16 | K | 2 |  |  |  | ROZPOCET | 0 | 0 | 0 | 0 | 0 | 1 | 0 | 16 | 799766864
14 | M | 34571479 | krabice v uzavřeném provedení PP s krytím IP 66 čtvercová 100x100mm | kus | 38 |  | 0 |  |  |  | základní |  | 0 | 0.00015 | 0.0057 | 0 | 0 | 32 | M | 2 |  |  |  | ROZPOCET | 0 | 0 | 0 | 0 | 0 | 1 | 0 | 16 | 279863532
| VV |  | 38*1 |  | 38 | [13 empty] | VV | 2 | 2 | True | 1 | ROZPOCET
19 | K | 741120001 | Montáž vodič Cu izolovaný plný a laněný žíla 0,35-6 mm2 pod omítku | m | 145 |  | 0 |  |  |  | základní |  | 0 | 0 | 0 | 0 | 0 | 16 | K | 2 |  |  |  | ROZPOCET | 0 | 0 | 0 | 0 | 0 | 1 | 0 | 16 | -2023890042
20 | M | 34141026 | vodič propojovací flexibilní jádro Cu lanované izolace PVC 450/750V 1x4mm2 | m | 83 |  | 0 |  |  |  | základní |  | 0 | 5e-05 | 0.00415 | 0 | 0 | 32 | M | 2 |  |  |  | ROZPOCET | 0 | 0 | 0 | 0 | 0 | 1 | 0 | 16 | -632397531
| VV |  | 22+16+4+8+3+4+4+6+8+4+2+2 |  | 83 | [13 empty] | VV | 2 | 2 | True | 1 | ROZPOCET
21 | M | 34141027 | vodič propojovací flexibilní jádro Cu lanované izolace PVC 450/750V 1x6mm2 | m | 62 |  | 0 |  |  |  | základní |  | 0 | 7e-05 | 0.00434 | 0 | 0 | 32 | M | 2 |  |  |  | ROZPOCET | 0 | 0 | 0 | 0 | 0 | 1 | 0 | 16 | 187190538
| VV |  | 22+6+8+10+8+8 |  | 62 | [13 empty] | VV | 2 | 2 | True | 1 | ROZPOCET
126 | K | 741120005 | Montáž vodič Cu izolovaný plný a laněný žíla 25-35 mm2 pod omítku | m | 3 |  | 0 |  |  |  | základní |  | 0 | 0 | 0 | 0 | 0 | 16 | K | 2 |  |  |  | ROZPOCET | 0 | 0 | 0 | 0 | 0 | 1 | 0 | 16 | 1605877329
127 | M | 34141030 | vodič propojovací flexibilní jádro Cu lanované izolace PVC 450/750V 1x25mm2 | m | 3 |  | 0 |  |  |  | základní |  | 0 | 0.00025 | 0.00075 | 0 | 0 | 32 | M | 2 |  |  |  | ROZPOCET | 0 | 0 | 0 | 0 | 0 | 1 | 0 | 16 | 599645718
| VV |  | 1*3 |  | 3 | [13 empty] | VV | 2 | 2 | True | 1 | ROZPOCET
26 | K | 741122011 | Montáž kabel Cu bez ukončení uložený pod omítku plný kulatý 2x1,5 až 2,5 mm2 (např. CYKY) | m | 205 |  | 0 |  |  |  | základní |  | 0 | 0 | 0 | 0 | 0 | 16 | K | 2 |  |  |  | ROZPOCET | 0 | 0 | 0 | 0 | 0 | 1 | 0 | 16 | -1869484393
27 | M | 34111005 | kabel instalační jádro Cu plné izolace PVC plášť PVC 450/750V 2x1,5mm2 | m | 169 |  | 0 |  |  |  | základní |  | 0 | 0.0001 | 0.0169 | 0 | 0 | 32 | M | 2 |  |  |  | ROZPOCET | 0 | 0 | 0 | 0 | 0 | 1 | 0 | 16 | -931137753
| VV |  | 14+10+9+12+4+6+6+8+9+24+12+6+5+2+6+12+9+4+7+4 |  | 169 | [13 empty] | VV | 2 | 2 | True | 1 | ROZPOCET
28 | M | 34113148 | kabel ovládací průmyslový stíněný laminovanou Al fólií s příložným Cu drátem jádro Cu plné izolace PVC plášť PVC 250V 2x1,00mm2 | m | 36 |  | 0 |  |  |  | základní |  | 0 | 5e-05 | 0.0018 | 0 | 0 | 32 | M | 2 |  |  |  | ROZPOCET | 0 | 0 | 0 | 0 | 0 | 1 | 0 | 16 | 357452340
| VV |  | 8+16+12 |  | 36 | [13 empty] | VV | 2 | 2 | True | 1 | ROZPOCET
29 | K | 741122015 | Montáž kabel Cu bez ukončení uložený pod omítku plný kulatý 3x1,5 mm2 | m | 381 |  | 0 |  |  |  | základní |  | 0 | 0 | 0 | 0 | 0 | 16 | K | 2 |  |  |  | ROZPOCET | 0 | 0 | 0 | 0 | 0 | 1 | 0 | 16 | 1059903430
30 | M | 34111030 | kabel instalační jádro Cu plné izolace PVC plášť PVC 450/750V 3x1,5mm2 | m | 381 |  | 0 |  |  |  | základní |  | 0 | 0.00012 | 0.04572 | 0 | 0 | 32 | M | 2 |  |  |  | ROZPOCET | 0 | 0 | 0 | 0 | 0 | 1 | 0 | 16 | -722743767
| VV |  | 48+30+18+42+12+6+8+14+5+3+3+5+5+5+32+28+46+12+16+12+8+3+4+6+4+6 |  | 381 | [13 empty] | VV | 2 | 2 | True | 1 | ROZPOCET
31 | K | 741122016 | Montáž kabel Cu bez ukončení uložený pod omítku plný kulatý 3x2,5 až 6 mm2 | m | 421 |  | 0 |  |  |  | základní |  | 0 | 0 | 0 | 0 | 0 | 16 | K | 2 |  |  |  | ROZPOCET | 0 | 0 | 0 | 0 | 0 | 1 | 0 | 16 | 1443708948
32 | M | 34111036 | kabel instalační jádro Cu plné izolace PVC plášť PVC 450/750V 3x2,5mm2 | m | 421 |  | 0 |  |  |  | základní |  | 0 | 0.00017 | 0.07157 | 0 | 0 | 32 | M | 2 |  |  |  | ROZPOCET | 0 | 0 | 0 | 0 | 0 | 1 | 0 | 16 | -1044649406
| VV |  | 68+50+45+16+8+12+4+56+62+14+10+21+23+12+8+12 |  | 421 | [13 empty] | VV | 2 | 2 | True | 1 | ROZPOCET
34 | K | 741122031 | Montáž kabel Cu bez ukončení uložený pod omítku plný kulatý 5x1,5 až 2,5 mm2 | m | 55 |  | 0 |  |  |  | základní |  | 0 | 0 | 0 | 0 | 0 | 16 | K | 2 |  |  |  | ROZPOCET | 0 | 0 | 0 | 0 | 0 | 1 | 0 | 16 | -1854996691
35 | M | 34111090 | kabel instalační jádro Cu plné izolace PVC plášť PVC 450/750V 5x1,5mm2 | m | 45 |  | 0 |  |  |  | základní |  | 0 | 0.00016 | 0.0072 | 0 | 0 | 32 | M | 2 |  |  |  | ROZPOCET | 0 | 0 | 0 | 0 | 0 | 1 | 0 | 16 | -1793305270
| VV |  | 30+15 |  | 45 | [13 empty] | VV | 2 | 2 | True | 1 | ROZPOCET
36 | M | 34111094 | kabel instalační jádro Cu plné izolace PVC plášť PVC 450/750V 5x2,5mm2 | m | 10 |  | 0 |  |  |  | základní |  | 0 | 0.00025 | 0.0025 | 0 | 0 | 32 | M | 2 |  |  |  | ROZPOCET | 0 | 0 | 0 | 0 | 0 | 1 | 0 | 16 | 783558256
| VV |  | 1*10 |  | 10 | [13 empty] | VV | 2 | 2 | True | 1 | ROZPOCET
39 | K | 741122211 | Montáž kabel Cu plný kulatý žíla 3x1,5 až 6 mm2 uložený volně | m | 18 |  | 0 |  |  |  | základní |  | 0 | 0 | 0 | 0 | 0 | 16 | K | 2 |  |  |  | ROZPOCET | 0 | 0 | 0 | 0 | 0 | 1 | 0 | 16 | -403421478
40 | M | 34111030 | kabel instalační jádro Cu plné izolace PVC plášť PVC 450/750V 3x1,5mm2 | m | 18 |  | 0 |  |  |  | základní |  | 0 | 0.00012 | 0.00216 | 0 | 0 | 32 | M | 2 |  |  |  | ROZPOCET | 0 | 0 | 0 | 0 | 0 | 1 | 0 | 16 | -1742029982
45 | K | 741130003 | Ukončení vodič izolovaný do 4 mm2 v rozváděči nebo na přístroji | kus | 16 |  | 0 |  |  |  | základní |  | 0 | 0 | 0 | 0 | 0 | 16 | K | 2 |  |  |  | ROZPOCET | 0 | 0 | 0 | 0 | 0 | 1 | 0 | 16 | 1054517665
46 | K | 741130004 | Ukončení vodič izolovaný do 6 mm2 v rozváděči nebo na přístroji | kus | 12 |  | 0 |  |  |  | základní |  | 0 | 0 | 0 | 0 | 0 | 16 | K | 2 |  |  |  | ROZPOCET | 0 | 0 | 0 | 0 | 0 | 1 | 0 | 16 | -184760296
49 | K | 741132101 | Ukončení kabelů 2x1,5 až 4 mm2 smršťovací záklopkou nebo páskem bez letování | kus | 14 |  | 0 |  |  |  | základní |  | 0 | 0 | 0 | 0 | 0 | 16 | K | 2 |  |  |  | ROZPOCET | 0 | 0 | 0 | 0 | 0 | 1 | 0 | 16 | 1151236205
50 | K | 741132103 | Ukončení kabelů 3x1,5 až 4 mm2 smršťovací záklopkou nebo páskem bez letování | kus | 34 |  | 0 |  |  |  | základní |  | 0 | 0 | 0 | 0 | 0 | 16 | K | 2 |  |  |  | ROZPOCET | 0 | 0 | 0 | 0 | 0 | 1 | 0 | 16 | 700490865
52 | K | 741132145 | Ukončení kabelů 5x1,5 až 4 mm2 smršťovací záklopkou nebo páskem bez letování | kus | 4 |  | 0 |  |  |  | základní |  | 0 | 0 | 0 | 0 | 0 | 16 | K | 2 |  |  |  | ROZPOCET | 0 | 0 | 0 | 0 | 0 | 1 | 0 | 16 | -1605515299
56 | K | 741210002 | Montáž rozvodnice oceloplechová nebo plastová běžná do 50 kg | kus | 1 |  | 0 |  |  |  | základní |  | 0 | 0 | 0 | 0 | 0 | 16 | K | 2 |  |  |  | ROZPOCET | 0 | 0 | 0 | 0 | 0 | 1 | 0 | 16 | -1544875056
57 | M | RMAT0002 | Rozvodnice bytová plastová do zdiva komplet IP 30/20 včetně proud.chráničů, přepěť. ochrany, jištění, hlavního spínače, dle výkresu R-D.1.4.05 |  | 1 |  | 0 |  |  |  | základní |  | 0 | 0 | 0 | 0 | 0 | 32 | M | 2 |  |  |  | ROZPOCET | 0 | 0 | 0 | 0 | 0 | 1 | 0 | 16 | -217804187
58 | K | 741231012 | Montáž svorkovnice do rozvaděčů - ochranná | kus | 3 |  | 0 |  |  |  | základní |  | 0 | 0 | 0 | 0 | 0 | 16 | K | 2 |  |  |  | ROZPOCET | 0 | 0 | 0 | 0 | 0 | 1 | 0 | 16 | 1318016908
59 | M | RMAT0003 | svorkovnice ochranná ekvipotencionální do krabice |  | 3 |  | 0 |  |  |  | základní |  | 0 | 0 | 0 | 0 | 0 | 32 | M | 2 |  |  |  | ROZPOCET | 0 | 0 | 0 | 0 | 0 | 1 | 0 | 16 | 265269836
| VV |  | 3*1 |  | 3 | [13 empty] | VV | 2 | 2 | True | 1 | ROZPOCET
60 | K | 741310003R | Montáž termostatů | kus | 2 |  | 0 |  |  |  | základní |  | 0 | 0 | 0 | 0 | 0 | 16 | K | 2 |  |  |  | ROZPOCET | 0 | 0 | 0 | 0 | 0 | 1 | 0 | 16 | 945086318
61 | M | 28616334R | termostat prostorový 10A/250V | kus | 2 |  | 0 |  |  |  | základní |  | 0 | 0.0001 | 0.0002 | 0 | 0 | 32 | M | 2 |  |  |  | ROZPOCET | 0 | 0 | 0 | 0 | 0 | 1 | 0 | 16 | -830027639
146 | K | 741310012 | Montáž ovladač nástěnný 1/0S-tlačítkový zapínací se signální doutnavkou prostředí normální se zapojením vodičů | kus | 1 |  | 0 |  |  |  | základní |  | 0 | 0 | 0 | 0 | 0 | 16 | K | 2 |  |  |  | ROZPOCET | 0 | 0 | 0 | 0 | 0 | 1 | 0 | 16 | -179293111
147 | M | 34535043 | ovládač zápustný zapínací kompletní, s prosvětl. popis. polem, řazení 1/0, 1/0So, IP44, šroubové svorky | kus | 1 |  | 0 |  |  |  | základní |  | 0 | 0.00011 | 0.00011 | 0 | 0 | 32 | M | 2 |  |  |  | ROZPOCET | 0 | 0 | 0 | 0 | 0 | 1 | 0 | 16 | 200739018
62 | K | 741310031 | Montáž spínač nástěnný 1-jednopólový prostředí venkovní/mokré se zapojením vodičů | kus | 2 |  | 0 |  |  |  | základní |  | 0 | 0 | 0 | 0 | 0 | 16 | K | 2 |  |  |  | ROZPOCET | 0 | 0 | 0 | 0 | 0 | 1 | 0 | 16 | 908754976
63 | M | 34535015 | spínač pod omítku jednopólový, řazení 1, IP44, šroubové svorky | kus | 2 |  | 0 |  |  |  | základní |  | 0 | 9e-05 | 0.00018 | 0 | 0 | 32 | M | 2 |  |  |  | ROZPOCET | 0 | 0 | 0 | 0 | 0 | 1 | 0 | 16 | 518458844
| VV |  | 1+1 |  | 2 | [13 empty] | VV | 2 | 2 | True | 1 | ROZPOCET
144 | K | 741310042 | Montáž přepínač nástěnný 6-střídavý prostředí venkovní/mokré se zapojením vodičů | kus | 2 |  | 0 |  |  |  | základní |  | 0 | 0 | 0 | 0 | 0 | 16 | K | 2 |  |  |  | ROZPOCET | 0 | 0 | 0 | 0 | 0 | 1 | 0 | 16 | -432381964
145 | M | 34535040 | přepínač zápustný střídavý, řazení 6, IP44, šroubové svorky | kus | 2 |  | 0 |  |  |  | základní |  | 0 | 0.00011 | 0.00022 | 0 | 0 | 32 | M | 2 |  |  |  | ROZPOCET | 0 | 0 | 0 | 0 | 0 | 1 | 0 | 16 | 1798378209
148 | K | 741310102 | Montáž spínač (polo)zapuštěný bezšroubové připojení 1S-jednopólový se signální doutnavkou se zapojením vodičů | kus | 2 |  | 0 |  |  |  | základní |  | 0 | 0 | 0 | 0 | 0 | 16 | K | 2 |  |  |  | ROZPOCET | 0 | 0 | 0 | 0 | 0 | 1 | 0 | 16 | 1795562038
149 | M | 34539009 | přístroj ovládače zapínacího, řazení 1/0, 1/0S, 1/0So šroubové svorky | kus | 2 |  | 0 |  |  |  | základní |  | 0 | 5e-05 | 0.0001 | 0 | 0 | 32 | M | 2 |  |  |  | ROZPOCET | 0 | 0 | 0 | 0 | 0 | 1 | 0 | 16 | -816807105
64 | K | 741310201 | Montáž spínač (polo)zapuštěný šroubové připojení 1-jednopólový se zapojením vodičů | kus | 12 |  | 0 |  |  |  | základní |  | 0 | 0 | 0 | 0 | 0 | 16 | K | 2 |  |  |  | ROZPOCET | 0 | 0 | 0 | 0 | 0 | 1 | 0 | 16 | -431486805
65 | M | 34539015 | přístroj spínače jednopólového, řazení 1, 1So, 1S bezšroubové svorky, polozapuštěný | kus | 12 |  | 0 |  |  |  | základní |  | 0 | 4e-05 | 0.00048 | 0 | 0 | 32 | M | 2 |  |  |  | ROZPOCET | 0 | 0 | 0 | 0 | 0 | 1 | 0 | 16 | 1333819737
| VV |  | 12*1 |  | 12 | [13 empty] | VV | 2 | 2 | True | 1 | ROZPOCET
66 | M | 34539059 | rámeček jednonásobný | kus | 12 |  | 0 |  |  |  | základní |  | 0 | 1e-05 | 0.00012 | 0 | 0 | 32 | M | 2 |  |  |  | ROZPOCET | 0 | 0 | 0 | 0 | 0 | 1 | 0 | 16 | -1391032569
| VV |  | 12*1 |  | 12 | [13 empty] | VV | 2 | 2 | True | 1 | ROZPOCET
67 | M | 34539049 | kryt spínače jednoduchý | kus | 12 |  | 0 |  |  |  | základní |  | 0 | 3e-05 | 0.00036 | 0 | 0 | 32 | M | 2 |  |  |  | ROZPOCET | 0 | 0 | 0 | 0 | 0 | 1 | 0 | 16 | 1608175595
| VV |  | 12*1 |  | 12 | [13 empty] | VV | 2 | 2 | True | 1 | ROZPOCET
73 | K | 741310231 | Montáž přepínač (polo)zapuštěný šroubové připojení 5-seriový se zapojením vodičů | kus | 1 |  | 0 |  |  |  | základní |  | 0 | 0 | 0 | 0 | 0 | 16 | K | 2 |  |  |  | ROZPOCET | 0 | 0 | 0 | 0 | 0 | 1 | 0 | 16 | -1586927661
74 | M | 34539012 | přístroj přepínače sériového, řazení 5 bezšroubové svorky, polozapuštěný | kus | 1 |  | 0 |  |  |  | základní |  | 0 | 4e-05 | 4e-05 | 0 | 0 | 32 | M | 2 |  |  |  | ROZPOCET | 0 | 0 | 0 | 0 | 0 | 1 | 0 | 16 | -264629171
| VV |  | 1*1 |  | 1 | [13 empty] | VV | 2 | 2 | True | 1 | ROZPOCET
75 | M | 34539059 | rámeček jednonásobný | kus | 1 |  | 0 |  |  |  | základní |  | 0 | 1e-05 | 1e-05 | 0 | 0 | 32 | M | 2 |  |  |  | ROZPOCET | 0 | 0 | 0 | 0 | 0 | 1 | 0 | 16 | 929936894
| VV |  | 1*1 |  | 1 | [13 empty] | VV | 2 | 2 | True | 1 | ROZPOCET
76 | M | 34539050 | kryt spínače dělený | kus | 1 |  | 0 |  |  |  | základní |  | 0 | 3e-05 | 3e-05 | 0 | 0 | 32 | M | 2 |  |  |  | ROZPOCET | 0 | 0 | 0 | 0 | 0 | 1 | 0 | 16 | 376047849
| VV |  | 1*1 |  | 1 | [13 empty] | VV | 2 | 2 | True | 1 | ROZPOCET
77 | K | 741310233 | Montáž přepínač (polo)zapuštěný šroubové připojení 6-střídavý se zapojením vodičů | kus | 16 |  | 0 |  |  |  | základní |  | 0 | 0 | 0 | 0 | 0 | 16 | K | 2 |  |  |  | ROZPOCET | 0 | 0 | 0 | 0 | 0 | 1 | 0 | 16 | 1991715272
78 | M | 34539016 | přístroj přepínače střídavého, řazení 6, 6So, 6S bezšroubové svorky, polozapuštěný | kus | 16 |  | 0 |  |  |  | základní |  | 0 | 4e-05 | 0.00064 | 0 | 0 | 32 | M | 2 |  |  |  | ROZPOCET | 0 | 0 | 0 | 0 | 0 | 1 | 0 | 16 | 2016811506
| VV |  | 16*1 |  | 16 | [13 empty] | VV | 2 | 2 | True | 1 | ROZPOCET
79 | M | 34539059 | rámeček jednonásobný | kus | 16 |  | 0 |  |  |  | základní |  | 0 | 1e-05 | 0.00016 | 0 | 0 | 32 | M | 2 |  |  |  | ROZPOCET | 0 | 0 | 0 | 0 | 0 | 1 | 0 | 16 | -333407886
| VV |  | 16*1 |  | 16 | [13 empty] | VV | 2 | 2 | True | 1 | ROZPOCET
80 | M | 34539049 | kryt spínače jednoduchý | kus | 16 |  | 0 |  |  |  | základní |  | 0 | 3e-05 | 0.00048 | 0 | 0 | 32 | M | 2 |  |  |  | ROZPOCET | 0 | 0 | 0 | 0 | 0 | 1 | 0 | 16 | 400540758
| VV |  | 16*1 |  | 16 | [13 empty] | VV | 2 | 2 | True | 1 | ROZPOCET
85 | K | 741310239 | Montáž přepínač (polo)zapuštěný šroubové připojení 7-křížový se zapojením vodičů | kus | 2 |  | 0 |  |  |  | základní |  | 0 | 0 | 0 | 0 | 0 | 16 | K | 2 |  |  |  | ROZPOCET | 0 | 0 | 0 | 0 | 0 | 1 | 0 | 16 | -1624309174
82 | M | 34539071 | přepínač křížový, řazení 7So, bez rámečku, šroubové svorky, poozapuštěný | kus | 2 |  | 0 |  |  |  | základní |  | 0 | 5e-05 | 0.0001 | 0 | 0 | 32 | M | 2 |  |  |  | ROZPOCET | 0 | 0 | 0 | 0 | 0 | 1 | 0 | 16 | -508051698
| VV |  | 2*1 |  | 2 | [13 empty] | VV | 2 | 2 | True | 1 | ROZPOCET
83 | M | 34539059 | rámeček jednonásobný | kus | 2 |  | 0 |  |  |  | základní |  | 0 | 1e-05 | 2e-05 | 0 | 0 | 32 | M | 2 |  |  |  | ROZPOCET | 0 | 0 | 0 | 0 | 0 | 1 | 0 | 16 | 189831041
| VV |  | 2*1 |  | 2 | [13 empty] | VV | 2 | 2 | True | 1 | ROZPOCET
84 | M | 34539049 | kryt spínače jednoduchý | kus | 2 |  | 0 |  |  |  | základní |  | 0 | 3e-05 | 6e-05 | 0 | 0 | 32 | M | 2 |  |  |  | ROZPOCET | 0 | 0 | 0 | 0 | 0 | 1 | 0 | 16 | -2104419806
| VV |  | 2*1 |  | 2 | [13 empty] | VV | 2 | 2 | True | 1 | ROZPOCET
156 | K | 741311001R | Montáž ventilátorového časového rele do krabice se zapojením vodičů | kus | 4 |  | 0 |  |  |  | základní |  | 0 | 0 | 0 | 0 | 0 | 16 | K | 2 |  |  |  | ROZPOCET | 0 | 0 | 0 | 0 | 0 | 1 | 0 | 16 | 874865941
157 | M | 35826001R | časový spínač doběhu pro ventilátory v krabici | kus | 4 |  | 0 |  |  |  | základní |  | 0 | 0.00012 | 0.00048 | 0 | 0 | 32 | M | 2 |  |  |  | ROZPOCET | 0 | 0 | 0 | 0 | 0 | 1 | 0 | 16 | -588400897
86 | K | 741313011 | Montáž zásuvka chráněná bezšroubové připojení v krabici 2P+PE prostředí základní, vlhké se zapojením vodičů | kus | 1 |  | 0 |  |  |  | základní |  | 0 | 0 | 0 | 0 | 0 | 16 | K | 2 |  |  |  | ROZPOCET | 0 | 0 | 0 | 0 | 0 | 1 | 0 | 16 | 1507970966
128 | M | 34555230 | zásuvka zápustná jednonásobná s clonkami, víčkem, rámečkem, s drápky, IP44, šroubové svorky | kus | 1 |  | 0 |  |  |  | základní |  | 0 | 0.0001 | 0.0001 | 0 | 0 | 32 | M | 2 |  |  |  | ROZPOCET | 0 | 0 | 0 | 0 | 0 | 1 | 0 | 16 | -742978702
| VV |  | 1*1 |  | 1 | [13 empty] | VV | 2 | 2 | True | 1 | ROZPOCET
88 | K | 741313042 | Montáž zásuvka (polo)zapuštěná šroubové připojení 2P+PE dvojí zapojení - průběžná se zapojením vodičů | kus | 48 |  | 0 |  |  |  | základní |  | 0 | 0 | 0 | 0 | 0 | 16 | K | 2 |  |  |  | ROZPOCET | 0 | 0 | 0 | 0 | 0 | 1 | 0 | 16 | -1649393852
89 | M | 34555202 | zásuvka zápustná jednonásobná chráněná, šroubové svorky | kus | 45 |  | 0 |  |  |  | základní |  | 0 | 7e-05 | 0.00315 | 0 | 0 | 32 | M | 2 |  |  |  | ROZPOCET | 0 | 0 | 0 | 0 | 0 | 1 | 0 | 16 | 1016147777
| VV |  | 45*1 |  | 45 | [13 empty] | VV | 2 | 2 | True | 1 | ROZPOCET
90 | M | 34555203 | zásuvka zápustná dvojnásobná, s optickou přepěťovou ochranou, šroubové svorky | kus | 3 |  | 0 |  |  |  | základní |  | 0 | 0.00016 | 0.00048 | 0 | 0 | 32 | M | 2 |  |  |  | ROZPOCET | 0 | 0 | 0 | 0 | 0 | 1 | 0 | 16 | 1080069483
129 | K | 741313121 | Montáž zásuvek průmyslových spojovacích provedení IP 67 3P+N+PE 16 A se zapojením vodičů | kus | 1 |  | 0 |  |  |  | základní |  | 0 | 0 | 0 | 0 | 0 | 16 | K | 2 |  |  |  | ROZPOCET | 0 | 0 | 0 | 0 | 0 | 1 | 0 | 16 | 1323032931
131 | M | ABB.2CMA193115R1000 | Zásuvka nástěnná, 5p., 16 A, IP44, 6 h | kus | 1 |  | 0 |  |  |  | základní |  | 0 | 0.00025 | 0.00025 | 0 | 0 | 32 | M | 2 |  |  |  | ROZPOCET | 0 | 0 | 0 | 0 | 0 | 1 | 0 | 16 | 699393429
150 | K | 741350031 | Montáž transformátor jednofázový nn v krytu 1x primár - 1x sekundár do 200 VA se zapojením vodičů | kus | 3 |  | 0 |  |  |  | základní |  | 0 | 0 | 0 | 0 | 0 | 16 | K | 2 |  |  |  | ROZPOCET | 0 | 0 | 0 | 0 | 0 | 1 | 0 | 16 | 875977664
151 | M | 37422111R | transformátor bezpečnostní 220/24V do 100 W v plast. krabici pro automatické splachování | kus | 0 |  | 0 |  |  |  | základní |  | 0 | 0.00048 | 0 | 0 | 0 | 32 | M | 2 |  |  |  | ROZPOCET | 0 | 0 | 0 | 0 | 0 | 1 | 0 | 16 | -431436972
| VV |  | 3*1 |  | 3 | [13 empty] | VV | 2 | 2 | True | 0 | ROZPOCET
| VV |  | 3*0 "Přepočtené koeficientem množství |  | 0 | [13 empty] | VV | 2 | 2 | True | 1 | ROZPOCET
133 | K | 741370034 | Montáž svítidlo žárovkové bytové nástěnné přisazené 2 zdroje nouzové | kus | 9 |  | 0 |  |  |  | základní |  | 0 | 0 | 0 | 0 | 0 | 16 | K | 2 |  |  |  | ROZPOCET | 0 | 0 | 0 | 0 | 0 | 1 | 0 | 16 | -353353281
134 | M | 34838100R | svítidlo dočasné nouzové osvětlení, IP40, Led 1x1W, 1h, včetně piktogramu a recyklace N1 | kus | 9 |  | 0 |  |  |  | základní |  | 0 | 0.0016 | 0.0144 | 0 | 0 | 32 | M | 2 |  |  |  | ROZPOCET | 0 | 0 | 0 | 0 | 0 | 1 | 0 | 16 | -2045381519
135 | K | 741372021 | Montáž svítidlo LED interiérové přisazené nástěnné hranaté nebo kruhové do 0,09 m2 se zapojením vodičů | kus | 7 |  | 0 |  |  |  | základní |  | 0 | 0 | 0 | 0 | 0 | 16 | K | 2 |  |  |  | ROZPOCET | 0 | 0 | 0 | 0 | 0 | 1 | 0 | 16 | -1223428727
136 | M | 34835000 | svítidlo průmyslové zapuštěné kruhové led 1x18W, 1600 lm, 4000K, IP 54, včetně recyklace A | kus | 7 |  | 0 |  |  |  | základní |  | 0 | 0.0019 | 0.0133 | 0 | 0 | 32 | M | 2 |  |  |  | ROZPOCET | 0 | 0 | 0 | 0 | 0 | 1 | 0 | 16 | -140834575
137 | K | 741372062 | Montáž svítidlo LED interiérové přisazené stropní hranaté nebo kruhové přes 0,09 do 0,36 m2 se zapojením vodičů | kus | 22 |  | 0 |  |  |  | základní |  | 0 | 0 | 0 | 0 | 0 | 16 | K | 2 |  |  |  | ROZPOCET | 0 | 0 | 0 | 0 | 0 | 1 | 0 | 16 | -509928832
138 | M | 34825011R | svítidlo přisazené stropní obdélníkové 0,09-0,36m2 Led 26W, 3300lm, 4000K, IP 20, včetně recyklace B | kus | 19 |  | 0 |  |  |  | základní |  | 0 | 0.00255 | 0.04845 | 0 | 0 | 32 | M | 2 |  |  |  | ROZPOCET | 0 | 0 | 0 | 0 | 0 | 1 | 0 | 16 | 329571341
139 | M | 34825010R | svítidlo přisazené stropní obdélníkové, 0,09-0,36m2, Led 32W, 4100 lm, 4000K, IP 20, včetně recyklace E | kus | 3 |  | 0 |  |  |  | základní |  | 0 | 0.00115 | 0.00345 | 0 | 0 | 32 | M | 2 |  |  |  | ROZPOCET | 0 | 0 | 0 | 0 | 0 | 1 | 0 | 16 | -965421141
140 | K | 741372154 | Montáž svítidlo LED průmyslové přisazené stropní se zapojením vodičů | kus | 18 |  | 0 |  |  |  | základní |  | 0 | 0 | 0 | 0 | 0 | 16 | K | 2 |  |  |  | ROZPOCET | 0 | 0 | 0 | 0 | 0 | 1 | 0 | 16 | -408939250
141 | M | 34835001R | svítidlo průmyslové přisazené podlouhlé LED 26W, 330lm, 4000K, IP 44, včetně recyklace C | kus | 7 |  | 0 |  |  |  | základní |  | 0 | 0.0019 | 0.0133 | 0 | 0 | 32 | M | 2 |  |  |  | ROZPOCET | 0 | 0 | 0 | 0 | 0 | 1 | 0 | 16 | -156923766
142 | M | 34835002R | svítidlo průmyslové přisazené podlouhlé Led 24W, 950 lm, 4000lm, IP 54, včetně recyklace D | kus | 1 |  | 0 |  |  |  | základní |  | 0 | 0.002 | 0.002 | 0 | 0 | 32 | M | 2 |  |  |  | ROZPOCET | 0 | 0 | 0 | 0 | 0 | 1 | 0 | 16 | 1570978933
143 | M | 34835003R | svítidlo průmyslové přisazené podlouhlé Led 35W, 4400lm, 4000K, IP 20, včetně recyklace F | kus | 10 |  | 0 |  |  |  | základní |  | 0 | 0.0021 | 0.021 | 0 | 0 | 32 | M | 2 |  |  |  | ROZPOCET | 0 | 0 | 0 | 0 | 0 | 1 | 0 | 16 | 835060739
101 | K | 741420020 | Montáž svorka hromosvodná s jedním šroubem | kus | 10 |  | 0 |  |  |  | základní |  | 0 | 0 | 0 | 0 | 0 | 16 | K | 2 |  |  |  | ROZPOCET | 0 | 0 | 0 | 0 | 0 | 1 | 0 | 16 | -327441131
102 | M | 35431023R | svorka uzemnění nerez připojovací na kovové části AB, včetně nerez. pásku | kus | 10 |  | 0 |  |  |  | základní |  | 0 | 0.00015 | 0.0015 | 0 | 0 | 32 | M | 2 |  |  |  | ROZPOCET | 0 | 0 | 0 | 0 | 0 | 1 | 0 | 16 | -458265577
| VV |  | 10*1 |  | 10 | [13 empty] | VV | 2 | 2 | True | 1 | ROZPOCET
132 | K | 741810002 | Celková prohlídka elektrického rozvodu a zařízení přes 100 000 do 500 000,- Kč | kus | 1 |  | 0 |  |  |  | základní |  | 0 | 0 | 0 | 0 | 0 | 16 | K | 2 |  |  |  | ROZPOCET | 0 | 0 | 0 | 0 | 0 | 1 | 0 | 16 | -1268900926
107 | K | 998741101 | Přesun hmot tonážní pro silnoproud v objektech v do 6 m | t | 0.325 |  | 0 |  |  |  | základní |  | 0 | 0 | 0 | 0 | 0 | 16 | K | 2 |  |  |  | ROZPOCET | 0 | 0 | 0 | 0 | 0 | 1 | 0 | 16 | 1509097387
| D | OST | Ostatní |  |  |  | 0 | [5 empty] | 0 |  | 0 |  | 0 | 4 | D | 0 |  |  |  | ROZPOCET | [6 empty] | 0
117 | K | 01 | PPV, podružný materiál, prořez | % |  |  | 0 |  |  |  | základní |  | 0 | 0 | 0 | 0 | 0 | 512 | K | 1 |  |  |  | ROZPOCET | 0 | 0 | 0 | 0 | 0 | 1 | 0 | 512 | 2123013370
118 | K | 02 | Skutečné provedení EI | ks | 1 |  | 0 |  |  |  | základní |  | 0 | 0 | 0 | 0 | 0 | 512 | K | 1 |  |  |  | ROZPOCET | 0 | 0 | 0 | 0 | 0 | 1 | 0 | 512 | -1922979120
119 | K | 03 | Zednické výpomoci | ks | 1 |  | 0 |  |  |  | základní |  | 0 | 0 | 0 | 0 | 0 | 512 | K | 1 |  |  |  | ROZPOCET | 0 | 0 | 0 | 0 | 0 | 1 | 0 | 512 | 23289334
120 | K | 04 | Likvidace odpadu zákonným způsobem | ks | 1 |  | 0 |  |  |  | základní |  | 0 | 0 | 0 | 0 | 0 | 512 | K | 1 |  |  |  | ROZPOCET | 0 | 0 | 0 | 0 | 0 | 1 | 0 | 512 | -424922024
158 | K | 05. | Demontáž původní instalace ve stávající části | h | 14 |  | 0 |  |  |  | základní |  | 0 | 0 | 0 | 0 | 0 | 512 | K | 1 |  |  |  | ROZPOCET | 0 | 0 | 0 | 0 | 0 | 1 | 0 | 512 | -2146186689

## 03 - Hromosvod a uzemnění
[9 empty] | >> skryté sloupce << | [9 empty] | {822b0ac3-870a-4fa9-ae8d-204d7061139f}
2
| KRYCÍ LIST SOUPISU PRACÍ | [8 empty] | v --- níže se nacházejí doplnkové a pomocné údaje k sestavám --- v | [8 empty] | False
Stavba:
Stavební úpravy, přístavba a nástavba sportovního zázemí v Obratani
Objekt:
04 - Elektroinstalace
Soupis:
03 - Hromosvod a uzemnění
| KSO: |  |  |  |  | CC-CZ:
| Místo: |  | Obrataň |  |  | Datum: | 23. 6. 2022
| Zadavatel: |  |  |  |  | IČ:
|  | Obec Obrataň, č.p. 204, 394 12 Obrataň |  |  |  | DIČ:
| Uchazeč: |  |  |  |  | IČ: | Vyplň údaj
|  | Vyplň údaj |  |  |  | DIČ: | Vyplň údaj
| Projektant: |  |  |  |  | IČ:
|  | Ing. Patrik Příhoda |  |  |  | DIČ:
| Zpracovatel: |  |  |  |  | IČ:
DIČ:
Poznámka:
Soupis prací je sestaven s využitím Cenové soustavy ÚRS. Položky, které pochází z této cenové soustavy, jsou ve sloupci 'Cenová soustava' označeny popisem 'CS ÚRS' a úrovní příslušného kalendářního pololetí. Veškeré další informace vymezující popis a podmínky použití těchto položek z Cenové soustavy, které nejsou uvedeny přímo v soupisu prací, jsou neomezeně dálkově k dispozici na webu podminky.urs.cz.
| Cena bez DPH | [5 empty] | 0
|  |  | Základ daně |  |  | Sazba daně | Výše daně
| DPH | základní | 0 |  |  | 21% | 0
|  | snížená | 0 |  |  | 15% | 0
|  | zákl. přenesená | 0 |  |  | 21% | 0
|  | sníž. přenesená | 0 |  |  | 15% | 0
|  | nulová | 0 |  |  | 0% | 0
| Cena s DPH |  |  | v | CZK |  | 0
REKAPITULACE ČLENĚNÍ SOUPISU PRACÍ
Stavba:
Stavební úpravy, přístavba a nástavba sportovního zázemí v Obratani
Objekt:
04 - Elektroinstalace
Soupis:
03 - Hromosvod a uzemnění
Místo: |  |  | Obrataň |  |  | Datum: | 23. 6. 2022
Zadavatel: |  |  | Obec Obrataň, č.p. 204, 394 12 Obrataň |  |  | Projektant: | Ing. Patrik Příhoda
Uchazeč: |  |  | Vyplň údaj |  |  | Zpracovatel:
Kód dílu - Popis | [6 empty] | Cena celkem [CZK]
Náklady stavby celkem | [6 empty] | 0 | [12 empty] | -1
| PSV - Práce a dodávky PSV | [5 empty] | 0
| 715 - Izolace proti chemickým vlivům | [5 empty] | 0
| 741 - Elektroinstalace - silnoproud | [5 empty] | 0
| OST - Ostatní | [5 empty] | 0
SOUPIS PRACÍ
Stavba:
Stavební úpravy, přístavba a nástavba sportovního zázemí v Obratani
Objekt:
04 - Elektroinstalace
Soupis:
03 - Hromosvod a uzemnění
Místo: |  |  | Obrataň |  |  | Datum: | 23. 6. 2022
Zadavatel: |  |  | Obec Obrataň, č.p. 204, 394 12 Obrataň |  |  | Projektant: | Ing. Patrik Příhoda
Uchazeč: |  |  | Vyplň údaj |  |  | Zpracovatel:
PČ | Typ | Kód | Popis | MJ | Množství | J.cena [CZK] | Cena celkem [CZK] | Cenová soustava |  |  | DPH | J. Nh [h] | Nh celkem [h] | J. hmotnost [t] | Hmotnost celkem [t] | J. suť [t] | Suť Celkem [t]
Náklady soupisu celkem | [6 empty] | 0 | [5 empty] | 0 |  | 0.22651 |  | 0 |  | D | -1 | [10 empty] | 0
| D | PSV | Práce a dodávky PSV |  |  |  | 0 | [5 empty] | 0 |  | 0.22651 |  | 0 | 2 | D | 0 |  |  |  | ROZPOCET | [6 empty] | 0
| D | 715 | Izolace proti chemickým vlivům |  |  |  | 0 | [5 empty] | 0 |  | 0.00314 |  | 0 | 2 | D | 1 |  |  |  | ROZPOCET | [6 empty] | 0
1 | K | 715121002R | Pasivní ochrana svorek emi a přechodů vedení | m2 | 2 |  | 0 |  |  |  | základní |  | 0 | 0.00077 | 0.00154 | 0 | 0 | 16 | K | 2 |  |  |  | ROZPOCET | 0 | 0 | 0 | 0 | 0 | 1 | 0 | 16 | -815111015
2 | M | 23153004R | tmel bitumenový střešní - dodatečná pasivní ochrana | litr | 4 |  | 0 |  |  |  | základní |  | 0 | 0.0004 | 0.0016 | 0 | 0 | 32 | M | 2 |  |  |  | ROZPOCET | 0 | 0 | 0 | 0 | 0 | 1 | 0 | 16 | 834114934
| D | 741 | Elektroinstalace - silnoproud |  |  |  | 0 | [5 empty] | 0 |  | 0.22337 |  | 0 | 2 | D | 1 |  |  |  | ROZPOCET | [6 empty] | 0
3 | K | 741110053 | Montáž trubka plastová ohebná D přes 35 mm uložená volně | m | 12 |  | 0 |  |  |  | základní |  | 0 | 0 | 0 | 0 | 0 | 16 | K | 2 |  |  |  | ROZPOCET | 0 | 0 | 0 | 0 | 0 | 1 | 0 | 16 | -1243477529
4 | M | 34571350 | trubka elektroinstalační ohebná dvouplášťová korugovaná (chránička) D 32/40mm, HDPE+LDPE | m | 12 |  | 0 |  |  |  | základní |  | 0 | 0.00019 | 0.00228 | 0 | 0 | 32 | M | 2 |  |  |  | ROZPOCET | 0 | 0 | 0 | 0 | 0 | 1 | 0 | 16 | -777853159
| VV |  | 12*1 |  | 12 | [13 empty] | VV | 2 | 2 | True | 1 | ROZPOCET
5 | K | 741410021 | Montáž vodič uzemňovací pásek průřezu do 120 mm2 v městské zástavbě v zemi | m | 87 |  | 0 |  |  |  | základní |  | 0 | 0 | 0 | 0 | 0 | 16 | K | 2 |  |  |  | ROZPOCET | 0 | 0 | 0 | 0 | 0 | 1 | 0 | 16 | -1619980250
6 | M | 35442062 | pás zemnící 30x4mm FeZn | kg | 82.65 |  | 0 |  |  |  | základní |  | 0 | 0.001 | 0.08265 | 0 | 0 | 32 | M | 2 |  |  |  | ROZPOCET | 0 | 0 | 0 | 0 | 0 | 1 | 0 | 16 | -295448037
| VV |  | 87*0,95 "Přepočtené koeficientem množství |  | 82.65 | [13 empty] | VV | 2 | 2 | True | 1 | ROZPOCET
7 | K | 741410041 | Montáž vodič uzemňovací drát nebo lano D do 10 mm v městské zástavbě | m | 46 |  | 0 |  |  |  | základní |  | 0 | 0 | 0 | 0 | 0 | 16 | K | 2 |  |  |  | ROZPOCET | 0 | 0 | 0 | 0 | 0 | 1 | 0 | 16 | 1192632047
8 | M | 35441073 | drát D 10mm FeZn | kg | 28.52 |  | 0 |  |  |  | základní |  | 0 | 0.001 | 0.02852 | 0 | 0 | 32 | M | 2 |  |  |  | ROZPOCET | 0 | 0 | 0 | 0 | 0 | 1 | 0 | 16 | -181046107
| VV |  | 46*0,62 "Přepočtené koeficientem množství |  | 28.52 | [13 empty] | VV | 2 | 2 | True | 1 | ROZPOCET
9 | K | 741420001 | Montáž drát nebo lano hromosvodné svodové D do 10 mm s podpěrou | m | 143 |  | 0 |  |  |  | základní |  | 0 | 0 | 0 | 0 | 0 | 16 | K | 2 |  |  |  | ROZPOCET | 0 | 0 | 0 | 0 | 0 | 1 | 0 | 16 | 1728391042
10 | M | 35441077 | drát D 8mm AlMgSi | kg | 19.305 |  | 0 |  |  |  | základní |  | 0 | 0.001 | 0.019305 | 0 | 0 | 32 | M | 2 |  |  |  | ROZPOCET | 0 | 0 | 0 | 0 | 0 | 1 | 0 | 16 | -833295397
| VV |  | 143*0,135 "Přepočtené koeficientem množství |  | 19.305 | [13 empty] | VV | 2 | 2 | True | 1 | ROZPOCET
11 | M | 35441675R | podpěra vedení FeZn do zdiva 300 mm | kus | 30 |  | 0 |  |  |  | základní |  | 0 | 0.00032 | 0.0096 | 0 | 0 | 32 | M | 2 |  |  |  | ROZPOCET | 0 | 0 | 0 | 0 | 0 | 1 | 0 | 16 | -537892723
| VV |  | 6*5 |  | 30 | [13 empty] | VV | 2 | 2 | True | 1 | ROZPOCET
36 | M | 35441560 | podpěra vedení FeZn na plechové střechy 110mm včetně podložek | kus | 83 |  | 0 |  |  |  | základní |  | 0 | 0.00021 | 0.01743 | 0 | 0 | 32 | M | 2 |  |  |  | ROZPOCET | 0 | 0 | 0 | 0 | 0 | 1 | 0 | 16 | 998741952
| VV |  | 20+17+17+17+3+3+3+3 |  | 83 | [13 empty] | VV | 2 | 2 | True | 1 | ROZPOCET
13 | K | 741420020 | Montáž svorka hromosvodná s jedním šroubem | kus | 11 |  | 0 |  |  |  | základní |  | 0 | 0 | 0 | 0 | 0 | 16 | K | 2 |  |  |  | ROZPOCET | 0 | 0 | 0 | 0 | 0 | 1 | 0 | 16 | -1530765426
14 | M | 35431000 | Svorka univerzální připojovací | kus | 11 |  | 0 |  |  |  | základní |  | 0 | 0.00013 | 0.00143 | 0 | 0 | 32 | M | 2 |  |  |  | ROZPOCET | 0 | 0 | 0 | 0 | 0 | 1 | 0 | 16 | -933211989
| VV |  | 11*1 |  | 11 | [13 empty] | VV | 2 | 2 | True | 1 | ROZPOCET
15 | K | 741420021 | Montáž svorka hromosvodná se 2 šrouby | kus | 36 |  | 0 |  |  |  | základní |  | 0 | 0 | 0 | 0 | 0 | 16 | K | 2 |  |  |  | ROZPOCET | 0 | 0 | 0 | 0 | 0 | 1 | 0 | 16 | -908736203
16 | M | 35441885 | svorka spojovací pro lano D 8-10mm | kus | 36 |  | 0 |  |  |  | základní |  | 0 | 0.00023 | 0.00828 | 0 | 0 | 32 | M | 2 |  |  |  | ROZPOCET | 0 | 0 | 0 | 0 | 0 | 1 | 0 | 16 | -2031637512
| VV |  | 9*4 |  | 36 | [13 empty] | VV | 2 | 2 | True | 1 | ROZPOCET
17 | K | 741420022 | Montáž svorka hromosvodná se 3 a více šrouby | kus | 83 |  | 0 |  |  |  | základní |  | 0 | 0 | 0 | 0 | 0 | 16 | K | 2 |  |  |  | ROZPOCET | 0 | 0 | 0 | 0 | 0 | 1 | 0 | 16 | 1458081557
18 | M | 35441860 | svorka FeZn k jímací tyči - 4 šrouby | kus | 1 |  | 0 |  |  |  | základní |  | 0 | 0.00043 | 0.00043 | 0 | 0 | 32 | M | 2 |  |  |  | ROZPOCET | 0 | 0 | 0 | 0 | 0 | 1 | 0 | 16 | 608839343
| VV |  | 1*1 |  | 1 | [13 empty] | VV | 2 | 2 | True | 1 | ROZPOCET
19 | M | 35441875 | svorka křížová pro vodič D 6-10mm | kus | 47 |  | 0 |  |  |  | základní |  | 0 | 0.00016 | 0.00752 | 0 | 0 | 32 | M | 2 |  |  |  | ROZPOCET | 0 | 0 | 0 | 0 | 0 | 1 | 0 | 16 | -1578470877
| VV |  | (9*4)+(11*1) |  | 47 | [13 empty] | VV | 2 | 2 | True | 1 | ROZPOCET
20 | M | 35441986 | svorka odbočovací a spojovací pro pásek 30x4 mm, FeZn | kus | 12 |  | 0 |  |  |  | základní |  | 0 | 0.00026 | 0.00312 | 0 | 0 | 32 | M | 2 |  |  |  | ROZPOCET | 0 | 0 | 0 | 0 | 0 | 1 | 0 | 16 | 117872488
| VV |  | 6*2 |  | 12 | [13 empty] | VV | 2 | 2 | True | 1 | ROZPOCET
21 | M | 35441996 | svorka odbočovací a spojovací pro spojování kruhových a páskových vodičů, FeZn | kus | 16 |  | 0 |  |  |  | základní |  | 0 | 0.0007 | 0.0112 | 0 | 0 | 32 | M | 2 |  |  |  | ROZPOCET | 0 | 0 | 0 | 0 | 0 | 1 | 0 | 16 | 1220078438
| VV |  | 8*2 |  | 16 | [13 empty] | VV | 2 | 2 | True | 1 | ROZPOCET
37 | M | 35442034 | svorka uzemnění nerez zkušební, 81mm | kus | 7 |  | 0 |  |  |  | základní |  | 0 | 0.00022 | 0.00154 | 0 | 0 | 32 | M | 2 |  |  |  | ROZPOCET | 0 | 0 | 0 | 0 | 0 | 1 | 0 | 16 | 1803621025
| VV |  | 7*1 |  | 7 | [13 empty] | VV | 2 | 2 | True | 1 | ROZPOCET
22 | K | 741420051 | Montáž vedení hromosvodné-úhelník nebo trubka s držáky do zdiva | kus | 6 |  | 0 |  |  |  | základní |  | 0 | 0 | 0 | 0 | 0 | 16 | K | 2 |  |  |  | ROZPOCET | 0 | 0 | 0 | 0 | 0 | 1 | 0 | 16 | 448337177
23 | M | 35441830 | úhelník ochranný na ochranu svodu - 1700mm, FeZn | kus | 6 |  | 0 |  |  |  | základní |  | 0 | 0.0042 | 0.0252 | 0 | 0 | 32 | M | 2 |  |  |  | ROZPOCET | 0 | 0 | 0 | 0 | 0 | 1 | 0 | 16 | 1067897168
| VV |  | 6*1 |  | 6 | [13 empty] | VV | 2 | 2 | True | 1 | ROZPOCET
24 | M | 35441836 | držák ochranného úhelníku do zdiva, FeZn | kus | 12 |  | 0 |  |  |  | základní |  | 0 | 0.00032 | 0.00384 | 0 | 0 | 32 | M | 2 |  |  |  | ROZPOCET | 0 | 0 | 0 | 0 | 0 | 1 | 0 | 16 | 839420287
25 | K | 741420054 | Montáž vedení hromosvodné-tvarování prvku | kus | 7 |  | 0 |  |  |  | základní |  | 0 | 0 | 0 | 0 | 0 | 16 | K | 2 |  |  |  | ROZPOCET | 0 | 0 | 0 | 0 | 0 | 1 | 0 | 16 | -896283018
26 | K | 741420083 | Montáž vedení hromosvodné-štítek k označení svodu | kus | 14 |  | 0 |  |  |  | základní |  | 0 | 0 | 0 | 0 | 0 | 16 | K | 2 |  |  |  | ROZPOCET | 0 | 0 | 0 | 0 | 0 | 1 | 0 | 16 | 2142312718
27 | M | 35442110 | štítek plastový - čísla svodů | kus | 14 |  | 0 |  |  |  | základní |  | 0 | 0 | 0 | 0 | 0 | 32 | M | 2 |  |  |  | ROZPOCET | 0 | 0 | 0 | 0 | 0 | 1 | 0 | 16 | 188256012
| VV |  | 7*2 |  | 14 | [13 empty] | VV | 2 | 2 | True | 1 | ROZPOCET
28 | K | 741430005 | Montáž tyč jímací délky do 3 m na stojan | kus | 2 |  | 0 |  |  |  | základní |  | 0 | 0 | 0 | 0 | 0 | 16 | K | 2 |  |  |  | ROZPOCET | 0 | 0 | 0 | 0 | 0 | 1 | 0 | 16 | 1118705658
38 | M | 35442151 | tyč jímací s rovným koncem 16/10 1500 (500/1000)mm AlMgSi | kus | 1 |  | 0 |  |  |  | základní |  | 0 | 0.0005 | 0.0005 | 0 | 0 | 32 | M | 2 |  |  |  | ROZPOCET | 0 | 0 | 0 | 0 | 0 | 1 | 0 | 16 | 347332650
39 | M | 35441849 | držák jímače a ochranné trubky - 200mm, FeZn | kus | 2 |  | 0 |  |  |  | základní |  | 0 | 0.00026 | 0.00052 | 0 | 0 | 32 | M | 2 |  |  |  | ROZPOCET | 0 | 0 | 0 | 0 | 0 | 1 | 0 | 16 | 938091530
| VV |  | 1*2 |  | 2 | [13 empty] | VV | 2 | 2 | True | 1 | ROZPOCET
31 | K | 741810001 | Celková prohlídka elektrického rozvodu a zařízení do 100 000,- Kč | kus | 1 |  | 0 |  |  |  | základní |  | 0 | 0 | 0 | 0 | 0 | 16 | K | 2 |  |  |  | ROZPOCET | 0 | 0 | 0 | 0 | 0 | 1 | 0 | 16 | 859812960
32 | K | 998741101 | Přesun hmot tonážní pro silnoproud v objektech v do 6 m | t | 0.223 |  | 0 |  |  |  | základní |  | 0 | 0 | 0 | 0 | 0 | 16 | K | 2 |  |  |  | ROZPOCET | 0 | 0 | 0 | 0 | 0 | 1 | 0 | 16 | -278233677
| D | OST | Ostatní |  |  |  | 0 | [5 empty] | 0 |  | 0 |  | 0 | 4 | D | 0 |  |  |  | ROZPOCET | [6 empty] | 0
33 | K | 01 | PPV, podružný materiál, prořez | % |  |  | 0 |  |  |  | základní |  | 0 | 0 | 0 | 0 | 0 | 512 | K | 1 |  |  |  | ROZPOCET | 0 | 0 | 0 | 0 | 0 | 1 | 0 | 512 | -1298154926
34 | K | 02 | Skutečné provedení hromosvodů | ks | 1 |  | 0 |  |  |  | základní |  | 0 | 0 | 0 | 0 | 0 | 512 | K | 1 |  |  |  | ROZPOCET | 0 | 0 | 0 | 0 | 0 | 1 | 0 | 512 | 1889814657
35 | K | 03 | Likvidace odpadu zákonným způsobem | ks | 1 |  | 0 |  |  |  | základní |  | 0 | 0 | 0 | 0 | 0 | 512 | K | 1 |  |  |  | ROZPOCET | 0 | 0 | 0 | 0 | 0 | 1 | 0 | 512 | 233656053
40 | K | 04 | Přesun kapacit | ks | 1 |  | 0 |  |  |  | základní |  | 0 | 0 | 0 | 0 | 0 | 512 | K | 1 |  |  |  | ROZPOCET | 0 | 0 | 0 | 0 | 0 | 1 | 0 | 512 | 311292238
41 | K | 05 | Vyhledání pův.uzemnění | h | 4 |  | 0 |  |  |  | základní |  | 0 | 0 | 0 | 0 | 0 | 512 | K | 1 |  |  |  | ROZPOCET | 0 | 0 | 0 | 0 | 0 | 1 | 0 | 512 | -82397310

## 04 - Rozhlas
[9 empty] | >> skryté sloupce << | [9 empty] | {6df0e05d-ae71-4267-b296-a13a36e3ad3e}
2
| KRYCÍ LIST SOUPISU PRACÍ | [8 empty] | v --- níže se nacházejí doplnkové a pomocné údaje k sestavám --- v | [8 empty] | False
Stavba:
Stavební úpravy, přístavba a nástavba sportovního zázemí v Obratani
Objekt:
04 - Elektroinstalace
Soupis:
04 - Rozhlas
| KSO: |  |  |  |  | CC-CZ:
| Místo: |  |  |  |  | Datum: | 23. 6. 2022
| Zadavatel: |  |  |  |  | IČ:
|  | Obec Obrataň, č.p. 204, 394 12 Obrataň |  |  |  | DIČ:
| Uchazeč: |  |  |  |  | IČ: | Vyplň údaj
|  | Vyplň údaj |  |  |  | DIČ: | Vyplň údaj
| Projektant: |  |  |  |  | IČ:
|  | Ing. Patrik Příhoda |  |  |  | DIČ:
| Zpracovatel: |  |  |  |  | IČ:
DIČ:
Poznámka:
Soupis prací je sestaven s využitím Cenové soustavy ÚRS. Položky, které pochází z této cenové soustavy, jsou ve sloupci 'Cenová soustava' označeny popisem 'CS ÚRS' a úrovní příslušného kalendářního pololetí. Veškeré další informace vymezující popis a podmínky použití těchto položek z Cenové soustavy, které nejsou uvedeny přímo v soupisu prací, jsou neomezeně dálkově k dispozici na webu podminky.urs.cz.
| Cena bez DPH | [5 empty] | 0
|  |  | Základ daně |  |  | Sazba daně | Výše daně
| DPH | základní | 0 |  |  | 21% | 0
|  | snížená | 0 |  |  | 15% | 0
|  | zákl. přenesená | 0 |  |  | 21% | 0
|  | sníž. přenesená | 0 |  |  | 15% | 0
|  | nulová | 0 |  |  | 0% | 0
| Cena s DPH |  |  | v | CZK |  | 0
REKAPITULACE ČLENĚNÍ SOUPISU PRACÍ
Stavba:
Stavební úpravy, přístavba a nástavba sportovního zázemí v Obratani
Objekt:
04 - Elektroinstalace
Soupis:
04 - Rozhlas
Místo: | [5 empty] | Datum: | 23. 6. 2022
Zadavatel: |  |  | Obec Obrataň, č.p. 204, 394 12 Obrataň |  |  | Projektant: | Ing. Patrik Příhoda
Uchazeč: |  |  | Vyplň údaj |  |  | Zpracovatel:
Kód dílu - Popis | [6 empty] | Cena celkem [CZK]
Náklady stavby celkem | [6 empty] | 0 | [12 empty] | -1
| D1 - TECHNOLOGIE | [5 empty] | 0
| D2 - ROZVODY | [5 empty] | 0
| D3 - REKAPITULACE | [5 empty] | 0
SOUPIS PRACÍ
Stavba:
Stavební úpravy, přístavba a nástavba sportovního zázemí v Obratani
Objekt:
04 - Elektroinstalace
Soupis:
04 - Rozhlas
Místo: | [5 empty] | Datum: | 23. 6. 2022
Zadavatel: |  |  | Obec Obrataň, č.p. 204, 394 12 Obrataň |  |  | Projektant: | Ing. Patrik Příhoda
Uchazeč: |  |  | Vyplň údaj |  |  | Zpracovatel:
PČ | Typ | Kód | Popis | MJ | Množství | J.cena [CZK] | Cena celkem [CZK] | Cenová soustava |  |  | DPH | J. Nh [h] | Nh celkem [h] | J. hmotnost [t] | Hmotnost celkem [t] | J. suť [t] | Suť Celkem [t]
Náklady soupisu celkem | [6 empty] | 0 | [5 empty] | 0 |  | 0 |  | 0 |  | D | -1 | [7 empty] | 0
| D | D1 | TECHNOLOGIE |  |  |  | 0 | [5 empty] | 0 |  | 0 |  | 0 | 1 | D | 0 | ROZPOCET | [6 empty] | 0
1 | K | Pol1 | Ústředna rozhlasu (SD / USB MP3 přehrávač / tuner, 6-zónový zesilovač 240W) | ks | 1 |  | 0 |  |  |  | základní |  | 0 | 0 | 0 | 0 | 0 | 4 | K | 1 | ROZPOCET | 0 | 0 | 0 | 0 | 0 | 1 | 0 | 4 | 2
2 | K | Pol2 | Rozvodná skříň (datový rozvaděč), prosklené dveře, uzamykatelné, 19", nástěnný, 12U, 621mm x 600mm x 500mm (v x š x h), kompatibilní s ústřednou rozhlasu, včetně spojovacího a upevňovacího materiálu | kpl | 1 |  | 0 |  |  |  | základní |  | 0 | 0 | 0 | 0 | 0 | 4 | K | 1 | ROZPOCET | 0 | 0 | 0 | 0 | 0 | 1 | 0 | 4 | 4
3 | K | Pol3 | DIN lišta do rozvodné skříně, 19", 1U, včetně spojovacího a připevňovacího materiálu | ks | 1 |  | 0 |  |  |  | základní |  | 0 | 0 | 0 | 0 | 0 | 4 | K | 1 | ROZPOCET | 0 | 0 | 0 | 0 | 0 | 1 | 0 | 4 | 6
4 | K | Pol4 | Napájecí panel do rozvodné skříně, 19", 1U, 5 x 230V, s přepěťovou ochranou včetně vany, včetně spojovacího a připevňovacího materiálu | ks | 1 |  | 0 |  |  |  | základní |  | 0 | 0 | 0 | 0 | 0 | 4 | K | 1 | ROZPOCET | 0 | 0 | 0 | 0 | 0 | 1 | 0 | 4 | 8
5 | K | Pol5 | Police do rozvodné skříně, 19", 1U, maximální možná hloubka, včetně spojovacího a připevňovacího materiálu | ks | 1 |  | 0 |  |  |  | základní |  | 0 | 0 | 0 | 0 | 0 | 4 | K | 1 | ROZPOCET | 0 | 0 | 0 | 0 | 0 | 1 | 0 | 4 | 10
6 | K | Pol6 | Vyvazovací haček do rozvodné skkříně, včetně spojovacího a upevňovacího materiálu | ks | 8 |  | 0 |  |  |  | základní |  | 0 | 0 | 0 | 0 | 0 | 4 | K | 1 | ROZPOCET | 0 | 0 | 0 | 0 | 0 | 1 | 0 | 4 | 12
7 | K | Pol7 | Prodlužovací přívod 230V, délka alespoň 10m | ks | 1 |  | 0 |  |  |  | základní |  | 0 | 0 | 0 | 0 | 0 | 4 | K | 1 | ROZPOCET | 0 | 0 | 0 | 0 | 0 | 1 | 0 | 4 | 14
8 | K | Pol8 | Bezdrátový mikrofonní přijímač (606-630Mhz), 606-630 Mhz | ks | 1 |  | 0 |  |  |  | základní |  | 0 | 0 | 0 | 0 | 0 | 4 | K | 1 | ROZPOCET | 0 | 0 | 0 | 0 | 0 | 1 | 0 | 4 | 16
9 | K | Pol9 | Bezdátový ruční mikrofon (606-630 Mhz), 606-630 Mhz | ks | 1 |  | 0 |  |  |  | základní |  | 0 | 0 | 0 | 0 | 0 | 4 | K | 1 | ROZPOCET | 0 | 0 | 0 | 0 | 0 | 1 | 0 | 4 | 18
10 | K | Pol10 | Stolní kondenzátorový mikrofon, aretace tlačítka | ks | 1 |  | 0 |  |  |  | základní |  | 0 | 0 | 0 | 0 | 0 | 4 | K | 1 | ROZPOCET | 0 | 0 | 0 | 0 | 0 | 1 | 0 | 4 | 20
11 | K | Pol11 | Sloupcový reproduktor 40W, venkovní provedení, kovový | ks | 4 |  | 0 |  |  |  | základní |  | 0 | 0 | 0 | 0 | 0 | 4 | K | 1 | ROZPOCET | 0 | 0 | 0 | 0 | 0 | 1 | 0 | 4 | 22
12 | K | Pol12 | Zvukový projektor 10W, venkovní provedení, plastový | ks | 5 |  | 0 |  |  |  | základní |  | 0 | 0 | 0 | 0 | 0 | 4 | K | 1 | ROZPOCET | 0 | 0 | 0 | 0 | 0 | 1 | 0 | 4 | 24
13 | K | Pol13 | Ocelová konzole pro připevnění dvou sloupcových reproduktorů, vzdálenost sloupcových reproduktorů alespoň 0,5m od oplechované atiky, kompatibilní se sloupcovými reproduktory, včetně spojovacího a upevňvacího materiálu | kpl | 2 |  | 0 |  |  |  | základní |  | 0 | 0 | 0 | 0 | 0 | 4 | K | 1 | ROZPOCET | 0 | 0 | 0 | 0 | 0 | 1 | 0 | 4 | 26
14 | K | Pol14 | Uzemňovací set pro uzemnění sloupcových reproduktorů | kpl | 4 |  | 0 |  |  |  | základní |  | 0 | 0 | 0 | 0 | 0 | 4 | K | 1 | ROZPOCET | 0 | 0 | 0 | 0 | 0 | 1 | 0 | 4 | 28
15 | K | Pol15 | Připojení uzemnění sloupcových reproduktorů do silnoproudého rozvaděče | kpl | 1 |  | 0 |  |  |  | základní |  | 0 | 0 | 0 | 0 | 0 | 4 | K | 1 | ROZPOCET | 0 | 0 | 0 | 0 | 0 | 1 | 0 | 4 | 30
16 | K | Pol16 | Silnoproudá zásuvka 230V, montáž na DIN lištu | ks | 1 |  | 0 |  |  |  | základní |  | 0 | 0 | 0 | 0 | 0 | 4 | K | 1 | ROZPOCET | 0 | 0 | 0 | 0 | 0 | 1 | 0 | 4 | 32
17 | K | Pol17 | Drobný elektroinstalační materiál | kpl | 1 |  | 0 |  |  |  | základní |  | 0 | 0 | 0 | 0 | 0 | 4 | K | 1 | ROZPOCET | 0 | 0 | 0 | 0 | 0 | 1 | 0 | 4 | 34
| D | D2 | ROZVODY |  |  |  | 0 | [5 empty] | 0 |  | 0 |  | 0 | 1 | D | 0 | ROZPOCET | [6 empty] | 0
18 | K | Pol18 | Kabel CYKY 3x1,5mm | m | 135 |  | 0 |  |  |  | základní |  | 0 | 0 | 0 | 0 | 0 | 4 | K | 1 | ROZPOCET | 0 | 0 | 0 | 0 | 0 | 1 | 0 | 4 | 36
19 | K | Pol19 | Kabel FTP cat.6A | m | 20 |  | 0 |  |  |  | základní |  | 0 | 0 | 0 | 0 | 0 | 4 | K | 1 | ROZPOCET | 0 | 0 | 0 | 0 | 0 | 1 | 0 | 4 | 38
20 | K | Pol20 | Uzemňovací vodič zelenožlutý CY 6mm | ks | 70 |  | 0 |  |  |  | základní |  | 0 | 0 | 0 | 0 | 0 | 4 | K | 1 | ROZPOCET | 0 | 0 | 0 | 0 | 0 | 1 | 0 | 4 | 40
21 | K | Pol21 | Kabelová příchytka, skupinová | ks | 45 |  | 0 |  |  |  | základní |  | 0 | 0 | 0 | 0 | 0 | 4 | K | 1 | ROZPOCET | 0 | 0 | 0 | 0 | 0 | 1 | 0 | 4 | 42
22 | K | Pol22 | Příchytka ke stropu pro kabelovou příchytku | ks | 45 |  | 0 |  |  |  | základní |  | 0 | 0 | 0 | 0 | 0 | 4 | K | 1 | ROZPOCET | 0 | 0 | 0 | 0 | 0 | 1 | 0 | 4 | 44
23 | K | Pol23 | Elektroinstalační plastová lišta, hranatá, rozměry 20mm x 20mm (š x v), včetně spojovacího a upevňovacího materiálu | m | 10 |  | 0 |  |  |  | základní |  | 0 | 0 | 0 | 0 | 0 | 4 | K | 1 | ROZPOCET | 0 | 0 | 0 | 0 | 0 | 1 | 0 | 4 | 46
24 | K | Pol24 | Elektroinstalační ohebná trubka plastová, vnější průměr 25mm, včetně spojovacího a upevňovacího materiálu | m | 25 |  | 0 |  |  |  | základní |  | 0 | 0 | 0 | 0 | 0 | 4 | K | 1 | ROZPOCET | 0 | 0 | 0 | 0 | 0 | 1 | 0 | 4 | 48
25 | K | Pol25 | Certifikovaná protipožární ucpávka EI30min | kpl | 1 |  | 0 |  |  |  | základní |  | 0 | 0 | 0 | 0 | 0 | 4 | K | 1 | ROZPOCET | 0 | 0 | 0 | 0 | 0 | 1 | 0 | 4 | 50
26 | K | Pol26 | Vyhotovení prostupu srkz stěnu | ks | 3 |  | 0 |  |  |  | základní |  | 0 | 0 | 0 | 0 | 0 | 4 | K | 1 | ROZPOCET | 0 | 0 | 0 | 0 | 0 | 1 | 0 | 4 | 52
27 | K | Pol27 | Přivedení síťového napětí do rozvodné skříně rozhlasu je součástí dodávky profese silnoproud | kpl | 1 |  | 0 |  |  |  | základní |  | 0 | 0 | 0 | 0 | 0 | 4 | K | 1 | ROZPOCET | 0 | 0 | 0 | 0 | 0 | 1 | 0 | 4 | 54
28 | K | Pol28 | Veškeré stavební – zednické práce jsou součástí profese stavby | kpl | 1 |  | 0 |  |  |  | základní |  | 0 | 0 | 0 | 0 | 0 | 4 | K | 1 | ROZPOCET | 0 | 0 | 0 | 0 | 0 | 1 | 0 | 4 | 56
29 | K | Pol29 | Drobný instalační a spojovací materiál | kpl | 1 |  | 0 |  |  |  | základní |  | 0 | 0 | 0 | 0 | 0 | 4 | K | 1 | ROZPOCET | 0 | 0 | 0 | 0 | 0 | 1 | 0 | 4 | 58
| D | D3 | REKAPITULACE |  |  |  | 0 | [5 empty] | 0 |  | 0 |  | 0 | 1 | D | 0 | ROZPOCET | [6 empty] | 0
30 | K | M003 | NAPROGRAMOVÁNÍ A OŽIVENÍ ROZHLASU | kpl | 1 |  | 0 |  |  |  | základní |  | 0 | 0 | 0 | 0 | 0 | 4 | K | 1 | ROZPOCET | 0 | 0 | 0 | 0 | 0 | 1 | 0 | 4 | -791671667
31 | K | M004 | FUNKČNÍ ZKOUŠKA ROZHLASU | kpl | 1 |  | 0 |  |  |  | základní |  | 0 | 0 | 0 | 0 | 0 | 4 | K | 1 | ROZPOCET | 0 | 0 | 0 | 0 | 0 | 1 | 0 | 4 | 1625011091
32 | K | M005 | VÝCHOZÍ REVIZE | kpl | 1 |  | 0 |  |  |  | základní |  | 0 | 0 | 0 | 0 | 0 | 4 | K | 1 | ROZPOCET | 0 | 0 | 0 | 0 | 0 | 1 | 0 | 4 | 1362455582
33 | K | M006 | ZAŠKOLENÍ OBSLUHY | kpl | 1 |  | 0 |  |  |  | základní |  | 0 | 0 | 0 | 0 | 0 | 4 | K | 1 | ROZPOCET | 0 | 0 | 0 | 0 | 0 | 1 | 0 | 4 | -2097843337
34 | K | M007 | ZAŘÍZENÍ STAVENIŠTĚ | kpl | 1 |  | 0 |  |  |  | základní |  | 0 | 0 | 0 | 0 | 0 | 4 | K | 1 | ROZPOCET | 0 | 0 | 0 | 0 | 0 | 1 | 0 | 4 | -629025173
35 | K | M008 | POMOCNÉ ZEDNICKÉ PRÁCE | kpl | 1 |  | 0 |  |  |  | základní |  | 0 | 0 | 0 | 0 | 0 | 4 | K | 1 | ROZPOCET | 0 | 0 | 0 | 0 | 0 | 1 | 0 | 4 | -594396518
36 | K | M009 | ÚKLID STAVBY | kpl | 1 |  | 0 |  |  |  | základní |  | 0 | 0 | 0 | 0 | 0 | 4 | K | 1 | ROZPOCET | 0 | 0 | 0 | 0 | 0 | 1 | 0 | 4 | -199420673
37 | K | M010 | LIKVIDACE ODPADŮ | kpl | 1 |  | 0 |  |  |  | základní |  | 0 | 0 | 0 | 0 | 0 | 4 | K | 1 | ROZPOCET | 0 | 0 | 0 | 0 | 0 | 1 | 0 | 4 | -1497828020
38 | K | M011 | STAVENIŠTNÍ A MIMOSTAVENIŠTNÍ DOPRAVA | kpl | 1 |  | 0 |  |  |  | základní |  | 0 | 0 | 0 | 0 | 0 | 4 | K | 1 | ROZPOCET | 0 | 0 | 0 | 0 | 0 | 1 | 0 | 4 | 1690855122
39 | K | M012 | PROJEKČNÍ PORADENSTVÍ | kpl | 1 |  | 0 |  |  |  | základní |  | 0 | 0 | 0 | 0 | 0 | 4 | K | 1 | ROZPOCET | 0 | 0 | 0 | 0 | 0 | 1 | 0 | 4 | 148925414
40 | K | M013 | DOKUMENTACE SKUTEČNÉHO STAVU | kpl | 1 |  | 0 |  |  |  | základní |  | 0 | 0 | 0 | 0 | 0 | 4 | K | 1 | ROZPOCET | 0 | 0 | 0 | 0 | 0 | 1 | 0 | 4 | 224492425
41 | K | M014 | CESTOVNÉ A NOCLEŽNÉ | kpl | 1 |  | 0 |  |  |  | základní |  | 0 | 0 | 0 | 0 | 0 | 4 | K | 1 | ROZPOCET | 0 | 0 | 0 | 0 | 0 | 1 | 0 | 4 | -1777540980
42 | K | M015 | PPV 10% | kpl | 1 |  | 0 |  |  |  | základní |  | 0 | 0 | 0 | 0 | 0 | 4 | K | 1 | ROZPOCET | 0 | 0 | 0 | 0 | 0 | 1 | 0 | 4 | 1954939637
43 | K | M016 | GZS 10% | kpl | 1 |  | 0 |  |  |  | základní |  | 0 | 0 | 0 | 0 | 0 | 4 | K | 1 | ROZPOCET | 0 | 0 | 0 | 0 | 0 | 1 | 0 | 4 | -828110249

## 01 - Vedlejší rozpočtové ...
[9 empty] | >> skryté sloupce << | [9 empty] | {7ebae66a-040c-41a4-8209-f39ad9fe79cc}
2
| KRYCÍ LIST SOUPISU PRACÍ | [8 empty] | v --- níže se nacházejí doplnkové a pomocné údaje k sestavám --- v | [8 empty] | False
Stavba:
Stavební úpravy, přístavba a nástavba sportovního zázemí v Obratani
Objekt:
VRN - Vedlejší rozpočtové náklady
Soupis:
01 - Vedlejší rozpočtové náklady
| KSO: |  |  |  |  | CC-CZ:
| Místo: |  |  |  |  | Datum: | 23. 6. 2022
| Zadavatel: |  |  |  |  | IČ:
|  | Obec Obrataň, č.p. 204, 394 12 Obrataň |  |  |  | DIČ:
| Uchazeč: |  |  |  |  | IČ: | Vyplň údaj
|  | Vyplň údaj |  |  |  | DIČ: | Vyplň údaj
| Projektant: |  |  |  |  | IČ:
|  | Ing. Patrik Příhoda |  |  |  | DIČ:
| Zpracovatel: |  |  |  |  | IČ:
DIČ:
Poznámka:
| Cena bez DPH | [5 empty] | 0
|  |  | Základ daně |  |  | Sazba daně | Výše daně
| DPH | základní | 0 |  |  | 21% | 0
|  | snížená | 0 |  |  | 15% | 0
|  | zákl. přenesená | 0 |  |  | 21% | 0
|  | sníž. přenesená | 0 |  |  | 15% | 0
|  | nulová | 0 |  |  | 0% | 0
| Cena s DPH |  |  | v | CZK |  | 0
REKAPITULACE ČLENĚNÍ SOUPISU PRACÍ
Stavba:
Stavební úpravy, přístavba a nástavba sportovního zázemí v Obratani
Objekt:
VRN - Vedlejší rozpočtové náklady
Soupis:
01 - Vedlejší rozpočtové náklady
Místo: | [5 empty] | Datum: | 23. 6. 2022
Zadavatel: |  |  | Obec Obrataň, č.p. 204, 394 12 Obrataň |  |  | Projektant: | Ing. Patrik Příhoda
Uchazeč: |  |  | Vyplň údaj |  |  | Zpracovatel:
Kód dílu - Popis | [6 empty] | Cena celkem [CZK]
Náklady stavby celkem | [6 empty] | 0 | [12 empty] | -1
| VRN - Vedlejší rozpočtové náklady | [5 empty] | 0
SOUPIS PRACÍ
Stavba:
Stavební úpravy, přístavba a nástavba sportovního zázemí v Obratani
Objekt:
VRN - Vedlejší rozpočtové náklady
Soupis:
01 - Vedlejší rozpočtové náklady
Místo: | [5 empty] | Datum: | 23. 6. 2022
Zadavatel: |  |  | Obec Obrataň, č.p. 204, 394 12 Obrataň |  |  | Projektant: | Ing. Patrik Příhoda
Uchazeč: |  |  | Vyplň údaj |  |  | Zpracovatel:
PČ | Typ | Kód | Popis | MJ | Množství | J.cena [CZK] | Cena celkem [CZK] | Cenová soustava |  |  | DPH | J. Nh [h] | Nh celkem [h] | J. hmotnost [t] | Hmotnost celkem [t] | J. suť [t] | Suť Celkem [t]
Náklady soupisu celkem | [6 empty] | 0 | [5 empty] | 0 |  | 0 |  | 0 |  | D | -1 | [7 empty] | 0
| D | VRN | Vedlejší rozpočtové náklady |  |  |  | 0 | [5 empty] | 0 |  | 0 |  | 0 | 5 | D | 0 | ROZPOCET | [6 empty] | 0
1 | K | 012002000 | Geodetické práce | … | 1 |  | 0 | CS ÚRS 2022 01 |  |  | základní |  | 0 | 0 | 0 | 0 | 0 | 1024 | K | 1 | ROZPOCET | 0 | 0 | 0 | 0 | 0 | 1 | 0 | 1024 | -1217843054
| Online PSC |  | https://podminky.urs.cz/item/CS_URS_2022_01/012002000 | [15 empty] | Online PSC | 1
2 | K | 030001000 | Zařízení staveniště | … | 1 |  | 0 | CS ÚRS 2022 01 |  |  | základní |  | 0 | 0 | 0 | 0 | 0 | 1024 | K | 1 | ROZPOCET | 0 | 0 | 0 | 0 | 0 | 1 | 0 | 1024 | -980474583
| Online PSC |  | https://podminky.urs.cz/item/CS_URS_2022_01/030001000 | [15 empty] | Online PSC | 1
3 | K | 049002100 | Dokumentace skutečného provedení stavby | … | 1 |  | 0 |  |  |  | základní |  | 0 | 0 | 0 | 0 | 0 | 1024 | K | 1 | ROZPOCET | 0 | 0 | 0 | 0 | 0 | 1 | 0 | 1024 | 830148067
4 | K | 049002200 | Dílenská dokumentace | … | 1 |  | 0 |  |  |  | základní |  | 0 | 0 | 0 | 0 | 0 | 1024 | K | 1 | ROZPOCET | 0 | 0 | 0 | 0 | 0 | 1 | 0 | 1024 | 1497447308
5 | K | 049002400 | Kompletační činnost | … | 1 |  | 0 |  |  |  | základní |  | 0 | 0 | 0 | 0 | 0 | 1024 | K | 1 | ROZPOCET | 0 | 0 | 0 | 0 | 0 | 1 | 0 | 1024 | 200027622
6 | K | 049002000 | Ostatní inženýrská činnost | … | 1 |  | 0 | CS ÚRS 2022 01 |  |  | základní |  | 0 | 0 | 0 | 0 | 0 | 1024 | K | 1 | ROZPOCET | 0 | 0 | 0 | 0 | 0 | 1 | 0 | 1024 | 626805527
| Online PSC |  | https://podminky.urs.cz/item/CS_URS_2022_01/049002000 | [15 empty] | Online PSC | 1
7 | K | 051002000 | Pojistné | … | 1 |  | 0 | CS ÚRS 2022 01 |  |  | základní |  | 0 | 0 | 0 | 0 | 0 | 1024 | K | 1 | ROZPOCET | 0 | 0 | 0 | 0 | 0 | 1 | 0 | 1024 | 1788319454
| Online PSC |  | https://podminky.urs.cz/item/CS_URS_2022_01/051002000 | [15 empty] | Online PSC | 1
8 | K | 079002000 | Ostatní provozní vlivy | … | 1 |  | 0 | CS ÚRS 2022 01 |  |  | základní |  | 0 | 0 | 0 | 0 | 0 | 1024 | K | 1 | ROZPOCET | 0 | 0 | 0 | 0 | 0 | 1 | 0 | 1024 | 937056785
| Online PSC |  | https://podminky.urs.cz/item/CS_URS_2022_01/079002000 | [15 empty] | Online PSC | 1

## Pokyny pro vyplnění
Struktura údajů, formát souboru a metodika pro zpracování
Struktura
Soubor je složen ze záložky Rekapitulace stavby a záložek s názvem soupisu prací pro jednotlivé objekty ve formátu XLSX. Každá ze záložek přitom obsahuje
ještě samostatné sestavy vymezené orámovaním a nadpisem sestavy.
Rekapitulace stavby obsahuje sestavu Rekapitulace stavby a Rekapitulace objektů stavby a soupisů prací.
V sestavě Rekapitulace stavby jsou uvedeny informace identifikující předmět veřejné zakázky na stavební práce, KSO, CC-CZ, CZ-CPV, CZ-CPA a rekapitulaci
celkové nabídkové ceny uchazeče.
Termínem "uchazeč" (resp. zhotovitel) se myslí "účastník zadávacího řízení" ve smyslu zákona o zadávání veřejných zakázek.
V sestavě Rekapitulace objektů stavby a soupisů prací je uvedena rekapitulace stavebních objektů, inženýrských objektů, provozních souborů,
vedlejších a ostatních nákladů a ostatních nákladů s rekapitulací nabídkové ceny za jednotlivé soupisy prací. Na základě údaje Typ je možné
identifikovat, zda se jedná o objekt nebo soupis prací pro daný objekt:
|  | STA | Stavební objekt pozemní
|  | ING | Stavební objekt inženýrský
|  | PRO | Provozní soubor
|  | VON | Vedlejší a ostatní náklady
|  | OST | Ostatní
|  | Soupis | Soupis prací pro daný typ objektu
Soupis prací pro jednotlivé objekty obsahuje sestavy Krycí list soupisu prací, Rekapitulace členění soupisu prací, Soupis prací. Za soupis prací může být považován
i objekt stavby v případě, že neobsahuje podřízenou zakázku.
Krycí list soupisu obsahuje rekapitulaci informací o předmětu veřejné zakázky ze sestavy Rekapitulace stavby, informaci o zařazení objektu do KSO,
CC-CZ, CZ-CPV, CZ-CPA a rekapitulaci celkové nabídkové ceny uchazeče za aktuální soupis prací.
Rekapitulace členění soupisu prací obsahuje rekapitulaci soupisu prací ve všech úrovních členění soupisu tak, jak byla tato členění použita (např.
stavební díly, funkční díly, případně jiné členění) s rekapitulací nabídkové ceny.
Soupis prací obsahuje položky veškerých stavebních nebo montážních prací, dodávek materiálů a služeb nezbytných pro zhotovení stavebního objektu,
inženýrského objektu, provozního souboru, vedlejších a ostatních nákladů.
Pro položky soupisu prací se zobrazují následující informace:
|  | PČ |  | Pořadové číslo položky v aktuálním soupisu
|  | TYP |  | Typ položky: K - konstrukce, M - materiál, PP - plný popis, PSC - poznámka k souboru cen, P - poznámka k položce, VV - výkaz výměr
|  | Kód |  | Kód položky
|  | Popis |  | Zkrácený popis položky
|  | MJ |  | Měrná jednotka položky
|  | Množství |  | Množství v měrné jednotce
|  | J.cena |  | Jednotková cena položky. Zadaní může obsahovat namísto J.ceny sloupce J.materiál a J.montáž, jejichž součet definuje
J.cenu položky.
|  | Cena celkem |  | Celková cena položky daná jako součin množství a j.ceny
|  | Cenová soustava |  | Příslušnost položky do cenové soustavy
Ke každé položce soupisu prací se na samostatných řádcích může zobrazovat:
Plný popis položky
Poznámka k souboru cen a poznámka zadavatele
Výkaz výměr
Pokud je k řádku výkazu výměr evidovaný údaj ve sloupci Kód, jedná se o definovaný odkaz, na který se může odvolávat výkaz výměr z jiné položky.
Metodika pro zpracování
Jednotlivé sestavy jsou v souboru provázány. Editovatelné pole jsou zvýrazněny žlutým podbarvením, ostatní pole neslouží k editaci a nesmí být jakkoliv
modifikovány.
Uchazeč je pro podání nabídky povinen vyplnit žlutě podbarvená pole:
Pole Uchazeč v sestavě Rekapitulace stavby - zde uchazeč vyplní svůj název (název subjektu)
Pole IČ a DIČ v sestavě Rekapitulace stavby - zde uchazeč vyplní svoje IČ a DIČ
Datum v sestavě Rekapitulace stavby - zde uchazeč vyplní datum vytvoření nabídky
J.cena = jednotková cena v sestavě Soupis prací o maximálním počtu desetinných míst uvedených v poli
- pokud sestavy soupisů prací obsahují pole J.cena, měla by být všechna tato pole vyplněna nenulovými
Poznámka - nepovinný údaj pro položku soupisu
V případě, že sestavy soupisů prací neobsahují pole J.cena, potom ve všech soupisech prací obsahují pole:
- J.materiál - jednotková cena materiálu
- J.montáž - jednotková cena montáže
Uchazeč v tomto případě by měl vyplnit všechna pole J.materiál a pole J.montáž nenulovými kladnými číslicemi. V případech, kdy položka
neobsahuje žádný materiál je přípustné, aby pole J.materiál bylo vyplněno nulou. V případech, kdy položka neobsahuje žádnou montáž je přípustné,
aby pole J.montáž bylo vyplněno nulou. Obě pole - J.materiál, J.Montáž u jedné položky by však neměly být vyplněny nulou.
Rekapitulace stavby
Název |  |  | Povinný |  | Popis | Typ | Max. počet
atributu |  |  | (A/N) |  |  |  | znaků
Kód |  |  | A |  | Kód stavby | String | 20
Stavba |  |  | A |  | Název stavby | String | 120
Místo |  |  | N |  | Místo stavby | String | 50
Datum |  |  | A |  | Datum vykonaného exportu | Date
KSO |  |  | N |  | Klasifikace stavebního objektu | String | 15
CC-CZ |  |  | N |  | Klasifikace stavbeních děl | String | 15
CZ-CPV |  |  | N |  | Společný slovník pro veřejné zakázky | String | 20
CZ-CPA |  |  | N |  | Klasifikace produkce podle činností | String | 20
Zadavatel |  |  | N |  | Zadavatel zadaní | String | 50
IČ |  |  | N |  | IČ zadavatele zadaní | String | 20
DIČ |  |  | N |  | DIČ zadavatele zadaní | String | 20
Uchazeč |  |  | N |  | Uchazeč veřejné zakázky | String | 50
Projektant |  |  | N |  | Projektant | String | 50
Poznámka |  |  | N |  | Poznámka k zadání | String | 255
Sazba DPH |  |  | A |  | Rekapitulace sazeb DPH u položek soupisů | eGSazbaDph
Základna DPH |  |  | A |  | Základna DPH určena součtem celkové ceny z položek soupisů | Double
Hodnota DPH |  |  | A |  | Hodnota DPH | Double
Cena bez DPH |  |  | A |  | Celková cena bez DPH za celou stavbu. Sčítává se ze všech listů. | Double
Cena s DPH |  |  | A |  | Celková cena s DPH za celou stavbu | Double
Rekapitulace objektů stavby a soupisů prací
Název |  |  | Povinný |  | Popis | Typ | Max. počet
atributu |  |  | (A/N) |  |  |  | znaků
Kód |  |  | A |  | Přebírá se z Rekapitulace stavby | String | 20
Stavba |  |  | A |  | Přebírá se z Rekapitulace stavby | String | 120
Místo |  |  | N |  | Přebírá se z Rekapitulace stavby | String | 50
Datum |  |  | A |  | Přebírá se z Rekapitulace stavby | Date
Zadavatel |  |  | N |  | Přebírá se z Rekapitulace stavby | String | 50
Projektant |  |  | N |  | Přebírá se z Rekapitulace stavby | String | 50
Uchazeč |  |  | N |  | Přebírá se z Rekapitulace stavby | String | 50
Kód |  |  | A |  | Kód objektu | String | 20
Objektu, Soupis prací |  |  | A |  | Název objektu | String | 120
Cena bez DPH |  |  | A |  | Cena bez DPH za daný objekt | Double
Cena s DPH |  |  | A |  | Cena spolu s DPH za daný objekt | Double
Typ |  |  | A |  | Typ zakázky | eGTypZakazky
Krycí list soupisu
Název |  |  | Povinný |  | Popis | Typ | Max. počet
atributu |  |  | (A/N) |  |  |  | znaků
Stavba |  |  | A |  | Přebírá se z Rekapitulace stavby | String | 120
Objekt |  |  | A |  | Kód a název objektu | String | 20 + 120
Soupis |  |  | A |  | Kód a název soupisu | String | 20 + 120
KSO |  |  | N |  | Klasifikace stavebního objektu | String | 15
CC-CZ |  |  | N |  | Klasifikace stavbeních děl | String | 15
CZ-CPV |  |  | N |  | Společný slovník pro veřejné zakázky | String | 20
CZ-CPA |  |  | N |  | Klasifikace produkce podle činností | String | 20
Místo |  |  | N |  | Přebírá se z Rekapitulace stavby | String | 50
Zadavatel |  |  | N |  | Přebírá se z Rekapitulace stavby | String | 50
Uchazeč |  |  | N |  | Přebírá se z Rekapitulace stavby | String | 50
Projektant |  |  | N |  | Přebírá se z Rekapitulace stavby | String | 50
Poznámka |  |  | N |  | Poznámka k soupisu prací | String | 255
Sazba DPH |  |  | A |  | Rekapitulace sazeb DPH na položkách aktuálního soupisu | eGSazbaDph
Základna DPH |  |  | A |  | Základna DPH určena součtem celkové ceny z položek aktuálního soupisu | Double
Hodnota DPH |  |  | A |  | Hodnota DPH | Double
Cena bez DPH |  |  | A |  | Cena bez DPH za daný soupis | Double
Cena s DPH |  |  | A |  | Cena s DPH za daný soupis | Double
Rekapitulace členění soupisu prací
Název |  |  | Povinný |  | Popis | Typ | Max. počet
atributu |  |  | (A/N) |  |  |  | znaků
Stavba |  |  | A |  | Přebírá se z Rekapitulace stavby | String | 120
Objekt |  |  | A |  | Kód a název objektu, přebírá se z Krycího listu soupisu | String | 20 + 120
Soupis |  |  | A |  | Kód a název objektu, přebírá se z Krycího listu soupisu | String | 20 + 120
Místo |  |  | N |  | Přebírá se z Rekapitulace stavby | String | 50
Datum |  |  | A |  | Přebírá se z Rekapitulace stavby | Date
Zadavatel |  |  | N |  | Přebírá se z Rekapitulace stavby | String | 50
Projektant |  |  | N |  | Přebírá se z Rekapitulace stavby | String | 50
Uchazeč |  |  | N |  | Přebírá se z Rekapitulace stavby | String | 50
Kód dílu - Popis |  |  | A |  | Kód a název dílu ze soupisu | String | 20 + 100
Cena celkem |  |  | A |  | Cena celkem za díl ze soupisu | Double
Soupis prací
Název |  |  | Povinný |  | Popis | Typ | Max. počet
atributu |  |  | (A/N) |  |  |  | znaků
Stavba |  |  | A |  | Přebírá se z Rekapitulace stavby | String | 120
Objekt |  |  | A |  | Kód a název objektu | String | 20 + 120
Soupis |  |  | A |  | Přebírá se z Krycího listu soupisu | String | 20 + 120
Místo |  |  | N |  | Přebírá se z Krycího listu soupisu | String | 50
Datum |  |  | A |  | Přebírá se z Krycího listu soupisu | Date
Zadavatel |  |  | N |  | Přebírá se z Krycího listu soupisu | String | 50
Projektant |  |  | N |  | Přebírá se z Krycího listu soupisu | String | 50
Uchazeč |  |  | N |  | Přebírá se z Krycího listu soupisu | String | 50
PČ |  |  | A |  | Pořadové číslo položky soupisu | Long
Typ |  |  | A |  | Typ položky soupisu | eGTypPolozky | 1
Kód |  |  | A |  | Kód položky ze soupisu | String | 20
Popis |  |  | A |  | Popis položky ze soupisu | String | 255
MJ |  |  | A |  | Měrná jednotka položky | String | 10
Množství |  |  | A |  | Množství položky soupisu | Double
J.Cena |  |  | A |  | Jednotková cena položky | Double
Cena celkem |  |  | A |  | Cena celkem vyčíslena jako J.Cena * Množství | Double
Cenová soustava |  |  | N |  | Zařazení položky do cenové soustavy | String | 50
p |  |  | N |  | Poznámka položky ze soupisu | Memo
psc |  |  | N |  | Poznámka k souboru cen ze soupisu | Memo
pp |  |  | N |  | Plný popis položky ze soupisu | Memo
vv |  |  | N |  | Výkaz výměr (figura, výraz, výměra) ze soupisu | Text,Text,Double | 20, 150
DPH |  |  | A |  | Sazba DPH pro položku | eGSazbaDPH
Hmotnost |  |  | A |  | Hmotnost položky ze soupisu | Double
Suť |  |  | A |  | Suť položky ze soupisu | Double
Nh |  |  | N |  | Normohodiny položky ze soupisu | Double
Datová věta
Typ věty |  |  | Hodnota |  | Význam
eGSazbaDPH |  |  | základní |  | Základní sazba DPH
|  |  | snížená |  | Snížená sazba DPH
|  |  | nulová |  | Nulová sazba DPH
|  |  | zákl. přenesená |  | Základní sazba DPH přenesená
|  |  | sníž. přenesená |  | Snížená sazba DPH přenesená
eGTypZakazky |  |  | STA |  | Stavební objekt
|  |  | PRO |  | Provozní soubor
|  |  | ING |  | Inženýrský objekt
|  |  | VON |  | Vedlejší a ostatní náklady
|  |  | OST |  | Ostatní náklady
eGTypPolozky |  |  | 1 |  | Položka typu HSV
|  |  | 2 |  | Položka typu PSV
|  |  | 3 |  | Položka typu M
|  |  | 4 |  | Položka typu OST