## Rekapitulace rozpočtu
FVE Lukavec
Celková rekapitulace
| cena bez DPH | DPH | cena celkem vč. DPH
FVE ČOV Lukavec | 0 | 0 | 0
FVE MŠ - TČ Lukavec | 0 | 0 | 0
FVE MŠ - Lukavec | 0 | 0 | 0
Celkem | 0 | 0 | 0

## FVE-ČOV LUKAVEC
Položkový rozpočet FVE-ČOV Lukavec, FVE-24,75 kWp, akumulace do baterií 38,64 kWh
Položka | ks | cena ks | cena celkem
Solární panel 450 Wp, monokrystal | 55 |  | 0
Konstrukce na šikmou taškovou střech | 55 |  | 0
Hybridní solární měnič 10 kW | 2 |  | 0
SMART METER 3f | 2 |  | 0
Bateriové úložiště 19,32 kWh | 2 |  | 0
Napěťová a frekvenční ochrana U-f GUARD | 1 |  | 0
Elektroinst. materiál (žlaby, svorky, kabely...) | 1 |  | 0
Rozvaděč elektro AC/DC | 1 |  | 0
Přepěťová ochrana AC - SPD typ 1+2+3 | 1 |  | 0
Solární kabel 6mm2 | 350 |  | 0
Uzemnění, hromosvod, CYA 16mm2 | 1 |  | 0
Konektory MC4 (pár samec+samice) | 8 |  | 0
Výchozí revize + konečná revize | 1 |  | 0
Kompletní montáž na klíč + doprava | 1 |  | 0
Manipulační technika + obsluha | 1 |  | 0
Úprava elektroměrového rozvaděče dle PPDS | 1 |  | 0
Cena celkem bez DPH |  |  | 0
DPH 21 % |  |  | 0
Cena celkem s 21% DPH |  |  | 0

## FVE-Školka-Tč LUKAVEC
Položkový rozpočet FVE-MŠ-Tč Lukavec, FVE-19,8 kWp, akumulace do baterií 16,56 kWh
Položka | ks | cena ks | cena celkem
Solární panel 450 Wp, monokrystal | 44 |  | 0
Konstrukce na šikmou plechovou střechu - kotvení do falce | 44 |  | 0
Síťový měnič 8,2 kW | 1 |  | 0
Hybridní solární měnič 10 kW | 1 |  | 0
Bateriové úložiště 16,56 kWh | 1 |  | 0
SMART METER 3f | 2 |  | 0
Napěťová a frekvenční ochrana U-f GUARD | 1 |  | 0
Regulátor přetoků FVE | 1 |  | 0
SSR relé pro spínání odporových zátěží (akumulační nádrž) | 6 |  | 0
6 kW topná patrona akumulační nádrž (bojler) | 2 |  | 0
0
Elektroinst. materiál (žlaby, svorky, kabely...) | 1 |  | 0
Rozvaděč elektro AC/DC, ostrovní provoz | 1 |  | 0
Přepěťová ochrana AC - SPD typ 1+2+3 | 1 |  | 0
Solární kabel 6mm2 | 250 |  | 0
Uzemnění, hromosvod, CYA 16mm2 | 1 |  | 0
Konektory MC4 (pár samec+samice) | 6 |  | 0
Výchozí revize + konečná revize | 1 |  | 0
Kompletní montáž na klíč + doprava | 1 |  | 0
Manipulační technika + obsluha | 1 |  | 0
Úprava elektroměrového rozvaděče dle PPDS | 1 |  | 0
Cena celkem bez DPH |  |  | 0
DPH |  |  | 0
Cena celkem s 21% DPH |  |  | 0

## FVE-Školka-LUKAVEC
Položkový rozpočet FVE-MŠ Lukavec, FVE-11,7 kWp
Položka | ks | cena ks | cena celkem
Solární panel 450 Wp, monokrystal | 26 |  | 0
Konstrukce na šikmou plechovou střechu - kotvení do falce | 26 |  | 0
Síťový solární měnič 12,5 kW | 1 |  | 0
SMART METER 3f | 1 |  | 0
Napěťová a frekvenční ochrana U-f GUARD | 1 |  | 0
Rozvaděč elektro AC/DC | 1 |  | 0
Elektroinst. materiál (žlaby, rozvaděč, svorky, kabely...) | 1 |  | 0
Přepěťová ochrana AC - SPD typ 1+2+3 | 1 |  | 0
Solární kabel 6mm2 | 200 |  | 0
Uzemnění, hromosvod, CYA 16mm2 | 1 |  | 0
Konektory MC4 (pár samec+samice) | 4 |  | 0
Výchozí revize + konečná revize | 1 |  | 0
Kompletní montáž na klíč + doprava | 1 |  | 0
Manipulační technika + obsluha | 1 |  | 0
Úprava elektroměrového rozvaděče dle PPDS | 1 |  | 0
Cena celkem bez DPH |  |  | 0
DPH 21 % |  |  | 0
Cena celkem s 21% DPH |  |  | 0