## List1
SOUPIS PRACÍ, DODÁVEK A SLUŽEB
Investor: SOMPO, a.s., Svatovítské náměstí 126, 393 01 Pelhřimov
Objekt: Sklad na parc.č.st. 93, garáž na parc.č.st. 140 a hala na třídění odpadu na parc.č.st. 146 k.ú. Roučkovice
Akce: INSTALACE FOTOVOLTAICKÉHO SYSTÉMU 151,65 kWp (Sompo II)
Číslo položky | Popis | MJ | Množství | Jednotková cena/Kč bez DPH | Cena celkem Kč bez DPH
1 | Fotovoltaický monokrystalický panel 450Wp, účinnost min. 19%, produktová záruka min. 10 let, garance výkonu do 80 % za 20 let | ks | 337 |  | 0
2 | Síťový měnič 3f, výkon min. 20kW, účinnost min. 97% | ks | 3 |  | 0
3 | Síťový měnič 3f, výkon min. 30kW, účinnost min. 97% | ks | 1 |  | 0
4 | Síťový měnič 3f, výkon min. 50kW, účinnost min. 97% | ks | 1 |  | 0
5 | Konstrukce pro uchycení panelů na šikmou střechu z trapézového plechu | ks | 337 |  | 0
6 | D+M Nástěnný rozvaděč R-FVE, osazený, DC i AC, jističe, dle schématu | ks | 3 |  | 0
7 | D+M Dozbrojení stávajícího rozvaděče, doplnění o jištění 160A | ks | 1 |  | 0
8 | Kabel CYKY 5x10 | m | 10 |  | 0
9 | Kabel CYKY 5x16 | m | 10 |  | 0
10 | Kabel CYKY 5x25 | m | 5 |  | 0
11 | Kabel CYKY 5x35 | m | 5 |  | 0
12 | Kabel CYKY 5x50 | m | 5 |  | 0
13 | Kabel CYKY - O 4x1,5 (bezhalogenový, bez požadované funkčnosti při požáru) - HDO, včetně montáže | m | 30 |  | 0
14 | Solar kabel 1x6mm2 černý, vč.montáže | m | 400 |  | 0
15 | Ochranná trubka, včetně montáže | m | 150 |  | 0
16 | Montáž FV panelů na střechu včetně konstrukce a zapojení kabelů | ks | 337 |  | 0
17 | Příplatek za zvýšenou pracnost a práci ve výškách | hod | 24 |  | 0
18 | Montáž Invertoru | ks | 5 |  | 0
19 | Pomocné kontrukce, kotevní a spojovací materiál | kpl | 3 |  | 0
20 | D+M dálkové správy FVE | kpl | 3 |  | 0
21 | Zabezpečení pracoviště | kpl | 1 |  | 0
22 | Proškolení obsluhy | kpl | 1 |  | 0
23 | Nastavení, zprovoznění a odzkoušení NN ochrany včetně vystavení protokolu | kpl | 1 |  | 0
24 | Hromosvod - připojení FVE | kpl | 1 |  | 0
25 | Zakreslení skutečného stavu | kpl | 1 |  | 0
26 | Inženýring při realizaci | kpl | 1 |  | 0
27 | Doprava na staveništi (dle dodavatele) | kpl | 1 |  | 0
28 | Doprava (dle dodavatele) | kpl | 1 |  | 0
29 | Revize | kpl | 1 |  | 0
30 | Stavební úpravy (vrtání zdí, začištění) | hod | 32 |  | 0
31 | Utěsnění kabelového prostupu požárně dělící konstrukcí | ks | 3 |  | 0
32 | TOTAL STOP - FVE | kpl | 3 |  | 0
33 | Úprava el. měr. rozvaděče dle podmínek EG.D,a.s. | kpl | 1 |  | 0
34 | Osazení RTU jednotky a rozvaděče dle podmínek EG.D,a.s. | kpl | 1 |  | 0
|  |  |  | Cena celkem Kč bez DPH | 0
|  |  |  | DPH | 0
|  |  |  | Cena celkem Kč vč. DPH | 0
uvedené množství 337 ks je při uvažovaném výkonu 450 Wp FVE panelu,
Vzhledem k dispozicím střechy, návrhu a dále legislativnímu procesu
schvalování a připojení k DS je třeba výkon panelu zachovat