## Sompo I - 19,8
SOUPIS PRACÍ, DODÁVEK A SLUŽEB
Investor: | SOMPO, a.s., Svatovítské náměstí 126, 393 01 Pelhřimov
Objekt: Dílna na parc.č.st. 94, k.ú. Roučkovice
Akce: INSTALACE FOTOVOLTAICKÉHO SYSTÉMU 19,8 kWp (Sompo I)
Číslo položky | Popis | MJ | Množství | Jednotková cena v Kč bez DPH | Cena celkem Kč bez DPH
1 | Fotovoltaický monokrystalický panel 450Wp, účinnost min. 19%, produktová záruka min. 10 let, garance výkonu do 80 % za 20 let | ks | 44 |  | 0
2 | Síťový měnič 3f, výkon min. 8kW, účinnost min. 97,0 % | ks | 1 |  | 0
3 | Síťový měnič 3f, výkon min. 12kW, účinnost min. 97 % | ks | 1 |  | 0
4 | Konstrukce pro uchycení panelů na šikmou střechu z trapézového plechu | ks | 44 |  | 0
5 | D+M Nástěnný rozvaděč R-FVE, osazený, DC i AC, jističe, dle schématu | ks | 1 |  | 0
6 | D+M Dozbrojení stávajícího rozvaděče, doplnění o jištění 32A | ks | 1 |  | 0
7 | Kabel CYKY 5x6 | m | 5 |  | 0
8 | Kabel CYKY 5x16 | m | 5 |  | 0
9 | Kabel CYKY - O 4x1,5 (bezhalogenový, bez požadované funkčnosti při požáru) - HDO, včetně montáže | m | 5 |  | 0
10 | Solar kabel 1x6mm2 černý, vč.montáže | m | 100 |  | 0
11 | Ochranná trubka, včetně montáže | m | 50 |  | 0
12 | Montáž FV panelů na střechu včetně konstrukce a zapojení kabelů | ks | 44 |  | 0
13 | Příplatek za zvýšenou pracnost a práci ve výškách | hod | 24 |  | 0
14 | Montáž Invertoru | ks | 2 |  | 0
15 | Pomocné kontrukce, kotevní a spojovací materiál | kpl | 2 |  | 0
16 | D+M dálkové správy FVE | kpl | 1 |  | 0
17 | Zabezpečení pracoviště | kpl | 1 |  | 0
18 | Proškolení obsluhy | kpl | 1 |  | 0
19 | Nastavení, zprovoznění a odzkoušení NN ochrany včetně vystavení protokolu | kpl | 1 |  | 0
20 | Hromosvod - připojení FVE | kpl | 1 |  | 0
21 | Zakreslení skutečného stavu | kpl | 1 |  | 0
22 | Inženýring při realizaci | kpl | 1 |  | 0
23 | Doprava na staveništi (dle dodavatele) | kpl | 1 |  | 0
24 | Doprava (dle dodavatele) | kpl | 1 |  | 0
25 | Revize | kpl | 1 |  | 0
26 | Stavební úpravy (vrtání zdí, začištění) | hod | 16 |  | 0
27 | Utěsnění kabelového prostupu požárně dělící konstrukcí | ks | 2 |  | 0
28 | TOTAL STOP - FVE | kpl | 1 |  | 0
29 | Úprava el. měr. rozvaděče dle podmínek EG.D,a.s. | kpl | 1 |  | 0
|  |  |  | Cena celkem bez DPH | 0
| uvedené množství 44 ks je při uvažovaném výkonu 450 Wp FVE panelu, |  |  | DPH | 0
| Vzhledem k dispozicím střechy, návrhu a dále legislativnímu procesu schvalování a připojení k DS je třeba výkon panelu zachovat |  |  | Cena celkem vč. DPH | 0