## REKAPITULACE
VÝKAZ MATERIÁLU
Akce | SOKOLOVNA PACOV
Dílec | Hmotnost ks | Počet | Hmotnost
| [kg] | [ks] | [kg]
ZESÍLENÍ VAZNÝCH TRÁMŮ | 980.4576 | 8 | 7843.6607
KROV - OCELOVÝ RÁM | 487.0278 | 1 | 487.0278
BOULDEROVÁ STĚNA | 2693.1481 | 1 | 2693.1481
2.NP - STROP | 3136.0447 | 1 | 3136.0447
1.NP - STROP | 10089.1275 | 1 | 10089.1275
1.PP - STROP | 2912.7959 | 1 | 2912.7959
Celkem |  |  | 27161.8048

## 09_KROV_VAZ_TRAM
Akce | SOKOLOVNA PACOV
Dílec | ZESÍLENÍ VAZNÝCH TRÁMŮ |  |  | 8 | x
Č. výkresu | D.1.2.09 |  |  |  |  | Datum | 2026-07-30
Pol. | Profil | Kusů | Délka | Šířka | Délka (plocha) celkem | Hmotnost /jedn. | Hmotnost | Materiál | Pozn.
|  |  | [mm] | [mm] | [m] ( [m2] ) | [kg/m] ( [kg/m2] ) | [kg]
01 | UPE 240 | 2 | 3400 |  | 6.8 | 30.2 | 205.36 | S 235 | PŘÍLOŽKY
02 | UPE 240 | 2 | 3620 |  | 7.24 | 30.2 | 218.648 | S 235 | PŘÍLOŽKY
03 | UPE 240 | 2 | 3620 |  | 7.24 | 30.2 | 218.648 | S 235 | PŘÍLOŽKY
04 | UPE 240 | 12 | 155 |  | 1.86 | 30.2 | 56.172 | S 235 | PROPOJENÍ
05 | P 10 | 12 | 155 | 190 | 0.3534 | 78.5 | 27.7419 | S 235 | PROPOJENÍ
06 | P 10 | 11 | 180 | 180 | 0.3564 | 78.5 | 27.9774 | S 235 | PODLOŽENÍ
07 | P 10 | 1 | 180 | 140 | 0.0252 | 78.5 | 1.9782 | S 235 | PODLOŽENÍ
08 | P 10 | 24 | 220 | 84 | 0.44352 | 78.5 | 34.8163 | S 235 | VÝZTUHY
09 | P 15 | 8 | 250 | 260 | 0.52 | 117.75 | 61.23 | S 235 | ČELNÍ DESKA
Celkem profily | [6 empty] | 852.5718 | kg
Přídavek na přípoje, šrouby, apod. |  |  | 15 | % |  |  | 127.8858 | kg
Spojovací materiál
SVORNÍK | M16 | 12 | 850 |  |  |  |  | 8.8 | + PODLOŽKY
SVORNÍK | M16 | 10 | 300 |  |  |  |  | 8.8 | + PODLOŽKY
ŠROUB | M16 | 72 | 100 |  |  |  |  | 8.8 | + PODLOŽKY
ŠROUB | M24 | 24 | 150 |  |  |  |  | 8.8 | + PODLOŽKY
Celkem / dílec | [6 empty] | 980.4576 | kg
Celkem | [6 empty] | 7843.6607 | kg

## 08_KROV_OCEL_RAM
Akce | SOKOLOVNA PACOV
Dílec | KROV - OCELOVÝ RÁM |  |  | 1 | x
Č. výkresu | D.1.2.08 |  |  |  |  | Datum | 2026-07-30
Pol. | Profil | Kusů | Délka | Šířka | Délka (plocha) celkem | Hmotnost /jedn. | Hmotnost | Materiál | Pozn.
|  |  | [mm] | [mm] | [m] ( [m2] ) | [kg/m] ( [kg/m2] ) | [kg]
01 | U 160 | 2 | 5800 |  | 11.6 | 18.84 | 218.544 | S 235 | PŘÍČLE
02 | HEB 140 | 2 | 2570 |  | 5.14 | 33.7205 | 173.3236 | S 235 | SLOUPY
03 | P 12 | 2 | 260 | 260 | 0.1352 | 94.2 | 12.7358 | S 235 | PAT. PLECH
04 | P 8 | 12 | 50 | 50 | 0.03 | 62.8 | 1.884 | S 235 | VÝZTUHY
05 | L 70/7 | 4 | 140 |  | 0.56 | 7.3947 | 4.141 | S 235 | PODEPŘENÍ
06 | P 10 | 2 | 200 | 310 | 0.124 | 78.5 | 9.734 | S 235 | KOT. PLECH
07 | P 10 | 2 | 200 | 100 | 0.04 | 78.5 | 3.14 | S 235 | PODLOŽKA
Celkem profily | [6 empty] | 423.5025 | kg
Přídavek na přípoje, šrouby, apod. |  |  | 15 | % |  |  | 63.5254 | kg
Spojovací materiál
SVORNÍK | M16 | 8 | 250 |  |  |  |  | 8.8 | + PODLOŽKY
KOTVA | M12 | 8 | 150 |  |  |  |  | 8.8 | + PODLOŽKY
Celkem / dílec | [6 empty] | 487.0278 | kg
Celkem | [6 empty] | 487.0278 | kg

## 07_BOULDER
Akce | SOKOLOVNA PACOV
Dílec | BOULDEROVÁ STĚNA |  |  | 1 | x
Č. výkresu | D.1.2.07 |  |  |  |  | Datum | 2026-07-30
Pol. | Profil | Kusů | Délka | Šířka | Délka (plocha) celkem | Hmotnost /jedn. | Hmotnost | Materiál | Pozn.
|  |  | [mm] | [mm] | [m] ( [m2] ) | [kg/m] ( [kg/m2] ) | [kg]
01 | UPE 200 | 6 | 5565 |  | 33.39 | 22.8 | 761.292 | S 235 | SVISLÉ
02 | UPE 200 | 2 | 3140 |  | 6.28 | 22.8 | 143.184 | S 235 | SVISLÉ
03 | UPE 140 | 2 | 1900 |  | 3.8 | 14.5 | 55.1 | S 235 | SVISLÉ
04 | UPE 200 | 2 | 505 |  | 1.01 | 22.8 | 23.028 | S 235 | SVISLÉ
05 | UPE 140 | 20 | 1250 |  | 25 | 14.5 | 362.5 | S 235 | VODOROVENÉ
06 | UPE 140 | 8 | 1100 |  | 8.8 | 14.5 | 127.6 | S 235 | VODOROVENÉ
07 | UPE 140 | 4 | 970 |  | 3.88 | 14.5 | 56.26 | S 235 | VODOROVENÉ
08 | P 12 | 38 | 230 | 230 | 2.0102 | 94.2 | 189.3608 | S 235 | PODKL. PLECH
09 | P 12 | 2 | 230 | 130 | 0.0598 | 94.2 | 5.6332 | S 235 | PODKL. PLECH
10 | P 10 | 74 | 182 | 71 | 0.95623 | 78.5 | 75.0639 | S 235 | VÝZTUHY
11 | P 10 | 4 | 124 | 53 | 0.026288 | 78.5 | 2.0636 | S 235 | VÝZTUHY
12 | P 10 | 4 | 200 | 76 | 0.0608 | 78.5 | 4.7728 | S 235 | SPOJ
13 | HEB 180 | 2 | 5200 |  | 10.4 | 51.2224 | 532.7126 | S 235 | VYNÁŠECÍ
14 | P 10 | 1 | 300 | 140 | 0.042 | 78.5 | 3.297 | S 235 | SPOJ
Celkem profily | [6 empty] | 2341.8679 | kg
Přídavek na přípoje, šrouby, apod. |  |  | 15 | % |  |  | 351.2802 | kg
Spojovací materiál
SVORNÍK | M20 | 40 | 550 |  |  |  |  | 8.8 | + PODLOŽKY
Celkem / dílec | [6 empty] | 2693.1481 | kg
Celkem | [6 empty] | 2693.1481 | kg

## 06_2.NP_STROP
Akce | SOKOLOVNA PACOV
Dílec | 2.NP - STROP |  |  | 1 | x
Č. výkresu | D.1.2.06 |  |  |  |  | Datum | 2026-07-30
Pol. | Profil | Kusů | Délka | Šířka | Délka (plocha) celkem | Hmotnost /jedn. | Hmotnost | Materiál | Pozn.
|  |  | [mm] | [mm] | [m] ( [m2] ) | [kg/m] ( [kg/m2] ) | [kg]
01 | IPE 160 | 1 | 3600 |  | 3.6 | 15.7717 | 56.778 | S 235 | NOSNÍK
| L 60/40/5 | 4 | 3350 |  | 13.4 | 3.7601 | 50.386 | S 235 | POMOCNÝ
02 | IPE 160 | 1 | 1995 |  | 1.995 | 15.7717 | 31.4645 | S 235 | VÝMĚNA
03 | IPE 200 | 2 | 4600 |  | 9.2 | 22.36 | 205.7122 | S 235 | NOSNÍK
| L 60/40/5 | 3 | 700 |  | 2.1 | 3.7601 | 7.8963 | S 235 | POMOCNÝ
| L 60/40/5 | 2 | 500 |  | 1 | 3.7601 | 3.7601 | S 235 | POMOCNÝ
| L 60/40/5 | 2 | 3550 |  | 7.1 | 3.7601 | 26.6971 | S 235 | POMOCNÝ
04 | IPE 180 | 8 | 4600 |  | 36.8 | 18.7986 | 691.7899 | S 235 | NOSNÍK
| L 60/40/5 | 14 | 4150 |  | 58.1 | 3.7601 | 218.4647 | S 235 | POMOCNÝ
05 | IPE 160 | 6 | 2800 |  | 16.8 | 15.7717 | 264.9642 | S 235 | NOSNÍK
| L 60/40/5 | 8 | 2300 |  | 18.4 | 3.7601 | 69.1868 | S 235 | POMOCNÝ
| L 60/40/5 | 8 | 900 |  | 7.2 | 3.7601 | 27.0731 | S 235 | POMOCNÝ
| L 60/40/5 | 4 | 300 |  | 1.2 | 3.7601 | 4.5122 | S 235 | POMOCNÝ
06 | IPE 100 | 5 | 995 |  | 4.975 | 8.1037 | 40.316 | S 235 | VÝMĚNA
07 | HEB 200 | 1 | 2800 |  | 2.8 | 61.2938 | 171.6226 | S 235 | NOSNÍK
08 | IPE 160 | 1 | 900 |  | 0.9 | 15.7717 | 14.1945 | S 235 | NOSNÍK
09 | IPE 160 | 4 | 2800 |  | 11.2 | 15.7717 | 176.6428 | S 235 | PŘEKLAD
10 | P 10 | 5 | 245 | 170 | 0.20825 | 78.5 | 16.3476 | S 235 | SPOJ
TR.01 | TR_50/250 - 0,75mm | 1 | 10000 | 4200 | 42 | 7.5 | 315 | S320GD | TRAPÉZOVÝ PLECH
TR.02 | TR_50/250 - 0,75mm | 1 | 6000 | 2400 | 14.4 | 7.5 | 108 | S320GD | TRAPÉZOVÝ PLECH
20 | L 120/10 | 4 | 2620 |  | 10.48 | 18.212 | 190.8618 | S 235 | NÁROŽNÍKY
21 | L 120/10 | 1 | 450 |  | 0.45 | 18.212 | 8.1954 | S 235 | PODPĚRA
22 | P 6 | 10 | 580 | 60 | 0.348 | 47.1 | 16.3908 | S 235 | PÁSEK
23 | P 6 | 10 | 380 | 60 | 0.228 | 47.1 | 10.7388 | S 235 | PÁSEK
Celkem profily | [6 empty] | 2726.9954 | kg
Přídavek na přípoje, šrouby, apod. |  |  | 15 | % |  |  | 409.0493 | kg
Spojovací materiál
Celkem / dílec | [6 empty] | 3136.0447 | kg
Celkem | [6 empty] | 3136.0447 | kg

## 05_1.NP_STROP
Akce | SOKOLOVNA PACOV
Dílec | 1.NP - STROP |  |  | 1 | x
Č. výkresu | D.1.2.05 |  |  |  |  | Datum | 2026-07-30
Pol. | Profil | Kusů | Délka | Šířka | Délka (plocha) celkem | Hmotnost /jedn. | Hmotnost | Materiál | Pozn.
|  |  | [mm] | [mm] | [m] ( [m2] ) | [kg/m] ( [kg/m2] ) | [kg]
01 | IPE 180 | 1 | 3600 |  | 3.6 | 18.7986 | 67.6751 | S 235 | NOSNÍK
| L 60/40/5 | 2 | 3350 |  | 6.7 | 3.7601 | 25.193 | S 235 | POMOCNÝ
02 | IPE 180 | 1 | 1994 |  | 1.994 | 18.7986 | 37.4845 | S 235 | VÝMĚNA
03 | IPE 240 | 2 | 4600 |  | 9.2 | 30.7062 | 282.4973 | S 235 | NOSNÍK
04 | IPE 200 | 8 | 4600 |  | 36.8 | 22.36 | 822.8489 | S 235 | NOSNÍK
| L 60/40/5 | 18 | 4150 |  | 74.7 | 3.7601 | 280.8832 | S 235 | POMOCNÝ
05 | IPE 160 | 1 | 2800 |  | 2.8 | 15.7717 | 44.1607 | S 235 | NOSNÍK
| L 60/40/5 | 11 | 2300 |  | 25.3 | 3.7601 | 95.1318 | S 235 | POMOCNÝ
06 | IPE 160 | 5 | 3990 |  | 19.95 | 15.7717 | 314.645 | S 235 | NOSNÍK
| L 60/40/5 | 16 | 890 |  | 14.24 | 3.7601 | 53.5445 | S 235 | POMOCNÝ
07 | HEB 200 | 1 | 2800 |  | 2.8 | 61.2938 | 171.6226 | S 235 | NOSNÍK
08 | IPE 160 | 1 | 900 |  | 0.9 | 15.7717 | 14.1945 | S 235 | NOSNÍK
| L 60/40/5 | 1 | 700 |  | 0.7 | 3.7601 | 2.6321 | S 235 | POMOCNÝ
09 | UPE 200 | 1 | 3500 |  | 3.5 | 22.8 | 79.8 | S 235 | ČELO
10 | UPE 200 | 1 | 4635 |  | 4.635 | 22.8 | 105.678 | S 235 | ČELO
| P 8 | 2 | 200 | 55 | 0.022 | 62.8 | 1.3816 | S 235 | SPOJ
| P 8 | 1 | 200 | 100 | 0.02 | 62.8 | 1.256 | S 235 | SPOJ
11 | IPE 140 | 4 | 2450 |  | 9.8 | 12.8944 | 126.3654 | S 235 | PŘEKLAD
12 | IPE 160 | 8 | 2800 |  | 22.4 | 15.7717 | 353.2856 | S 235 | PŘEKLAD
13 | IPE 160 | 4 | 1400 |  | 5.6 | 15.7717 | 88.3214 | S 235 | KONZOLA
14 | P 10 | 4 | 82 | 615 | 0.20172 | 78.5 | 15.835 | S 235 | TAH
15 | P 10 | 4 | 82 | 455 | 0.14924 | 78.5 | 11.7153 | S 235 | TLAK
| P 10 | 8 | 145 | 38 | 0.04408 | 78.5 | 3.4603 | S 235 | VÝZTUHY
| P 8 | 16 | 145 | 38 | 0.08816 | 62.8 | 5.5364 | S 235 | VÝZTUHY
16 | P 14 | 2 | 215 | 120 | 0.0516 | 109.9 | 5.6708 | S 235 | PLECH
17 | P 14 | 2 | 120 | 100 | 0.024 | 109.9 | 2.6376 | S 235 | PLECH
| TYČ Ø 16 | 2 | 2750 |  | 5.5 | 1.5783 | 8.6808 | S 460 | TÁHLO
| P 10 | 2 | 160 | 100 | 0.032 | 78.5 | 2.512 | S 235 | KOT. PLECH
| P 10 | 1 | 160 | 120 | 0.0192 | 78.5 | 1.5072 | S 235 | PROTIPLECH
18 | UPE 160 | 1 | 1200 |  | 1.2 | 17 | 20.4 | S 235 | KONZOLA
| P 10 | 1 | 122 | 160 | 0.01952 | 78.5 | 1.5323 | S 235 | PLECH
20 | HEB 240 | 1 | 3700 |  | 3.7 | 83.1987 | 307.8351 | S 235 | NOSNÍK
21 | IPE 180 | 10 | 3700 |  | 37 | 18.7986 | 695.5496 | S 235 | NOSNÍK
| L 60/40/5 | 24 | 3250 |  | 78 | 3.7601 | 293.2917 | S 235 | POMOCNÝ
22 | IPE 180 | 2 | 3800 |  | 7.6 | 18.7986 | 142.8697 | S 235 | NOSNÍK
| L 60/40/5 | 3 | 3350 |  | 10.05 | 3.7601 | 37.7895 | S 235 | POMOCNÝ
23 | IPE 180 | 10 | 4300 |  | 43 | 18.7986 | 808.3414 | S 235 | NOSNÍK
| L 60/40/5 | 14 | 3140 |  | 43.96 | 3.7601 | 165.2962 | S 235 | POMOCNÝ
24 | IPE 180 | 7 | 1115 |  | 7.805 | 18.7986 | 146.7234 | S 235 | VÝMĚNA
25 | UPE 180 | 7 | 897 |  | 6.279 | 19.7 | 123.6963 | S 235 | KONZOLA
26 | UPE 180 | 1 | 700 |  | 0.7 | 19.7 | 13.79 | S 235 | KONZOLA
27 | UPE 180 | 1 | 2480 |  | 2.48 | 19.7 | 48.856 | S 235 | ČELO
28 | UPE 180 | 1 | 2515 |  | 2.515 | 19.7 | 49.5455 | S 235 | ČELO
29 | UPE 180 | 1 | 2525 |  | 2.525 | 19.7 | 49.7425 | S 235 | ČELO
30 | UPE 180 | 1 | 2490 |  | 2.49 | 19.7 | 49.053 | S 235 | ČELO
31 | UPE 180 | 1 | 2409 |  | 2.409 | 19.7 | 47.4573 | S 235 | ČELO
32 | IPE 140 | 6 | 2700 |  | 16.2 | 12.8944 | 208.8897 | S 235 | PŘEKLAD
33 | IPE 100 | 4 | 1500 |  | 6 | 8.1037 | 48.6224 | S 235 | PŘEKLAD
34 | IPE 100 | 4 | 1400 |  | 5.6 | 8.1037 | 45.3809 | S 235 | PŘEKLAD
35 | P 10 | 10 | 265 | 206 | 0.5459 | 78.5 | 42.8531 | S 235 | SPOJ
36 | IPE 180 | 1 | 595 |  | 0.595 | 18.7986 | 11.1852 | S 235 | KONZOLA
| P 15 | 1 | 240 | 240 | 0.0576 | 117.75 | 6.7824 | S 235 | SPOJ
TR.01 | TR_50/250 - 0,75mm | 1 | 10000 | 4200 | 42 | 7.5 | 315 | S320GD | TRAPÉZOVÝ PLECH
TR.02 | TR_50/250 - 0,75mm | 1 | 5800 | 2400 | 13.92 | 7.5 | 104.4 | S320GD | TRAPÉZOVÝ PLECH
TR.03 | TR_50/250 - 0,75mm | 1 | 8000 | 1000 | 8 | 7.5 | 60 | S320GD | TRAPÉZOVÝ PLECH
TR.04 | TR_50/250 - 0,75mm | 1 | 18000 | 3500 | 63 | 7.5 | 472.5 | S320GD | TRAPÉZOVÝ PLECH
TR.05 | TR_50/250 - 0,75mm | 1 | 6000 | 3500 | 21 | 7.5 | 157.5 | S320GD | TRAPÉZOVÝ PLECH
40 | L 120/10 | 12 | 2575 |  | 30.9 | 18.212 | 562.7508 | S 235 | NÁROŽNÍKY
41 | P 10 | 4 | 2575 | 120 | 1.236 | 78.5 | 97.026 | S 235 | PLECH
42 | L 120/10 | 6 | 450 |  | 2.7 | 18.212 | 49.1724 | S 235 | PODPĚRA
43 | P 6 | 30 | 380 | 60 | 0.684 | 47.1 | 32.2164 | S 235 | PÁSEK
44 | P 6 | 20 | 580 | 60 | 0.696 | 47.1 | 32.7816 | S 235 | PÁSEK
45 | P 6 | 20 | 730 | 60 | 0.876 | 47.1 | 41.2596 | S 235 | PÁSEK
50 | L 120/10 | 6 | 2840 |  | 17.04 | 18.212 | 310.3325 | S 235 | NÁROŽNÍKY
51 | P 10 | 2 | 2840 | 120 | 0.6816 | 78.5 | 53.5056 | S 235 | PLECH
52 | L 120/10 | 2 | 600 |  | 1.2 | 18.212 | 21.8544 | S 235 | PODPĚRA
53 | P 6 | 18 | 540 | 60 | 0.5832 | 47.1 | 27.4687 | S 235 | PÁSEK
54 | P 6 | 12 | 560 | 60 | 0.4032 | 47.1 | 18.9907 | S 235 | PÁSEK
55 | P 6 | 12 | 730 | 60 | 0.5256 | 47.1 | 24.7558 | S 235 | PÁSEK
Celkem profily | [6 empty] | 8773.1544 | kg
Přídavek na přípoje, šrouby, apod. |  |  | 15 | % |  |  | 1315.9732 | kg
Spojovací materiál
KONCE | M16 | 4 | [6 empty] | TÁHLO
NAPÍNÁK | M16 | 2 | [6 empty] | TÁHLO
SVORNÍK | M16 | 12 | 550 |  |  |  |  | 8.8 | + PODLOŽKY
SVORNÍK | M16 | 6 | 750 |  |  |  |  | 8.8 | + PODLOŽKY
SVORNÍK | M16 | 2 | 550 |  |  |  |  | 8.8 | + PODLOŽKY
KOTVA | M16 | 2 | 200 |  |  |  |  | 8.8 | + PODLOŽKY
Celkem / dílec | [6 empty] | 10089.1275 | kg
Celkem | [6 empty] | 10089.1275 | kg

## 04_1.PP_STROP
Akce | SOKOLOVNA PACOV
Dílec | 1.PP - STROP |  |  | 1 | x
Č. výkresu | D.1.2.04 |  |  |  |  | Datum | 2026-07-30
Pol. | Profil | Kusů | Délka | Šířka | Délka (plocha) celkem | Hmotnost /jedn. | Hmotnost | Materiál | Pozn.
|  |  | [mm] | [mm] | [m] ( [m2] ) | [kg/m] ( [kg/m2] ) | [kg]
01 | IPE 220 | 4 | 4500 |  | 18 | 26.1958 | 471.5253 | S 235 | NOSNÍK
| L 60/40/5 | 6 | 4080 |  | 24.48 | 3.7601 | 92.0485 | S 235 | POMOCNÝ
02 | IPE 200 | 3 | 3650 |  | 10.95 | 22.36 | 244.8423 | S 235 | NOSNÍK
| L 60/40/5 | 5 | 3270 |  | 16.35 | 3.7601 | 61.4785 | S 235 | POMOCNÝ
03 | IPE 200 | 2 | 3750 |  | 7.5 | 22.36 | 167.7002 | S 235 | NOSNÍK
| L 60/40/5 | 2 | 3350 |  | 6.7 | 3.7601 | 25.193 | S 235 | POMOCNÝ
04 | IPE 160 | 1 | 2850 |  | 2.85 | 15.7717 | 44.9493 | S 235 | NOSNÍK
| L 60/40/5 | 1 | 2450 |  | 2.45 | 3.7601 | 9.2124 | S 235 | POMOCNÝ
| L 60/40/5 | 2 | 2360 |  | 4.72 | 3.7601 | 17.7479 | S 235 | POMOCNÝ
05 | IPE 160 | 1 | 1295 |  | 1.295 | 15.7717 | 20.4243 | S 235 | NOSNÍK
06 | IPE 160 | 1 | 1100 |  | 1.1 | 15.7717 | 17.3488 | S 235 | NOSNÍK
| L 60/40/5 | 2 | 870 |  | 1.74 | 3.7601 | 6.5427 | S 235 | POMOCNÝ
07 | IPE 160 | 3 | 2650 |  | 7.95 | 15.7717 | 125.3848 | S 235 | NOSNÍK
| L 60/40/5 | 5 | 2270 |  | 11.35 | 3.7601 | 42.6777 | S 235 | POMOCNÝ
08 | IPE 160 | 2 | 2150 |  | 4.3 | 15.7717 | 67.8182 | S 235 | NOSNÍK
| L 60/40/5 | 3 | 1750 |  | 5.25 | 3.7601 | 19.7408 | S 235 | POMOCNÝ
09 | HEB 200 | 1 | 2650 |  | 2.65 | 61.2938 | 162.4285 | S 235 | NOSNÍK
10 | HEB 200 | 1 | 3020 |  | 3.02 | 61.2938 | 185.1072 | S 235 | NOSNÍK
20 | IPE 100 | 16 | 1300 |  | 20.8 | 8.1037 | 168.5575 | S 235 | PŘEKLAD
21 | IPE 100 | 4 | 1100 |  | 4.4 | 8.1037 | 35.6564 | S 235 | PŘEKLAD
22 | IPE 120 | 2 | 1400 |  | 2.8 | 10.37 | 29.0361 | S 235 | PŘEKLAD
23 | IPE 100 | 6 | 1600 |  | 9.6 | 8.1037 | 77.7958 | S 235 | PŘEKLAD
TR.01 | TR_50/250 - 0,75mm | 1 | 4200 | 3300 | 13.86 | 7.5 | 103.95 | S320GD | TRAPÉZOVÝ PLECH
TR.02 | TR_50/250 - 0,75mm | 1 | 6700 | 6300 | 42.21 | 7.5 | 316.575 | S320GD | TRAPÉZOVÝ PLECH
TR.03 | TR_50/250 - 0,75mm | 1 | 1500 | 1700 | 2.55 | 7.5 | 19.125 | S320GD | TRAPÉZOVÝ PLECH
Celkem profily | [6 empty] | 2532.866 | kg
Přídavek na přípoje, šrouby, apod. |  |  | 15 | % |  |  | 379.9299 | kg
Spojovací materiál
Celkem / dílec | [6 empty] | 2912.7959 | kg
Celkem | [6 empty] | 2912.7959 | kg