## List1
TECHNICKÁ SPECIFIKACE předmětu plnění
k zakázce na dodávky zadávané ve zjednodušeném podlimitním řízení
Manipulační technika SOMPO, a.s.
Typové označení: | [DOPLNÍ DODAVATEL]
Výrobce: | [DOPLNÍ DODAVATEL]
Model: | [DOPLNÍ DODAVATEL]
Parametr | Požadovaná úroveň | Parametry dodávaného vybavení
1) Provedení manipulátoru
Záruční doba | min. 24 měsíců | __ měsíců
Počet válců motoru | min. 4 | __
Maximální výkon motoru | min.100 kW | __ kW
Maximální rychlost | min. 40 km/h | __ km/h
Šířka stroje | Max 2 600 mm | __ mm
Max.nosnost | Min. 3 800 kg | __ kg
Maximální výška zdvihu min. 9500 mm | Min. 9 500 mm | __ mm
Min.průtok pístového čerpadla pracovní hydrauliky | min. 140 l/min | l/min
Automatická synchronizace kol | ANO | ANO/NE
Teleskopický výložník | ANO | ANO/NE
Pojezd hydrostaický | ANO | ANO/NE
3. hydraulická funkce (2 rychlospojky na konci ramene) | ANO | ANO/NE
Otočný ventilátor chladiče (chlazení motoru) | ANO | ANO/NE
Ovládání změny směru jízdy na joysticku i vlevo pod volantem | ANO | ANO/NE
3 režimy řízení kol | ANO | ANO/NE
Uzávěrka diferenciálu min. jedné nápravy | ANO | ANO/NE
Elektricky ovládaný rozvaděč pracovní hydrauliky | ANO | ANO/NE
Hydraulické zajišťování nářadí | ANO | ANO/NE
Odpružení výložníku | ANO | ANO/NE
Blokace při přetížení | ANO | ANO/NE
Svahové vyrovnávání stojícího stroje | ANO | ANO/NE
Vzduchem odpružené sedadlo | ANO | ANO/NE
Silniční osvětlení | ANO | ANO/NE
Pracovní světla min. 2 přední LED a 2 zadní LED | ANO | ANO/NE
Pracovní světla na výložníku LED | ANO | ANO/NE
Maják | ANO | ANO/NE
Elektronická váha | ANO | ANO/NE
Stálý průtok třetí funkce | ANO | ANO/NE
Omezení průtoků funkcí výložníků včetně třetí hydraulické funkce | ANO | ANO/NE
Osvědčení pro přepravu na pozemních komunikacích | ANO | ANO/NE
Schválení stroje pro provoz na pozemních komunikacích platné pro území ČR | ANO | ANO/NE
Klimatizace | ANO | ANO/NE
Autorádio | ANO | ANO/NE
Plnohodnotný litinový zadní tažný závěs | ANO | ANO/NE
Elektrická zásuvka pro vlek | ANO | ANO/NE
Kategorie vozidla pracovní stroj samojízdný | ANO | ANO/NE
Kompatibilita se stávajícími adaptéry s upínáním ZM2 (lopata s přidržovačem, svěrné čelisti na odpadové balíky) | ANO | ANO/NE
Couvací kamera | ANO | ANO/NE
Automatický odpojovač baterií | ANO | ANO/NE
Paletizační vidle s upínáním ZM2, nosnost min. 3800 kg | ANO | ANO/NE
Lopata s upínáním ZM2, objem min. 1800 l a max. 2200 l, šíře min. 2400 mm a max. 2600 mm, výměnný šroubovaný břit | ANO | ANO/NE
Termín dodání od podpisu smlouvy do 7 měsíců | ANO | ANO/NE
Upozornění: Popsal-li zadavatel požadovaný parametr uvedením minimální hodnoty, tj. způsobem "min.", dodavatel uvede nabízenou hodnotu parametru, která musí být buď rovna, nebo vyšší než hodnota zadavatelem požadovaného parametru. V případě uvedení nižší hodnoty bude nabídka vyřazena.
Popsal-li zadavatel požadovaný parametr uvedením maximální hodnoty, tj. způsobem "max.", dodavatel uvede nabízenou hodnotu parametru, která musí být buď rovna, nebo nižší než hodnota zadavatelem požadovaného parametru.
Popsal-li zadavatel požadovaný parametr uvedením minimální a maximální hodnoty, tj. způsobem "od - do", dodavatel uvede hodnotu parametru v rámci tohoto rozmezí. Parametr nabízeného boží je splněn i tehdy, je-li dodavatelem uvedená hodnota shodná s minimální či maximální hodnotou zadavatelem požadovaného parametru
Pokud je požadavek zadavatele na povinný technický parametr ANO a dodavatel uvede NE, bude nabídka vyřazena.
2) Hodnotící kritérium - technické řešení
Hydropneumatické odpružení celé kabiny | ANO | ANO/NE
Boční posuv ramene stojícího stroje | ANO | ANO/NE
Kompatibilita se stávajícími adaptéry s upínáním ZM2 bez přídavného adaptéru – napřímo | ANO | ANO/NE
Světlá výška stroje min. 500 mm | ANO | ANO/NE
Vzdálenost servisu stroje do 35 km od střediska společnosti SOMPO, a.s. v Hrádku u Pacova. | ANO | ANO/NE
Pokud je požadavek zadavatele na technické rešení - subkritérium ANO a dodavatel uvede NE, nebude nabídka vyřazena, ale bude mu při hodnocení nabídek přirazeno v daném subkritériu 0 bodů. Pokud dodavatel uvede ANO, bude mu v rámci daného subkritéria přiřazeno 5 bodů - více viz kapitola č. 17.3 ve výzvě k podání nabídek.
Osoba oprávněná za účastníka jednat
Titul, jméno, příjmení | [DOPLNÍ DODAVATEL]
Funkce | [DOPLNÍ DODAVATEL]
Výše uvedená osoba prohlašuje, že nabízené výrobky a zařízení splňují veškeré výše požadované technické podmínky. Dodávané zboží je nové, nepoužité.
V ___________ dne ____________ | [DOPLNÍ DODAVATEL]
[DOPLNÍ DODAVATEL]
razítko a podpis osoby oprávněné jednat jménem či za účastníka