## Krycí list rozpočtu
Krycí list slepého rozpočtu
Název stavby: |  | Stavební úpravy objektu čp. 80 se změnou užívání |  | Objednatel: | Obec Cetoraz, Cetoraz 206, Cetoraz |  | IČO/DIČ:
Druh stavby: |  |  |  | Projektant: | Ing. František Kovář, Dlouhá Lhota 6, Chýnov |  | IČO/DIČ: | 68516029/
Lokalita: |  | Cetoraz st.p.č. 89 |  | Zhotovitel: |  |  | IČO/DIČ:
Začátek výstavby: |  | 02.12.2024 |  | Konec výstavby: |  |  | Položek: | 294
JKSO: |  |  |  | Zpracoval: | Alen Kadlecová |  | Datum: | 02.12.2024
Rozpočtové náklady v Kč
A | Základní rozpočtové náklady |  | B | Doplňkové náklady |  | C | Náklady na umístění stavby (NUS)
HSV | Dodávky | 0 | Práce přesčas |  | 0 | Zařízení staveniště |  | 0
| Montáž | 0 | Bez pevné podl. |  | 0 | Mimostav. doprava |  | 0
PSV | Dodávky | 0 | Kulturní památka |  | 0 | Územní vlivy |  | 0
| Montáž | 0 |  |  |  | Provozní vlivy |  | 0
"M" | Dodávky | 0 |  |  |  | Ostatní |  | 0
| Montáž | 0 |  |  |  | NUS z rozpočtu |  | 0
Ostatní materiál |  | 0
Přesun hmot a sutí |  | 0
ZRN celkem |  | 0 | DN celkem |  | 0 | NUS celkem |  | 0
|  |  | DN celkem z obj. |  | 0 | NUS celkem z obj. |  | 0
[6 empty] | VORN celkem |  | 0
[6 empty] | VORN celkem z obj. |  | 0
Základ 0% |  | 0
Základ 12% |  | 0 | DPH 12% |  | 0 | Celkem bez DPH |  | 0
Základ 21% |  | 0 | DPH 21% |  | 0 | Celkem včetně DPH |  | 0
Projektant |  |  | Objednatel |  |  | Zhotovitel
Datum, razítko a podpis |  |  | Datum, razítko a podpis |  |  | Datum, razítko a podpis
Poznámka:
Rozpočet je nezávazný a zpracovavaný dle zaslané PD pro povolení stavby 4/2024 - do jednotkových cen je nutno napočítat i spotřební materiály. U zámečnických prací je naceněn klasický materiál, který se následně pozinkuje. Důvodem je velmi drahý nerez a případná nežádoucí reakce nerezu s úpravou pozinkováním, které se jeví jako málo opodstatněné (standardně se používá nerez nebo pozinkování). VZT: specifikace neobsahuje stavební vápomoce, napojení na EI, ZTI, SDK zákryty. Výrobky uvedené v PD jsou považovány pouze za referenční a definují minimální požadovanou úrove%n automatizace/regulace a provozní technické parametry (viz TL v příloze). Pokud budou konkrétně uvedené výrobky nahrazeny jinými, musí nové výrobky splňovat minimálně alespoň tyto parametry a být v rozsahu výrobků referenčních.

## VORN
Vedlejší a ostatní rozpočtové náklady
Název stavby: | Stavební úpravy objektu čp. 80 se změnou užívání | Objednatel: | Obec Cetoraz, Cetoraz 206, Cetoraz |  | IČO/DIČ:
Druh stavby: |  | Projektant: | Ing. František Kovář, Dlouhá Lhota 6, Chýnov |  | IČO/DIČ: | 68516029/
Lokalita: | Cetoraz st.p.č. 89 | Zhotovitel: |  |  | IČO/DIČ:
Začátek výstavby: | 02.12.2024 | Konec výstavby: |  |  | Položek: | 294
JKSO: |  | Zpracoval: | Alen Kadlecová |  | Datum: | 02.12.2024
Vedlejší rozpočtové náklady VRN
Doplňkové náklady DN |  |  | Kč | % | Základna | Kč
Práce přesčas |  |  | 0 |  |  | 0
Bez pevné podl. |  |  | 0 |  |  | 0
Kulturní památka |  |  | 0 |  |  | 0
Celkem DN | [5 empty] | 0
Náklady na umístění stavby (NUS) |  |  | Kč | % | Základna | Kč
Zařízení staveniště |  |  | 0 |  |  | 0
Mimostav. doprava |  |  | 0 |  |  | 0
Územní vlivy |  |  | 0 |  |  | 0
Provozní vlivy |  |  | 0 |  |  | 0
Ostatní |  |  | 0 |  |  | 0
NUS z rozpočtu |  |  | 0 |  |  | 0
Celkem NUS | [5 empty] | 0
Celkem VRN |  |  | 0
Vedlejší a ostatní rozpočtové náklady VORN
Ostatní rozpočtové náklady (VORN) |  |  | Kč | % | Základna | Kč
Průzkumy, geodetické a projektové práce |  |  | 0 |  |  | 0
Příprava staveniště |  |  | 0 |  |  | 0
Zařízení staveniště |  |  | 0 |  |  | 0
Inženýrské činnosti |  |  | 0 |  |  | 0
Finanční náklady |  |  | 0 |  |  | 0
Územní vlivy |  |  | 0 |  |  | 0
Provozní vlivy |  |  | 0 |  |  | 0
Náklady na pracovníky |  |  | 0 |  |  | 0
Ostatní náklady |  |  | 0 |  |  | 0
Vlastní VORN |  |  | 0 |  |  | 0
Celkem VORN | [5 empty] | 0

## Rozpočet - podskupiny
Slepý stavební rozpočet - Jen podskupiny
Název stavby: |  | Stavební úpravy objektu čp. 80 se změnou užívání | Doba výstavby: |  | Objednatel: | Obec Cetoraz, Cetoraz 206, Cetoraz
Druh stavby: |  |  | Začátek výstavby: | 02.12.2024 | Projektant: | Ing. František Kovář, Dlouhá Lhota 6, Chýnov
Lokalita: |  | Cetoraz st.p.č. 89 | Konec výstavby: |  | Zhotovitel:
JKSO: |  |  | Zpracováno dne: | 02.12.2024 | Zpracoval: | Alen Kadlecová
Náklady (Kč)
Kód | Zkrácený popis |  |  |  |  | Dodávka | Montáž | Celkem
| Kanceláře, byt |  |  |  |  | 0 | 0 | 0 | F | 0 | KB | 0
13 | Hloubené vykopávky |  |  |  |  | 0 | 0 | 0 | T | 0 | KB | 0
16 | Přemístění výkopku |  |  |  |  | 0 | 0 | 0 | T | 0 | KB | 0
17 | Konstrukce ze zemin |  |  |  |  | 0 | 0 | 0 | T | 0 | KB | 0
19 | Hloubení pro podzemní stěny, ražení a hloubení důlní |  |  |  |  | 0 | 0 | 0 | T | 0 | KB | 0
21 | Úprava podloží a základové spáry |  |  |  |  | 0 | 0 | 0 | T | 0 | KB | 0
27 | Základy |  |  |  |  | 0 | 0 | 0 | T | 0 | KB | 0
28 | Zpevňování hornin a konstrukcí |  |  |  |  | 0 | 0 | 0 | T | 0 | KB | 0
31 | Zdi podpěrné a volné |  |  |  |  | 0 | 0 | 0 | T | 0 | KB | 0
34 | Stěny a příčky |  |  |  |  | 0 | 0 | 0 | T | 0 | KB | 0
41 | Stropy a stropní konstrukce (pro pozemní stavby) |  |  |  |  | 0 | 0 | 0 | T | 0 | KB | 0
43 | Schodiště |  |  |  |  | 0 | 0 | 0 | T | 0 | KB | 0
56 | Podkladní vrstvy komunikací, letišť a ploch |  |  |  |  | 0 | 0 | 0 | T | 0 | KB | 0
59 | Kryty pozemních komunikací, letišť a ploch dlážděných (předlažby) |  |  |  |  | 0 | 0 | 0 | T | 0 | KB | 0
61 | Úprava povrchů vnitřní |  |  |  |  | 0 | 0 | 0 | T | 0 | KB | 0
62 | Úprava povrchů vnější |  |  |  |  | 0 | 0 | 0 | T | 0 | KB | 0
63 | Podlahy a podlahové konstrukce |  |  |  |  | 0 | 0 | 0 | T | 0 | KB | 0
64 | Výplně otvorů |  |  |  |  | 0 | 0 | 0 | T | 0 | KB | 0
711 | Izolace proti vodě |  |  |  |  | 0 | 0 | 0 | T | 0 | KB | 0
713 | Izolace tepelné |  |  |  |  | 0 | 0 | 0 | T | 0 | KB | 0
721 | Kanalizace |  |  |  |  | 0 | 0 | 0 | T | 0 | KB | 0
722 | Vnitřní vodovod |  |  |  |  | 0 | 0 | 0 | T | 0 | KB | 0
725 | Zařizovací předměty |  |  |  |  | 0 | 0 | 0 | T | 0 | KB | 0
726 | Instalační prefabrikáty |  |  |  |  | 0 | 0 | 0 | T | 0 | KB | 0
728 | Vzduchotechnika |  |  |  |  | 0 | 0 | 0 | T | 0 | KB | 0
73 | Ústřední vytápění |  |  |  |  | 0 | 0 | 0 | T | 0 | KB | 0
762 | Konstrukce tesařské |  |  |  |  | 0 | 0 | 0 | T | 0 | KB | 0
764 | Konstrukce klempířské |  |  |  |  | 0 | 0 | 0 | T | 0 | KB | 0
766 | Konstrukce truhlářské |  |  |  |  | 0 | 0 | 0 | T | 0 | KB | 0
767 | Konstrukce doplňkové stavební (zámečnické) |  |  |  |  | 0 | 0 | 0 | T | 0 | KB | 0
771 | Podlahy z dlaždic |  |  |  |  | 0 | 0 | 0 | T | 0 | KB | 0
776 | Podlahy povlakové |  |  |  |  | 0 | 0 | 0 | T | 0 | KB | 0
781 | Obklady (keramické) |  |  |  |  | 0 | 0 | 0 | T | 0 | KB | 0
783 | Nátěry |  |  |  |  | 0 | 0 | 0 | T | 0 | KB | 0
784 | Malby |  |  |  |  | 0 | 0 | 0 | T | 0 | KB | 0
786 | Čalounické úpravy |  |  |  |  | 0 | 0 | 0 | T | 0 | KB | 0
787 | Zasklívání |  |  |  |  | 0 | 0 | 0 | T | 0 | KB | 0
90 | Hodinové zúčtovací sazby (HZS) |  |  |  |  | 0 | 0 | 0 | T | 0 | KB | 0
91 | Doplňující konstrukce a práce na pozemních komunikacích a zpevněných plochách |  |  |  |  | 0 | 0 | 0 | T | 0 | KB | 0
94 | Lešení a stavební výtahy |  |  |  |  | 0 | 0 | 0 | T | 0 | KB | 0
95 | Různé dokončovací konstrukce a práce na pozemních stavbách |  |  |  |  | 0 | 0 | 0 | T | 0 | KB | 0
96 | Bourání konstrukcí |  |  |  |  | 0 | 0 | 0 | T | 0 | KB | 0
M21 | Elektromontáže |  |  |  |  | 0 | 0 | 0 | T | 0 | KB | 0
VORN | Vedlejší a ostatní rozpočtové náklady |  |  |  |  | 0 | 0 | 0 | F | 0 | KB | 0
01VRN | Průzkumy, geodetické a projektové práce |  |  |  |  | 0 | 0 | 0 | T | 0 | KB | 0
03VRN | Zařízení staveniště |  |  |  |  | 0 | 0 | 0 | T | 0 | KB | 0
04VRN | Inženýrské činnosti |  |  |  |  | 0 | 0 | 0 | T | 0 | KB | 0
07VRN | Provozní vlivy |  |  |  |  | 0 | 0 | 0 | T | 0 | KB | 0
[6 empty] | Celkem: |  | 0
Poznámka:
Rozpočet je nezávazný a zpracovavaný dle zaslané PD pro povolení stavby 4/2024 - do jednotkových cen je nutno napočítat i spotřební materiály. U zámečnických prací je naceněn klasický materiál, který se následně pozinkuje. Důvodem je velmi drahý nerez a případná nežádoucí reakce nerezu s úpravou pozinkováním, které se jeví jako málo opodstatněné (standardně se používá nerez nebo pozinkování). VZT: specifikace neobsahuje stavební vápomoce, napojení na EI, ZTI, SDK zákryty. Výrobky uvedené v PD jsou považovány pouze za referenční a definují minimální požadovanou úrove%n automatizace/regulace a provozní technické parametry (viz TL v příloze). Pokud budou konkrétně uvedené výrobky nahrazeny jinými, musí nové výrobky splňovat minimálně alespoň tyto parametry a být v rozsahu výrobků referenčních.

## Stavební rozpočet
Slepý stavební rozpočet | [26 empty] | 0 | 0 | 0
Název stavby: |  | Stavební úpravy objektu čp. 80 se změnou užívání | Doba výstavby: |  |  | Objednatel: | Obec Cetoraz, Cetoraz 206, Cetoraz
Druh stavby: |  |  | Začátek výstavby: |  | 02.12.2024 | Projektant: | Ing. František Kovář, Dlouhá Lhota 6, Chýnov
Lokalita: |  | Cetoraz st.p.č. 89 | Konec výstavby: |  |  | Zhotovitel:
JKSO: |  |  | Zpracováno dne: |  | 02.12.2024 | Zpracoval: | Alen Kadlecová
Č | Kód | Zkrácený popis | MJ | Množství | Cena/MJ | Náklady (Kč) |  |  | Cenová | [33 empty] | ISWORK | GROUPCODE |  |  |  |  | VATTAX
|  | Rozměry |  |  | (Kč) | Dodávka | Montáž | Celkem | soustava | Přesuny | Typ skupiny | HSV mat | HSV prac | PSV mat | PSV prac | Mont mat | Mont prac | Ostatní mat. | [21 empty] | MAT | WORK | CELK
|  | Kanceláře, byt |  |  |  | 0 | 0 | 0
| 13 | Hloubené vykopávky |  |  |  | 0 | 0 | 0 | [10 empty] | KB | [7 empty] | 0 | 0 | 0
1 | 139711101RT3 | Vykopávka v uzavřených prostorách v hor.1-4 | m3 | 1.08 | 0 | 0 | 0 | 0 | RTS II / 2024 | 0 |  | 0 | 0 | 0 | 0 | 0 | 0 | 0 | KB | 0 | 0 | 0 | 21 | 0 | 0 | 1 |  |  |  | 0 | 0 | 0 | 13_ | KB_1_ | KB_ | 0 | 0 | 0 | 14 | 0 | 0 | 0 |  | 13 |  |  |  |  | 21 | Vykopávka v uzavřených prostorách v hor.1-4
2 | 132201110R00 | Hloubení rýh š.do 60 cm v hor.3 do 50 m3, STROJNĚ | m3 | 9.8561 | 0 | 0 | 0 | 0 | RTS II / 2024 | 0 |  | 0 | 0 | 0 | 0 | 0 | 0 | 0 | KB | 0 | 0 | 0 | 21 | 0 | 0 | 1 |  |  |  | 0 | 0 | 0 | 13_ | KB_1_ | KB_ | 0 | 0 | 0 | 15 | 0 | 0 | 0 |  | 13 |  |  |  |  | 21 | Hloubení rýh š.do 60 cm v hor.3 do 50 m3, STROJNĚ
3 | 132201119R00 | Přípl.za lepivost,hloubení rýh 60 cm,hor.3,STROJNĚ | m3 | 4.928 | 0 | 0 | 0 | 0 | RTS II / 2024 | 0 |  | 0 | 0 | 0 | 0 | 0 | 0 | 0 | KB | 0 | 0 | 0 | 21 | 0 | 0 | 1 |  |  |  | 0 | 0 | 0 | 13_ | KB_1_ | KB_ | 0 | 0 | 0 | 16 | 0 | 0 | 0 |  | 13 |  |  |  |  | 21 | Přípl.za lepivost,hloubení rýh 60 cm,hor.3,STROJNĚ
| 16 | Přemístění výkopku |  |  |  | 0 | 0 | 0 | [10 empty] | KB | [7 empty] | 0 | 0 | 0
4 | 161101102R00 | Svislé přemístění výkopku z hor.1-4 do 4,0 m | m3 | 10.9361 | 0 | 0 | 0 | 0 | RTS II / 2024 | 0 |  | 0 | 0 | 0 | 0 | 0 | 0 | 0 | KB | 0 | 0 | 0 | 21 | 0 | 0 | 1 |  |  |  | 0 | 0 | 0 | 16_ | KB_1_ | KB_ | 0 | 0 | 0 | 18 | 0 | 0 | 0 |  | 16 |  |  |  |  | 21 | Svislé přemístění výkopku z hor.1-4 do 4,0 m
5 | 162301101R00 | Vodorovné přemístění výkopku z hor.1-4 do 500 m | m3 | 10.9361 | 0 | 0 | 0 | 0 | RTS II / 2024 | 0 |  | 0 | 0 | 0 | 0 | 0 | 0 | 0 | KB | 0 | 0 | 0 | 21 | 0 | 0 | 1 |  |  |  | 0 | 0 | 0 | 16_ | KB_1_ | KB_ | 0 | 0 | 0 | 19 | 0 | 0 | 0 |  | 16 |  |  |  |  | 21 | Vodorovné přemístění výkopku z hor.1-4 do 500 m
6 | 167101101R00 | Nakládání výkopku z hor. 1 ÷ 4 v množství do 100 m3 | m3 | 6.3772 | 0 | 0 | 0 | 0 | RTS II / 2024 | 0 |  | 0 | 0 | 0 | 0 | 0 | 0 | 0 | KB | 0 | 0 | 0 | 21 | 0 | 0 | 1 |  |  |  | 0 | 0 | 0 | 16_ | KB_1_ | KB_ | 0 | 0 | 0 | 20 | 0 | 0 | 0 |  | 16 |  |  |  |  | 21 | Nakládání výkopku z hor. 1 ÷ 4 v množství do 100 m3
| 17 | Konstrukce ze zemin |  |  |  | 0 | 0 | 0 | [10 empty] | KB | [7 empty] | 0 | 0 | 0
7 | 174101101R00 | Zásyp jam, rýh, šachet se zhutněním | m3 | 4.5589 | 0 | 0 | 0 | 0 | RTS II / 2024 | 0 |  | 0 | 0 | 0 | 0 | 0 | 0 | 0 | KB | 0 | 0 | 0 | 21 | 0 | 0 | 1 |  |  |  | 0 | 0 | 0 | 17_ | KB_1_ | KB_ | 0 | 0 | 0 | 22 | 0 | 0 | 0 |  | 17 |  |  |  |  | 21 | Zásyp jam, rýh, šachet se zhutněním
8 | 175101101RT2 | Obsyp potrubí bez prohození sypaniny s dodáním štěrkopísku frakce 0 - 22 mm | m3 | 0.2442 | 0 | 0 | 0 | 0 | RTS II / 2024 | 0 |  | 0 | 0 | 0 | 0 | 0 | 0 | 0 | KB | 0 | 0 | 0 | 21 | 0 | 0 | 1 |  |  |  | 0 | 0 | 0 | 17_ | KB_1_ | KB_ | 0 | 0 | 0 | 23 | 0 | 0 | 0 |  | 17 |  |  |  |  | 21 | Obsyp potrubí bez prohození sypaniny s dodáním štěrkopísku frakce 0 - 22 mm
| 19 | Hloubení pro podzemní stěny, ražení a hloubení důlní |  |  |  | 0 | 0 | 0 | [10 empty] | KB | [7 empty] | 0 | 0 | 0
9 | 199000002R00 | Poplatek za skládku horniny 1- 4, č. dle katal. odpadů 17 05 04 | m3 | 6.3772 | 0 | 0 | 0 | 0 | RTS II / 2024 | 0 |  | 0 | 0 | 0 | 0 | 0 | 0 | 0 | KB | 0 | 0 | 0 | 21 | 0 | 0 | 1 |  |  |  | 0 | 0 | 0 | 19_ | KB_1_ | KB_ | 0 | 0 | 0 | 25 | 0 | 0 | 0 |  | 19 |  |  |  |  | 21 | Poplatek za skládku horniny 1- 4, č. dle katal. odpadů 17 05 04
| 21 | Úprava podloží a základové spáry |  |  |  | 0 | 0 | 0 | [10 empty] | KB | [7 empty] | 0 | 0 | 0
10 | 215901101R00 | Zhutnění podloží z hornin nesoudržných do 92% PS | m2 | 2.99 | 0 | 0 | 0 | 0 | RTS II / 2024 | 0 |  | 0 | 0 | 0 | 0 | 0 | 0 | 0 | KB | 0 | 0 | 0 | 21 | 0 | 0 | 1 |  |  |  | 0 | 0 | 0 | 21_ | KB_2_ | KB_ | 0 | 0 | 0 | 27 | 0 | 0 | 0 |  | 21 |  |  |  |  | 21 | Zhutnění podloží z hornin nesoudržných do 92% PS
| 27 | Základy |  |  |  | 0 | 0 | 0 | [10 empty] | KB | [7 empty] | 0 | 0 | 0
11 | 277324117R00 | Železobeton základových pilířů z betonu C20/25 | m3 | 0.74 | 0 | 0 | 0 | 0 | RTS II / 2024 | 0 |  | 0 | 0 | 0 | 0 | 0 | 0 | 0 | KB | 0 | 0 | 0 | 21 | 0 | 0 | 1 |  |  |  | 0 | 0 | 0 | 27_ | KB_2_ | KB_ | 0 | 0 | 0 | 29 | 0 | 0 | 0 |  | 27 |  |  |  |  | 21 | Železobeton základových pilířů z betonu C20/25
12 | 277354111R00 | Bednění základových pilířů zřízení, bednicí materiál prkna | m2 | 5.18 | 0 | 0 | 0 | 0 | RTS II / 2024 | 0 |  | 0 | 0 | 0 | 0 | 0 | 0 | 0 | KB | 0 | 0 | 0 | 21 | 0 | 0 | 1 |  |  |  | 0 | 0 | 0 | 27_ | KB_2_ | KB_ | 0 | 0 | 0 | 30 | 0 | 0 | 0 |  | 27 |  |  |  |  | 21 | Bednění základových pilířů zřízení, bednicí materiál prkna
13 | 277354211R00 | Bednění základových pilířů odstranění | m2 | 5.18 | 0 | 0 | 0 | 0 | RTS II / 2024 | 0 |  | 0 | 0 | 0 | 0 | 0 | 0 | 0 | KB | 0 | 0 | 0 | 21 | 0 | 0 | 1 |  |  |  | 0 | 0 | 0 | 27_ | KB_2_ | KB_ | 0 | 0 | 0 | 31 | 0 | 0 | 0 |  | 27 |  |  |  |  | 21 | Bednění základových pilířů odstranění
14 | 277361214R00 | Výztuž základ. pilířů do 12 mm z oceli B500B (10505) | t | 0.02495 | 0 | 0 | 0 | 0 | RTS II / 2024 | 0 |  | 0 | 0 | 0 | 0 | 0 | 0 | 0 | KB | 0 | 0 | 0 | 21 | 0 | 0 | 1 |  |  |  | 0 | 0 | 0 | 27_ | KB_2_ | KB_ | 0 | 0 | 0 | 32 | 0 | 0 | 0 |  | 27 |  |  |  |  | 21 | Výztuž základ. pilířů do 12 mm z oceli B500B (10505)
15 | 274321321R00 | Železobeton základových pasů C 20/25 | m3 | 1.9063 | 0 | 0 | 0 | 0 | RTS II / 2024 | 0 |  | 0 | 0 | 0 | 0 | 0 | 0 | 0 | KB | 0 | 0 | 0 | 21 | 0 | 0 | 1 |  |  |  | 0 | 0 | 0 | 27_ | KB_2_ | KB_ | 0 | 0 | 0 | 33 | 0 | 0 | 0 |  | 27 |  |  |  |  | 21 | Železobeton základových pasů C 20/25
16 | 274351215RT1 | Bednění stěn základových pasů - zřízení, bednicí materiál prkna | m2 | 8.76 | 0 | 0 | 0 | 0 | RTS II / 2024 | 0 |  | 0 | 0 | 0 | 0 | 0 | 0 | 0 | KB | 0 | 0 | 0 | 21 | 0 | 0 | 1 |  |  |  | 0 | 0 | 0 | 27_ | KB_2_ | KB_ | 0 | 0 | 0 | 34 | 0 | 0 | 0 |  | 27 |  |  |  |  | 21 | Bednění stěn základových pasů - zřízení, bednicí materiál prkna
17 | 274351216R00 | Bednění stěn základových pasů - odstranění | m2 | 8.76 | 0 | 0 | 0 | 0 | RTS II / 2024 | 0 |  | 0 | 0 | 0 | 0 | 0 | 0 | 0 | KB | 0 | 0 | 0 | 21 | 0 | 0 | 1 |  |  |  | 0 | 0 | 0 | 27_ | KB_2_ | KB_ | 0 | 0 | 0 | 35 | 0 | 0 | 0 |  | 27 |  |  |  |  | 21 | Bednění stěn základových pasů - odstranění
18 | 274361214R00 | Výztuž základových pasů do 12 mm z oceli B500B (10 505) | t | 0.03492 | 0 | 0 | 0 | 0 | RTS II / 2024 | 0 |  | 0 | 0 | 0 | 0 | 0 | 0 | 0 | KB | 0 | 0 | 0 | 21 | 0 | 0 | 1 |  |  |  | 0 | 0 | 0 | 27_ | KB_2_ | KB_ | 0 | 0 | 0 | 36 | 0 | 0 | 0 |  | 27 |  |  |  |  | 21 | Výztuž základových pasů do 12 mm z oceli B500B (10 505)
19 | 274361314R00 | Výztuž základových pasů nad 12mm z oceli B500B (10 505) | t | 0.06449 | 0 | 0 | 0 | 0 | RTS II / 2024 | 0 |  | 0 | 0 | 0 | 0 | 0 | 0 | 0 | KB | 0 | 0 | 0 | 21 | 0 | 0 | 1 |  |  |  | 0 | 0 | 0 | 27_ | KB_2_ | KB_ | 0 | 0 | 0 | 37 | 0 | 0 | 0 |  | 27 |  |  |  |  | 21 | Výztuž základových pasů nad 12mm z oceli B500B (10 505)
20 | 275313621R00 | Beton základových patek prostý C 20/25 | m3 | 0.8472 | 0 | 0 | 0 | 0 | RTS II / 2024 | 0 |  | 0 | 0 | 0 | 0 | 0 | 0 | 0 | KB | 0 | 0 | 0 | 21 | 0 | 0 | 1 |  |  |  | 0 | 0 | 0 | 27_ | KB_2_ | KB_ | 0 | 0 | 0 | 38 | 0 | 0 | 0 |  | 27 |  |  |  |  | 21 | Beton základových patek prostý C 20/25
21 | 275351215RT1 | Bednění stěn základových patek - zřízení, bednicí materiál prkna | m2 | 4.888 | 0 | 0 | 0 | 0 | RTS II / 2024 | 0 |  | 0 | 0 | 0 | 0 | 0 | 0 | 0 | KB | 0 | 0 | 0 | 21 | 0 | 0 | 1 |  |  |  | 0 | 0 | 0 | 27_ | KB_2_ | KB_ | 0 | 0 | 0 | 39 | 0 | 0 | 0 |  | 27 |  |  |  |  | 21 | Bednění stěn základových patek - zřízení, bednicí materiál prkna
22 | 275351216R00 | Bednění stěn základových patek - odstranění | m2 | 4.888 | 0 | 0 | 0 | 0 | RTS II / 2024 | 0 |  | 0 | 0 | 0 | 0 | 0 | 0 | 0 | KB | 0 | 0 | 0 | 21 | 0 | 0 | 1 |  |  |  | 0 | 0 | 0 | 27_ | KB_2_ | KB_ | 0 | 0 | 0 | 40 | 0 | 0 | 0 |  | 27 |  |  |  |  | 21 | Bednění stěn základových patek - odstranění
23 | 271531113R00 | Polštář základu z kameniva hr. drceného 16-32 mm | m3 | 0.299 | 0 | 0 | 0 | 0 | RTS II / 2024 | 0 |  | 0 | 0 | 0 | 0 | 0 | 0 | 0 | KB | 0 | 0 | 0 | 21 | 0 | 0 | 1 |  |  |  | 0 | 0 | 0 | 27_ | KB_2_ | KB_ | 0 | 0 | 0 | 41 | 0 | 0 | 0 |  | 27 |  |  |  |  | 21 | Polštář základu z kameniva hr. drceného 16-32 mm
| 28 | Zpevňování hornin a konstrukcí |  |  |  | 0 | 0 | 0 | [10 empty] | KB | [7 empty] | 0 | 0 | 0
24 | 289970111R00 | Vrstva geotextilie 300g/m2 | m2 | 35.77 | 0 | 0 | 0 | 0 | RTS II / 2024 | 0 |  | 0 | 0 | 0 | 0 | 0 | 0 | 0 | KB | 0 | 0 | 0 | 21 | 0 | 0 | 1 |  |  |  | 0 | 0 | 0 | 28_ | KB_2_ | KB_ | 0 | 0 | 0 | 43 | 0 | 0 | 0 |  | 28 |  |  |  |  | 21 | Vrstva geotextilie 300g/m2
| 31 | Zdi podpěrné a volné |  |  |  | 0 | 0 | 0 | [10 empty] | KB | [7 empty] | 0 | 0 | 0
25 | 317941121R00 | Osazení ocelových válcovaných nosníků do č. 12 | t | 0.14376 | 0 | 0 | 0 | 0 | RTS II / 2024 | 0 |  | 0 | 0 | 0 | 0 | 0 | 0 | 0 | KB | 0 | 0 | 0 | 21 | 0 | 0 | 1 |  |  |  | 0 | 0 | 0 | 31_ | KB_3_ | KB_ | 0 | 0 | 0 | 45 | 0 | 0 | 0 |  | 31 |  |  |  |  | 21 | Osazení ocelových válcovaných nosníků do č. 12
26 | 13383420 | Tyč ocelová IPE 120 - PB2 | t | 0.06402 | 0 | 0 | 0 | 0 | RTS II / 2024 | 0 |  | 0 | 0 | 0 | 0 | 0 | 0 | 0 | KB | 0 | 0 | 0 | 21 | 0 | 0 | 1 |  |  |  | 0 | 0 | 0 | 31_ | KB_3_ | KB_ | 0 | 0 | 0 | 46 | 0 | 0 | 0 |  | 31 |  |  |  |  | 21 | Tyč ocelová IPE 120 - PB2
27 | 13383315 | Tyč ocelová IPE 100 - PB4 | t | 0.04199 | 0 | 0 | 0 | 0 | RTS II / 2024 | 0 |  | 0 | 0 | 0 | 0 | 0 | 0 | 0 | KB | 0 | 0 | 0 | 21 | 0 | 0 | 1 |  |  |  | 0 | 0 | 0 | 31_ | KB_3_ | KB_ | 0 | 0 | 0 | 47 | 0 | 0 | 0 |  | 31 |  |  |  |  | 21 | Tyč ocelová IPE 100 - PB4
28 | 13383410 | Tyč ocelová IPE 80 - PB1, PB2 | t | 0.04925 | 0 | 0 | 0 | 0 | RTS II / 2024 | 0 |  | 0 | 0 | 0 | 0 | 0 | 0 | 0 | KB | 0 | 0 | 0 | 21 | 0 | 0 | 1 |  |  |  | 0 | 0 | 0 | 31_ | KB_3_ | KB_ | 0 | 0 | 0 | 48 | 0 | 0 | 0 |  | 31 |  |  |  |  | 21 | Tyč ocelová IPE 80 - PB1, PB2
29 | 317168132R00 | Překlad vysoký 70 x 238 x 1500 mm pro orientované uložení - PB3 | kus | 7 | 0 | 0 | 0 | 0 | RTS II / 2024 | 0 |  | 0 | 0 | 0 | 0 | 0 | 0 | 0 | KB | 0 | 0 | 0 | 21 | 0 | 0 | 1 |  |  |  | 0 | 0 | 0 | 31_ | KB_3_ | KB_ | 0 | 0 | 0 | 49 | 0 | 0 | 0 |  | 31 |  |  |  |  | 21 | Překlad vysoký 70 x 238 x 1500 mm pro orientované uložení - PB3
30 | 317998115R00 | Izolace mezi překlady z polystyrenu tl. 100 mm - PB3 | m | 1.5 | 0 | 0 | 0 | 0 | RTS II / 2024 | 0 |  | 0 | 0 | 0 | 0 | 0 | 0 | 0 | KB | 0 | 0 | 0 | 21 | 0 | 0 | 1 |  |  |  | 0 | 0 | 0 | 31_ | KB_3_ | KB_ | 0 | 0 | 0 | 50 | 0 | 0 | 0 |  | 31 |  |  |  |  | 21 | Izolace mezi překlady z polystyrenu tl. 100 mm - PB3
31 | 311238143R00 | Zdivo z cihel P10, tl. 240 mm | m2 | 3.2 | 0 | 0 | 0 | 0 | RTS II / 2024 | 0 |  | 0 | 0 | 0 | 0 | 0 | 0 | 0 | KB | 0 | 0 | 0 | 21 | 0 | 0 | 1 |  |  |  | 0 | 0 | 0 | 31_ | KB_3_ | KB_ | 0 | 0 | 0 | 51 | 0 | 0 | 0 |  | 31 |  |  |  |  | 21 | Zdivo z cihel P10, tl. 240 mm
32 | 311238144R00 | Zdivo z cihel P10, tl. 750 mm | m2 | 1.102 | 0 | 0 | 0 | 0 | RTS II / 2024 | 0 |  | 0 | 0 | 0 | 0 | 0 | 0 | 0 | KB | 0 | 0 | 0 | 21 | 0 | 0 | 1 |  |  |  | 0 | 0 | 0 | 31_ | KB_3_ | KB_ | 0 | 0 | 0 | 52 | 0 | 0 | 0 |  | 31 |  |  |  |  | 21 | Zdivo z cihel P10, tl. 750 mm
33 | 311112130RT3 | Stěna z tvárnic ztraceného bednění, tl. 300 mm, zalití tvárnic betonem C 20/25 | m2 | 8.115 | 0 | 0 | 0 | 0 | RTS II / 2024 | 0 |  | 0 | 0 | 0 | 0 | 0 | 0 | 0 | KB | 0 | 0 | 0 | 21 | 0 | 0 | 1 |  |  |  | 0 | 0 | 0 | 31_ | KB_3_ | KB_ | 0 | 0 | 0 | 53 | 0 | 0 | 0 |  | 31 |  |  |  |  | 21 | Stěna z tvárnic ztraceného bednění, tl. 300 mm, zalití tvárnic betonem C 20/25
34 | 311361821R00 | Výztuž nadzákladových zdí z betonářské oceli B500B (10 505) | t | 0.12222 | 0 | 0 | 0 | 0 | RTS II / 2024 | 0 |  | 0 | 0 | 0 | 0 | 0 | 0 | 0 | KB | 0 | 0 | 0 | 21 | 0 | 0 | 1 |  |  |  | 0 | 0 | 0 | 31_ | KB_3_ | KB_ | 0 | 0 | 0 | 54 | 0 | 0 | 0 |  | 31 |  |  |  |  | 21 | Výztuž nadzákladových zdí z betonářské oceli B500B (10 505)
35 | 318261125-1 | Stříška ze zákrytových desek s okapničkou šířky 400 mm, dl. 60 mm | m | 5.41 | 0 | 0 | 0 | 0 | 2024 | 0 |  | 0 | 0 | 0 | 0 | 0 | 0 | 0 | KB | 0 | 0 | 0 | 21 | 0 | 0 | 1 |  |  |  | 0 | 0 | 0 | 31_ | KB_3_ | KB_ | 0 | 0 | 0 | 55 | 0 | 0 | 0 |  | 31 |  |  |  |  | 21 | Stříška ze zákrytových desek s okapničkou šířky 400 mm, dl. 60 mm
| 34 | Stěny a příčky |  |  |  | 0 | 0 | 0 | [10 empty] | KB | [7 empty] | 0 | 0 | 0
36 | 342012221R00 | Příčka SDK tl.100 mm,ocel.kce,1x oplášť.,RB 12,5mm, izol.tl. 50 mm | m2 | 13.1897 | 0 | 0 | 0 | 0 | RTS II / 2024 | 0 |  | 0 | 0 | 0 | 0 | 0 | 0 | 0 | KB | 0 | 0 | 0 | 21 | 0 | 0 | 1 |  |  |  | 0 | 0 | 0 | 34_ | KB_3_ | KB_ | 0 | 0 | 0 | 57 | 0 | 0 | 0 |  | 34 |  |  |  |  | 21 | Příčka SDK tl.100 mm,ocel.kce,1x oplášť.,RB 12,5mm, izol.tl. 50 mm
37 | 342012223R00 | Příčka SDK tl.100mm,ocel.kce,1x oplášť.,RBI 12,5mm, izol.tl. 50 mm | m2 | 16.0955 | 0 | 0 | 0 | 0 | RTS II / 2024 | 0 |  | 0 | 0 | 0 | 0 | 0 | 0 | 0 | KB | 0 | 0 | 0 | 21 | 0 | 0 | 1 |  |  |  | 0 | 0 | 0 | 34_ | KB_3_ | KB_ | 0 | 0 | 0 | 58 | 0 | 0 | 0 |  | 34 |  |  |  |  | 21 | Příčka SDK tl.100mm,ocel.kce,1x oplášť.,RBI 12,5mm, izol.tl. 50 mm
38 | 3420153221 | Příčka SDK tl.170 mm,ocel.kce,2x oplášť.,RF 12,5mm, izol.tl. 50 mm | m2 | 6.48 | 0 | 0 | 0 | 0 | 2024 | 0 |  | 0 | 0 | 0 | 0 | 0 | 0 | 0 | KB | 0 | 0 | 0 | 21 | 0 | 0 | 1 |  |  |  | 0 | 0 | 0 | 34_ | KB_3_ | KB_ | 0 | 0 | 0 | 59 | 0 | 0 | 0 |  | 34 |  |  |  |  | 21 | Příčka SDK tl.170 mm,ocel.kce,2x oplášť.,RF 12,5mm, izol.tl. 50 mm
39 | 342248141R00 | Příčky tl. 115 mm | m2 | 1.0835 | 0 | 0 | 0 | 0 | RTS II / 2024 | 0 |  | 0 | 0 | 0 | 0 | 0 | 0 | 0 | KB | 0 | 0 | 0 | 21 | 0 | 0 | 1 |  |  |  | 0 | 0 | 0 | 34_ | KB_3_ | KB_ | 0 | 0 | 0 | 60 | 0 | 0 | 0 |  | 34 |  |  |  |  | 21 | Příčky tl. 115 mm
| 41 | Stropy a stropní konstrukce (pro pozemní stavby) |  |  |  | 0 | 0 | 0 | [10 empty] | KB | [7 empty] | 0 | 0 | 0
40 | 416026124R00 | Podhled SDK,ocel.dvouúrov.kříž.rošt, 1x RFI 12,5mm | m2 | 104.57 | 0 | 0 | 0 | 0 | RTS II / 2024 | 0 |  | 0 | 0 | 0 | 0 | 0 | 0 | 0 | KB | 0 | 0 | 0 | 21 | 0 | 0 | 1 |  |  |  | 0 | 0 | 0 | 41_ | KB_4_ | KB_ | 0 | 0 | 0 | 62 | 0 | 0 | 0 |  | 41 |  |  |  |  | 21 | Podhled SDK,ocel.dvouúrov.kříž.rošt, 1x RFI 12,5mm
| 43 | Schodiště |  |  |  | 0 | 0 | 0 | [10 empty] | KB | [7 empty] | 0 | 0 | 0
41 | 430321414R00 | Beton schodišťových konstrukcí železový C 25/30 | m3 | 0.497 | 0 | 0 | 0 | 0 | RTS II / 2024 | 0 |  | 0 | 0 | 0 | 0 | 0 | 0 | 0 | KB | 0 | 0 | 0 | 21 | 0 | 0 | 1 |  |  |  | 0 | 0 | 0 | 43_ | KB_4_ | KB_ | 0 | 0 | 0 | 64 | 0 | 0 | 0 |  | 43 |  |  |  |  | 21 | Beton schodišťových konstrukcí železový C 25/30
42 | 434351141R00 | Bednění stupňů přímočarých - zřízení | m2 | 1.518 | 0 | 0 | 0 | 0 | RTS II / 2024 | 0 |  | 0 | 0 | 0 | 0 | 0 | 0 | 0 | KB | 0 | 0 | 0 | 21 | 0 | 0 | 1 |  |  |  | 0 | 0 | 0 | 43_ | KB_4_ | KB_ | 0 | 0 | 0 | 65 | 0 | 0 | 0 |  | 43 |  |  |  |  | 21 | Bednění stupňů přímočarých - zřízení
43 | 434351142R00 | Bednění stupňů přímočarých - odstranění | m2 | 1.518 | 0 | 0 | 0 | 0 | RTS II / 2024 | 0 |  | 0 | 0 | 0 | 0 | 0 | 0 | 0 | KB | 0 | 0 | 0 | 21 | 0 | 0 | 1 |  |  |  | 0 | 0 | 0 | 43_ | KB_4_ | KB_ | 0 | 0 | 0 | 66 | 0 | 0 | 0 |  | 43 |  |  |  |  | 21 | Bednění stupňů přímočarých - odstranění
44 | 430361921RT4 | Výztuž schodišťových konstrukcí svařovanou sítí KH 30, drát d 6,0 mm, oko 100 x 100 mm | t | 0.01646 | 0 | 0 | 0 | 0 | RTS I / 2024 | 0 |  | 0 | 0 | 0 | 0 | 0 | 0 | 0 | KB | 0 | 0 | 0 | 21 | 0 | 0 | 1 |  |  |  | 0 | 0 | 0 | 43_ | KB_4_ | KB_ | 0 | 0 | 0 | 67 | 0 | 0 | 0 |  | 43 |  |  |  |  | 21 | Výztuž schodišťových konstrukcí svařovanou sítí KH 30, drát d 6,0 mm, oko 100 x 100 mm
| 56 | Podkladní vrstvy komunikací, letišť a ploch |  |  |  | 0 | 0 | 0 | [10 empty] | KB | [7 empty] | 0 | 0 | 0
45 | 564801112RT2 | Podklad ze štěrkodrti po zhutnění tloušťky 4 cm, štěrkodrť frakce 4-8 mm | m2 | 40.63 | 0 | 0 | 0 | 0 | RTS II / 2024 | 0 |  | 0 | 0 | 0 | 0 | 0 | 0 | 0 | KB | 0 | 0 | 0 | 21 | 0 | 0 | 1 |  |  |  | 0 | 0 | 0 | 56_ | KB_5_ | KB_ | 0 | 0 | 0 | 69 | 0 | 0 | 0 |  | 56 |  |  |  |  | 21 | Podklad ze štěrkodrti po zhutnění tloušťky 4 cm, štěrkodrť frakce 4-8 mm
46 | 564811111RT2 | Podklad ze štěrkodrti po zhutnění tloušťky 5 cm, štěrkodrť frakce 8-16 mm | m2 | 40.63 | 0 | 0 | 0 | 0 | RTS II / 2024 | 0 |  | 0 | 0 | 0 | 0 | 0 | 0 | 0 | KB | 0 | 0 | 0 | 21 | 0 | 0 | 1 |  |  |  | 0 | 0 | 0 | 56_ | KB_5_ | KB_ | 0 | 0 | 0 | 70 | 0 | 0 | 0 |  | 56 |  |  |  |  | 21 | Podklad ze štěrkodrti po zhutnění tloušťky 5 cm, štěrkodrť frakce 8-16 mm
47 | 564841111RT4 | Podklad ze štěrkodrti po zhutnění tloušťky 12 cm, štěrkodrť frakce 0-63 mm | m2 | 4.86 | 0 | 0 | 0 | 0 | RTS II / 2024 | 0 |  | 0 | 0 | 0 | 0 | 0 | 0 | 0 | KB | 0 | 0 | 0 | 21 | 0 | 0 | 1 |  |  |  | 0 | 0 | 0 | 56_ | KB_5_ | KB_ | 0 | 0 | 0 | 71 | 0 | 0 | 0 |  | 56 |  |  |  |  | 21 | Podklad ze štěrkodrti po zhutnění tloušťky 12 cm, štěrkodrť frakce 0-63 mm
48 | 564871111RT4 | Podklad ze štěrkodrti po zhutnění tloušťky 25 cm, štěrkodrť frakce 0-63 mm | m2 | 35.77 | 0 | 0 | 0 | 0 | RTS II / 2024 | 0 |  | 0 | 0 | 0 | 0 | 0 | 0 | 0 | KB | 0 | 0 | 0 | 21 | 0 | 0 | 1 |  |  |  | 0 | 0 | 0 | 56_ | KB_5_ | KB_ | 0 | 0 | 0 | 72 | 0 | 0 | 0 |  | 56 |  |  |  |  | 21 | Podklad ze štěrkodrti po zhutnění tloušťky 25 cm, štěrkodrť frakce 0-63 mm
49 | 564231111R00 | Podklad ze štěrkopísku po zhutnění tloušťky 10 cm, frakce 0-8 mm | m2 | 35.836 | 0 | 0 | 0 | 0 | RTS II / 2024 | 0 |  | 0 | 0 | 0 | 0 | 0 | 0 | 0 | KB | 0 | 0 | 0 | 21 | 0 | 0 | 1 |  |  |  | 0 | 0 | 0 | 56_ | KB_5_ | KB_ | 0 | 0 | 0 | 73 | 0 | 0 | 0 |  | 56 |  |  |  |  | 21 | Podklad ze štěrkopísku po zhutnění tloušťky 10 cm, frakce 0-8 mm
| 59 | Kryty pozemních komunikací, letišť a ploch dlážděných (předlažby) |  |  |  | 0 | 0 | 0 | [10 empty] | KB | [7 empty] | 0 | 0 | 0
50 | 596215021R00 | Kladení zámkové dlažby tl. 6 cm do drtě tl. 4 cm | m2 | 4.86 | 0 | 0 | 0 | 0 | RTS II / 2024 | 0 |  | 0 | 0 | 0 | 0 | 0 | 0 | 0 | KB | 0 | 0 | 0 | 21 | 0 | 0 | 1 |  |  |  | 0 | 0 | 0 | 59_ | KB_5_ | KB_ | 0 | 0 | 0 | 75 | 0 | 0 | 0 |  | 59 |  |  |  |  | 21 | Kladení zámkové dlažby tl. 6 cm do drtě tl. 4 cm
51 | 59245266 | Dlažba standard 200 x 100 x 80 mm | m2 | 5.589 | 0 | 0 | 0 | 0 | RTS I / 2024 | 0 |  | 0 | 0 | 0 | 0 | 0 | 0 | 0 | KB | 0 | 0 | 0 | 21 | 0 | 0 | 1 |  |  |  | 0 | 0 | 0 | 59_ | KB_5_ | KB_ | 0 | 0 | 0 | 76 | 0 | 0 | 0 |  | 59 |  |  |  |  | 21 | Dlažba standard 200 x 100 x 80 mm
52 | 599432111R00 | Výplň spár dlažby kam.těženým | m2 | 4.86 | 0 | 0 | 0 | 0 | RTS II / 2024 | 0 |  | 0 | 0 | 0 | 0 | 0 | 0 | 0 | KB | 0 | 0 | 0 | 21 | 0 | 0 | 1 |  |  |  | 0 | 0 | 0 | 59_ | KB_5_ | KB_ | 0 | 0 | 0 | 77 | 0 | 0 | 0 |  | 59 |  |  |  |  | 21 | Výplň spár dlažby kam.těženým
53 | 596291111R00 | Řezání zámkové dlažby tl. 60 mm | m | 6.3 | 0 | 0 | 0 | 0 | RTS II / 2024 | 0 |  | 0 | 0 | 0 | 0 | 0 | 0 | 0 | KB | 0 | 0 | 0 | 21 | 0 | 0 | 1 |  |  |  | 0 | 0 | 0 | 59_ | KB_5_ | KB_ | 0 | 0 | 0 | 78 | 0 | 0 | 0 |  | 59 |  |  |  |  | 21 | Řezání zámkové dlažby tl. 60 mm
54 | 596921112R00 | Kladení betonových vegetačních tvárnic do lože z kameniva fr. 4-8 tl. 40 mm, plocha do 100 m2 | m2 | 35.77 | 0 | 0 | 0 | 0 | RTS II / 2024 | 0 |  | 0 | 0 | 0 | 0 | 0 | 0 | 0 | KB | 0 | 0 | 0 | 21 | 0 | 0 | 1 |  |  |  | 0 | 0 | 0 | 59_ | KB_5_ | KB_ | 0 | 0 | 0 | 79 | 0 | 0 | 0 |  | 59 |  |  |  |  | 21 | Kladení betonových vegetačních tvárnic do lože z kameniva fr. 4-8 tl. 40 mm, plocha do 100 m2
55 | 5924812-1 | Dlažba vegetační o rozměru 40/60 tl. 100 mm | kus | 180 | 0 | 0 | 0 | 0 | 2024 | 0 |  | 0 | 0 | 0 | 0 | 0 | 0 | 0 | KB | 0 | 0 | 0 | 21 | 0 | 0 | 1 |  |  |  | 0 | 0 | 0 | 59_ | KB_5_ | KB_ | 0 | 0 | 0 | 80 | 0 | 0 | 0 |  | 59 |  |  |  |  | 21 | Dlažba vegetační o rozměru 40/60 tl. 100 mm
56 | 599141111R00 | Vyplnění živičnou zálivkou | m | 16.1 | 0 | 0 | 0 | 0 | RTS II / 2024 | 0 |  | 0 | 0 | 0 | 0 | 0 | 0 | 0 | KB | 0 | 0 | 0 | 21 | 0 | 0 | 1 |  |  |  | 0 | 0 | 0 | 59_ | KB_5_ | KB_ | 0 | 0 | 0 | 81 | 0 | 0 | 0 |  | 59 |  |  |  |  | 21 | Vyplnění živičnou zálivkou
57 | 59900001-1 | Odstranění a doplnění asfaltové komunikace | m2 | 8.05 | 0 | 0 | 0 | 0 | 2024 | 0 |  | 0 | 0 | 0 | 0 | 0 | 0 | 0 | KB | 0 | 0 | 0 | 21 | 0 | 0 | 1 |  |  |  | 0 | 0 | 0 | 59_ | KB_5_ | KB_ | 0 | 0 | 0 | 82 | 0 | 0 | 0 |  | 59 |  |  |  |  | 21 | Odstranění a doplnění asfaltové komunikace
| 61 | Úprava povrchů vnitřní |  |  |  | 0 | 0 | 0 | [10 empty] | KB | [7 empty] | 0 | 0 | 0
58 | 611481211RT3 | Montáž výztužné sítě (perlinky) do stěrky-stropy, včetně výztužné sítě a stěrkového tmelu | m2 | 18.8 | 0 | 0 | 0 | 0 | RTS II / 2024 | 0 |  | 0 | 0 | 0 | 0 | 0 | 0 | 0 | KB | 0 | 0 | 0 | 21 | 0 | 0 | 1 |  |  |  | 0 | 0 | 0 | 61_ | KB_6_ | KB_ | 0 | 0 | 0 | 84 | 0 | 0 | 0 |  | 61 |  |  |  |  | 21 | Montáž výztužné sítě (perlinky) do stěrky-stropy, včetně výztužné sítě a stěrkového tmelu
59 | 611421110RT2 | Omítka vnitřní stropů rovných, MVC, hrubá, s použitím suché maltové směsi - tl. 25 mm | m2 | 18.8 | 0 | 0 | 0 | 0 | RTS II / 2024 | 0 |  | 0 | 0 | 0 | 0 | 0 | 0 | 0 | KB | 0 | 0 | 0 | 21 | 0 | 0 | 1 |  |  |  | 0 | 0 | 0 | 61_ | KB_6_ | KB_ | 0 | 0 | 0 | 85 | 0 | 0 | 0 |  | 61 |  |  |  |  | 21 | Omítka vnitřní stropů rovných, MVC, hrubá, s použitím suché maltové směsi - tl. 25 mm
60 | 612409991RT2 | Začištění omítek kolem oken,dveří apod. | m | 145.91 | 0 | 0 | 0 | 0 | RTS II / 2024 | 0 |  | 0 | 0 | 0 | 0 | 0 | 0 | 0 | KB | 0 | 0 | 0 | 21 | 0 | 0 | 1 |  |  |  | 0 | 0 | 0 | 61_ | KB_6_ | KB_ | 0 | 0 | 0 | 86 | 0 | 0 | 0 |  | 61 |  |  |  |  | 21 | Začištění omítek kolem oken,dveří apod.
61 | 612421637R00 | Omítka vnitřní zdiva, MVC, štuková | m2 | 19.76 | 0 | 0 | 0 | 0 | RTS II / 2024 | 0 |  | 0 | 0 | 0 | 0 | 0 | 0 | 0 | KB | 0 | 0 | 0 | 21 | 0 | 0 | 1 |  |  |  | 0 | 0 | 0 | 61_ | KB_6_ | KB_ | 0 | 0 | 0 | 87 | 0 | 0 | 0 |  | 61 |  |  |  |  | 21 | Omítka vnitřní zdiva, MVC, štuková
| 62 | Úprava povrchů vnější |  |  |  | 0 | 0 | 0 | [10 empty] | KB | [7 empty] | 0 | 0 | 0
62 | 622300154RT3 | Montáž zakládací sady ETICS | m | 56.18 | 0 | 0 | 0 | 0 | RTS II / 2024 | 0 |  | 0 | 0 | 0 | 0 | 0 | 0 | 0 | KB | 0 | 0 | 0 | 21 | 0 | 0 | 1 |  |  |  | 0 | 0 | 0 | 62_ | KB_6_ | KB_ | 0 | 0 | 0 | 89 | 0 | 0 | 0 |  | 62 |  |  |  |  | 21 | Montáž zakládací sady ETICS
63 | 622311523RU1 | Zateplovací systém ETICS, sokl, XPS tl. 120 mm, s mozaikovou omítkou 5,5 kg/m2 | m2 | 65.803 | 0 | 0 | 0 | 0 | RTS II / 2024 | 0 |  | 0 | 0 | 0 | 0 | 0 | 0 | 0 | KB | 0 | 0 | 0 | 21 | 0 | 0 | 1 |  |  |  | 0 | 0 | 0 | 62_ | KB_6_ | KB_ | 0 | 0 | 0 | 90 | 0 | 0 | 0 |  | 62 |  |  |  |  | 21 | Zateplovací systém ETICS, sokl, XPS tl. 120 mm, s mozaikovou omítkou 5,5 kg/m2
64 | 622311835RU4 | Zateplovací systém ETICS, fasáda, miner.desky PV 160 mm, s omítkou silikonsilikátovou, lepidlo | m2 | 191.2103 | 0 | 0 | 0 | 0 | RTS II / 2024 | 0 |  | 0 | 0 | 0 | 0 | 0 | 0 | 0 | KB | 0 | 0 | 0 | 21 | 0 | 0 | 1 |  |  |  | 0 | 0 | 0 | 62_ | KB_6_ | KB_ | 0 | 0 | 0 | 91 | 0 | 0 | 0 |  | 62 |  |  |  |  | 21 | Zateplovací systém ETICS, fasáda, miner.desky PV 160 mm, s omítkou silikonsilikátovou, lepidlo
65 | 622311153RU4 | Zateplovací systém ETICS, ostění, EPS F tl. 30 mm, s omítkou silikonsilikátovou, lepidlo | m2 | 15.0288 | 0 | 0 | 0 | 0 | RTS II / 2024 | 0 |  | 0 | 0 | 0 | 0 | 0 | 0 | 0 | KB | 0 | 0 | 0 | 21 | 0 | 0 | 1 |  |  |  | 0 | 0 | 0 | 62_ | KB_6_ | KB_ | 0 | 0 | 0 | 92 | 0 | 0 | 0 |  | 62 |  |  |  |  | 21 | Zateplovací systém ETICS, ostění, EPS F tl. 30 mm, s omítkou silikonsilikátovou, lepidlo
66 | 620991121R00 | Zakrývání výplní vnějších otvorů z lešení | m2 | 39.973 | 0 | 0 | 0 | 0 | RTS II / 2024 | 0 |  | 0 | 0 | 0 | 0 | 0 | 0 | 0 | KB | 0 | 0 | 0 | 21 | 0 | 0 | 1 |  |  |  | 0 | 0 | 0 | 62_ | KB_6_ | KB_ | 0 | 0 | 0 | 93 | 0 | 0 | 0 |  | 62 |  |  |  |  | 21 | Zakrývání výplní vnějších otvorů z lešení
67 | 622477123RT2 | Oprava vnější omítky hladké stěn,sl. I,do 30 %,SMS | m2 | 77.104 | 0 | 0 | 0 | 0 | RTS II / 2024 | 0 |  | 0 | 0 | 0 | 0 | 0 | 0 | 0 | KB | 0 | 0 | 0 | 21 | 0 | 0 | 1 |  |  |  | 0 | 0 | 0 | 62_ | KB_6_ | KB_ | 0 | 0 | 0 | 94 | 0 | 0 | 0 |  | 62 |  |  |  |  | 21 | Oprava vnější omítky hladké stěn,sl. I,do 30 %,SMS
68 | 622904112R00 | Očištění fasád tlakovou vodou složitost 1 - 2 | m2 | 257.0133 | 0 | 0 | 0 | 0 | RTS II / 2024 | 0 |  | 0 | 0 | 0 | 0 | 0 | 0 | 0 | KB | 0 | 0 | 0 | 21 | 0 | 0 | 1 |  |  |  | 0 | 0 | 0 | 62_ | KB_6_ | KB_ | 0 | 0 | 0 | 95 | 0 | 0 | 0 |  | 62 |  |  |  |  | 21 | Očištění fasád tlakovou vodou složitost 1 - 2
69 | 620991002R00 | Začišťovací okenní lišta pro vnějš.omítku tl. 9 mm | m | 112.04 | 0 | 0 | 0 | 0 | RTS II / 2024 | 0 |  | 0 | 0 | 0 | 0 | 0 | 0 | 0 | KB | 0 | 0 | 0 | 21 | 0 | 0 | 1 |  |  |  | 0 | 0 | 0 | 62_ | KB_6_ | KB_ | 0 | 0 | 0 | 96 | 0 | 0 | 0 |  | 62 |  |  |  |  | 21 | Začišťovací okenní lišta pro vnějš.omítku tl. 9 mm
| 63 | Podlahy a podlahové konstrukce |  |  |  | 0 | 0 | 0 | [10 empty] | KB | [7 empty] | 0 | 0 | 0
70 | 631664112R00 | Oprava beton. podlah cement. hmotou tl. do 20 mm | m2 | 39.35 | 0 | 0 | 0 | 0 | RTS II / 2024 | 0 |  | 0 | 0 | 0 | 0 | 0 | 0 | 0 | KB | 0 | 0 | 0 | 21 | 0 | 0 | 1 |  |  |  | 0 | 0 | 0 | 63_ | KB_6_ | KB_ | 0 | 0 | 0 | 98 | 0 | 0 | 0 |  | 63 |  |  |  |  | 21 | Oprava beton. podlah cement. hmotou tl. do 20 mm
71 | 632411108RT3 | Samonivelační stěrka, ruční zpracování tl. do 8 mm vč. materálu | m2 | 39.35 | 0 | 0 | 0 | 0 | RTS II / 2024 | 0 |  | 0 | 0 | 0 | 0 | 0 | 0 | 0 | KB | 0 | 0 | 0 | 21 | 0 | 0 | 1 |  |  |  | 0 | 0 | 0 | 63_ | KB_6_ | KB_ | 0 | 0 | 0 | 99 | 0 | 0 | 0 |  | 63 |  |  |  |  | 21 | Samonivelační stěrka, ruční zpracování tl. do 8 mm vč. materálu
| 64 | Výplně otvorů |  |  |  | 0 | 0 | 0 | [10 empty] | KB | [7 empty] | 0 | 0 | 0
72 | 648991113RT6 | Osazení parapet.desek plast. a lamin. š.nad 20cm, včetně dodávky plastové parapetní desky | m | 22.6 | 0 | 0 | 0 | 0 | RTS II / 2024 | 0 |  | 0 | 0 | 0 | 0 | 0 | 0 | 0 | KB | 0 | 0 | 0 | 21 | 0 | 0 | 1 |  |  |  | 0 | 0 | 0 | 64_ | KB_6_ | KB_ | 0 | 0 | 0 | 101 | 0 | 0 | 0 |  | 64 |  |  |  |  | 21 | Osazení parapet.desek plast. a lamin. š.nad 20cm, včetně dodávky plastové parapetní desky
73 | 998011001R00 | Přesun hmot pro budovy zděné výšky do 6 m | t | 95.2899 | 0 | 0 | 0 | 0 | RTS II / 2024 | 0 |  | 0 | 0 | 0 | 0 | 0 | 0 | 0 | KB | 0 | 0 | 0 | 21 | 0 | 0 | 5 |  |  |  | 0 | 0 | 0 | 64_ | KB_6_ | KB_ | 0 | 0 | 0 | 102 | 0 | 0 | 0 |  | 64 |  |  |  |  | 21 | Přesun hmot pro budovy zděné výšky do 6 m
| 711 | Izolace proti vodě |  |  |  | 0 | 0 | 0 | [10 empty] | KB | [7 empty] | 0 | 0 | 0
74 | 711111001RZ1 | Provedení izolace proti vlhkosti na ploše vodorovné, 1x asfaltovým penetračním nátěrem včetně dodávky asfaltového penetračního laku | m2 | 10.9823 | 0 | 0 | 0 | 0 | RTS II / 2024 | 0 |  | 0 | 0 | 0 | 0 | 0 | 0 | 0 | KB | 0 | 0 | 0 | 21 | 0 | 0 | 7 |  |  |  | 0 | 0 | 0 | 711_ | KB_71_ | KB_ | 0 | 0 | 0 | 104 | 0 | 0 | 0 |  | 711 |  |  |  |  | 21 | Provedení izolace proti vlhkosti na ploše vodorovné, 1x asfaltovým penetračním nátěrem včetně dodávky asfaltového penetračního laku
75 | 711142559RY2 | Provedení izolace proti vlhkosti na ploše svislé, asfaltovými pásy přitavením, 1 vrstva - včetně dodávky materiálu | m2 | 13.1788 | 0 | 0 | 0 | 0 | RTS II / 2024 | 0 |  | 0 | 0 | 0 | 0 | 0 | 0 | 0 | KB | 0 | 0 | 0 | 21 | 0 | 0 | 7 |  |  |  | 0 | 0 | 0 | 711_ | KB_71_ | KB_ | 0 | 0 | 0 | 105 | 0 | 0 | 0 |  | 711 |  |  |  |  | 21 | Provedení izolace proti vlhkosti na ploše svislé, asfaltovými pásy přitavením, 1 vrstva - včetně dodávky materiálu
76 | 711171559RT2 | Provedení izolace proti vlhkosti na ploše vodorovné, nopovou fólií, volně včetně dodávky materiálu, ukončeno lištou | m2 | 12.6296 | 0 | 0 | 0 | 0 | RTS II / 2024 | 0 |  | 0 | 0 | 0 | 0 | 0 | 0 | 0 | KB | 0 | 0 | 0 | 21 | 0 | 0 | 7 |  |  |  | 0 | 0 | 0 | 711_ | KB_71_ | KB_ | 0 | 0 | 0 | 106 | 0 | 0 | 0 |  | 711 |  |  |  |  | 21 | Provedení izolace proti vlhkosti na ploše vodorovné, nopovou fólií, volně včetně dodávky materiálu, ukončeno lištou
77 | 998711201R00 | Přesun hmot pro izolace proti vodě, výšky do 6 m | % | 128.2416 | 0 | 0 | 0 | 0 | RTS II / 2024 | 0 |  | 0 | 0 | 0 | 0 | 0 | 0 | 0 | KB | 0 | 0 | 0 | 21 | 0 | 0 | 5 |  |  |  | 0 | 0 | 0 | 711_ | KB_71_ | KB_ | 0 | 0 | 0 | 107 | 0 | 0 | 0 |  | 711 |  |  |  |  | 21 | Přesun hmot pro izolace proti vodě, výšky do 6 m
| 713 | Izolace tepelné |  |  |  | 0 | 0 | 0 | [10 empty] | KB | [7 empty] | 0 | 0 | 0
78 | 713111221RO6 | Montáž parozábrany, zavěšeného podhledu s přelepením spojů včetně folie AL 170 | m2 | 119.73 | 0 | 0 | 0 | 0 | RTS II / 2024 | 0 |  | 0 | 0 | 0 | 0 | 0 | 0 | 0 | KB | 0 | 0 | 0 | 21 | 0 | 0 | 7 |  |  |  | 0 | 0 | 0 | 713_ | KB_71_ | KB_ | 0 | 0 | 0 | 109 | 0 | 0 | 0 |  | 713 |  |  |  |  | 21 | Montáž parozábrany, zavěšeného podhledu s přelepením spojů včetně folie AL 170
79 | 713111111RT1 | Montáž tepelné izolace stropů vrchem kladené, volně | m2 | 331.74 | 0 | 0 | 0 | 0 | RTS II / 2024 | 0 |  | 0 | 0 | 0 | 0 | 0 | 0 | 0 | KB | 0 | 0 | 0 | 21 | 0 | 0 | 7 |  |  |  | 0 | 0 | 0 | 713_ | KB_71_ | KB_ | 0 | 0 | 0 | 110 | 0 | 0 | 0 |  | 713 |  |  |  |  | 21 | Montáž tepelné izolace stropů vrchem kladené, volně
80 | 631538-1 | Čedičová izolace tl. 100 mm | m2 | 281.9556 | 0 | 0 | 0 | 0 | 2024 | 0 |  | 0 | 0 | 0 | 0 | 0 | 0 | 0 | KB | 0 | 0 | 0 | 21 | 0 | 0 | 7 |  |  |  | 0 | 0 | 0 | 713_ | KB_71_ | KB_ | 0 | 0 | 0 | 111 | 0 | 0 | 0 |  | 713 |  |  |  |  | 21 | Čedičová izolace tl. 100 mm
81 | 631538-2 | Čedičová izolace tl. 50 mm | m2 | 76.3236 | 0 | 0 | 0 | 0 | 2024 | 0 |  | 0 | 0 | 0 | 0 | 0 | 0 | 0 | KB | 0 | 0 | 0 | 21 | 0 | 0 | 7 |  |  |  | 0 | 0 | 0 | 713_ | KB_71_ | KB_ | 0 | 0 | 0 | 112 | 0 | 0 | 0 |  | 713 |  |  |  |  | 21 | Čedičová izolace tl. 50 mm
82 | 998713201R00 | Přesun hmot pro izolace tepelné, výšky do 6 m | % | 2488.4241 | 0 | 0 | 0 | 0 | RTS II / 2024 | 0 |  | 0 | 0 | 0 | 0 | 0 | 0 | 0 | KB | 0 | 0 | 0 | 21 | 0 | 0 | 5 |  |  |  | 0 | 0 | 0 | 713_ | KB_71_ | KB_ | 0 | 0 | 0 | 113 | 0 | 0 | 0 |  | 713 |  |  |  |  | 21 | Přesun hmot pro izolace tepelné, výšky do 6 m
| 721 | Kanalizace |  |  |  | 0 | 0 | 0 | [10 empty] | KB | [7 empty] | 0 | 0 | 0
83 | 721176212R00 | Potrubí PVC odpadní svislé, D 110 x 3,2 mm | m | 2 | 0 | 0 | 0 | 0 | RTS II / 2024 | 0 |  | 0 | 0 | 0 | 0 | 0 | 0 | 0 | KB | 0 | 0 | 0 | 21 | 0 | 0 | 7 |  |  |  | 0 | 0 | 0 | 721_ | KB_72_ | KB_ | 0 | 0 | 0 | 115 | 0 | 0 | 0 |  | 721 |  |  |  |  | 21 | Potrubí PVC odpadní svislé, D 110 x 3,2 mm
84 | 28656150 | Koleno kanalizační odolné DN 110 mm 87° | kus | 0.29718 | 0 | 0 | 0 | 0 | RTS II / 2024 | 0 |  | 0 | 0 | 0 | 0 | 0 | 0 | 0 | KB | 0 | 0 | 0 | 21 | 0 | 0 | 7 |  |  |  | 0 | 0 | 0 | 721_ | KB_72_ | KB_ | 0 | 0 | 0 | 116 | 0 | 0 | 0 |  | 721 |  |  |  |  | 21 | Koleno kanalizační odolné DN 110 mm 87°
85 | 721176222R00 | Potrubí PVC svodné (ležaté) v zemi, D 110 x 3,2 mm | m | 1 | 0 | 0 | 0 | 0 | RTS II / 2024 | 0 |  | 0 | 0 | 0 | 0 | 0 | 0 | 0 | KB | 0 | 0 | 0 | 21 | 0 | 0 | 7 |  |  |  | 0 | 0 | 0 | 721_ | KB_72_ | KB_ | 0 | 0 | 0 | 117 | 0 | 0 | 0 |  | 721 |  |  |  |  | 21 | Potrubí PVC svodné (ležaté) v zemi, D 110 x 3,2 mm
86 | 721176105R00 | Potrubí PVC připojovací, D 110 x 2,7 mm | m | 2 | 0 | 0 | 0 | 0 | RTS II / 2024 | 0 |  | 0 | 0 | 0 | 0 | 0 | 0 | 0 | KB | 0 | 0 | 0 | 21 | 0 | 0 | 7 |  |  |  | 0 | 0 | 0 | 721_ | KB_72_ | KB_ | 0 | 0 | 0 | 118 | 0 | 0 | 0 |  | 721 |  |  |  |  | 21 | Potrubí PVC připojovací, D 110 x 2,7 mm
87 | 998721201R00 | Přesun hmot pro kanalizaci, výšky do 6 m | % | 43.8763 | 0 | 0 | 0 | 0 | RTS II / 2024 | 0 |  | 0 | 0 | 0 | 0 | 0 | 0 | 0 | KB | 0 | 0 | 0 | 21 | 0 | 0 | 5 |  |  |  | 0 | 0 | 0 | 721_ | KB_72_ | KB_ | 0 | 0 | 0 | 119 | 0 | 0 | 0 |  | 721 |  |  |  |  | 21 | Přesun hmot pro kanalizaci, výšky do 6 m
| 722 | Vnitřní vodovod |  |  |  | 0 | 0 | 0 | [10 empty] | KB | [7 empty] | 0 | 0 | 0
88 | 722172411R00 | Potrubí plastové včetně zednických výpomocí, D 20 x 2,8 mm, PN 16 | m | 6 | 0 | 0 | 0 | 0 | RTS II / 2024 | 0 |  | 0 | 0 | 0 | 0 | 0 | 0 | 0 | KB | 0 | 0 | 0 | 21 | 0 | 0 | 7 |  |  |  | 0 | 0 | 0 | 722_ | KB_72_ | KB_ | 0 | 0 | 0 | 121 | 0 | 0 | 0 |  | 722 |  |  |  |  | 21 | Potrubí plastové včetně zednických výpomocí, D 20 x 2,8 mm, PN 16
89 | 722172412R00 | Potrubí plastové včetně zednických výpomocí, D 25 x 3,5 mm, PN 16 | m | 58.8 | 0 | 0 | 0 | 0 | RTS II / 2024 | 0 |  | 0 | 0 | 0 | 0 | 0 | 0 | 0 | KB | 0 | 0 | 0 | 21 | 0 | 0 | 7 |  |  |  | 0 | 0 | 0 | 722_ | KB_72_ | KB_ | 0 | 0 | 0 | 122 | 0 | 0 | 0 |  | 722 |  |  |  |  | 21 | Potrubí plastové včetně zednických výpomocí, D 25 x 3,5 mm, PN 16
90 | 72222411-1 | Kohout kulový vypouštěcí | kus | 3 | 0 | 0 | 0 | 0 | 2024 | 0 |  | 0 | 0 | 0 | 0 | 0 | 0 | 0 | KB | 0 | 0 | 0 | 21 | 0 | 0 | 7 |  |  |  | 0 | 0 | 0 | 722_ | KB_72_ | KB_ | 0 | 0 | 0 | 123 | 0 | 0 | 0 |  | 722 |  |  |  |  | 21 | Kohout kulový vypouštěcí
91 | 732489111R00 | Montáž vodoměrů | soubor | 3 | 0 | 0 | 0 | 0 | RTS II / 2024 | 0 |  | 0 | 0 | 0 | 0 | 0 | 0 | 0 | KB | 0 | 0 | 0 | 21 | 0 | 0 | 7 |  |  |  | 0 | 0 | 0 | 722_ | KB_72_ | KB_ | 0 | 0 | 0 | 124 | 0 | 0 | 0 |  | 722 |  |  |  |  | 21 | Montáž vodoměrů
92 | 55118007 | Souprava vodoměrná - bytová | kus | 9 | 0 | 0 | 0 | 0 | RTS II / 2024 | 0 |  | 0 | 0 | 0 | 0 | 0 | 0 | 0 | KB | 0 | 0 | 0 | 21 | 0 | 0 | 7 |  |  |  | 0 | 0 | 0 | 722_ | KB_72_ | KB_ | 0 | 0 | 0 | 125 | 0 | 0 | 0 |  | 722 |  |  |  |  | 21 | Souprava vodoměrná - bytová
93 | 722181212RT7 | Izolace návleková tl. stěny 9 mm, vnitřní průměr 20 mm | m | 6 | 0 | 0 | 0 | 0 | RTS II / 2024 | 0 |  | 0 | 0 | 0 | 0 | 0 | 0 | 0 | KB | 0 | 0 | 0 | 21 | 0 | 0 | 7 |  |  |  | 0 | 0 | 0 | 722_ | KB_72_ | KB_ | 0 | 0 | 0 | 126 | 0 | 0 | 0 |  | 722 |  |  |  |  | 21 | Izolace návleková tl. stěny 9 mm, vnitřní průměr 20 mm
94 | 722181212RT8 | Izolace návleková tl. stěny 9 mm, vnitřní průměr 22 mm | m | 58.8 | 0 | 0 | 0 | 0 | RTS II / 2024 | 0 |  | 0 | 0 | 0 | 0 | 0 | 0 | 0 | KB | 0 | 0 | 0 | 21 | 0 | 0 | 7 |  |  |  | 0 | 0 | 0 | 722_ | KB_72_ | KB_ | 0 | 0 | 0 | 127 | 0 | 0 | 0 |  | 722 |  |  |  |  | 21 | Izolace návleková tl. stěny 9 mm, vnitřní průměr 22 mm
95 | 722280106R00 | Tlaková zkouška vodovodního potrubí do DN 32 mm | m | 64.8 | 0 | 0 | 0 | 0 | RTS II / 2024 | 0 |  | 0 | 0 | 0 | 0 | 0 | 0 | 0 | KB | 0 | 0 | 0 | 21 | 0 | 0 | 7 |  |  |  | 0 | 0 | 0 | 722_ | KB_72_ | KB_ | 0 | 0 | 0 | 128 | 0 | 0 | 0 |  | 722 |  |  |  |  | 21 | Tlaková zkouška vodovodního potrubí do DN 32 mm
96 | 72553422-1 | Ohřívač elektrický, zásobníkový, 80 l, pojistný ventil, uzávěr DN 3/4" | soubor | 1 | 0 | 0 | 0 | 0 | 2024 | 0 |  | 0 | 0 | 0 | 0 | 0 | 0 | 0 | KB | 0 | 0 | 0 | 21 | 0 | 0 | 7 |  |  |  | 0 | 0 | 0 | 722_ | KB_72_ | KB_ | 0 | 0 | 0 | 129 | 0 | 0 | 0 |  | 722 |  |  |  |  | 21 | Ohřívač elektrický, zásobníkový, 80 l, pojistný ventil, uzávěr DN 3/4"
97 | 72553422-2 | Ohřívač elektrický, zásobníkový, 120 l, pojistný ventil, uzávěr DN 3/4" | soubor | 1 | 0 | 0 | 0 | 0 | 2024 | 0 |  | 0 | 0 | 0 | 0 | 0 | 0 | 0 | KB | 0 | 0 | 0 | 21 | 0 | 0 | 7 |  |  |  | 0 | 0 | 0 | 722_ | KB_72_ | KB_ | 0 | 0 | 0 | 130 | 0 | 0 | 0 |  | 722 |  |  |  |  | 21 | Ohřívač elektrický, zásobníkový, 120 l, pojistný ventil, uzávěr DN 3/4"
98 | 998722201R00 | Přesun hmot pro vnitřní vodovod, výšky do 6 m | % | 1079.0769 | 0 | 0 | 0 | 0 | RTS II / 2024 | 0 |  | 0 | 0 | 0 | 0 | 0 | 0 | 0 | KB | 0 | 0 | 0 | 21 | 0 | 0 | 5 |  |  |  | 0 | 0 | 0 | 722_ | KB_72_ | KB_ | 0 | 0 | 0 | 131 | 0 | 0 | 0 |  | 722 |  |  |  |  | 21 | Přesun hmot pro vnitřní vodovod, výšky do 6 m
| 725 | Zařizovací předměty |  |  |  | 0 | 0 | 0 | [10 empty] | KB | [7 empty] | 0 | 0 | 0
99 | 725292001R00 | Zásobník na toaletní papír - K3 | soubor | 1 | 0 | 0 | 0 | 0 | RTS II / 2024 | 0 |  | 0 | 0 | 0 | 0 | 0 | 0 | 0 | KB | 0 | 0 | 0 | 21 | 0 | 0 | 7 |  |  |  | 0 | 0 | 0 | 725_ | KB_72_ | KB_ | 0 | 0 | 0 | 133 | 0 | 0 | 0 |  | 725 |  |  |  |  | 21 | Zásobník na toaletní papír - K3
100 | 72501717-1 | Umyvadlo 600 x 400 mm, bílé - U2 | soubor | 1 | 0 | 0 | 0 | 0 | 2024 | 0 |  | 0 | 0 | 0 | 0 | 0 | 0 | 0 | KB | 0 | 0 | 0 | 21 | 0 | 0 | 7 |  |  |  | 0 | 0 | 0 | 725_ | KB_72_ | KB_ | 0 | 0 | 0 | 134 | 0 | 0 | 0 |  | 725 |  |  |  |  | 21 | Umyvadlo 600 x 400 mm, bílé - U2
101 | 72582920-1 | Montáž baterie umyvadlové včetně dodávky pákové baterie - U2 | kus | 1 | 0 | 0 | 0 | 0 | 2024 | 0 |  | 0 | 0 | 0 | 0 | 0 | 0 | 0 | KB | 0 | 0 | 0 | 21 | 0 | 0 | 7 |  |  |  | 0 | 0 | 0 | 725_ | KB_72_ | KB_ | 0 | 0 | 0 | 135 | 0 | 0 | 0 |  | 725 |  |  |  |  | 21 | Montáž baterie umyvadlové včetně dodávky pákové baterie - U2
102 | 72529204-1 | Dávkovač tekutého mýdla - U2 | soubor | 1 | 0 | 0 | 0 | 0 | 2024 | 0 |  | 0 | 0 | 0 | 0 | 0 | 0 | 0 | KB | 0 | 0 | 0 | 21 | 0 | 0 | 7 |  |  |  | 0 | 0 | 0 | 725_ | KB_72_ | KB_ | 0 | 0 | 0 | 136 | 0 | 0 | 0 |  | 725 |  |  |  |  | 21 | Dávkovač tekutého mýdla - U2
103 | 725860253R00 | Sifon umyvadlový - U2 | kus | 1 | 0 | 0 | 0 | 0 | RTS I / 2024 | 0 |  | 0 | 0 | 0 | 0 | 0 | 0 | 0 | KB | 0 | 0 | 0 | 21 | 0 | 0 | 7 |  |  |  | 0 | 0 | 0 | 725_ | KB_72_ | KB_ | 0 | 0 | 0 | 137 | 0 | 0 | 0 |  | 725 |  |  |  |  | 21 | Sifon umyvadlový - U2
104 | 725249101R00 | Montáž sprchových boxů | soubor | 1 | 0 | 0 | 0 | 0 | RTS II / 2024 | 0 |  | 0 | 0 | 0 | 0 | 0 | 0 | 0 | KB | 0 | 0 | 0 | 21 | 0 | 0 | 7 |  |  |  | 0 | 0 | 0 | 725_ | KB_72_ | KB_ | 0 | 0 | 0 | 138 | 0 | 0 | 0 |  | 725 |  |  |  |  | 21 | Montáž sprchových boxů
105 | 5548421-1 | Sprchový kout 900 x 800 mm, bezpečnostní sklo, posuvné dveře, sprchová vanička, sifon, sprchová baterie - S1 | kus | 1 | 0 | 0 | 0 | 0 | 2024 | 0 |  | 0 | 0 | 0 | 0 | 0 | 0 | 0 | KB | 0 | 0 | 0 | 21 | 0 | 0 | 7 |  |  |  | 0 | 0 | 0 | 725_ | KB_72_ | KB_ | 0 | 0 | 0 | 139 | 0 | 0 | 0 |  | 725 |  |  |  |  | 21 | Sprchový kout 900 x 800 mm, bezpečnostní sklo, posuvné dveře, sprchová vanička, sifon, sprchová baterie - S1
106 | 725119306R00 | Montáž klozetu závěsného | soubor | 1 | 0 | 0 | 0 | 0 | RTS II / 2024 | 0 |  | 0 | 0 | 0 | 0 | 0 | 0 | 0 | KB | 0 | 0 | 0 | 21 | 0 | 0 | 7 |  |  |  | 0 | 0 | 0 | 725_ | KB_72_ | KB_ | 0 | 0 | 0 | 140 | 0 | 0 | 0 |  | 725 |  |  |  |  | 21 | Montáž klozetu závěsného
107 | 64238938 | Klozet keramický závěsný, sedátko s poklopem - K3 | kus | 1 | 0 | 0 | 0 | 0 | RTS II / 2024 | 0 |  | 0 | 0 | 0 | 0 | 0 | 0 | 0 | KB | 0 | 0 | 0 | 21 | 0 | 0 | 7 |  |  |  | 0 | 0 | 0 | 725_ | KB_72_ | KB_ | 0 | 0 | 0 | 141 | 0 | 0 | 0 |  | 725 |  |  |  |  | 21 | Klozet keramický závěsný, sedátko s poklopem - K3
108 | 725224138R00 | Vana ocelová se zápachovou uzávěrkou, dl. 1700 mm, bílá - V1 | soubor | 1 | 0 | 0 | 0 | 0 | RTS II / 2024 | 0 |  | 0 | 0 | 0 | 0 | 0 | 0 | 0 | KB | 0 | 0 | 0 | 21 | 0 | 0 | 7 |  |  |  | 0 | 0 | 0 | 725_ | KB_72_ | KB_ | 0 | 0 | 0 | 142 | 0 | 0 | 0 |  | 725 |  |  |  |  | 21 | Vana ocelová se zápachovou uzávěrkou, dl. 1700 mm, bílá - V1
109 | 725860190RT1 | Sifon vanový - V1 | kus | 1 | 0 | 0 | 0 | 0 | RTS II / 2024 | 0 |  | 0 | 0 | 0 | 0 | 0 | 0 | 0 | KB | 0 | 0 | 0 | 21 | 0 | 0 | 7 |  |  |  | 0 | 0 | 0 | 725_ | KB_72_ | KB_ | 0 | 0 | 0 | 143 | 0 | 0 | 0 |  | 725 |  |  |  |  | 21 | Sifon vanový - V1
110 | 725835113R00 | Baterie vanová nástěnná, včetně příslušenství - V1 | soubor | 1 | 0 | 0 | 0 | 0 | RTS II / 2024 | 0 |  | 0 | 0 | 0 | 0 | 0 | 0 | 0 | KB | 0 | 0 | 0 | 21 | 0 | 0 | 7 |  |  |  | 0 | 0 | 0 | 725_ | KB_72_ | KB_ | 0 | 0 | 0 | 144 | 0 | 0 | 0 |  | 725 |  |  |  |  | 21 | Baterie vanová nástěnná, včetně příslušenství - V1
111 | 725825114R00 | Baterie dřezová nástěnná jednopáková - D1 | kus | 1 | 0 | 0 | 0 | 0 | RTS II / 2024 | 0 |  | 0 | 0 | 0 | 0 | 0 | 0 | 0 | KB | 0 | 0 | 0 | 21 | 0 | 0 | 7 |  |  |  | 0 | 0 | 0 | 725_ | KB_72_ | KB_ | 0 | 0 | 0 | 145 | 0 | 0 | 0 |  | 725 |  |  |  |  | 21 | Baterie dřezová nástěnná jednopáková - D1
112 | 725319101R00 | Montáž dřezů jednoduchých | soubor | 1 | 0 | 0 | 0 | 0 | RTS II / 2024 | 0 |  | 0 | 0 | 0 | 0 | 0 | 0 | 0 | KB | 0 | 0 | 0 | 21 | 0 | 0 | 7 |  |  |  | 0 | 0 | 0 | 725_ | KB_72_ | KB_ | 0 | 0 | 0 | 146 | 0 | 0 | 0 |  | 725 |  |  |  |  | 21 | Montáž dřezů jednoduchých
113 | 642812122 | Dřez nerezový - D1 | kus | 1 | 0 | 0 | 0 | 0 | RTS II / 2024 | 0 |  | 0 | 0 | 0 | 0 | 0 | 0 | 0 | KB | 0 | 0 | 0 | 21 | 0 | 0 | 7 |  |  |  | 0 | 0 | 0 | 725_ | KB_72_ | KB_ | 0 | 0 | 0 | 147 | 0 | 0 | 0 |  | 725 |  |  |  |  | 21 | Dřez nerezový - D1
114 | 998725201R00 | Přesun hmot pro zařizovací předměty, výšky do 6 m | % | 653.2499 | 0 | 0 | 0 | 0 | RTS II / 2024 | 0 |  | 0 | 0 | 0 | 0 | 0 | 0 | 0 | KB | 0 | 0 | 0 | 21 | 0 | 0 | 5 |  |  |  | 0 | 0 | 0 | 725_ | KB_72_ | KB_ | 0 | 0 | 0 | 148 | 0 | 0 | 0 |  | 725 |  |  |  |  | 21 | Přesun hmot pro zařizovací předměty, výšky do 6 m
| 726 | Instalační prefabrikáty |  |  |  | 0 | 0 | 0 | [10 empty] | KB | [7 empty] | 0 | 0 | 0
115 | 726212331R00 | Modul pro závěsné WC - K3 | soubor | 1 | 0 | 0 | 0 | 0 | RTS II / 2024 | 0 |  | 0 | 0 | 0 | 0 | 0 | 0 | 0 | KB | 0 | 0 | 0 | 21 | 0 | 0 | 7 |  |  |  | 0 | 0 | 0 | 726_ | KB_72_ | KB_ | 0 | 0 | 0 | 150 | 0 | 0 | 0 |  | 726 |  |  |  |  | 21 | Modul pro závěsné WC - K3
116 | 998726221R00 | Přesun hmot pro předstěnové systémy, výšky do 6 m | % | 92.2501 | 0 | 0 | 0 | 0 | RTS II / 2024 | 0 |  | 0 | 0 | 0 | 0 | 0 | 0 | 0 | KB | 0 | 0 | 0 | 21 | 0 | 0 | 5 |  |  |  | 0 | 0 | 0 | 726_ | KB_72_ | KB_ | 0 | 0 | 0 | 151 | 0 | 0 | 0 |  | 726 |  |  |  |  | 21 | Přesun hmot pro předstěnové systémy, výšky do 6 m
| 728 | Vzduchotechnika |  |  |  | 0 | 0 | 0 | [10 empty] | KB | [7 empty] | 0 | 0 | 0
117 | 2.1 | Kuchyňská digestoř s integrovaným ventilátorem a vlastní zpětnou klapkou 150-350 m3/h | soubor | 1 | 0 | 0 | 0 | 0 | 2024 | 0 |  | 0 | 0 | 0 | 0 | 0 | 0 | 0 | KB | 0 | 0 | 0 | 21 | 0 | 0 | 7 |  |  |  | 0 | 0 | 0 | 728_ | KB_72_ | KB_ | 0 | 0 | 0 | 153 | 0 | 0 | 0 |  | 728 |  |  |  |  | 21 | Kuchyňská digestoř s integrovaným ventilátorem a vlastní zpětnou klapkou 150-350 m3/h
| Poznámka: | vč. osvětlení a ovládání (pokud není součástí kuchyně/interiéry)
118 | 2.2 | Kondenzační kroužek pr. 160 s odkapem pro napojení na ZTI | soubor | 1 | 0 | 0 | 0 | 0 | 2024 | 0 |  | 0 | 0 | 0 | 0 | 0 | 0 | 0 | KB | 0 | 0 | 0 | 21 | 0 | 0 | 7 |  |  |  | 0 | 0 | 0 | 728_ | KB_72_ | KB_ | 0 | 0 | 0 | 155 | 0 | 0 | 0 |  | 728 |  |  |  |  | 21 | Kondenzační kroužek pr. 160 s odkapem pro napojení na ZTI
119 | 2.2a | Napojení na kanalizaci přes sifonový uzávěr | kus | 3 | 0 | 0 | 0 | 0 | 2024 | 0 |  | 0 | 0 | 0 | 0 | 0 | 0 | 0 | KB | 0 | 0 | 0 | 21 | 0 | 0 | 7 |  |  |  | 0 | 0 | 0 | 728_ | KB_72_ | KB_ | 0 | 0 | 0 | 156 | 0 | 0 | 0 |  | 728 |  |  |  |  | 21 | Napojení na kanalizaci přes sifonový uzávěr
120 | 2.3 | Výfuková protidešťová střešní tvarovka, pr. 160 | soubor | 1 | 0 | 0 | 0 | 0 | 2024 | 0 |  | 0 | 0 | 0 | 0 | 0 | 0 | 0 | KB | 0 | 0 | 0 | 21 | 0 | 0 | 7 |  |  |  | 0 | 0 | 0 | 728_ | KB_72_ | KB_ | 0 | 0 | 0 | 157 | 0 | 0 | 0 |  | 728 |  |  |  |  | 21 | Výfuková protidešťová střešní tvarovka, pr. 160
121 | 2.3a | Prostup střechou, utěsnění proti pronikání vody | soubor | 2 | 0 | 0 | 0 | 0 | 2024 | 0 |  | 0 | 0 | 0 | 0 | 0 | 0 | 0 | KB | 0 | 0 | 0 | 21 | 0 | 0 | 7 |  |  |  | 0 | 0 | 0 | 728_ | KB_72_ | KB_ | 0 | 0 | 0 | 158 | 0 | 0 | 0 |  | 728 |  |  |  |  | 21 | Prostup střechou, utěsnění proti pronikání vody
122 | 2.4 | Radiální ventilátor s integrovanou zpětnou klapkou, instalace do podhledu 50m3/h, dp min=50Pa | kus | 2 | 0 | 0 | 0 | 0 | 2024 | 0 |  | 0 | 0 | 0 | 0 | 0 | 0 | 0 | KB | 0 | 0 | 0 | 21 | 0 | 0 | 7 |  |  |  | 0 | 0 | 0 | 728_ | KB_72_ | KB_ | 0 | 0 | 0 | 159 | 0 | 0 | 0 |  | 728 |  |  |  |  | 21 | Radiální ventilátor s integrovanou zpětnou klapkou, instalace do podhledu 50m3/h, dp min=50Pa
123 | 2.5 | Radiální ventilátor s integrovanou zpětnou klapkou, instalace do podhledu 70m3/h, dp min=50Pa | kus | 2 | 0 | 0 | 0 | 0 | 2024 | 0 |  | 0 | 0 | 0 | 0 | 0 | 0 | 0 | KB | 0 | 0 | 0 | 21 | 0 | 0 | 7 |  |  |  | 0 | 0 | 0 | 728_ | KB_72_ | KB_ | 0 | 0 | 0 | 160 | 0 | 0 | 0 |  | 728 |  |  |  |  | 21 | Radiální ventilátor s integrovanou zpětnou klapkou, instalace do podhledu 70m3/h, dp min=50Pa
124 | 2.6 | Těsné zaslepení pr. 125 s odkapem pro napojení na ZTI | soubor | 2 | 0 | 0 | 0 | 0 | 2024 | 0 |  | 0 | 0 | 0 | 0 | 0 | 0 | 0 | KB | 0 | 0 | 0 | 21 | 0 | 0 | 7 |  |  |  | 0 | 0 | 0 | 728_ | KB_72_ | KB_ | 0 | 0 | 0 | 161 | 0 | 0 | 0 |  | 728 |  |  |  |  | 21 | Těsné zaslepení pr. 125 s odkapem pro napojení na ZTI
125 | 2.7 | Výfuková protidešťová střešní tvarovka, pr. 125 | soubor | 2 | 0 | 0 | 0 | 0 | 2024 | 0 |  | 0 | 0 | 0 | 0 | 0 | 0 | 0 | KB | 0 | 0 | 0 | 21 | 0 | 0 | 7 |  |  |  | 0 | 0 | 0 | 728_ | KB_72_ | KB_ | 0 | 0 | 0 | 162 | 0 | 0 | 0 |  | 728 |  |  |  |  | 21 | Výfuková protidešťová střešní tvarovka, pr. 125
126 | 2.8 | Al. laminátová hlavice s hlukovou a tepelnou izolací a parozábranou pr. 100 | m | 6 | 0 | 0 | 0 | 0 | 2024 | 0 |  | 0 | 0 | 0 | 0 | 0 | 0 | 0 | KB | 0 | 0 | 0 | 21 | 0 | 0 | 7 |  |  |  | 0 | 0 | 0 | 728_ | KB_72_ | KB_ | 0 | 0 | 0 | 163 | 0 | 0 | 0 |  | 728 |  |  |  |  | 21 | Al. laminátová hlavice s hlukovou a tepelnou izolací a parozábranou pr. 100
127 | 2.9 | VZT potrubí pr. 125, 40% tvarovek | m | 14 | 0 | 0 | 0 | 0 | 2024 | 0 |  | 0 | 0 | 0 | 0 | 0 | 0 | 0 | KB | 0 | 0 | 0 | 21 | 0 | 0 | 7 |  |  |  | 0 | 0 | 0 | 728_ | KB_72_ | KB_ | 0 | 0 | 0 | 164 | 0 | 0 | 0 |  | 728 |  |  |  |  | 21 | VZT potrubí pr. 125, 40% tvarovek
128 | 2.10 | VZT potrubí pr. 160, 40% tvarovek | m | 7 | 0 | 0 | 0 | 0 | 2024 | 0 |  | 0 | 0 | 0 | 0 | 0 | 0 | 0 | KB | 0 | 0 | 0 | 21 | 0 | 0 | 7 |  |  |  | 0 | 0 | 0 | 728_ | KB_72_ | KB_ | 0 | 0 | 0 | 165 | 0 | 0 | 0 |  | 728 |  |  |  |  | 21 | VZT potrubí pr. 160, 40% tvarovek
129 | 2.11 | Požární a tepelná izolace s atestem, odolnost dle PBŘ | m2 | 15 | 0 | 0 | 0 | 0 | 2024 | 0 |  | 0 | 0 | 0 | 0 | 0 | 0 | 0 | KB | 0 | 0 | 0 | 21 | 0 | 0 | 7 |  |  |  | 0 | 0 | 0 | 728_ | KB_72_ | KB_ | 0 | 0 | 0 | 166 | 0 | 0 | 0 |  | 728 |  |  |  |  | 21 | Požární a tepelná izolace s atestem, odolnost dle PBŘ
130 | 2.12 | Pomocné nosné konstrukce pro kotvení VZT | kg | 5 | 0 | 0 | 0 | 0 | 2024 | 0 |  | 0 | 0 | 0 | 0 | 0 | 0 | 0 | KB | 0 | 0 | 0 | 21 | 0 | 0 | 7 |  |  |  | 0 | 0 | 0 | 728_ | KB_72_ | KB_ | 0 | 0 | 0 | 167 | 0 | 0 | 0 |  | 728 |  |  |  |  | 21 | Pomocné nosné konstrukce pro kotvení VZT
131 | 2.13 | Materiál na závěsy, závitové tyče, hmoždinky, podložky, matice (5%) | % | 5 | 0 | 0 | 0 | 0 | 2024 | 0 |  | 0 | 0 | 0 | 0 | 0 | 0 | 0 | KB | 0 | 0 | 0 | 21 | 0 | 0 | 7 |  |  |  | 0 | 0 | 0 | 728_ | KB_72_ | KB_ | 0 | 0 | 0 | 168 | 0 | 0 | 0 |  | 728 |  |  |  |  | 21 | Materiál na závěsy, závitové tyče, hmoždinky, podložky, matice (5%)
132 | 2.14 | Montáž zařízení % z celku | % | 35 | 0 | 0 | 0 | 0 | 2024 | 0 |  | 0 | 0 | 0 | 0 | 0 | 0 | 0 | KB | 0 | 0 | 0 | 21 | 0 | 0 | 7 |  |  |  | 0 | 0 | 0 | 728_ | KB_72_ | KB_ | 0 | 0 | 0 | 169 | 0 | 0 | 0 |  | 728 |  |  |  |  | 21 | Montáž zařízení % z celku
133 | 2.15 | Doprava a vnitrostaveništní přesun 5% z celku | % | 5 | 0 | 0 | 0 | 0 | 2024 | 0 |  | 0 | 0 | 0 | 0 | 0 | 0 | 0 | KB | 0 | 0 | 0 | 21 | 0 | 0 | 7 |  |  |  | 0 | 0 | 0 | 728_ | KB_72_ | KB_ | 0 | 0 | 0 | 170 | 0 | 0 | 0 |  | 728 |  |  |  |  | 21 | Doprava a vnitrostaveništní přesun 5% z celku
134 | 2.16 | Dokumentace skutečného provedení | h | 2 | 0 | 0 | 0 | 0 | 2024 | 0 |  | 0 | 0 | 0 | 0 | 0 | 0 | 0 | KB | 0 | 0 | 0 | 21 | 0 | 0 | 7 |  |  |  | 0 | 0 | 0 | 728_ | KB_72_ | KB_ | 0 | 0 | 0 | 171 | 0 | 0 | 0 |  | 728 |  |  |  |  | 21 | Dokumentace skutečného provedení
135 | 2.17 | Autorská dozor | h | 0.5 | 0 | 0 | 0 | 0 | 2024 | 0 |  | 0 | 0 | 0 | 0 | 0 | 0 | 0 | KB | 0 | 0 | 0 | 21 | 0 | 0 | 7 |  |  |  | 0 | 0 | 0 | 728_ | KB_72_ | KB_ | 0 | 0 | 0 | 172 | 0 | 0 | 0 |  | 728 |  |  |  |  | 21 | Autorská dozor
| 73 | Ústřední vytápění |  |  |  | 0 | 0 | 0 | [10 empty] | KB | [7 empty] | 0 | 0 | 0
136 | 730003 | Byt - viz samostatný rozpočet | kpl | 1 | 0 | 0 | 0 | 0 | 2024 | 0 |  | 0 | 0 | 0 | 0 | 0 | 0 | 0 | KB | 0 | 0 | 0 | 21 | 0 | 0 | 7 |  |  |  | 0 | 0 | 0 | 73_ | KB_73_ | KB_ | 0 | 0 | 0 | 174 | 0 | 0 | 0 |  | 73 |  |  |  |  | 21 | Byt - viz samostatný rozpočet
137 | 730004 | Kancelář 1 - viz samostatný rozpočet | kpl | 1 | 0 | 0 | 0 | 0 | 2024 | 0 |  | 0 | 0 | 0 | 0 | 0 | 0 | 0 | KB | 0 | 0 | 0 | 21 | 0 | 0 | 7 |  |  |  | 0 | 0 | 0 | 73_ | KB_73_ | KB_ | 0 | 0 | 0 | 175 | 0 | 0 | 0 |  | 73 |  |  |  |  | 21 | Kancelář 1 - viz samostatný rozpočet
138 | 730005 | Kancelář 2 - viz samostatný rozpočet | kpl | 1 | 0 | 0 | 0 | 0 | 2024 | 0 |  | 0 | 0 | 0 | 0 | 0 | 0 | 0 | KB | 0 | 0 | 0 | 21 | 0 | 0 | 7 |  |  |  | 0 | 0 | 0 | 73_ | KB_73_ | KB_ | 0 | 0 | 0 | 176 | 0 | 0 | 0 |  | 73 |  |  |  |  | 21 | Kancelář 2 - viz samostatný rozpočet
139 | 998732201R00 | Přesun hmot pro ÚT, výšky do 6 m | % | 3046.94 | 0 | 0 | 0 | 0 | RTS I / 2024 | 0 |  | 0 | 0 | 0 | 0 | 0 | 0 | 0 | KB | 0 | 0 | 0 | 21 | 0 | 0 | 5 |  |  |  | 0 | 0 | 0 | 73_ | KB_73_ | KB_ | 0 | 0 | 0 | 177 | 0 | 0 | 0 |  | 73 |  |  |  |  | 21 | Přesun hmot pro ÚT, výšky do 6 m
| 762 | Konstrukce tesařské |  |  |  | 0 | 0 | 0 | [10 empty] | KB | [7 empty] | 0 | 0 | 0
140 | 762332110RT4 | Montáž vázaných krovů pravidelných do 120 cm2, včetně dodávky řeziva, hranoly 10/10 | m | 13.31 | 0 | 0 | 0 | 0 | RTS II / 2024 | 0 |  | 0 | 0 | 0 | 0 | 0 | 0 | 0 | KB | 0 | 0 | 0 | 21 | 0 | 0 | 7 |  |  |  | 0 | 0 | 0 | 762_ | KB_76_ | KB_ | 0 | 0 | 0 | 179 | 0 | 0 | 0 |  | 762 |  |  |  |  | 21 | Montáž vázaných krovů pravidelných do 120 cm2, včetně dodávky řeziva, hranoly 10/10
141 | 762332120RT2 | Montáž vázaných krovů pravidelných do 224 cm2, včetně dodávky řeziva, hranoly 12/12 | m | 3.19 | 0 | 0 | 0 | 0 | RTS II / 2024 | 0 |  | 0 | 0 | 0 | 0 | 0 | 0 | 0 | KB | 0 | 0 | 0 | 21 | 0 | 0 | 7 |  |  |  | 0 | 0 | 0 | 762_ | KB_76_ | KB_ | 0 | 0 | 0 | 180 | 0 | 0 | 0 |  | 762 |  |  |  |  | 21 | Montáž vázaných krovů pravidelných do 224 cm2, včetně dodávky řeziva, hranoly 12/12
142 | 762395000R00 | Spojovací a ochranné prostředky pro střechy | m3 | 0.17904 | 0 | 0 | 0 | 0 | RTS II / 2024 | 0 |  | 0 | 0 | 0 | 0 | 0 | 0 | 0 | KB | 0 | 0 | 0 | 21 | 0 | 0 | 7 |  |  |  | 0 | 0 | 0 | 762_ | KB_76_ | KB_ | 0 | 0 | 0 | 181 | 0 | 0 | 0 |  | 762 |  |  |  |  | 21 | Spojovací a ochranné prostředky pro střechy
143 | 762341210RT2 | Montáž bednění střech rovných, prkna hrubá na sraz, včetně dodávky palubek tloušťky 24 mm | m2 | 7.429 | 0 | 0 | 0 | 0 | RTS II / 2024 | 0 |  | 0 | 0 | 0 | 0 | 0 | 0 | 0 | KB | 0 | 0 | 0 | 21 | 0 | 0 | 7 |  |  |  | 0 | 0 | 0 | 762_ | KB_76_ | KB_ | 0 | 0 | 0 | 182 | 0 | 0 | 0 |  | 762 |  |  |  |  | 21 | Montáž bednění střech rovných, prkna hrubá na sraz, včetně dodávky palubek tloušťky 24 mm
144 | 762395000R00 | Spojovací a ochranné prostředky pro střechy | m3 | 0.17904 | 0 | 0 | 0 | 0 | RTS II / 2024 | 0 |  | 0 | 0 | 0 | 0 | 0 | 0 | 0 | KB | 0 | 0 | 0 | 21 | 0 | 0 | 7 |  |  |  | 0 | 0 | 0 | 762_ | KB_76_ | KB_ | 0 | 0 | 0 | 183 | 0 | 0 | 0 |  | 762 |  |  |  |  | 21 | Spojovací a ochranné prostředky pro střechy
145 | 762911121R00 | Impregnace řeziva tlakovakuová | m3 | 0.17904 | 0 | 0 | 0 | 0 | RTS II / 2024 | 0 |  | 0 | 0 | 0 | 0 | 0 | 0 | 0 | KB | 0 | 0 | 0 | 21 | 0 | 0 | 7 |  |  |  | 0 | 0 | 0 | 762_ | KB_76_ | KB_ | 0 | 0 | 0 | 184 | 0 | 0 | 0 |  | 762 |  |  |  |  | 21 | Impregnace řeziva tlakovakuová
146 | 998762202R00 | Přesun hmot pro tesařské konstrukce, výšky do 12 m | % | 93.0533 | 0 | 0 | 0 | 0 | RTS II / 2024 | 0 |  | 0 | 0 | 0 | 0 | 0 | 0 | 0 | KB | 0 | 0 | 0 | 21 | 0 | 0 | 5 |  |  |  | 0 | 0 | 0 | 762_ | KB_76_ | KB_ | 0 | 0 | 0 | 185 | 0 | 0 | 0 |  | 762 |  |  |  |  | 21 | Přesun hmot pro tesařské konstrukce, výšky do 12 m
| 764 | Konstrukce klempířské |  |  |  | 0 | 0 | 0 | [10 empty] | KB | [7 empty] | 0 | 0 | 0
147 | 764927105R00 | Zhotovení (výroba) a montáž oplechování parapetů z lakovaného plechu včetně rohů rš 330 mm - KB1 | m | 26.9 | 0 | 0 | 0 | 0 | RTS II / 2024 | 0 |  | 0 | 0 | 0 | 0 | 0 | 0 | 0 | KB | 0 | 0 | 0 | 21 | 0 | 0 | 7 |  |  |  | 0 | 0 | 0 | 764_ | KB_76_ | KB_ | 0 | 0 | 0 | 187 | 0 | 0 | 0 |  | 764 |  |  |  |  | 21 | Zhotovení (výroba) a montáž oplechování parapetů z lakovaného plechu včetně rohů rš 330 mm - KB1
148 | 764928304R00 | Zhotovení (výroba) a montáž oplechování zdí z lakovaného plechu, rš 500 mm - KB2 | m | 12.2 | 0 | 0 | 0 | 0 | RTS II / 2024 | 0 |  | 0 | 0 | 0 | 0 | 0 | 0 | 0 | KB | 0 | 0 | 0 | 21 | 0 | 0 | 7 |  |  |  | 0 | 0 | 0 | 764_ | KB_76_ | KB_ | 0 | 0 | 0 | 188 | 0 | 0 | 0 |  | 764 |  |  |  |  | 21 | Zhotovení (výroba) a montáž oplechování zdí z lakovaného plechu, rš 500 mm - KB2
149 | 764928303 | Zhotovení (výroba) a montáž oplechování zdí z lakovaného plechu, rš 450 mm - KB3 | m | 4.3 | 0 | 0 | 0 | 0 | RTS II / 2024 | 0 |  | 0 | 0 | 0 | 0 | 0 | 0 | 0 | KB | 0 | 0 | 0 | 21 | 0 | 0 | 7 |  |  |  | 0 | 0 | 0 | 764_ | KB_76_ | KB_ | 0 | 0 | 0 | 189 | 0 | 0 | 0 |  | 764 |  |  |  |  | 21 | Zhotovení (výroba) a montáž oplechování zdí z lakovaného plechu, rš 450 mm - KB3
150 | 764928302R00 | Zhotovení (výroba) a montáž oplechování zdí z lakovaného plechu, rš 330 mm - KB4 | m | 6.4 | 0 | 0 | 0 | 0 | RTS II / 2024 | 0 |  | 0 | 0 | 0 | 0 | 0 | 0 | 0 | KB | 0 | 0 | 0 | 21 | 0 | 0 | 7 |  |  |  | 0 | 0 | 0 | 764_ | KB_76_ | KB_ | 0 | 0 | 0 | 190 | 0 | 0 | 0 |  | 764 |  |  |  |  | 21 | Zhotovení (výroba) a montáž oplechování zdí z lakovaného plechu, rš 330 mm - KB4
151 | 764928301 | Zhotovení (výroba) a montáž oplechování zdí z lakovaného plechu, rš 245 mm - KB6 | m | 4 | 0 | 0 | 0 | 0 | 2024 | 0 |  | 0 | 0 | 0 | 0 | 0 | 0 | 0 | KB | 0 | 0 | 0 | 21 | 0 | 0 | 7 |  |  |  | 0 | 0 | 0 | 764_ | KB_76_ | KB_ | 0 | 0 | 0 | 191 | 0 | 0 | 0 |  | 764 |  |  |  |  | 21 | Zhotovení (výroba) a montáž oplechování zdí z lakovaného plechu, rš 245 mm - KB6
152 | 764908109R00 | Odpadní trouby kruhové, D 100 mm - KB5 | m | 3.2 | 0 | 0 | 0 | 0 | RTS II / 2024 | 0 |  | 0 | 0 | 0 | 0 | 0 | 0 | 0 | KB | 0 | 0 | 0 | 21 | 0 | 0 | 7 |  |  |  | 0 | 0 | 0 | 764_ | KB_76_ | KB_ | 0 | 0 | 0 | 192 | 0 | 0 | 0 |  | 764 |  |  |  |  | 21 | Odpadní trouby kruhové, D 100 mm - KB5
153 | 764908110R00 | Odpadní trouby kruhové, D 125 mm - KB5 | m | 6.3 | 0 | 0 | 0 | 0 | RTS II / 2024 | 0 |  | 0 | 0 | 0 | 0 | 0 | 0 | 0 | KB | 0 | 0 | 0 | 21 | 0 | 0 | 7 |  |  |  | 0 | 0 | 0 | 764_ | KB_76_ | KB_ | 0 | 0 | 0 | 193 | 0 | 0 | 0 |  | 764 |  |  |  |  | 21 | Odpadní trouby kruhové, D 125 mm - KB5
154 | 764454293R00 | Montáž kolena kruhového - KB5 | kus | 8 | 0 | 0 | 0 | 0 | RTS II / 2024 | 0 |  | 0 | 0 | 0 | 0 | 0 | 0 | 0 | KB | 0 | 0 | 0 | 21 | 0 | 0 | 7 |  |  |  | 0 | 0 | 0 | 764_ | KB_76_ | KB_ | 0 | 0 | 0 | 194 | 0 | 0 | 0 |  | 764 |  |  |  |  | 21 | Montáž kolena kruhového - KB5
155 | 28341086-1 | Koleno svodu 60° DN 100 | kus | 2 | 0 | 0 | 0 | 0 | 2024 | 0 |  | 0 | 0 | 0 | 0 | 0 | 0 | 0 | KB | 0 | 0 | 0 | 21 | 0 | 0 | 7 |  |  |  | 0 | 0 | 0 | 764_ | KB_76_ | KB_ | 0 | 0 | 0 | 195 | 0 | 0 | 0 |  | 764 |  |  |  |  | 21 | Koleno svodu 60° DN 100
156 | 28341087-1 | Koleno svodu 60° DN 125 | kus | 6 | 0 | 0 | 0 | 0 | 2024 | 0 |  | 0 | 0 | 0 | 0 | 0 | 0 | 0 | KB | 0 | 0 | 0 | 21 | 0 | 0 | 7 |  |  |  | 0 | 0 | 0 | 764_ | KB_76_ | KB_ | 0 | 0 | 0 | 196 | 0 | 0 | 0 |  | 764 |  |  |  |  | 21 | Koleno svodu 60° DN 125
157 | 764454292R00 | Montáž zděře kruhové a D+M kotevního třmenu svodu - KB5 | kus | 11 | 0 | 0 | 0 | 0 | RTS II / 2024 | 0 |  | 0 | 0 | 0 | 0 | 0 | 0 | 0 | KB | 0 | 0 | 0 | 21 | 0 | 0 | 7 |  |  |  | 0 | 0 | 0 | 764_ | KB_76_ | KB_ | 0 | 0 | 0 | 197 | 0 | 0 | 0 |  | 764 |  |  |  |  | 21 | Montáž zděře kruhové a D+M kotevního třmenu svodu - KB5
158 | 55353044021-1 | Objímka d 125 mm | kus | 7 | 0 | 0 | 0 | 0 | 2024 | 0 |  | 0 | 0 | 0 | 0 | 0 | 0 | 0 | KB | 0 | 0 | 0 | 21 | 0 | 0 | 7 |  |  |  | 0 | 0 | 0 | 764_ | KB_76_ | KB_ | 0 | 0 | 0 | 198 | 0 | 0 | 0 |  | 764 |  |  |  |  | 21 | Objímka d 125 mm
159 | 55353044011-1 | Objímka d 100 mm | kus | 4 | 0 | 0 | 0 | 0 | 2024 | 0 |  | 0 | 0 | 0 | 0 | 0 | 0 | 0 | KB | 0 | 0 | 0 | 21 | 0 | 0 | 7 |  |  |  | 0 | 0 | 0 | 764_ | KB_76_ | KB_ | 0 | 0 | 0 | 199 | 0 | 0 | 0 |  | 764 |  |  |  |  | 21 | Objímka d 100 mm
160 | 764311241RT2 | Krytina hladká z Pz , svitky š.670 mm do 30° - lak. poplast. plech tl. 0,6 mm, červený | m2 | 8.1719 | 0 | 0 | 0 | 0 | RTS II / 2024 | 0 |  | 0 | 0 | 0 | 0 | 0 | 0 | 0 | KB | 0 | 0 | 0 | 21 | 0 | 0 | 7 |  |  |  | 0 | 0 | 0 | 764_ | KB_76_ | KB_ | 0 | 0 | 0 | 200 | 0 | 0 | 0 |  | 764 |  |  |  |  | 21 | Krytina hladká z Pz , svitky š.670 mm do 30° - lak. poplast. plech tl. 0,6 mm, červený
161 | 998764202R00 | Přesun hmot pro klempířské konstr., výšky do 12 m | % | 695.235 | 0 | 0 | 0 | 0 | RTS II / 2024 | 0 |  | 0 | 0 | 0 | 0 | 0 | 0 | 0 | KB | 0 | 0 | 0 | 21 | 0 | 0 | 5 |  |  |  | 0 | 0 | 0 | 764_ | KB_76_ | KB_ | 0 | 0 | 0 | 201 | 0 | 0 | 0 |  | 764 |  |  |  |  | 21 | Přesun hmot pro klempířské konstr., výšky do 12 m
| 766 | Konstrukce truhlářské |  |  |  | 0 | 0 | 0 | [10 empty] | KB | [7 empty] | 0 | 0 | 0
162 | 766629301R00 | Montáž oken plastových plochy do 1,50 m2 | kus | 6 | 0 | 0 | 0 | 0 | RTS II / 2024 | 0 |  | 0 | 0 | 0 | 0 | 0 | 0 | 0 | KB | 0 | 0 | 0 | 21 | 0 | 0 | 7 |  |  |  | 0 | 0 | 0 | 766_ | KB_76_ | KB_ | 0 | 0 | 0 | 203 | 0 | 0 | 0 |  | 766 |  |  |  |  | 21 | Montáž oken plastových plochy do 1,50 m2
163 | 61143814-1 | Okno plastové jednokřídlé 1100 x 1100 mm OS - OB17 | kus | 1 | 0 | 0 | 0 | 0 | 2024 | 0 |  | 0 | 0 | 0 | 0 | 0 | 0 | 0 | KB | 0 | 0 | 0 | 21 | 0 | 0 | 7 |  |  |  | 0 | 0 | 0 | 766_ | KB_76_ | KB_ | 0 | 0 | 0 | 204 | 0 | 0 | 0 |  | 766 |  |  |  |  | 21 | Okno plastové jednokřídlé 1100 x 1100 mm OS - OB17
164 | 61143801-1 | Okno plastové jednokřídlé 980 x 350 mm pevné - OB18 | kus | 1 | 0 | 0 | 0 | 0 | 2024 | 0 |  | 0 | 0 | 0 | 0 | 0 | 0 | 0 | KB | 0 | 0 | 0 | 21 | 0 | 0 | 7 |  |  |  | 0 | 0 | 0 | 766_ | KB_76_ | KB_ | 0 | 0 | 0 | 205 | 0 | 0 | 0 |  | 766 |  |  |  |  | 21 | Okno plastové jednokřídlé 980 x 350 mm pevné - OB18
165 | 61143801-2 | Okno plastové jednokřídlé 550 x 550 mm O - OB11 | kus | 1 | 0 | 0 | 0 | 0 | 2024 | 0 |  | 0 | 0 | 0 | 0 | 0 | 0 | 0 | KB | 0 | 0 | 0 | 21 | 0 | 0 | 7 |  |  |  | 0 | 0 | 0 | 766_ | KB_76_ | KB_ | 0 | 0 | 0 | 206 | 0 | 0 | 0 |  | 766 |  |  |  |  | 21 | Okno plastové jednokřídlé 550 x 550 mm O - OB11
166 | 61143801-3 | Okno plastové jednokřídlé 400 x 550 mm O - OB12 | kus | 1 | 0 | 0 | 0 | 0 | 2024 | 0 |  | 0 | 0 | 0 | 0 | 0 | 0 | 0 | KB | 0 | 0 | 0 | 21 | 0 | 0 | 7 |  |  |  | 0 | 0 | 0 | 766_ | KB_76_ | KB_ | 0 | 0 | 0 | 207 | 0 | 0 | 0 |  | 766 |  |  |  |  | 21 | Okno plastové jednokřídlé 400 x 550 mm O - OB12
167 | 61143801-4 | Okno plastové jednokřídlé 930 x 400 mm pevné - OB15 | kus | 1 | 0 | 0 | 0 | 0 | 2024 | 0 |  | 0 | 0 | 0 | 0 | 0 | 0 | 0 | KB | 0 | 0 | 0 | 21 | 0 | 0 | 7 |  |  |  | 0 | 0 | 0 | 766_ | KB_76_ | KB_ | 0 | 0 | 0 | 208 | 0 | 0 | 0 |  | 766 |  |  |  |  | 21 | Okno plastové jednokřídlé 930 x 400 mm pevné - OB15
168 | 61143801-5 | Okno plastové jednokřídlé 950 x 650 mm S - OB16 | kus | 1 | 0 | 0 | 0 | 0 | 2024 | 0 |  | 0 | 0 | 0 | 0 | 0 | 0 | 0 | KB | 0 | 0 | 0 | 21 | 0 | 0 | 7 |  |  |  | 0 | 0 | 0 | 766_ | KB_76_ | KB_ | 0 | 0 | 0 | 209 | 0 | 0 | 0 |  | 766 |  |  |  |  | 21 | Okno plastové jednokřídlé 950 x 650 mm S - OB16
169 | 766629302R00 | Montáž oken plastových plochy do 2,70 m2 | kus | 7 | 0 | 0 | 0 | 0 | RTS II / 2024 | 0 |  | 0 | 0 | 0 | 0 | 0 | 0 | 0 | KB | 0 | 0 | 0 | 21 | 0 | 0 | 7 |  |  |  | 0 | 0 | 0 | 766_ | KB_76_ | KB_ | 0 | 0 | 0 | 210 | 0 | 0 | 0 |  | 766 |  |  |  |  | 21 | Montáž oken plastových plochy do 2,70 m2
170 | 61143632 | Okno plastové 2křídlové 1200 x 1500 mm O/OS - OB13 | kus | 1 | 0 | 0 | 0 | 0 | RTS II / 2024 | 0 |  | 0 | 0 | 0 | 0 | 0 | 0 | 0 | KB | 0 | 0 | 0 | 21 | 0 | 0 | 7 |  |  |  | 0 | 0 | 0 | 766_ | KB_76_ | KB_ | 0 | 0 | 0 | 211 | 0 | 0 | 0 |  | 766 |  |  |  |  | 21 | Okno plastové 2křídlové 1200 x 1500 mm O/OS - OB13
171 | 611430004 | Okno plastové 3křídlové 1800 x 1300 mm O/OS - OB8 | kus | 1 | 0 | 0 | 0 | 0 | 2024 | 0 |  | 0 | 0 | 0 | 0 | 0 | 0 | 0 | KB | 0 | 0 | 0 | 21 | 0 | 0 | 7 |  |  |  | 0 | 0 | 0 | 766_ | KB_76_ | KB_ | 0 | 0 | 0 | 212 | 0 | 0 | 0 |  | 766 |  |  |  |  | 21 | Okno plastové 3křídlové 1800 x 1300 mm O/OS - OB8
172 | 61143630-1 | Okno plastové 2křídlové 1200 x 1300 mm O/OS - OB9 | kus | 2 | 0 | 0 | 0 | 0 | 2024 | 0 |  | 0 | 0 | 0 | 0 | 0 | 0 | 0 | KB | 0 | 0 | 0 | 21 | 0 | 0 | 7 |  |  |  | 0 | 0 | 0 | 766_ | KB_76_ | KB_ | 0 | 0 | 0 | 213 | 0 | 0 | 0 |  | 766 |  |  |  |  | 21 | Okno plastové 2křídlové 1200 x 1300 mm O/OS - OB9
173 | 61143630-2 | Okno plastové 2křídlové 1200 x 1450 mm O/OS - OB3 | kus | 2 | 0 | 0 | 0 | 0 | 2024 | 0 |  | 0 | 0 | 0 | 0 | 0 | 0 | 0 | KB | 0 | 0 | 0 | 21 | 0 | 0 | 7 |  |  |  | 0 | 0 | 0 | 766_ | KB_76_ | KB_ | 0 | 0 | 0 | 214 | 0 | 0 | 0 |  | 766 |  |  |  |  | 21 | Okno plastové 2křídlové 1200 x 1450 mm O/OS - OB3
174 | 61143630-3 | Okno plastové 2křídlové 1500 x 1450 mm O/OS - OB5 | kus | 1 | 0 | 0 | 0 | 0 | 2024 | 0 |  | 0 | 0 | 0 | 0 | 0 | 0 | 0 | KB | 0 | 0 | 0 | 21 | 0 | 0 | 7 |  |  |  | 0 | 0 | 0 | 766_ | KB_76_ | KB_ | 0 | 0 | 0 | 215 | 0 | 0 | 0 |  | 766 |  |  |  |  | 21 | Okno plastové 2křídlové 1500 x 1450 mm O/OS - OB5
175 | 766629303R00 | Montáž oken plastových plochy do 4,50 m2 | kus | 4 | 0 | 0 | 0 | 0 | RTS II / 2024 | 0 |  | 0 | 0 | 0 | 0 | 0 | 0 | 0 | KB | 0 | 0 | 0 | 21 | 0 | 0 | 7 |  |  |  | 0 | 0 | 0 | 766_ | KB_76_ | KB_ | 0 | 0 | 0 | 216 | 0 | 0 | 0 |  | 766 |  |  |  |  | 21 | Montáž oken plastových plochy do 4,50 m2
176 | 611430003 | Okno plastové 3křídlové 1900 x 1650 mm O/OS - OB6 | kus | 2 | 0 | 0 | 0 | 0 | 2024 | 0 |  | 0 | 0 | 0 | 0 | 0 | 0 | 0 | KB | 0 | 0 | 0 | 21 | 0 | 0 | 7 |  |  |  | 0 | 0 | 0 | 766_ | KB_76_ | KB_ | 0 | 0 | 0 | 217 | 0 | 0 | 0 |  | 766 |  |  |  |  | 21 | Okno plastové 3křídlové 1900 x 1650 mm O/OS - OB6
177 | 611430004 | Okno plastové 3křídlové 2050 x 1450 mm O/OS - OB1 | kus | 1 | 0 | 0 | 0 | 0 | 2024 | 0 |  | 0 | 0 | 0 | 0 | 0 | 0 | 0 | KB | 0 | 0 | 0 | 21 | 0 | 0 | 7 |  |  |  | 0 | 0 | 0 | 766_ | KB_76_ | KB_ | 0 | 0 | 0 | 218 | 0 | 0 | 0 |  | 766 |  |  |  |  | 21 | Okno plastové 3křídlové 2050 x 1450 mm O/OS - OB1
178 | 611430005 | Okno plastové 3křídlové 2000 x 1450 mm O/OS - OB4 | kus | 1 | 0 | 0 | 0 | 0 | 2024 | 0 |  | 0 | 0 | 0 | 0 | 0 | 0 | 0 | KB | 0 | 0 | 0 | 21 | 0 | 0 | 7 |  |  |  | 0 | 0 | 0 | 766_ | KB_76_ | KB_ | 0 | 0 | 0 | 219 | 0 | 0 | 0 |  | 766 |  |  |  |  | 21 | Okno plastové 3křídlové 2000 x 1450 mm O/OS - OB4
179 | 766661122 | Montáž dveří otevíravých 1kř.nad 0,8 m | kus | 4 | 0 | 0 | 0 | 0 | 2024 | 0 |  | 0 | 0 | 0 | 0 | 0 | 0 | 0 | KB | 0 | 0 | 0 | 21 | 0 | 0 | 7 |  |  |  | 0 | 0 | 0 | 766_ | KB_76_ | KB_ | 0 | 0 | 0 | 220 | 0 | 0 | 0 |  | 766 |  |  |  |  | 21 | Montáž dveří otevíravých 1kř.nad 0,8 m
180 | 61173100-3 | Dveře vchodové 1000 x 2050 mm, zámek, klika, okopový plech - OB14 | kus | 1 | 0 | 0 | 0 | 0 | 2024 | 0 |  | 0 | 0 | 0 | 0 | 0 | 0 | 0 | KB | 0 | 0 | 0 | 21 | 0 | 0 | 7 |  |  |  | 0 | 0 | 0 | 766_ | KB_76_ | KB_ | 0 | 0 | 0 | 221 | 0 | 0 | 0 |  | 766 |  |  |  |  | 21 | Dveře vchodové 1000 x 2050 mm, zámek, klika, okopový plech - OB14
181 | 61173100-4 | Dveře vchodové plné 1050 x 2200 mm s nadsvětlíkem 1050 x 930 mm S, zámek, klika, okopový plech - OB7 | kus | 1 | 0 | 0 | 0 | 0 | 2024 | 0 |  | 0 | 0 | 0 | 0 | 0 | 0 | 0 | KB | 0 | 0 | 0 | 21 | 0 | 0 | 7 |  |  |  | 0 | 0 | 0 | 766_ | KB_76_ | KB_ | 0 | 0 | 0 | 222 | 0 | 0 | 0 |  | 766 |  |  |  |  | 21 | Dveře vchodové plné 1050 x 2200 mm s nadsvětlíkem 1050 x 930 mm S, zámek, klika, okopový plech - OB7
182 | 61173100-5 | Dveře vchodové 960 x 2060 mm, zámek, klika, okopový plech - OB10 | kus | 1 | 0 | 0 | 0 | 0 | 2024 | 0 |  | 0 | 0 | 0 | 0 | 0 | 0 | 0 | KB | 0 | 0 | 0 | 21 | 0 | 0 | 7 |  |  |  | 0 | 0 | 0 | 766_ | KB_76_ | KB_ | 0 | 0 | 0 | 223 | 0 | 0 | 0 |  | 766 |  |  |  |  | 21 | Dveře vchodové 960 x 2060 mm, zámek, klika, okopový plech - OB10
183 | 61173100-6 | Dveře vchodové 960 x 2240 mm, zámek, klika, okopový plech + okno jednokř. plast. 540 x 1500 mm O - OB2 | kus | 1 | 0 | 0 | 0 | 0 | 2024 | 0 |  | 0 | 0 | 0 | 0 | 0 | 0 | 0 | KB | 0 | 0 | 0 | 21 | 0 | 0 | 7 |  |  |  | 0 | 0 | 0 | 766_ | KB_76_ | KB_ | 0 | 0 | 0 | 224 | 0 | 0 | 0 |  | 766 |  |  |  |  | 21 | Dveře vchodové 960 x 2240 mm, zámek, klika, okopový plech + okno jednokř. plast. 540 x 1500 mm O - OB2
184 | 766662312R00 | Montáž dveří do rámu, z tvr.dřeva, 1kř. do 80 cm, vč. D+M rámu - OB19 | kus | 1 | 0 | 0 | 0 | 0 | RTS II / 2024 | 0 |  | 0 | 0 | 0 | 0 | 0 | 0 | 0 | KB | 0 | 0 | 0 | 21 | 0 | 0 | 7 |  |  |  | 0 | 0 | 0 | 766_ | KB_76_ | KB_ | 0 | 0 | 0 | 225 | 0 | 0 | 0 |  | 766 |  |  |  |  | 21 | Montáž dveří do rámu, z tvr.dřeva, 1kř. do 80 cm, vč. D+M rámu - OB19
185 | 61174102 | Dveře vchodové plné 1kř. palubkové 800 x 1970 mm, zámek, klika | kus | 1 | 0 | 0 | 0 | 0 | RTS II / 2024 | 0 |  | 0 | 0 | 0 | 0 | 0 | 0 | 0 | KB | 0 | 0 | 0 | 21 | 0 | 0 | 7 |  |  |  | 0 | 0 | 0 | 766_ | KB_76_ | KB_ | 0 | 0 | 0 | 226 | 0 | 0 | 0 |  | 766 |  |  |  |  | 21 | Dveře vchodové plné 1kř. palubkové 800 x 1970 mm, zámek, klika
186 | 766660034RA0 | Montáž dveří a obložkové zárubně šířky 80 cm - OB21 | kus | 6 | 0 | 0 | 0 | 0 | RTS II / 2024 | 0 |  | 0 | 0 | 0 | 0 | 0 | 0 | 0 | KB | 0 | 0 | 0 | 21 | 0 | 0 | 7 |  |  |  | 0 | 0 | 0 | 766_ | KB_76_ | KB_ | 0 | 0 | 0 | 227 | 0 | 0 | 0 |  | 766 |  |  |  |  | 21 | Montáž dveří a obložkové zárubně šířky 80 cm - OB21
187 | 611601203 | Dveře vnitřní plné 1-křídlé 800 x 1970 mm, zámek, klika | kus | 6 | 0 | 0 | 0 | 0 | RTS II / 2024 | 0 |  | 0 | 0 | 0 | 0 | 0 | 0 | 0 | KB | 0 | 0 | 0 | 21 | 0 | 0 | 7 |  |  |  | 0 | 0 | 0 | 766_ | KB_76_ | KB_ | 0 | 0 | 0 | 228 | 0 | 0 | 0 |  | 766 |  |  |  |  | 21 | Dveře vnitřní plné 1-křídlé 800 x 1970 mm, zámek, klika
188 | 61181407 | Zárubeň obložková 1-křídlá 800 x 1970 mm | kus | 6 | 0 | 0 | 0 | 0 | RTS II / 2024 | 0 |  | 0 | 0 | 0 | 0 | 0 | 0 | 0 | KB | 0 | 0 | 0 | 21 | 0 | 0 | 7 |  |  |  | 0 | 0 | 0 | 766_ | KB_76_ | KB_ | 0 | 0 | 0 | 229 | 0 | 0 | 0 |  | 766 |  |  |  |  | 21 | Zárubeň obložková 1-křídlá 800 x 1970 mm
189 | 766660030RA0 | Montáž dveří a obložkové zárubně šířky 60 cm - OB20 | kus | 1 | 0 | 0 | 0 | 0 | RTS II / 2024 | 0 |  | 0 | 0 | 0 | 0 | 0 | 0 | 0 | KB | 0 | 0 | 0 | 21 | 0 | 0 | 7 |  |  |  | 0 | 0 | 0 | 766_ | KB_76_ | KB_ | 0 | 0 | 0 | 230 | 0 | 0 | 0 |  | 766 |  |  |  |  | 21 | Montáž dveří a obložkové zárubně šířky 60 cm - OB20
190 | 611601201 | Dveře vnitřní plné 1-křídlé 600 x 1970 mm, zámek, klika | kus | 1 | 0 | 0 | 0 | 0 | RTS II / 2024 | 0 |  | 0 | 0 | 0 | 0 | 0 | 0 | 0 | KB | 0 | 0 | 0 | 21 | 0 | 0 | 7 |  |  |  | 0 | 0 | 0 | 766_ | KB_76_ | KB_ | 0 | 0 | 0 | 231 | 0 | 0 | 0 |  | 766 |  |  |  |  | 21 | Dveře vnitřní plné 1-křídlé 600 x 1970 mm, zámek, klika
191 | 61181405 | Zárubeň obložková 1-křídlá 600 x 1970 mm | kus | 1 | 0 | 0 | 0 | 0 | RTS II / 2024 | 0 |  | 0 | 0 | 0 | 0 | 0 | 0 | 0 | KB | 0 | 0 | 0 | 21 | 0 | 0 | 7 |  |  |  | 0 | 0 | 0 | 766_ | KB_76_ | KB_ | 0 | 0 | 0 | 232 | 0 | 0 | 0 |  | 766 |  |  |  |  | 21 | Zárubeň obložková 1-křídlá 600 x 1970 mm
192 | 998766201R00 | Přesun hmot pro truhlářské konstr., výšky do 6 m | % | 3990.0394 | 0 | 0 | 0 | 0 | RTS II / 2024 | 0 |  | 0 | 0 | 0 | 0 | 0 | 0 | 0 | KB | 0 | 0 | 0 | 21 | 0 | 0 | 5 |  |  |  | 0 | 0 | 0 | 766_ | KB_76_ | KB_ | 0 | 0 | 0 | 233 | 0 | 0 | 0 |  | 766 |  |  |  |  | 21 | Přesun hmot pro truhlářské konstr., výšky do 6 m
| 767 | Konstrukce doplňkové stavební (zámečnické) |  |  |  | 0 | 0 | 0 | [10 empty] | KB | [7 empty] | 0 | 0 | 0
193 | 767222230-1 | D+M zábradlí - ZB1 | m | 5.5 | 0 | 0 | 0 | 0 | 2024 | 0 |  | 0 | 0 | 0 | 0 | 0 | 0 | 0 | KB | 0 | 0 | 0 | 21 | 0 | 0 | 7 |  |  |  | 0 | 0 | 0 | 767_ | KB_76_ | KB_ | 0 | 0 | 0 | 235 | 0 | 0 | 0 |  | 767 |  |  |  |  | 21 | D+M zábradlí - ZB1
194 | 767222230-2 | D+M zábradlí - ZB3 | m | 10.69 | 0 | 0 | 0 | 0 | 2024 | 0 |  | 0 | 0 | 0 | 0 | 0 | 0 | 0 | KB | 0 | 0 | 0 | 21 | 0 | 0 | 7 |  |  |  | 0 | 0 | 0 | 767_ | KB_76_ | KB_ | 0 | 0 | 0 | 236 | 0 | 0 | 0 |  | 767 |  |  |  |  | 21 | D+M zábradlí - ZB3
195 | 767222120-1 | D+M zábradlí - ZB2 | m | 5.15 | 0 | 0 | 0 | 0 | 2024 | 0 |  | 0 | 0 | 0 | 0 | 0 | 0 | 0 | KB | 0 | 0 | 0 | 21 | 0 | 0 | 7 |  |  |  | 0 | 0 | 0 | 767_ | KB_76_ | KB_ | 0 | 0 | 0 | 237 | 0 | 0 | 0 |  | 767 |  |  |  |  | 21 | D+M zábradlí - ZB2
196 | 998767201R00 | Přesun hmot pro zámečnické konstr., výšky do 6 m | % | 946.0714 | 0 | 0 | 0 | 0 | RTS II / 2024 | 0 |  | 0 | 0 | 0 | 0 | 0 | 0 | 0 | KB | 0 | 0 | 0 | 21 | 0 | 0 | 5 |  |  |  | 0 | 0 | 0 | 767_ | KB_76_ | KB_ | 0 | 0 | 0 | 238 | 0 | 0 | 0 |  | 767 |  |  |  |  | 21 | Přesun hmot pro zámečnické konstr., výšky do 6 m
| 771 | Podlahy z dlaždic |  |  |  | 0 | 0 | 0 | [10 empty] | KB | [7 empty] | 0 | 0 | 0
197 | 771101210RT1 | Penetrace podkladu pod dlažby vč.materiálu | m2 | 2.75 | 0 | 0 | 0 | 0 | RTS II / 2024 | 0 |  | 0 | 0 | 0 | 0 | 0 | 0 | 0 | KB | 0 | 0 | 0 | 21 | 0 | 0 | 7 |  |  |  | 0 | 0 | 0 | 771_ | KB_77_ | KB_ | 0 | 0 | 0 | 240 | 0 | 0 | 0 |  | 771 |  |  |  |  | 21 | Penetrace podkladu pod dlažby vč.materiálu
198 | 771575109RT6 | Montáž keramické dlažby, na tmel, spár. hmota | m2 | 2.75 | 0 | 0 | 0 | 0 | RTS II / 2024 | 0 |  | 0 | 0 | 0 | 0 | 0 | 0 | 0 | KB | 0 | 0 | 0 | 21 | 0 | 0 | 7 |  |  |  | 0 | 0 | 0 | 771_ | KB_77_ | KB_ | 0 | 0 | 0 | 241 | 0 | 0 | 0 |  | 771 |  |  |  |  | 21 | Montáž keramické dlažby, na tmel, spár. hmota
199 | 597642032 | Dlažba protiskluzová tl. 6 mm - výběr dle stavebníka | m2 | 0.39204 | 0 | 0 | 0 | 0 | RTS II / 2024 | 0 |  | 0 | 0 | 0 | 0 | 0 | 0 | 0 | KB | 0 | 0 | 0 | 21 | 0 | 0 | 7 |  |  |  | 0 | 0 | 0 | 771_ | KB_77_ | KB_ | 0 | 0 | 0 | 242 | 0 | 0 | 0 |  | 771 |  |  |  |  | 21 | Dlažba protiskluzová tl. 6 mm - výběr dle stavebníka
200 | 998771201R00 | Přesun hmot pro podlahy z dlaždic, výšky do 6 m | % | 24.5699 | 0 | 0 | 0 | 0 | RTS II / 2024 | 0 |  | 0 | 0 | 0 | 0 | 0 | 0 | 0 | KB | 0 | 0 | 0 | 21 | 0 | 0 | 5 |  |  |  | 0 | 0 | 0 | 771_ | KB_77_ | KB_ | 0 | 0 | 0 | 243 | 0 | 0 | 0 |  | 771 |  |  |  |  | 21 | Přesun hmot pro podlahy z dlaždic, výšky do 6 m
| 776 | Podlahy povlakové |  |  |  | 0 | 0 | 0 | [10 empty] | KB | [7 empty] | 0 | 0 | 0
201 | 776101101R00 | Vysávání podlah prům.vysavačem pod povlak.podlahy | m2 | 36.6 | 0 | 0 | 0 | 0 | RTS II / 2024 | 0 |  | 0 | 0 | 0 | 0 | 0 | 0 | 0 | KB | 0 | 0 | 0 | 21 | 0 | 0 | 7 |  |  |  | 0 | 0 | 0 | 776_ | KB_77_ | KB_ | 0 | 0 | 0 | 245 | 0 | 0 | 0 |  | 776 |  |  |  |  | 21 | Vysávání podlah prům.vysavačem pod povlak.podlahy
202 | 776583110R00 | Položení podložky pod povlakové podlahy | m2 | 36.6 | 0 | 0 | 0 | 0 | RTS II / 2024 | 0 |  | 0 | 0 | 0 | 0 | 0 | 0 | 0 | KB | 0 | 0 | 0 | 21 | 0 | 0 | 7 |  |  |  | 0 | 0 | 0 | 776_ | KB_77_ | KB_ | 0 | 0 | 0 | 246 | 0 | 0 | 0 |  | 776 |  |  |  |  | 21 | Položení podložky pod povlakové podlahy
203 | 28375320 | Podložka izolační pod podlahu tl. 2 mm | m2 | 36.6 | 0 | 0 | 0 | 0 | RTS II / 2024 | 0 |  | 0 | 0 | 0 | 0 | 0 | 0 | 0 | KB | 0 | 0 | 0 | 21 | 0 | 0 | 7 |  |  |  | 0 | 0 | 0 | 776_ | KB_77_ | KB_ | 0 | 0 | 0 | 247 | 0 | 0 | 0 |  | 776 |  |  |  |  | 21 | Podložka izolační pod podlahu tl. 2 mm
204 | 776511000RU4 | Lepení povlakových podlah z pásů pryžových včetně podlahoviny tl. 6,0 mm, soklíky | m2 | 36.6 | 0 | 0 | 0 | 0 | RTS II / 2024 | 0 |  | 0 | 0 | 0 | 0 | 0 | 0 | 0 | KB | 0 | 0 | 0 | 21 | 0 | 0 | 7 |  |  |  | 0 | 0 | 0 | 776_ | KB_77_ | KB_ | 0 | 0 | 0 | 248 | 0 | 0 | 0 |  | 776 |  |  |  |  | 21 | Lepení povlakových podlah z pásů pryžových včetně podlahoviny tl. 6,0 mm, soklíky
205 | 998776201R00 | Přesun hmot pro podlahy povlakové, výšky do 6 m | % | 370.7909 | 0 | 0 | 0 | 0 | RTS II / 2024 | 0 |  | 0 | 0 | 0 | 0 | 0 | 0 | 0 | KB | 0 | 0 | 0 | 21 | 0 | 0 | 5 |  |  |  | 0 | 0 | 0 | 776_ | KB_77_ | KB_ | 0 | 0 | 0 | 249 | 0 | 0 | 0 |  | 776 |  |  |  |  | 21 | Přesun hmot pro podlahy povlakové, výšky do 6 m
| 781 | Obklady (keramické) |  |  |  | 0 | 0 | 0 | [10 empty] | KB | [7 empty] | 0 | 0 | 0
206 | 781101111R00 | Vyrovnání podkladu maltou ze SMS tl. do 7 mm | m2 | 42.312 | 0 | 0 | 0 | 0 | RTS II / 2024 | 0 |  | 0 | 0 | 0 | 0 | 0 | 0 | 0 | KB | 0 | 0 | 0 | 21 | 0 | 0 | 7 |  |  |  | 0 | 0 | 0 | 781_ | KB_78_ | KB_ | 0 | 0 | 0 | 251 | 0 | 0 | 0 |  | 781 |  |  |  |  | 21 | Vyrovnání podkladu maltou ze SMS tl. do 7 mm
207 | 781101141R00 | Hydroizolační stěrka jednovrstvá pod obklady | m2 | 42.312 | 0 | 0 | 0 | 0 | RTS II / 2024 | 0 |  | 0 | 0 | 0 | 0 | 0 | 0 | 0 | KB | 0 | 0 | 0 | 21 | 0 | 0 | 7 |  |  |  | 0 | 0 | 0 | 781_ | KB_78_ | KB_ | 0 | 0 | 0 | 252 | 0 | 0 | 0 |  | 781 |  |  |  |  | 21 | Hydroizolační stěrka jednovrstvá pod obklady
208 | 781101210RT1 | Penetrace podkladu pod obklady, penetrační nátěr | m2 | 42.312 | 0 | 0 | 0 | 0 | RTS II / 2024 | 0 |  | 0 | 0 | 0 | 0 | 0 | 0 | 0 | KB | 0 | 0 | 0 | 21 | 0 | 0 | 7 |  |  |  | 0 | 0 | 0 | 781_ | KB_78_ | KB_ | 0 | 0 | 0 | 253 | 0 | 0 | 0 |  | 781 |  |  |  |  | 21 | Penetrace podkladu pod obklady, penetrační nátěr
209 | 781475114RT6 | Obklad vnitřní stěn keramický, do tmele, 20x20 cm, lepidlo, spárovací hmota, lišty | m2 | 42.312 | 0 | 0 | 0 | 0 | RTS II / 2024 | 0 |  | 0 | 0 | 0 | 0 | 0 | 0 | 0 | KB | 0 | 0 | 0 | 21 | 0 | 0 | 7 |  |  |  | 0 | 0 | 0 | 781_ | KB_78_ | KB_ | 0 | 0 | 0 | 254 | 0 | 0 | 0 |  | 781 |  |  |  |  | 21 | Obklad vnitřní stěn keramický, do tmele, 20x20 cm, lepidlo, spárovací hmota, lišty
210 | 597813604 | Obkládačka 200 x 200 mm - dle výběru investora | m2 | 48.6588 | 0 | 0 | 0 | 0 | RTS II / 2024 | 0 |  | 0 | 0 | 0 | 0 | 0 | 0 | 0 | KB | 0 | 0 | 0 | 21 | 0 | 0 | 7 |  |  |  | 0 | 0 | 0 | 781_ | KB_78_ | KB_ | 0 | 0 | 0 | 255 | 0 | 0 | 0 |  | 781 |  |  |  |  | 21 | Obkládačka 200 x 200 mm - dle výběru investora
211 | 998781201R00 | Přesun hmot pro obklady keramické, výšky do 6 m | % | 751.3617 | 0 | 0 | 0 | 0 | RTS II / 2024 | 0 |  | 0 | 0 | 0 | 0 | 0 | 0 | 0 | KB | 0 | 0 | 0 | 21 | 0 | 0 | 5 |  |  |  | 0 | 0 | 0 | 781_ | KB_78_ | KB_ | 0 | 0 | 0 | 256 | 0 | 0 | 0 |  | 781 |  |  |  |  | 21 | Přesun hmot pro obklady keramické, výšky do 6 m
| 783 | Nátěry |  |  |  | 0 | 0 | 0 | [10 empty] | KB | [7 empty] | 0 | 0 | 0
212 | 783671103R00 | Nátěr polyuretanový truhlářských výrobků 3x lazur | m2 | 4.242 | 0 | 0 | 0 | 0 | RTS II / 2024 | 0 |  | 0 | 0 | 0 | 0 | 0 | 0 | 0 | KB | 0 | 0 | 0 | 21 | 0 | 0 | 7 |  |  |  | 0 | 0 | 0 | 783_ | KB_78_ | KB_ | 0 | 0 | 0 | 258 | 0 | 0 | 0 |  | 783 |  |  |  |  | 21 | Nátěr polyuretanový truhlářských výrobků 3x lazur
213 | 783122710R00 | Nátěr syntetický OK "A" základní | m2 | 7.3103 | 0 | 0 | 0 | 0 | RTS II / 2024 | 0 |  | 0 | 0 | 0 | 0 | 0 | 0 | 0 | KB | 0 | 0 | 0 | 21 | 0 | 0 | 7 |  |  |  | 0 | 0 | 0 | 783_ | KB_78_ | KB_ | 0 | 0 | 0 | 259 | 0 | 0 | 0 |  | 783 |  |  |  |  | 21 | Nátěr syntetický OK "A" základní
| 784 | Malby |  |  |  | 0 | 0 | 0 | [10 empty] | KB | [7 empty] | 0 | 0 | 0
214 | 784011222RT2 | Zakrytí podlah, včetně odstranění včetně papírové lepenky | m2 | 198.97 | 0 | 0 | 0 | 0 | RTS I / 2024 | 0 |  | 0 | 0 | 0 | 0 | 0 | 0 | 0 | KB | 0 | 0 | 0 | 21 | 0 | 0 | 7 |  |  |  | 0 | 0 | 0 | 784_ | KB_78_ | KB_ | 0 | 0 | 0 | 261 | 0 | 0 | 0 |  | 784 |  |  |  |  | 21 | Zakrytí podlah, včetně odstranění včetně papírové lepenky
215 | 784111701R00 | Penetrace podkladu nátěrem sádrokarton 1x | m2 | 176.1004 | 0 | 0 | 0 | 0 | RTS II / 2024 | 0 |  | 0 | 0 | 0 | 0 | 0 | 0 | 0 | KB | 0 | 0 | 0 | 21 | 0 | 0 | 7 |  |  |  | 0 | 0 | 0 | 784_ | KB_78_ | KB_ | 0 | 0 | 0 | 262 | 0 | 0 | 0 |  | 784 |  |  |  |  | 21 | Penetrace podkladu nátěrem sádrokarton 1x
216 | 784115712R00 | Malba sádrokarton, bílá, bez penetrace, 2 x | m2 | 176.1004 | 0 | 0 | 0 | 0 | RTS II / 2024 | 0 |  | 0 | 0 | 0 | 0 | 0 | 0 | 0 | KB | 0 | 0 | 0 | 21 | 0 | 0 | 7 |  |  |  | 0 | 0 | 0 | 784_ | KB_78_ | KB_ | 0 | 0 | 0 | 263 | 0 | 0 | 0 |  | 784 |  |  |  |  | 21 | Malba sádrokarton, bílá, bez penetrace, 2 x
217 | 784111201R00 | Penetrace podkladu nátěrem 1 x | m2 | 99.091 | 0 | 0 | 0 | 0 | RTS II / 2024 | 0 |  | 0 | 0 | 0 | 0 | 0 | 0 | 0 | KB | 0 | 0 | 0 | 21 | 0 | 0 | 7 |  |  |  | 0 | 0 | 0 | 784_ | KB_78_ | KB_ | 0 | 0 | 0 | 264 | 0 | 0 | 0 |  | 784 |  |  |  |  | 21 | Penetrace podkladu nátěrem 1 x
218 | 784115412R00 | Malba bílá, bez penetrace, 2 x | m2 | 99.091 | 0 | 0 | 0 | 0 | RTS II / 2024 | 0 |  | 0 | 0 | 0 | 0 | 0 | 0 | 0 | KB | 0 | 0 | 0 | 21 | 0 | 0 | 7 |  |  |  | 0 | 0 | 0 | 784_ | KB_78_ | KB_ | 0 | 0 | 0 | 265 | 0 | 0 | 0 |  | 784 |  |  |  |  | 21 | Malba bílá, bez penetrace, 2 x
| 786 | Čalounické úpravy |  |  |  | 0 | 0 | 0 | [10 empty] | KB | [7 empty] | 0 | 0 | 0
219 | 786622211RT2 | Žaluzie horizontální vnitřní AL lamely, včetně dodávky žaluzie | m2 | 25.8675 | 0 | 0 | 0 | 0 | RTS II / 2024 | 0 |  | 0 | 0 | 0 | 0 | 0 | 0 | 0 | KB | 0 | 0 | 0 | 21 | 0 | 0 | 7 |  |  |  | 0 | 0 | 0 | 786_ | KB_78_ | KB_ | 0 | 0 | 0 | 267 | 0 | 0 | 0 |  | 786 |  |  |  |  | 21 | Žaluzie horizontální vnitřní AL lamely, včetně dodávky žaluzie
220 | 998786201R00 | Přesun hmot pro zastiň. techniku, výšky do 6 m | % | 263.0725 | 0 | 0 | 0 | 0 | RTS II / 2024 | 0 |  | 0 | 0 | 0 | 0 | 0 | 0 | 0 | KB | 0 | 0 | 0 | 21 | 0 | 0 | 5 |  |  |  | 0 | 0 | 0 | 786_ | KB_78_ | KB_ | 0 | 0 | 0 | 268 | 0 | 0 | 0 |  | 786 |  |  |  |  | 21 | Přesun hmot pro zastiň. techniku, výšky do 6 m
| 787 | Zasklívání |  |  |  | 0 | 0 | 0 | [10 empty] | KB | [7 empty] | 0 | 0 | 0
221 | 787340430R00 | Zasklení střech - SB1 | m2 | 3.04 | 0 | 0 | 0 | 0 | RTS II / 2024 | 0 |  | 0 | 0 | 0 | 0 | 0 | 0 | 0 | KB | 0 | 0 | 0 | 21 | 0 | 0 | 7 |  |  |  | 0 | 0 | 0 | 787_ | KB_78_ | KB_ | 0 | 0 | 0 | 270 | 0 | 0 | 0 |  | 787 |  |  |  |  | 21 | Zasklení střech - SB1
222 | 283189103 | Stříška vchodová rovná, 1600 x 950 mm | kus | 2 | 0 | 0 | 0 | 0 | RTS II / 2024 | 0 |  | 0 | 0 | 0 | 0 | 0 | 0 | 0 | KB | 0 | 0 | 0 | 21 | 0 | 0 | 7 |  |  |  | 0 | 0 | 0 | 787_ | KB_78_ | KB_ | 0 | 0 | 0 | 271 | 0 | 0 | 0 |  | 787 |  |  |  |  | 21 | Stříška vchodová rovná, 1600 x 950 mm
223 | 998787201R00 | Přesun hmot pro zasklívání, výšky do 6 m | % | 396.0832 | 0 | 0 | 0 | 0 | RTS II / 2024 | 0 |  | 0 | 0 | 0 | 0 | 0 | 0 | 0 | KB | 0 | 0 | 0 | 21 | 0 | 0 | 5 |  |  |  | 0 | 0 | 0 | 787_ | KB_78_ | KB_ | 0 | 0 | 0 | 272 | 0 | 0 | 0 |  | 787 |  |  |  |  | 21 | Přesun hmot pro zasklívání, výšky do 6 m
| 90 | Hodinové zúčtovací sazby (HZS) |  |  |  | 0 | 0 | 0 | [10 empty] | KB | [7 empty] | 0 | 0 | 0
224 | 900100002RAA | Oplocení z poplastovaného pletiva | 100 m | 0.02 | 0 | 0 | 0 | 0 | RTS I / 2024 | 0 |  | 0 | 0 | 0 | 0 | 0 | 0 | 0 | KB | 0 | 0 | 0 | 21 | 0 | 0 | 1 |  |  |  | 0 | 0 | 0 | 90_ | KB_9_ | KB_ | 0 | 0 | 0 | 274 | 0 | 0 | 0 |  | 90 |  |  |  |  | 21 | Oplocení z poplastovaného pletiva
| 91 | Doplňující konstrukce a práce na pozemních komunikacích a zpevněných plochách |  |  |  | 0 | 0 | 0 | [10 empty] | KB | [7 empty] | 0 | 0 | 0
225 | 91666111-1 | Osazení obrubníků do lože z C 25/30 včetně obrubníku 80x250x1000 mm | m | 6.3 | 0 | 0 | 0 | 0 | 2024 | 0 |  | 0 | 0 | 0 | 0 | 0 | 0 | 0 | KB | 0 | 0 | 0 | 21 | 0 | 0 | 1 |  |  |  | 0 | 0 | 0 | 91_ | KB_9_ | KB_ | 0 | 0 | 0 | 276 | 0 | 0 | 0 |  | 91 |  |  |  |  | 21 | Osazení obrubníků do lože z C 25/30 včetně obrubníku 80x250x1000 mm
226 | 917762114RT7 | Osazení ležatého obrubníku betonového, s boční opěrou, do lože z betonu C 25/30, včetně obrubníku | m | 16.1 | 0 | 0 | 0 | 0 | RTS II / 2024 | 0 |  | 0 | 0 | 0 | 0 | 0 | 0 | 0 | KB | 0 | 0 | 0 | 21 | 0 | 0 | 1 |  |  |  | 0 | 0 | 0 | 91_ | KB_9_ | KB_ | 0 | 0 | 0 | 277 | 0 | 0 | 0 |  | 91 |  |  |  |  | 21 | Osazení ležatého obrubníku betonového, s boční opěrou, do lože z betonu C 25/30, včetně obrubníku
227 | 917862114RT7 | Osazení stojatého obrubníku betonového, s boční opěrou, do lože z betonu C 25/30 včetně obrubníku | m | 19.5 | 0 | 0 | 0 | 0 | RTS II / 2024 | 0 |  | 0 | 0 | 0 | 0 | 0 | 0 | 0 | KB | 0 | 0 | 0 | 21 | 0 | 0 | 1 |  |  |  | 0 | 0 | 0 | 91_ | KB_9_ | KB_ | 0 | 0 | 0 | 278 | 0 | 0 | 0 |  | 91 |  |  |  |  | 21 | Osazení stojatého obrubníku betonového, s boční opěrou, do lože z betonu C 25/30 včetně obrubníku
228 | 919735114R00 | Řezání stávajícího živičného krytu tl. 15 - 20 cm | m | 16.1 | 0 | 0 | 0 | 0 | RTS II / 2024 | 0 |  | 0 | 0 | 0 | 0 | 0 | 0 | 0 | KB | 0 | 0 | 0 | 21 | 0 | 0 | 1 |  |  |  | 0 | 0 | 0 | 91_ | KB_9_ | KB_ | 0 | 0 | 0 | 279 | 0 | 0 | 0 |  | 91 |  |  |  |  | 21 | Řezání stávajícího živičného krytu tl. 15 - 20 cm
| 94 | Lešení a stavební výtahy |  |  |  | 0 | 0 | 0 | [10 empty] | KB | [7 empty] | 0 | 0 | 0
229 | 941941031R00 | Montáž lešení leh.řad.s podlahami,š.do 1 m, H 10 m | m2 | 283.9293 | 0 | 0 | 0 | 0 | RTS II / 2024 | 0 |  | 0 | 0 | 0 | 0 | 0 | 0 | 0 | KB | 0 | 0 | 0 | 21 | 0 | 0 | 1 |  |  |  | 0 | 0 | 0 | 94_ | KB_9_ | KB_ | 0 | 0 | 0 | 281 | 0 | 0 | 0 |  | 94 |  |  |  |  | 21 | Montáž lešení leh.řad.s podlahami,š.do 1 m, H 10 m
230 | 941941191RT2 | Příplatek za každý měsíc použití lešení k pol.1031 | m2 | 567.8586 | 0 | 0 | 0 | 0 | RTS II / 2024 | 0 |  | 0 | 0 | 0 | 0 | 0 | 0 | 0 | KB | 0 | 0 | 0 | 21 | 0 | 0 | 1 |  |  |  | 0 | 0 | 0 | 94_ | KB_9_ | KB_ | 0 | 0 | 0 | 282 | 0 | 0 | 0 |  | 94 |  |  |  |  | 21 | Příplatek za každý měsíc použití lešení k pol.1031
231 | 941941831R00 | Demontáž lešení leh.řad.s podlahami,š.1 m, H 10 m | m2 | 283.9293 | 0 | 0 | 0 | 0 | RTS II / 2024 | 0 |  | 0 | 0 | 0 | 0 | 0 | 0 | 0 | KB | 0 | 0 | 0 | 21 | 0 | 0 | 1 |  |  |  | 0 | 0 | 0 | 94_ | KB_9_ | KB_ | 0 | 0 | 0 | 283 | 0 | 0 | 0 |  | 94 |  |  |  |  | 21 | Demontáž lešení leh.řad.s podlahami,š.1 m, H 10 m
232 | 941941502R00 | Doprava lešení pronaj-dovoz a odvoz sady do 250m2 | km | 60 | 0 | 0 | 0 | 0 | RTS II / 2024 | 0 |  | 0 | 0 | 0 | 0 | 0 | 0 | 0 | KB | 0 | 0 | 0 | 21 | 0 | 0 | 1 |  |  |  | 0 | 0 | 0 | 94_ | KB_9_ | KB_ | 0 | 0 | 0 | 284 | 0 | 0 | 0 |  | 94 |  |  |  |  | 21 | Doprava lešení pronaj-dovoz a odvoz sady do 250m2
| 95 | Různé dokončovací konstrukce a práce na pozemních stavbách |  |  |  | 0 | 0 | 0 | [10 empty] | KB | [7 empty] | 0 | 0 | 0
233 | 953943122R00 | Osazení kovových předmětů do betonu, 5 kg / kus | kus | 3 | 0 | 0 | 0 | 0 | RTS II / 2024 | 0 |  | 0 | 0 | 0 | 0 | 0 | 0 | 0 | KB | 0 | 0 | 0 | 21 | 0 | 0 | 1 |  |  |  | 0 | 0 | 0 | 95_ | KB_9_ | KB_ | 0 | 0 | 0 | 286 | 0 | 0 | 0 |  | 95 |  |  |  |  | 21 | Osazení kovových předmětů do betonu, 5 kg / kus
234 | 5531203121 | Tyč závitová l = 2 m ZNCR, M10 | m | 0.9 | 0 | 0 | 0 | 0 | RTS II / 2024 | 0 |  | 0 | 0 | 0 | 0 | 0 | 0 | 0 | KB | 0 | 0 | 0 | 21 | 0 | 0 | 1 |  |  |  | 0 | 0 | 0 | 95_ | KB_9_ | KB_ | 0 | 0 | 0 | 287 | 0 | 0 | 0 |  | 95 |  |  |  |  | 21 | Tyč závitová l = 2 m ZNCR, M10
235 | 31171801.A | Kotva chemická - ampule maxima M10 | kus | 3 | 0 | 0 | 0 | 0 | RTS II / 2024 | 0 |  | 0 | 0 | 0 | 0 | 0 | 0 | 0 | KB | 0 | 0 | 0 | 21 | 0 | 0 | 1 |  |  |  | 0 | 0 | 0 | 95_ | KB_9_ | KB_ | 0 | 0 | 0 | 288 | 0 | 0 | 0 |  | 95 |  |  |  |  | 21 | Kotva chemická - ampule maxima M10
236 | 953943112R00 | Osazení kovových předmětů do zdiva, 5 kg / kus | kus | 3 | 0 | 0 | 0 | 0 | RTS II / 2024 | 0 |  | 0 | 0 | 0 | 0 | 0 | 0 | 0 | KB | 0 | 0 | 0 | 21 | 0 | 0 | 1 |  |  |  | 0 | 0 | 0 | 95_ | KB_9_ | KB_ | 0 | 0 | 0 | 289 | 0 | 0 | 0 |  | 95 |  |  |  |  | 21 | Osazení kovových předmětů do zdiva, 5 kg / kus
237 | 5531203121 | Tyč závitová 10 l = 2 m ZNCR, M10 | m | 0.9 | 0 | 0 | 0 | 0 | RTS II / 2024 | 0 |  | 0 | 0 | 0 | 0 | 0 | 0 | 0 | KB | 0 | 0 | 0 | 21 | 0 | 0 | 1 |  |  |  | 0 | 0 | 0 | 95_ | KB_9_ | KB_ | 0 | 0 | 0 | 290 | 0 | 0 | 0 |  | 95 |  |  |  |  | 21 | Tyč závitová 10 l = 2 m ZNCR, M10
238 | 31171801.A | Kotva chemická - ampule maxima M10 | kus | 3 | 0 | 0 | 0 | 0 | RTS II / 2024 | 0 |  | 0 | 0 | 0 | 0 | 0 | 0 | 0 | KB | 0 | 0 | 0 | 21 | 0 | 0 | 1 |  |  |  | 0 | 0 | 0 | 95_ | KB_9_ | KB_ | 0 | 0 | 0 | 291 | 0 | 0 | 0 |  | 95 |  |  |  |  | 21 | Kotva chemická - ampule maxima M10
239 | 953941312R00 | Osazení požárního hasicího přístroje na stěnu | kus | 3 | 0 | 0 | 0 | 0 | RTS II / 2024 | 0 |  | 0 | 0 | 0 | 0 | 0 | 0 | 0 | KB | 0 | 0 | 0 | 21 | 0 | 0 | 1 |  |  |  | 0 | 0 | 0 | 95_ | KB_9_ | KB_ | 0 | 0 | 0 | 292 | 0 | 0 | 0 |  | 95 |  |  |  |  | 21 | Osazení požárního hasicího přístroje na stěnu
240 | 44984114 | Přístroj hasicí práškový 21A/113B | kus | 1.2857 | 0 | 0 | 0 | 0 | RTS II / 2024 | 0 |  | 0 | 0 | 0 | 0 | 0 | 0 | 0 | KB | 0 | 0 | 0 | 21 | 0 | 0 | 1 |  |  |  | 0 | 0 | 0 | 95_ | KB_9_ | KB_ | 0 | 0 | 0 | 293 | 0 | 0 | 0 |  | 95 |  |  |  |  | 21 | Přístroj hasicí práškový 21A/113B
241 | 998011001R00 | Přesun hmot pro budovy zděné výšky do 6 m | t | 17.0797 | 0 | 0 | 0 | 0 | RTS II / 2024 | 0 |  | 0 | 0 | 0 | 0 | 0 | 0 | 0 | KB | 0 | 0 | 0 | 21 | 0 | 0 | 5 |  |  |  | 0 | 0 | 0 | 95_ | KB_9_ | KB_ | 0 | 0 | 0 | 294 | 0 | 0 | 0 |  | 95 |  |  |  |  | 21 | Přesun hmot pro budovy zděné výšky do 6 m
| 96 | Bourání konstrukcí |  |  |  | 0 | 0 | 0 | [10 empty] | KB | [7 empty] | 0 | 0 | 0
242 | 968061112R00 | Vyvěšení dřevěných a plastových okenních křídel pl. do 1,5 m2 | kus | 36 | 0 | 0 | 0 | 0 | RTS II / 2024 | 0 |  | 0 | 0 | 0 | 0 | 0 | 0 | 0 | KB | 0 | 0 | 0 | 21 | 0 | 0 | 1 |  |  |  | 0 | 0 | 0 | 96_ | KB_9_ | KB_ | 0 | 0 | 0 | 296 | 0 | 0 | 0 |  | 96 |  |  |  |  | 21 | Vyvěšení dřevěných a plastových okenních křídel pl. do 1,5 m2
243 | 968062244R00 | Vybourání dřevěných rámů oken pl. 1 m2 | m2 | 2.93 | 0 | 0 | 0 | 0 | RTS II / 2024 | 0 |  | 0 | 0 | 0 | 0 | 0 | 0 | 0 | KB | 0 | 0 | 0 | 21 | 0 | 0 | 1 |  |  |  | 0 | 0 | 0 | 96_ | KB_9_ | KB_ | 0 | 0 | 0 | 297 | 0 | 0 | 0 |  | 96 |  |  |  |  | 21 | Vybourání dřevěných rámů oken pl. 1 m2
244 | 968062245R00 | Vybourání dřevěných rámů oken pl. 2 m2 | m2 | 10.75 | 0 | 0 | 0 | 0 | RTS II / 2024 | 0 |  | 0 | 0 | 0 | 0 | 0 | 0 | 0 | KB | 0 | 0 | 0 | 21 | 0 | 0 | 1 |  |  |  | 0 | 0 | 0 | 96_ | KB_9_ | KB_ | 0 | 0 | 0 | 298 | 0 | 0 | 0 |  | 96 |  |  |  |  | 21 | Vybourání dřevěných rámů oken pl. 2 m2
245 | 968062246R00 | Vybourání dřevěných rámů oken pl. 4 m2 | m2 | 14.9175 | 0 | 0 | 0 | 0 | RTS II / 2024 | 0 |  | 0 | 0 | 0 | 0 | 0 | 0 | 0 | KB | 0 | 0 | 0 | 21 | 0 | 0 | 1 |  |  |  | 0 | 0 | 0 | 96_ | KB_9_ | KB_ | 0 | 0 | 0 | 299 | 0 | 0 | 0 |  | 96 |  |  |  |  | 21 | Vybourání dřevěných rámů oken pl. 4 m2
246 | 968061125R00 | Vyvěšení dřevěných a plastových dveřních křídel pl. do 2 m2 | kus | 32 | 0 | 0 | 0 | 0 | RTS II / 2024 | 0 |  | 0 | 0 | 0 | 0 | 0 | 0 | 0 | KB | 0 | 0 | 0 | 21 | 0 | 0 | 1 |  |  |  | 0 | 0 | 0 | 96_ | KB_9_ | KB_ | 0 | 0 | 0 | 300 | 0 | 0 | 0 |  | 96 |  |  |  |  | 21 | Vyvěšení dřevěných a plastových dveřních křídel pl. do 2 m2
247 | 968061126R00 | Vyvěšení dřevěných a plastových dveřních křídel pl. nad 2 m2 | kus | 2 | 0 | 0 | 0 | 0 | RTS II / 2024 | 0 |  | 0 | 0 | 0 | 0 | 0 | 0 | 0 | KB | 0 | 0 | 0 | 21 | 0 | 0 | 1 |  |  |  | 0 | 0 | 0 | 96_ | KB_9_ | KB_ | 0 | 0 | 0 | 301 | 0 | 0 | 0 |  | 96 |  |  |  |  | 21 | Vyvěšení dřevěných a plastových dveřních křídel pl. nad 2 m2
248 | 968062455R00 | Vybourání dřevěných dveřních zárubní pl. do 2 m2 | m2 | 34.776 | 0 | 0 | 0 | 0 | RTS II / 2024 | 0 |  | 0 | 0 | 0 | 0 | 0 | 0 | 0 | KB | 0 | 0 | 0 | 21 | 0 | 0 | 1 |  |  |  | 0 | 0 | 0 | 96_ | KB_9_ | KB_ | 0 | 0 | 0 | 302 | 0 | 0 | 0 |  | 96 |  |  |  |  | 21 | Vybourání dřevěných dveřních zárubní pl. do 2 m2
249 | 968062456R00 | Vybourání dřevěných dveřních zárubní pl. nad 2 m2 | m2 | 14.0522 | 0 | 0 | 0 | 0 | RTS II / 2024 | 0 |  | 0 | 0 | 0 | 0 | 0 | 0 | 0 | KB | 0 | 0 | 0 | 21 | 0 | 0 | 1 |  |  |  | 0 | 0 | 0 | 96_ | KB_9_ | KB_ | 0 | 0 | 0 | 303 | 0 | 0 | 0 |  | 96 |  |  |  |  | 21 | Vybourání dřevěných dveřních zárubní pl. nad 2 m2
250 | 979990162R00 | Poplatek za uložení suti - dřevo+sklo, skupina odpadu 170904 | t | 4.9436 | 0 | 0 | 0 | 0 | RTS II / 2024 | 0 |  | 0 | 0 | 0 | 0 | 0 | 0 | 0 | KB | 0 | 0 | 0 | 21 | 0 | 0 | 5 |  |  |  | 0 | 0 | 0 | 96_ | KB_9_ | KB_ | 0 | 0 | 0 | 304 | 0 | 0 | 0 |  | 96 |  |  |  |  | 21 | Poplatek za uložení suti - dřevo+sklo, skupina odpadu 170904
251 | 962031113R00 | Bourání příček z cihel tl. 65-120 mm | m2 | 43.4305 | 0 | 0 | 0 | 0 | RTS II / 2024 | 0 |  | 0 | 0 | 0 | 0 | 0 | 0 | 0 | KB | 0 | 0 | 0 | 21 | 0 | 0 | 1 |  |  |  | 0 | 0 | 0 | 96_ | KB_9_ | KB_ | 0 | 0 | 0 | 305 | 0 | 0 | 0 |  | 96 |  |  |  |  | 21 | Bourání příček z cihel tl. 65-120 mm
252 | 962031116R00 | Bourání příček z cihel tl. 140-170 mm | m2 | 32.9969 | 0 | 0 | 0 | 0 | RTS II / 2024 | 0 |  | 0 | 0 | 0 | 0 | 0 | 0 | 0 | KB | 0 | 0 | 0 | 21 | 0 | 0 | 1 |  |  |  | 0 | 0 | 0 | 96_ | KB_9_ | KB_ | 0 | 0 | 0 | 306 | 0 | 0 | 0 |  | 96 |  |  |  |  | 21 | Bourání příček z cihel tl. 140-170 mm
253 | 962032231R00 | Bourání zdiva z cihel pálených na MVC | m3 | 6.6462 | 0 | 0 | 0 | 0 | RTS II / 2024 | 0 |  | 0 | 0 | 0 | 0 | 0 | 0 | 0 | KB | 0 | 0 | 0 | 21 | 0 | 0 | 1 |  |  |  | 0 | 0 | 0 | 96_ | KB_9_ | KB_ | 0 | 0 | 0 | 307 | 0 | 0 | 0 |  | 96 |  |  |  |  | 21 | Bourání zdiva z cihel pálených na MVC
254 | 974031154R00 | Vysekání rýh ve zdi cihelné 10 x 15 cm | m | 3 | 0 | 0 | 0 | 0 | RTS II / 2024 | 0 |  | 0 | 0 | 0 | 0 | 0 | 0 | 0 | KB | 0 | 0 | 0 | 21 | 0 | 0 | 1 |  |  |  | 0 | 0 | 0 | 96_ | KB_9_ | KB_ | 0 | 0 | 0 | 308 | 0 | 0 | 0 |  | 96 |  |  |  |  | 21 | Vysekání rýh ve zdi cihelné 10 x 15 cm
255 | 973031325R00 | Vysekání kapes zeď cihel. MVC, pl. 0,1m2, hl. 30cm | kus | 4 | 0 | 0 | 0 | 0 | RTS II / 2024 | 0 |  | 0 | 0 | 0 | 0 | 0 | 0 | 0 | KB | 0 | 0 | 0 | 21 | 0 | 0 | 1 |  |  |  | 0 | 0 | 0 | 96_ | KB_9_ | KB_ | 0 | 0 | 0 | 309 | 0 | 0 | 0 |  | 96 |  |  |  |  | 21 | Vysekání kapes zeď cihel. MVC, pl. 0,1m2, hl. 30cm
256 | 970031130R00 | Vrtání jádrové do zdiva cihelného do D 130 mm | m | 0.3 | 0 | 0 | 0 | 0 | RTS II / 2024 | 0 |  | 0 | 0 | 0 | 0 | 0 | 0 | 0 | KB | 0 | 0 | 0 | 21 | 0 | 0 | 1 |  |  |  | 0 | 0 | 0 | 96_ | KB_9_ | KB_ | 0 | 0 | 0 | 310 | 0 | 0 | 0 |  | 96 |  |  |  |  | 21 | Vrtání jádrové do zdiva cihelného do D 130 mm
257 | 974031164R00 | Vysekání rýh ve zdi cihelné do 15 x 15 cm | m | 1.34 | 0 | 0 | 0 | 0 | RTS II / 2024 | 0 |  | 0 | 0 | 0 | 0 | 0 | 0 | 0 | KB | 0 | 0 | 0 | 21 | 0 | 0 | 1 |  |  |  | 0 | 0 | 0 | 96_ | KB_9_ | KB_ | 0 | 0 | 0 | 311 | 0 | 0 | 0 |  | 96 |  |  |  |  | 21 | Vysekání rýh ve zdi cihelné do 15 x 15 cm
258 | 974100020RA0 | Vysekání rýh ve zdivu z cihel, 10 x 10 cm | m | 4.8 | 0 | 0 | 0 | 0 | RTS II / 2024 | 0 |  | 0 | 0 | 0 | 0 | 0 | 0 | 0 | KB | 0 | 0 | 0 | 21 | 0 | 0 | 1 |  |  |  | 0 | 0 | 0 | 96_ | KB_9_ | KB_ | 0 | 0 | 0 | 312 | 0 | 0 | 0 |  | 96 |  |  |  |  | 21 | Vysekání rýh ve zdivu z cihel, 10 x 10 cm
259 | 979999983R00 | Poplatek za recyklaci cihel kusovost do 1600 cm2 (skup.170102) | t | 30.8992 | 0 | 0 | 0 | 0 | RTS II / 2024 | 0 |  | 0 | 0 | 0 | 0 | 0 | 0 | 0 | KB | 0 | 0 | 0 | 21 | 0 | 0 | 5 |  |  |  | 0 | 0 | 0 | 96_ | KB_9_ | KB_ | 0 | 0 | 0 | 313 | 0 | 0 | 0 |  | 96 |  |  |  |  | 21 | Poplatek za recyklaci cihel kusovost do 1600 cm2 (skup.170102)
260 | 965081713RT2 | Bourání dlažeb keramických tl.10 mm, nad 1 m2 | m2 | 15.96 | 0 | 0 | 0 | 0 | RTS II / 2024 | 0 |  | 0 | 0 | 0 | 0 | 0 | 0 | 0 | KB | 0 | 0 | 0 | 21 | 0 | 0 | 1 |  |  |  | 0 | 0 | 0 | 96_ | KB_9_ | KB_ | 0 | 0 | 0 | 314 | 0 | 0 | 0 |  | 96 |  |  |  |  | 21 | Bourání dlažeb keramických tl.10 mm, nad 1 m2
261 | 978059531R00 | Odsekání vnitřních obkladů stěn nad 2 m2 | m2 | 6 | 0 | 0 | 0 | 0 | RTS II / 2024 | 0 |  | 0 | 0 | 0 | 0 | 0 | 0 | 0 | KB | 0 | 0 | 0 | 21 | 0 | 0 | 1 |  |  |  | 0 | 0 | 0 | 96_ | KB_9_ | KB_ | 0 | 0 | 0 | 315 | 0 | 0 | 0 |  | 96 |  |  |  |  | 21 | Odsekání vnitřních obkladů stěn nad 2 m2
262 | 965048150-1 | Dočištění povrchu po vybourání dlažeb, tmel, stěrka do 100% | m2 | 15.96 | 0 | 0 | 0 | 0 | 2024 | 0 |  | 0 | 0 | 0 | 0 | 0 | 0 | 0 | KB | 0 | 0 | 0 | 21 | 0 | 0 | 1 |  |  |  | 0 | 0 | 0 | 96_ | KB_9_ | KB_ | 0 | 0 | 0 | 316 | 0 | 0 | 0 |  | 96 |  |  |  |  | 21 | Dočištění povrchu po vybourání dlažeb, tmel, stěrka do 100%
263 | 725290010RA0 | Demontáž klozetu včetně splachovací nádrže | kus | 3 | 0 | 0 | 0 | 0 | RTS II / 2024 | 0 |  | 0 | 0 | 0 | 0 | 0 | 0 | 0 | KB | 0 | 0 | 0 | 21 | 0 | 0 | 1 |  |  |  | 0 | 0 | 0 | 96_ | KB_9_ | KB_ | 0 | 0 | 0 | 317 | 0 | 0 | 0 |  | 96 |  |  |  |  | 21 | Demontáž klozetu včetně splachovací nádrže
264 | 725130812R00 | Demontáž pisoárové nádrže + 2 stání | soubor | 1 | 0 | 0 | 0 | 0 | RTS II / 2024 | 0 |  | 0 | 0 | 0 | 0 | 0 | 0 | 0 | KB | 0 | 0 | 0 | 21 | 0 | 0 | 1 |  |  |  | 0 | 0 | 0 | 96_ | KB_9_ | KB_ | 0 | 0 | 0 | 318 | 0 | 0 | 0 |  | 96 |  |  |  |  | 21 | Demontáž pisoárové nádrže + 2 stání
265 | 725290020RA0 | Demontáž umyvadla včetně baterie a konzol | kus | 4 | 0 | 0 | 0 | 0 | RTS II / 2024 | 0 |  | 0 | 0 | 0 | 0 | 0 | 0 | 0 | KB | 0 | 0 | 0 | 21 | 0 | 0 | 1 |  |  |  | 0 | 0 | 0 | 96_ | KB_9_ | KB_ | 0 | 0 | 0 | 319 | 0 | 0 | 0 |  | 96 |  |  |  |  | 21 | Demontáž umyvadla včetně baterie a konzol
266 | 979999984R00 | Poplatek za recyklaci - tašky, keramika, do 1600 cm2 (skup.170103) | t | 1.0159 | 0 | 0 | 0 | 0 | RTS II / 2024 | 0 |  | 0 | 0 | 0 | 0 | 0 | 0 | 0 | KB | 0 | 0 | 0 | 21 | 0 | 0 | 5 |  |  |  | 0 | 0 | 0 | 96_ | KB_9_ | KB_ | 0 | 0 | 0 | 320 | 0 | 0 | 0 |  | 96 |  |  |  |  | 21 | Poplatek za recyklaci - tašky, keramika, do 1600 cm2 (skup.170103)
267 | 961100015RA0 | Bourání základů z betonu prostého | m3 | 0.9 | 0 | 0 | 0 | 0 | RTS I / 2024 | 0 |  | 0 | 0 | 0 | 0 | 0 | 0 | 0 | KB | 0 | 0 | 0 | 21 | 0 | 0 | 1 |  |  |  | 0 | 0 | 0 | 96_ | KB_9_ | KB_ | 0 | 0 | 0 | 321 | 0 | 0 | 0 |  | 96 |  |  |  |  | 21 | Bourání základů z betonu prostého
268 | 970051130R00 | Vrtání jádrové do ŽB do D 130 mm | m | 0.3 | 0 | 0 | 0 | 0 | RTS II / 2024 | 0 |  | 0 | 0 | 0 | 0 | 0 | 0 | 0 | KB | 0 | 0 | 0 | 21 | 0 | 0 | 1 |  |  |  | 0 | 0 | 0 | 96_ | KB_9_ | KB_ | 0 | 0 | 0 | 322 | 0 | 0 | 0 |  | 96 |  |  |  |  | 21 | Vrtání jádrové do ŽB do D 130 mm
269 | 97205416-1 | Vybourání otvorů ve stropech ŽB plochy do 0,0225 m2, tl. nad 250 mm | kus | 6 | 0 | 0 | 0 | 0 | 2024 | 0 |  | 0 | 0 | 0 | 0 | 0 | 0 | 0 | KB | 0 | 0 | 0 | 21 | 0 | 0 | 1 |  |  |  | 0 | 0 | 0 | 96_ | KB_9_ | KB_ | 0 | 0 | 0 | 323 | 0 | 0 | 0 |  | 96 |  |  |  |  | 21 | Vybourání otvorů ve stropech ŽB plochy do 0,0225 m2, tl. nad 250 mm
270 | 979999978R00 | Poplatek za recyklaci, beton lehce vyztužený, kusovost do 1600 cm2 (skup.170101) | t | 1.8585 | 0 | 0 | 0 | 0 | RTS II / 2024 | 0 |  | 0 | 0 | 0 | 0 | 0 | 0 | 0 | KB | 0 | 0 | 0 | 21 | 0 | 0 | 5 |  |  |  | 0 | 0 | 0 | 96_ | KB_9_ | KB_ | 0 | 0 | 0 | 324 | 0 | 0 | 0 |  | 96 |  |  |  |  | 21 | Poplatek za recyklaci, beton lehce vyztužený, kusovost do 1600 cm2 (skup.170101)
271 | 764321819 | Demontáž oplechování, rš 450 mm | m | 4.3 | 0 | 0 | 0 | 0 | RTS II / 2024 | 0 |  | 0 | 0 | 0 | 0 | 0 | 0 | 0 | KB | 0 | 0 | 0 | 21 | 0 | 0 | 1 |  |  |  | 0 | 0 | 0 | 96_ | KB_9_ | KB_ | 0 | 0 | 0 | 325 | 0 | 0 | 0 |  | 96 |  |  |  |  | 21 | Demontáž oplechování, rš 450 mm
272 | 764321821R00 | Demontáž oplechování, rš 500 mm, do 45° | m | 12.2 | 0 | 0 | 0 | 0 | RTS II / 2024 | 0 |  | 0 | 0 | 0 | 0 | 0 | 0 | 0 | KB | 0 | 0 | 0 | 21 | 0 | 0 | 1 |  |  |  | 0 | 0 | 0 | 96_ | KB_9_ | KB_ | 0 | 0 | 0 | 326 | 0 | 0 | 0 |  | 96 |  |  |  |  | 21 | Demontáž oplechování, rš 500 mm, do 45°
273 | 764430840R00 | Demontáž oplechování zdí, rš od 330 do 500 mm | m | 6.4 | 0 | 0 | 0 | 0 | RTS II / 2024 | 0 |  | 0 | 0 | 0 | 0 | 0 | 0 | 0 | KB | 0 | 0 | 0 | 21 | 0 | 0 | 1 |  |  |  | 0 | 0 | 0 | 96_ | KB_9_ | KB_ | 0 | 0 | 0 | 327 | 0 | 0 | 0 |  | 96 |  |  |  |  | 21 | Demontáž oplechování zdí, rš od 330 do 500 mm
274 | 764453844R00 | Demontáž kolen | kus | 8 | 0 | 0 | 0 | 0 | RTS II / 2024 | 0 |  | 0 | 0 | 0 | 0 | 0 | 0 | 0 | KB | 0 | 0 | 0 | 21 | 0 | 0 | 1 |  |  |  | 0 | 0 | 0 | 96_ | KB_9_ | KB_ | 0 | 0 | 0 | 328 | 0 | 0 | 0 |  | 96 |  |  |  |  | 21 | Demontáž kolen
275 | 764454801R00 | Demontáž odpadních trub kruhových, D 75 a 100 mm vč. objímek | m | 3.2 | 0 | 0 | 0 | 0 | RTS II / 2024 | 0 |  | 0 | 0 | 0 | 0 | 0 | 0 | 0 | KB | 0 | 0 | 0 | 21 | 0 | 0 | 1 |  |  |  | 0 | 0 | 0 | 96_ | KB_9_ | KB_ | 0 | 0 | 0 | 329 | 0 | 0 | 0 |  | 96 |  |  |  |  | 21 | Demontáž odpadních trub kruhových, D 75 a 100 mm vč. objímek
276 | 764454802 | Demontáž odpadních trub kruhových, D 125 mm vč. objímek | m | 6.3 | 0 | 0 | 0 | 0 | 2024 | 0 |  | 0 | 0 | 0 | 0 | 0 | 0 | 0 | KB | 0 | 0 | 0 | 21 | 0 | 0 | 1 |  |  |  | 0 | 0 | 0 | 96_ | KB_9_ | KB_ | 0 | 0 | 0 | 330 | 0 | 0 | 0 |  | 96 |  |  |  |  | 21 | Demontáž odpadních trub kruhových, D 125 mm vč. objímek
277 | 976071111R00 | Vybourání kovových zábradlí a madel | m | 11.67 | 0 | 0 | 0 | 0 | RTS I / 2024 | 0 |  | 0 | 0 | 0 | 0 | 0 | 0 | 0 | KB | 0 | 0 | 0 | 21 | 0 | 0 | 1 |  |  |  | 0 | 0 | 0 | 96_ | KB_9_ | KB_ | 0 | 0 | 0 | 331 | 0 | 0 | 0 |  | 96 |  |  |  |  | 21 | Vybourání kovových zábradlí a madel
278 | 767900040RA0 | Demontáž oplocení z pletiva | m | 4.024 | 0 | 0 | 0 | 0 | RTS II / 2024 | 0 |  | 0 | 0 | 0 | 0 | 0 | 0 | 0 | KB | 0 | 0 | 0 | 21 | 0 | 0 | 1 |  |  |  | 0 | 0 | 0 | 96_ | KB_9_ | KB_ | 0 | 0 | 0 | 332 | 0 | 0 | 0 |  | 96 |  |  |  |  | 21 | Demontáž oplocení z pletiva
279 | 979951131R00 | Výkup kovů - hliník, plechy | t | 0.61343 | 0 | 0 | 0 | 0 | RTS II / 2024 | 0 |  | 0 | 0 | 0 | 0 | 0 | 0 | 0 | KB | 0 | 0 | 0 | 21 | 0 | 0 | 5 |  |  |  | 0 | 0 | 0 | 96_ | KB_9_ | KB_ | 0 | 0 | 0 | 333 | 0 | 0 | 0 |  | 96 |  |  |  |  | 21 | Výkup kovů - hliník, plechy
280 | 776511820RT1 | Odstranění PVC a koberců lepených s podložkou | m2 | 23.39 | 0 | 0 | 0 | 0 | RTS II / 2024 | 0 |  | 0 | 0 | 0 | 0 | 0 | 0 | 0 | KB | 0 | 0 | 0 | 21 | 0 | 0 | 1 |  |  |  | 0 | 0 | 0 | 96_ | KB_9_ | KB_ | 0 | 0 | 0 | 334 | 0 | 0 | 0 |  | 96 |  |  |  |  | 21 | Odstranění PVC a koberců lepených s podložkou
281 | 979990181R00 | Poplatek za uložení suti - PVC podlahová krytina, skupina odpadu 200307 | t | 0.08187 | 0 | 0 | 0 | 0 | RTS II / 2024 | 0 |  | 0 | 0 | 0 | 0 | 0 | 0 | 0 | KB | 0 | 0 | 0 | 21 | 0 | 0 | 5 |  |  |  | 0 | 0 | 0 | 96_ | KB_9_ | KB_ | 0 | 0 | 0 | 335 | 0 | 0 | 0 |  | 96 |  |  |  |  | 21 | Poplatek za uložení suti - PVC podlahová krytina, skupina odpadu 200307
282 | 979086213R00 | Nakládání vybouraných hmot na dopravní prostředek | t | 39.4125 | 0 | 0 | 0 | 0 | RTS II / 2024 | 0 |  | 0 | 0 | 0 | 0 | 0 | 0 | 0 | KB | 0 | 0 | 0 | 21 | 0 | 0 | 5 |  |  |  | 0 | 0 | 0 | 96_ | KB_9_ | KB_ | 0 | 0 | 0 | 336 | 0 | 0 | 0 |  | 96 |  |  |  |  | 21 | Nakládání vybouraných hmot na dopravní prostředek
283 | 979082111R00 | Vnitrostaveništní doprava suti | t | 39.4125 | 0 | 0 | 0 | 0 | RTS II / 2024 | 0 |  | 0 | 0 | 0 | 0 | 0 | 0 | 0 | KB | 0 | 0 | 0 | 21 | 0 | 0 | 5 |  |  |  | 0 | 0 | 0 | 96_ | KB_9_ | KB_ | 0 | 0 | 0 | 337 | 0 | 0 | 0 |  | 96 |  |  |  |  | 21 | Vnitrostaveništní doprava suti
284 | 979081121R00 | Příplatek k odvozu za každý další 1 km | t | 788.2502 | 0 | 0 | 0 | 0 | RTS II / 2024 | 0 |  | 0 | 0 | 0 | 0 | 0 | 0 | 0 | KB | 0 | 0 | 0 | 21 | 0 | 0 | 5 |  |  |  | 0 | 0 | 0 | 96_ | KB_9_ | KB_ | 0 | 0 | 0 | 338 | 0 | 0 | 0 |  | 96 |  |  |  |  | 21 | Příplatek k odvozu za každý další 1 km
285 | 979081111R00 | Odvoz suti a vybour. hmot na skládku do 1 km | t | 39.4125 | 0 | 0 | 0 | 0 | RTS II / 2024 | 0 |  | 0 | 0 | 0 | 0 | 0 | 0 | 0 | KB | 0 | 0 | 0 | 21 | 0 | 0 | 5 |  |  |  | 0 | 0 | 0 | 96_ | KB_9_ | KB_ | 0 | 0 | 0 | 339 | 0 | 0 | 0 |  | 96 |  |  |  |  | 21 | Odvoz suti a vybour. hmot na skládku do 1 km
286 | 979011111R00 | Svislá doprava suti a vybour. hmot | t | 39.4125 | 0 | 0 | 0 | 0 | RTS II / 2024 | 0 |  | 0 | 0 | 0 | 0 | 0 | 0 | 0 | KB | 0 | 0 | 0 | 21 | 0 | 0 | 5 |  |  |  | 0 | 0 | 0 | 96_ | KB_9_ | KB_ | 0 | 0 | 0 | 340 | 0 | 0 | 0 |  | 96 |  |  |  |  | 21 | Svislá doprava suti a vybour. hmot
| M21 | Elektromontáže |  |  |  | 0 | 0 | 0 | [10 empty] | KB | [7 empty] | 0 | 0 | 0
287 | M22 | Elektroinstalace - - viz samostatný rozpočet | kpl | 1 | 0 | 0 | 0 | 0 | 2024 | 0 |  | 0 | 0 | 0 | 0 | 0 | 0 | 0 | KB | 0 | 0 | 0 | 21 | 0 | 0 | 2 |  |  |  | 0 | 0 | 0 | M21_ | KB_9_ | KB_ | 0 | 0 | 0 | 342 | 0 | 0 | 0 | [6 empty] | 21 | Elektroinstalace - - viz samostatný rozpočet
| VORN | Vedlejší a ostatní rozpočtové náklady |  |  |  | 0 | 0 | 0 | [10 empty] | KB
| 01VRN | Průzkumy, geodetické a projektové práce |  |  |  | 0 | 0 | 0 | [10 empty] | KB | [7 empty] | 0 | 0 | 0
288 | 013002VRN | Projektové práce - výrobní dokumentace | Soubor | 1 | 0 | 0 | 0 | 0 |  | 0 |  | 0 | 0 | 0 | 0 | 0 | 0 | 0 | KB | 0 | 0 | 0 | 21 | 0 | 0 | 99 |  |  |  | 0 | 0 | 0 | 01VRN_ | KB_Â _ | KB_ | 0 | 0 | 0 | 345 | 0 | 0 | 0 |  |  | 0 |  |  |  | 21 | Projektové práce - výrobní dokumentace
289 | 013002VRN | Projektové práce - DSP | Soubor | 1 | 0 | 0 | 0 | 0 |  | 0 |  | 0 | 0 | 0 | 0 | 0 | 0 | 0 | KB | 0 | 0 | 0 | 21 | 0 | 0 | 99 |  |  |  | 0 | 0 | 0 | 01VRN_ | KB_Â _ | KB_ | 0 | 0 | 0 | 346 | 0 | 0 | 0 |  |  | 0 |  |  |  | 21 | Projektové práce - DSP
| 03VRN | Zařízení staveniště |  |  |  | 0 | 0 | 0 | [10 empty] | KB | [7 empty] | 0 | 0 | 0
290 | 030001VRN | Zařízení staveniště | Soubor | 1 | 0 | 0 | 0 | 0 |  | 0 |  | 0 | 0 | 0 | 0 | 0 | 0 | 0 | KB | 0 | 0 | 0 | 21 | 0 | 0 | 99 |  |  |  | 0 | 0 | 0 | 03VRN_ | KB_Â _ | KB_ | 0 | 0 | 0 | 348 | 0 | 0 | 0 |  |  |  | 0 |  |  | 21 | Zařízení staveniště
| 04VRN | Inženýrské činnosti |  |  |  | 0 | 0 | 0 | [10 empty] | KB | [7 empty] | 0 | 0 | 0
291 | 043002VRN | Zkoušky | Soubor | 1 | 0 | 0 | 0 | 0 |  | 0 |  | 0 | 0 | 0 | 0 | 0 | 0 | 0 | KB | 0 | 0 | 0 | 21 | 0 | 0 | 99 |  |  |  | 0 | 0 | 0 | 04VRN_ | KB_Â _ | KB_ | 0 | 0 | 0 | 350 | 0 | 0 | 0 |  |  |  |  | 0 |  | 21 | Zkoušky
| 07VRN | Provozní vlivy |  |  |  | 0 | 0 | 0 | [10 empty] | KB | [7 empty] | 0 | 0 | 0
292 | 075002VRN | Ochraná pásma objektů a inženýrských sítí | Soubor | 1 | 0 | 0 | 0 | 0 |  | 0 |  | 0 | 0 | 0 | 0 | 0 | 0 | 0 | KB | 0 | 0 | 0 | 21 | 0 | 0 | 99 |  |  |  | 0 | 0 | 0 | 07VRN_ | KB_Â _ | KB_ | 0 | 0 | 0 | 352 | 0 | 0 | 0 | [5 empty] | 0 | 21 | Ochraná pásma objektů a inženýrských sítí
293 | 072002VRN | Silniční provoz - DIO, DIR a dopravní značení | Soubor | 1 | 0 | 0 | 0 | 0 |  | 0 |  | 0 | 0 | 0 | 0 | 0 | 0 | 0 | KB | 0 | 0 | 0 | 21 | 0 | 0 | 99 |  |  |  | 0 | 0 | 0 | 07VRN_ | KB_Â _ | KB_ | 0 | 0 | 0 | 353 | 0 | 0 | 0 | [5 empty] | 0 | 21 | Silniční provoz - DIO, DIR a dopravní značení
294 | 079002VRN | Ostatní provozní vlivy | Soubor | 1 | 0 | 0 | 0 | 0 |  | 0 |  | 0 | 0 | 0 | 0 | 0 | 0 | 0 | KB | 0 | 0 | 0 | 21 | 0 | 0 | 99 |  |  |  | 0 | 0 | 0 | 07VRN_ | KB_Â _ | KB_ | 0 | 0 | 0 | 354 | 0 | 0 | 0 | [5 empty] | 0 | 21 | Ostatní provozní vlivy
[6 empty] | Celkem: |  | 0
Poznámka:
Rozpočet je nezávazný a zpracovavaný dle zaslané PD pro povolení stavby 4/2024 - do jednotkových cen je nutno napočítat i spotřební materiály. U zámečnických prací je naceněn klasický materiál, který se následně pozinkuje. Důvodem je velmi drahý nerez a případná nežádoucí reakce nerezu s úpravou pozinkováním, které se jeví jako málo opodstatněné (standardně se používá nerez nebo pozinkování). VZT: specifikace neobsahuje stavební vápomoce, napojení na EI, ZTI, SDK zákryty. Výrobky uvedené v PD jsou považovány pouze za referenční a definují minimální požadovanou úrove%n automatizace/regulace a provozní technické parametry (viz TL v příloze). Pokud budou konkrétně uvedené výrobky nahrazeny jinými, musí nové výrobky splňovat minimálně alespoň tyto parametry a být v rozsahu výrobků referenčních.

## Výkaz výměr
Výkaz výměr
Název stavby: |  | Stavební úpravy objektu čp. 80 se změnou užívání |  | Objednatel: | Obec Cetoraz, Cetoraz 206, Cetoraz
Druh stavby: |  |  |  | Projektant: | Ing. František Kovář, Dlouhá Lhota 6, Chýnov
Lokalita: |  | Cetoraz st.p.č. 89 |  | Zhotovitel:
Zpracoval: |  | Alen Kadlecová |  | Zpracováno dne: | 02.12.2024
Č | Objekt | Kód | Zkrácený popis |  | MJ | Množství | Potřebné množství
| N | 13 | Hloubené vykopávky
| N | 16 | Přemístění výkopku
| N | 17 | Konstrukce ze zemin
| N | 19 | Hloubení pro podzemní stěny, ražení a hloubení důlní
| N | 21 | Úprava podloží a základové spáry
| N | 27 | Základy
| N | 28 | Zpevňování hornin a konstrukcí
| N | 31 | Zdi podpěrné a volné
| N | 34 | Stěny a příčky
| N | 41 | Stropy a stropní konstrukce (pro pozemní stavby)
| N | 43 | Schodiště
| N | 56 | Podkladní vrstvy komunikací, letišť a ploch
| N | 59 | Kryty pozemních komunikací, letišť a ploch dlážděných (předlažby)
| N | 61 | Úprava povrchů vnitřní
| N | 62 | Úprava povrchů vnější
| N | 63 | Podlahy a podlahové konstrukce
| N | 64 | Výplně otvorů
| N | 711 | Izolace proti vodě
| N | 713 | Izolace tepelné
| N | 721 | Kanalizace
| N | 722 | Vnitřní vodovod
| N | 725 | Zařizovací předměty
| N | 726 | Instalační prefabrikáty
| N | 728 | Vzduchotechnika
| N | 73 | Ústřední vytápění
| N | 762 | Konstrukce tesařské
| N | 764 | Konstrukce klempířské
| N | 766 | Konstrukce truhlářské
| N | 767 | Konstrukce doplňkové stavební (zámečnické)
| N | 771 | Podlahy z dlaždic
| N | 776 | Podlahy povlakové
| N | 781 | Obklady (keramické)
| N | 783 | Nátěry
| N | 784 | Malby
| N | 786 | Čalounické úpravy
| N | 787 | Zasklívání
| N | 90 | Hodinové zúčtovací sazby (HZS)
| N | 91 | Doplňující konstrukce a práce na pozemních komunikacích a zpevněných plochách
| N | 94 | Lešení a stavební výtahy
| N | 95 | Různé dokončovací konstrukce a práce na pozemních stavbách
| N | 96 | Bourání konstrukcí
| N | M21 | Elektromontáže
| N | VORN | Vedlejší a ostatní rozpočtové náklady
| N | 01VRN | Průzkumy, geodetické a projektové práce
| N | 03VRN | Zařízení staveniště
| N | 04VRN | Inženýrské činnosti
| N | 07VRN | Provozní vlivy
1 | KB | 139711101RT3 | Vykopávka v uzavřených prostorách v hor.1-4 |  | m3 | 1.08 | 0
|  |  | 3*0,6*0,6 | kanalizace |  | 1.08
2 | KB | 132201110R00 | Hloubení rýh š.do 60 cm v hor.3 do 50 m3, STROJNĚ |  | m3 | 9.8561 | 0
|  |  | 0,6*(1,31+4,1)*(1,08+0,95) | stěna a schodiště do suterénu |  | 6.5894
|  |  | 0,6*1,15*2,6 |  |  | 1.794
|  |  | 1,07*1,15*0,3*2 |  |  | 0.7383
|  |  | 0,6*1*1,224 |  |  | 0.7344
3 | KB | 132201119R00 | Přípl.za lepivost,hloubení rýh 60 cm,hor.3,STROJNĚ |  | m3 | 4.928 | 0
|  |  | 9,85608/2 |  |  | 4.928
4 | KB | 161101102R00 | Svislé přemístění výkopku z hor.1-4 do 4,0 m |  | m3 | 10.9361 | 0
|  |  | 9,85608 | stěna a schodiště do suterénu |  | 9.8561
|  |  | 3*0,6*0,6 | kanalizace |  | 1.08
5 | KB | 162301101R00 | Vodorovné přemístění výkopku z hor.1-4 do 500 m |  | m3 | 10.9361 | 0
|  |  | 9,85608 | stěna a schodiště do suterénu |  | 9.8561
|  |  | 3*0,6*0,6 | kanalizace |  | 1.08
6 | KB | 167101101R00 | Nakládání výkopku z hor. 1 ÷ 4 v množství do 100 m3 |  | m3 | 6.3772 | 0
|  |  | 9,85608-4,55889 |  |  | 5.2972
|  |  | 3*0,6*0,6 | kanalizace |  | 1.08
7 | KB | 174101101R00 | Zásyp jam, rýh, šachet se zhutněním |  | m3 | 4.5589 | 0
|  |  | 9,85608-0,3*(1,31+4,1)*(1,08+0,95) | stěna a schodiště do suterénu |  | 6.5614
|  |  | -0,3*1,15*2,6 |  |  | -0.897
|  |  | -1,07*1,15*0,3*2 |  |  | -0.7383
|  |  | -0,3*1*1,224 |  |  | -0.3672
8 | KB | 175101101RT2 | Obsyp potrubí bez prohození sypaniny s dodáním štěrkopísku frakce 0 - 22 mm |  | m3 | 0.2442 | 0
|  |  | 1,1*0,6*0,37 | kanalizace |  | 0.2442
9 | KB | 199000002R00 | Poplatek za skládku horniny 1- 4, č. dle katal. odpadů 17 05 04 |  | m3 | 6.3772 | 0
|  |  | 9,85608-4,55889 |  |  | 5.2972
|  |  | 3*0,6*0,6 | kanalizace |  | 1.08
10 | KB | 215901101R00 | Zhutnění podloží z hornin nesoudržných do 92% PS |  | m2 | 2.99 | 0
|  |  | 2,6*1,15 |  |  | 2.99
11 | KB | 277324117R00 | Železobeton základových pilířů z betonu C20/25 |  | m3 | 0.74 | 0
|  |  | 1,85*0,4*1 |  |  | 0.74
12 | KB | 277354111R00 | Bednění základových pilířů zřízení, bednicí materiál prkna |  | m2 | 5.18 | 0
|  |  | 1,85*(0,4+1)*2 |  |  | 5.18
13 | KB | 277354211R00 | Bednění základových pilířů odstranění |  | m2 | 5.18 | 0
|  |  | 1,85*(0,4+1)*2 |  |  | 5.18
14 | KB | 277361214R00 | Výztuž základ. pilířů do 12 mm z oceli B500B (10505) |  | t | 0.02495 | 0
|  |  | 2,15*8*0,89*1,08/1000 | R12 - 1 |  | 0.01653
|  |  | 2,5*8*0,39*1,08/1000 | R8 - 2 |  | 0.00842
15 | KB | 274321321R00 | Železobeton základových pasů C 20/25 |  | m3 | 1.9063 | 0
|  |  | 0,4*0,4*(2,85+1,5+2,95) |  |  | 1.168
|  |  | 1,07*0,3*1,15*2 |  |  | 0.7383
16 | KB | 274351215RT1 | Bednění stěn základových pasů - zřízení, bednicí materiál prkna |  | m2 | 8.76 | 0
|  |  | 0,4*3*(2,85+1,5+2,95) |  |  | 8.76
17 | KB | 274351216R00 | Bednění stěn základových pasů - odstranění |  | m2 | 8.76 | 0
|  |  | 0,4*3*(2,85+1,5+2,95) |  |  | 8.76
18 | KB | 274361214R00 | Výztuž základových pasů do 12 mm z oceli B500B (10 505) |  | t | 0.03492 | 0
|  |  | 1,4*42*0,39*1,08/1000 | R8 - 6 |  | 0.02477
|  |  | 7,7*2*0,61*1,08/1000 | R10 - 4 |  | 0.01015
19 | KB | 274361314R00 | Výztuž základových pasů nad 12mm z oceli B500B (10 505) |  | t | 0.06449 | 0
|  |  | (7,7*2+3)*1,21*1,08/1000 | R14 - 5,7 |  | 0.02405
|  |  | 7,9*3*1,58*1,08/1000 | R16 - 3 |  | 0.04044
20 | KB | 275313621R00 | Beton základových patek prostý C 20/25 |  | m3 | 0.8472 | 0
|  |  | (2,78-2,38)*1,5*0,8 |  |  | 0.48
|  |  | 0,3*1*1,224 |  |  | 0.3672
21 | KB | 275351215RT1 | Bednění stěn základových patek - zřízení, bednicí materiál prkna |  | m2 | 4.888 | 0
|  |  | 0,4*(0,8+1,5)*2 |  |  | 1.84
|  |  | (0,3+1,224)*1*2 |  |  | 3.048
22 | KB | 275351216R00 | Bednění stěn základových patek - odstranění |  | m2 | 4.888 | 0
|  |  | 0,4*(0,8+1,5)*2 |  |  | 1.84
|  |  | (0,3+1,224)*1*2 |  |  | 3.048
23 | KB | 271531113R00 | Polštář základu z kameniva hr. drceného 16-32 mm |  | m3 | 0.299 | 0
|  |  | 2,99*0,1 |  |  | 0.299
24 | KB | 289970111R00 | Vrstva geotextilie 300g/m2 |  | m2 | 35.77 | 0
|  |  | 2,45*(6,75*2+1,1) | parkoviště |  | 35.77
25 | KB | 317941121R00 | Osazení ocelových válcovaných nosníků do č. 12 |  | t | 0.14376 | 0
|  |  | 3*1,9*10,4/1000 |  |  | 0.05928
|  |  | 3*1,6*8,1/1000 |  |  | 0.03888
|  |  | 1,3*4*6/1000 | PB1 |  | 0.0312
|  |  | 1,2*2*6/1000 | PB5 |  | 0.0144
26 | KB | 13383420 | Tyč ocelová IPE 120 - PB2 |  | t | 0.06402 | 0
|  |  | 3*1,9*10,4/1000 |  |  | 0.05928
|  |  | ;ztratné 8%; 0,0047424 |  |  | 0.00474
27 | KB | 13383315 | Tyč ocelová IPE 100 - PB4 |  | t | 0.04199 | 0
|  |  | 3*1,6*8,1/1000 |  |  | 0.03888
|  |  | ;ztratné 8%; 0,0031104 |  |  | 0.00311
28 | KB | 13383410 | Tyč ocelová IPE 80 - PB1, PB2 |  | t | 0.04925 | 0
|  |  | 1,3*4*6/1000 | PB1 |  | 0.0312
|  |  | 1,2*2*6/1000 | PB5 |  | 0.0144
|  |  | ;ztratné 8%; 0,003648 |  |  | 0.00365
29 | KB | 317168132R00 | Překlad vysoký 70 x 238 x 1500 mm pro orientované uložení - PB3 |  | kus | 7 | 0
|  |  | 7 |  |  | 7
30 | KB | 317998115R00 | Izolace mezi překlady z polystyrenu tl. 100 mm - PB3 |  | m | 1.5 | 0
|  |  | 1,5 |  |  | 1.5
31 | KB | 311238143R00 | Zdivo z cihel P10, tl. 240 mm |  | m2 | 3.2 | 0
|  |  | 0,25*2*3,1 |  |  | 1.55
|  |  | 1,5*(3,1-2) |  |  | 1.65
32 | KB | 311238144R00 | Zdivo z cihel P10, tl. 750 mm |  | m2 | 1.102 | 0
|  |  | 1,45*0,76 |  |  | 1.102
33 | KB | 311112130RT3 | Stěna z tvárnic ztraceného bednění, tl. 300 mm, zalití tvárnic betonem C 20/25 |  | m2 | 8.115 | 0
|  |  | 1,5*(1,31+4,1) |  |  | 8.115
34 | KB | 311361821R00 | Výztuž nadzákladových zdí z betonářské oceli B500B (10 505) |  | t | 0.12222 | 0
|  |  | (1,35+1,45)*44*0,61*1,1*1,08/1000 | R10 |  | 0.08928
|  |  | (1,65*6+4,1*12+2*6)*0,39*1,1*1,08/1000 | R8 |  | 0.03294
35 | KB | 318261125-1 | Stříška ze zákrytových desek s okapničkou šířky 400 mm, dl. 60 mm |  | m | 5.41 | 0
|  |  | 1,31+4,1 |  |  | 5.41
36 | KB | 342012221R00 | Příčka SDK tl.100 mm,ocel.kce,1x oplášť.,RB 12,5mm, izol.tl. 50 mm |  | m2 | 13.1897 | 0
|  |  | 2,91*(1,5+1,5+2,47)-0,8*1,97*3 |  |  | 11.1897
|  |  | 1*2 |  |  | 2
37 | KB | 342012223R00 | Příčka SDK tl.100mm,ocel.kce,1x oplášť.,RBI 12,5mm, izol.tl. 50 mm |  | m2 | 16.0955 | 0
|  |  | 2,91*(2,9+0,9+1,45)-0,6*1,97 |  |  | 14.0955
|  |  | 1*2 |  |  | 2
38 | KB | 3420153221 | Příčka SDK tl.170 mm,ocel.kce,2x oplášť.,RF 12,5mm, izol.tl. 50 mm |  | m2 | 6.48 | 0
|  |  | 2*3,24 |  |  | 6.48
39 | KB | 342248141R00 | Příčky tl. 115 mm |  | m2 | 1.0835 | 0
|  |  | 1,35*1,97-0,8*1,97 |  |  | 1.0835
40 | KB | 416026124R00 | Podhled SDK,ocel.dvouúrov.kříž.rošt, 1x RFI 12,5mm |  | m2 | 104.57 | 0
|  |  | 49,06 | C1N |  | 49.06
|  |  | 11,22+17,97+19,92+1,48+1,82+3,1 | C4N |  | 55.51
41 | KB | 430321414R00 | Beton schodišťových konstrukcí železový C 25/30 |  | m3 | 0.497 | 0
|  |  | 0,1*2,6*1,15 |  |  | 0.299
|  |  | 0,165*0,3/2*8 |  |  | 0.198
42 | KB | 434351141R00 | Bednění stupňů přímočarých - zřízení |  | m2 | 1.518 | 0
|  |  | 1,15*0,165*8 |  |  | 1.518
43 | KB | 434351142R00 | Bednění stupňů přímočarých - odstranění |  | m2 | 1.518 | 0
|  |  | 1,15*0,165*8 |  |  | 1.518
44 | KB | 430361921RT4 | Výztuž schodišťových konstrukcí svařovanou sítí KH 30, drát d 6,0 mm, oko 100 x 100 mm |  | t | 0.01646 | 0
|  |  | 2,6*1,1*4,44*1,2*1,08/1000 |  |  | 0.01646
45 | KB | 564801112RT2 | Podklad ze štěrkodrti po zhutnění tloušťky 4 cm, štěrkodrť frakce 4-8 mm |  | m2 | 40.63 | 0
|  |  | 2,7*1,8 | chodník |  | 4.86
|  |  | 2,45*(6,75*2+1,1) | parkoviště |  | 35.77
46 | KB | 564811111RT2 | Podklad ze štěrkodrti po zhutnění tloušťky 5 cm, štěrkodrť frakce 8-16 mm |  | m2 | 40.63 | 0
|  |  | 2,7*1,8 | chodník |  | 4.86
|  |  | 2,45*(6,75*2+1,1) | parkoviště |  | 35.77
47 | KB | 564841111RT4 | Podklad ze štěrkodrti po zhutnění tloušťky 12 cm, štěrkodrť frakce 0-63 mm |  | m2 | 4.86 | 0
|  |  | 2,7*1,8 | chodník |  | 4.86
48 | KB | 564871111RT4 | Podklad ze štěrkodrti po zhutnění tloušťky 25 cm, štěrkodrť frakce 0-63 mm |  | m2 | 35.77 | 0
|  |  | 2,45*(6,75*2+1,1) | parkoviště |  | 35.77
49 | KB | 564231111R00 | Podklad ze štěrkopísku po zhutnění tloušťky 10 cm, frakce 0-8 mm |  | m2 | 35.836 | 0
|  |  | 2,45*(6,75*2+1,1) | parkoviště |  | 35.77
|  |  | 1,1*0,6*0,1 | kanalizace - podsyp |  | 0.066
50 | KB | 596215021R00 | Kladení zámkové dlažby tl. 6 cm do drtě tl. 4 cm |  | m2 | 4.86 | 0
|  |  | 2,7*1,8 | chodník |  | 4.86
51 | KB | 59245266 | Dlažba standard 200 x 100 x 80 mm |  | m2 | 5.589 | 0
|  |  | 2,7*1,8 | chodník |  | 4.86
|  |  | ;ztratné 15%; 0,729 |  |  | 0.729
52 | KB | 599432111R00 | Výplň spár dlažby kam.těženým |  | m2 | 4.86 | 0
|  |  | 2,7*1,8 | chodník |  | 4.86
53 | KB | 596291111R00 | Řezání zámkové dlažby tl. 60 mm |  | m | 6.3 | 0
|  |  | 1,8*2+2,7 | chodník |  | 6.3
54 | KB | 596921112R00 | Kladení betonových vegetačních tvárnic do lože z kameniva fr. 4-8 tl. 40 mm, plocha do 100 m2 |  | m2 | 35.77 | 0
|  |  | 2,45*(6,75*2+1,1) | parkoviště |  | 35.77
55 | KB | 5924812-1 | Dlažba vegetační o rozměru 40/60 tl. 100 mm |  | kus | 180 | 0
|  |  | 2,45*(6,75*2+1,1)/(0,4*0,6) | parkoviště |  | 149.0417
|  |  | 0,95833 | zaokrouhlení |  | 0.95833
|  |  | ;ztratné 20%; 30 |  |  | 30
56 | KB | 599141111R00 | Vyplnění živičnou zálivkou |  | m | 16.1 | 0
|  |  | 8,05*2 |  |  | 16.1
57 | KB | 59900001-1 | Odstranění a doplnění asfaltové komunikace |  | m2 | 8.05 | 0
|  |  | 8,05*2*0,5 |  |  | 8.05
58 | KB | 611481211RT3 | Montáž výztužné sítě (perlinky) do stěrky-stropy, včetně výztužné sítě a stěrkového tmelu |  | m2 | 18.8 | 0
|  |  | (4,5+4,9)*0,5*4 | 1PP |  | 18.8
59 | KB | 611421110RT2 | Omítka vnitřní stropů rovných, MVC, hrubá, s použitím suché maltové směsi - tl. 25 mm |  | m2 | 18.8 | 0
|  |  | (4,5+4,9)*0,5*4 | 1PP |  | 18.8
60 | KB | 612409991RT2 | Začištění omítek kolem oken,dveří apod. |  | m | 145.91 | 0
|  |  | 1,1*4+(0,98+0,35)*2+(0,8+1,97*2)*7+(0,6+1,97*2) |  |  | 44.78
|  |  | 0,55*4+(0,4+0,55)*2+(1,2+1,5)*2+(1+2,05*2)+(0,93+0,4)*2+(0,95+0,65)*2 |  |  | 20.46
|  |  | (1,9+1,65)*2*2+(1,05+3,13*2)+(1,8+1,3)*2+(1,2+1,3)*2*2+(0,96+2,06*2) |  |  | 42.79
|  |  | (2,05+1,45)*2+(0,54*2+2,24*2+0,96*2)+(1,2+1,45)*2*2+(2+1,45)*2+(1,5+1,45)*2 |  |  | 37.88
61 | KB | 612421637R00 | Omítka vnitřní zdiva, MVC, štuková |  | m2 | 19.76 | 0
|  |  | 0,4*(1,05+3,1*2)+3*3,12+0,3*3*5+1*3 | kancelář |  | 19.76
|  |  | 3*3,12+0,75*1,45+0,3*3+1,65*2*2-0,8*1,970,35*(0,8*1,97*2)+0,3*3*4 | Kancelář |  | 0
62 | KB | 622300154RT3 | Montáž zakládací sady ETICS |  | m | 56.18 | 0
|  |  | 9,9+0,3+0,96+0,76+1,2+1,25+1,8+5,71+0,16+21,9+0,16*2+1+2,05+1,2+0,54+0,96+6,01+0,16 |  |  | 56.18
63 | KB | 622311523RU1 | Zateplovací systém ETICS, sokl, XPS tl. 120 mm, s mozaikovou omítkou 5,5 kg/m2 |  | m2 | 65.803 | 0
|  |  | (1+2,05+1,2+0,54+0,96+6,01+0,16)*0,8 |  |  | 9.536
|  |  | (1,27+1,2+1,1+1,2+1,63+2+0,76+1,5+0,9)*1,8 |  |  | 20.808
|  |  | (2,03+1,9+1,91+1,9+1,55+0,16)*1,9 |  |  | 17.955
|  |  | (5,71+1,8+1,25+1,2+0,76+0,96+0,3)*0,8 |  |  | 9.584
|  |  | 9,9*0,8 |  |  | 7.92
64 | KB | 622311835RU4 | Zateplovací systém ETICS, fasáda, miner.desky PV 160 mm, s omítkou silikonsilikátovou, lepidlo |  | m2 | 191.2103 | 0
|  |  | 9,9*3,51-1,2*1,5-1,2*1,3 |  |  | 31.389
|  |  | (0,16+2,65+0,3+0,96+0,76+1,2+1,25+1,8+5,71+0,16)*4,18+6,115*4,58-0,8*1,97-1,2*1,3-1,8*1,3 |  |  | 85.0217
|  |  | (21,9+0,16*2)*4,18-1,9*1,65*2-1,05*3,1-1,5*1,45-2*1,45-1,2*1,45*2 |  |  | 74.7996
65 | KB | 622311153RU4 | Zateplovací systém ETICS, ostění, EPS F tl. 30 mm, s omítkou silikonsilikátovou, lepidlo |  | m2 | 15.0288 | 0
|  |  | 0,16*(0,4*2+0,55*6+1,2*6+1,3*6+1*2+0,96+2*2+1,9*4+1,65*4) | byt |  | 6.4416
|  |  | 0,16*(1,2*2+1,5*4+1,05+3,1*2+1,45*10+2*2+1,2*4+2,05*4+0,54*2+0,96+2,24*2) | kancelář |  | 8.5872
66 | KB | 620991121R00 | Zakrývání výplní vnějších otvorů z lešení |  | m2 | 39.973 | 0
|  |  | 1,1*1,1 |  |  | 1.21
|  |  | 0,98*0,35 |  |  | 0.343
|  |  | 0,8*1,97 |  |  | 1.576
|  |  | 0,55*0,55 |  |  | 0.3025
|  |  | 0,4*0,55 |  |  | 0.22
|  |  | 1,2*1,5 |  |  | 1.8
|  |  | 1*2,05 |  |  | 2.05
|  |  | 0,93*0,4 |  |  | 0.372
|  |  | 0,95*0,65 |  |  | 0.6175
|  |  | 1,9*1,65*2 |  |  | 6.27
|  |  | 1,05*3,13 |  |  | 3.2865
|  |  | 1,8*1,3 |  |  | 2.34
|  |  | 1,2*1,3*2 |  |  | 3.12
|  |  | 0,96*2,06 |  |  | 1.9776
|  |  | 2,05*1,45 |  |  | 2.9725
|  |  | 0,54*1,5+0,96*2,24 |  |  | 2.9604
|  |  | 1,2*1,45*2 |  |  | 3.48
|  |  | 2*1,45 |  |  | 2.9
|  |  | 1,5*1,45 |  |  | 2.175
67 | KB | 622477123RT2 | Oprava vnější omítky hladké stěn,sl. I,do 30 %,SMS |  | m2 | 77.104 | 0
|  |  | (191,2103+65,803)/100*30 |  |  | 77.104
68 | KB | 622904112R00 | Očištění fasád tlakovou vodou složitost 1 - 2 |  | m2 | 257.0133 | 0
|  |  | 191,2103+65,803 |  |  | 257.0133
69 | KB | 620991002R00 | Začišťovací okenní lišta pro vnějš.omítku tl. 9 mm |  | m | 112.04 | 0
|  |  | 112,04 |  |  | 112.04
70 | KB | 631664112R00 | Oprava beton. podlah cement. hmotou tl. do 20 mm |  | m2 | 39.35 | 0
|  |  | 13,21 |  |  | 13.21
|  |  | 16,43 |  |  | 16.43
|  |  | 6,96 |  |  | 6.96
|  |  | 2,75 |  |  | 2.75
71 | KB | 632411108RT3 | Samonivelační stěrka, ruční zpracování tl. do 8 mm vč. materálu |  | m2 | 39.35 | 0
|  |  | 13,21 |  |  | 13.21
|  |  | 16,43 |  |  | 16.43
|  |  | 6,96 |  |  | 6.96
|  |  | 2,75 |  |  | 2.75
72 | KB | 648991113RT6 | Osazení parapet.desek plast. a lamin. š.nad 20cm, včetně dodávky plastové parapetní desky |  | m | 22.6 | 0
|  |  | 1,1 | OB17 |  | 1.1
|  |  | 0,98 | OB18 |  | 0.98
|  |  | 0,55 | OB11 |  | 0.55
|  |  | 0,4 | OB12 |  | 0.4
|  |  | 1,2 | OB13 |  | 1.2
|  |  | 0,93 | OB15 |  | 0.93
|  |  | 0,95 | OB16 |  | 0.95
|  |  | 1,9*2 | OB6 |  | 3.8
|  |  | 1,8 | OB8 |  | 1.8
|  |  | 1,2*2 | OB9 |  | 2.4
|  |  | 2,05 | OB1 |  | 2.05
|  |  | 0,54 | OB2 |  | 0.54
|  |  | 1,2*2 | OB3 |  | 2.4
|  |  | 2 | OB4 |  | 2
|  |  | 1,5 | OB5 |  | 1.5
73 | KB | 998011001R00 | Přesun hmot pro budovy zděné výšky do 6 m |  | t | 95.2899 | 0
74 | KB | 711111001RZ1 | Provedení izolace proti vlhkosti na ploše vodorovné, 1x asfaltovým penetračním nátěrem včetně dodávky asfaltového penetračního laku |  | m2 | 10.9823 | 0
|  |  | (1,08+0,95)*(1,31+4,1) |  |  | 10.9823
75 | KB | 711142559RY2 | Provedení izolace proti vlhkosti na ploše svislé, asfaltovými pásy přitavením, 1 vrstva - včetně dodávky materiálu |  | m2 | 13.1788 | 0
|  |  | (1,08+0,95)*(1,31+4,1)*1,2 |  |  | 13.1788
76 | KB | 711171559RT2 | Provedení izolace proti vlhkosti na ploše vodorovné, nopovou fólií, volně včetně dodávky materiálu, ukončeno lištou |  | m2 | 12.6296 | 0
|  |  | (1,08+0,95)*(1,31+4,1)*1,15 |  |  | 12.6296
77 | KB | 998711201R00 | Přesun hmot pro izolace proti vodě, výšky do 6 m |  | % | 128.2416 | 0
|  |  | 128,2416 |  |  | 128.2416
78 | KB | 713111221RO6 | Montáž parozábrany, zavěšeného podhledu s přelepením spojů včetně folie AL 170 |  | m2 | 119.73 | 0
|  |  | 49,06 | C1N |  | 49.06
|  |  | 11,22+17,97+19,92+1,48+1,82+3,1 | C4N |  | 55.51
|  |  | 8,69+4,37+2,1 | C5N |  | 15.16
79 | KB | 713111111RT1 | Montáž tepelné izolace stropů vrchem kladené, volně |  | m2 | 331.74 | 0
|  |  | 49,06 | C1N |  | 49.06
|  |  | (11,22+17,97+19,92+1,48+1,82+3,1)*4 | C4N |  | 222.04
|  |  | (8,69+4,37+2,1)*4 | C5N |  | 60.64
80 | KB | 631538-1 | Čedičová izolace tl. 100 mm |  | m2 | 281.9556 | 0
|  |  | 49,06 | C1N |  | 49.06
|  |  | (11,22+17,97+19,92+1,48+1,82+3,1)*3 | C4N |  | 166.53
|  |  | (8,69+4,37+2,1)*3 | C5N |  | 45.48
|  |  | ;ztratné 8%; 20,8856 |  |  | 20.8856
81 | KB | 631538-2 | Čedičová izolace tl. 50 mm |  | m2 | 76.3236 | 0
|  |  | (11,22+17,97+19,92+1,48+1,82+3,1) | C4N |  | 55.51
|  |  | (8,69+4,37+2,1) | C5N |  | 15.16
|  |  | ;ztratné 8%; 5,6536 |  |  | 5.6536
82 | KB | 998713201R00 | Přesun hmot pro izolace tepelné, výšky do 6 m |  | % | 2488.4241 | 0
|  |  | 2488,4241 |  |  | 2488.4241
83 | KB | 721176212R00 | Potrubí PVC odpadní svislé, D 110 x 3,2 mm |  | m | 2 | 0
|  |  | 2*1 |  |  | 2
84 | KB | 28656150 | Koleno kanalizační odolné DN 110 mm 87° |  | kus | 0.29718 | 0
|  |  | 2 |  |  | 2
85 | KB | 721176222R00 | Potrubí PVC svodné (ležaté) v zemi, D 110 x 3,2 mm |  | m | 1 | 0
|  |  | 0,5*2 |  |  | 1
86 | KB | 721176105R00 | Potrubí PVC připojovací, D 110 x 2,7 mm |  | m | 2 | 0
|  |  | 2 |  |  | 2
87 | KB | 998721201R00 | Přesun hmot pro kanalizaci, výšky do 6 m |  | % | 43.8763 | 0
|  |  | 43,8763 |  |  | 43.8763
88 | KB | 722172411R00 | Potrubí plastové včetně zednických výpomocí, D 20 x 2,8 mm, PN 16 |  | m | 6 | 0
|  |  | 2*(1,1+1,1+0,5)+0,6 |  |  | 6
89 | KB | 722172412R00 | Potrubí plastové včetně zednických výpomocí, D 25 x 3,5 mm, PN 16 |  | m | 58.8 | 0
|  |  | 2*(2,3+2,4+1,3+0,7+3*1,1+5,5+1+4,4+0,5+7,5+0,5) |  |  | 58.8
90 | KB | 72222411-1 | Kohout kulový vypouštěcí |  | kus | 3 | 0
|  |  | 3 |  |  | 3
91 | KB | 732489111R00 | Montáž vodoměrů |  | soubor | 3 | 0
|  |  | 3 |  |  | 3
92 | KB | 55118007 | Souprava vodoměrná - bytová |  | kus | 9 | 0
|  |  | 3 |  |  | 3
93 | KB | 722181212RT7 | Izolace návleková tl. stěny 9 mm, vnitřní průměr 20 mm |  | m | 6 | 0
|  |  | 6 |  |  | 6
94 | KB | 722181212RT8 | Izolace návleková tl. stěny 9 mm, vnitřní průměr 22 mm |  | m | 58.8 | 0
|  |  | 58,8 |  |  | 58.8
95 | KB | 722280106R00 | Tlaková zkouška vodovodního potrubí do DN 32 mm |  | m | 64.8 | 0
|  |  | 6+58,8 |  |  | 64.8
96 | KB | 72553422-1 | Ohřívač elektrický, zásobníkový, 80 l, pojistný ventil, uzávěr DN 3/4" |  | soubor | 1 | 0
|  |  | 1 |  |  | 1
97 | KB | 72553422-2 | Ohřívač elektrický, zásobníkový, 120 l, pojistný ventil, uzávěr DN 3/4" |  | soubor | 1 | 0
|  |  | 1 |  |  | 1
98 | KB | 998722201R00 | Přesun hmot pro vnitřní vodovod, výšky do 6 m |  | % | 1079.0769 | 0
|  |  | 1079,0769 |  |  | 1079.0769
99 | KB | 725292001R00 | Zásobník na toaletní papír - K3 |  | soubor | 1 | 0
|  |  | 1 |  |  | 1
100 | KB | 72501717-1 | Umyvadlo 600 x 400 mm, bílé - U2 |  | soubor | 1 | 0
|  |  | 1 |  |  | 1
101 | KB | 72582920-1 | Montáž baterie umyvadlové včetně dodávky pákové baterie - U2 |  | kus | 1 | 0
|  |  | 1 |  |  | 1
102 | KB | 72529204-1 | Dávkovač tekutého mýdla - U2 |  | soubor | 1 | 0
|  |  | 1 |  |  | 1
103 | KB | 725860253R00 | Sifon umyvadlový - U2 |  | kus | 1 | 0
|  |  | 1 |  |  | 1
104 | KB | 725249101R00 | Montáž sprchových boxů |  | soubor | 1 | 0
|  |  | 1 |  |  | 1
105 | KB | 5548421-1 | Sprchový kout 900 x 800 mm, bezpečnostní sklo, posuvné dveře, sprchová vanička, sifon, sprchová baterie - S1 |  | kus | 1 | 0
|  |  | 1 |  |  | 1
106 | KB | 725119306R00 | Montáž klozetu závěsného |  | soubor | 1 | 0
|  |  | 1 |  |  | 1
107 | KB | 64238938 | Klozet keramický závěsný, sedátko s poklopem - K3 |  | kus | 1 | 0
|  |  | 1 |  |  | 1
108 | KB | 725224138R00 | Vana ocelová se zápachovou uzávěrkou, dl. 1700 mm, bílá - V1 |  | soubor | 1 | 0
|  |  | 1 |  |  | 1
109 | KB | 725860190RT1 | Sifon vanový - V1 |  | kus | 1 | 0
|  |  | 1 |  |  | 1
110 | KB | 725835113R00 | Baterie vanová nástěnná, včetně příslušenství - V1 |  | soubor | 1 | 0
|  |  | 1 |  |  | 1
111 | KB | 725825114R00 | Baterie dřezová nástěnná jednopáková - D1 |  | kus | 1 | 0
|  |  | 1 |  |  | 1
112 | KB | 725319101R00 | Montáž dřezů jednoduchých |  | soubor | 1 | 0
|  |  | 1 |  |  | 1
113 | KB | 642812122 | Dřez nerezový - D1 |  | kus | 1 | 0
|  |  | 1 |  |  | 1
114 | KB | 998725201R00 | Přesun hmot pro zařizovací předměty, výšky do 6 m |  | % | 653.2499 | 0
|  |  | 653,2499 |  |  | 653.2499
115 | KB | 726212331R00 | Modul pro závěsné WC - K3 |  | soubor | 1 | 0
|  |  | 1 |  |  | 1
116 | KB | 998726221R00 | Přesun hmot pro předstěnové systémy, výšky do 6 m |  | % | 92.2501 | 0
|  |  | 92,2501 |  |  | 92.2501
117 | KB | 2.1 | Kuchyňská digestoř s integrovaným ventilátorem a vlastní zpětnou klapkou 150-350 m3/h |  | soubor | 1 | 0
|  |  | 1 |  |  | 1
|  | Poznámka: | vč. osvětlení a ovládání (pokud není součástí kuchyně/interiéry)
118 | KB | 2.2 | Kondenzační kroužek pr. 160 s odkapem pro napojení na ZTI |  | soubor | 1 | 0
|  |  | 1 |  |  | 1
119 | KB | 2.2a | Napojení na kanalizaci přes sifonový uzávěr |  | kus | 3 | 0
|  |  | 3 |  |  | 3
120 | KB | 2.3 | Výfuková protidešťová střešní tvarovka, pr. 160 |  | soubor | 1 | 0
|  |  | 1 |  |  | 1
121 | KB | 2.3a | Prostup střechou, utěsnění proti pronikání vody |  | soubor | 2 | 0
|  |  | 2 |  |  | 2
122 | KB | 2.4 | Radiální ventilátor s integrovanou zpětnou klapkou, instalace do podhledu 50m3/h, dp min=50Pa |  | kus | 2 | 0
|  |  | 2 |  |  | 2
123 | KB | 2.5 | Radiální ventilátor s integrovanou zpětnou klapkou, instalace do podhledu 70m3/h, dp min=50Pa |  | kus | 2 | 0
|  |  | 2 |  |  | 2
124 | KB | 2.6 | Těsné zaslepení pr. 125 s odkapem pro napojení na ZTI |  | soubor | 2 | 0
|  |  | 2 |  |  | 2
125 | KB | 2.7 | Výfuková protidešťová střešní tvarovka, pr. 125 |  | soubor | 2 | 0
|  |  | 2 |  |  | 2
126 | KB | 2.8 | Al. laminátová hlavice s hlukovou a tepelnou izolací a parozábranou pr. 100 |  | m | 6 | 0
|  |  | 6 |  |  | 6
127 | KB | 2.9 | VZT potrubí pr. 125, 40% tvarovek |  | m | 14 | 0
|  |  | 14 |  |  | 14
128 | KB | 2.10 | VZT potrubí pr. 160, 40% tvarovek |  | m | 7 | 0
|  |  | 7 |  |  | 7
129 | KB | 2.11 | Požární a tepelná izolace s atestem, odolnost dle PBŘ |  | m2 | 15 | 0
|  |  | 15 |  |  | 15
130 | KB | 2.12 | Pomocné nosné konstrukce pro kotvení VZT |  | kg | 5 | 0
|  |  | 5 |  |  | 5
131 | KB | 2.13 | Materiál na závěsy, závitové tyče, hmoždinky, podložky, matice (5%) |  | % | 5 | 0
|  |  | 5 |  |  | 5
132 | KB | 2.14 | Montáž zařízení % z celku |  | % | 35 | 0
|  |  | 35 |  |  | 35
133 | KB | 2.15 | Doprava a vnitrostaveništní přesun 5% z celku |  | % | 5 | 0
|  |  | 5 |  |  | 5
134 | KB | 2.16 | Dokumentace skutečného provedení |  | h | 2 | 0
|  |  | 2 |  |  | 2
135 | KB | 2.17 | Autorská dozor |  | h | 0.5 | 0
|  |  | 0,5 |  |  | 0.5
136 | KB | 730003 | Byt - viz samostatný rozpočet |  | kpl | 1 | 0
|  |  | 1 |  |  | 1
137 | KB | 730004 | Kancelář 1 - viz samostatný rozpočet |  | kpl | 1 | 0
|  |  | 1 |  |  | 1
138 | KB | 730005 | Kancelář 2 - viz samostatný rozpočet |  | kpl | 1 | 0
|  |  | 1 |  |  | 1
139 | KB | 998732201R00 | Přesun hmot pro ÚT, výšky do 6 m |  | % | 3046.94 | 0
|  |  | 3046,94 |  |  | 3046.94
140 | KB | 762332110RT4 | Montáž vázaných krovů pravidelných do 120 cm2, včetně dodávky řeziva, hranoly 10/10 |  | m | 13.31 | 0
|  |  | 2,9*1,1 | pozednice 100/100 |  | 3.19
|  |  | 2,3*1,1*4 | krokve 100/100 |  | 10.12
141 | KB | 762332120RT2 | Montáž vázaných krovů pravidelných do 224 cm2, včetně dodávky řeziva, hranoly 12/12 |  | m | 3.19 | 0
|  |  | 2,9*1,1 | pozednice 120/120 |  | 3.19
142 | KB | 762395000R00 | Spojovací a ochranné prostředky pro střechy |  | m3 | 0.17904 | 0
|  |  | 0,1*0,1*13,31 |  |  | 0.1331
|  |  | 0,12*0,12*3,19 |  |  | 0.04594
143 | KB | 762341210RT2 | Montáž bednění střech rovných, prkna hrubá na sraz, včetně dodávky palubek tloušťky 24 mm |  | m2 | 7.429 | 0
|  |  | (0,36+0,9+0,9+0,9+0,17)*2,3 |  |  | 7.429
144 | KB | 762395000R00 | Spojovací a ochranné prostředky pro střechy |  | m3 | 0.17904 | 0
|  |  | 0,1*0,1*2,3*1,1*4 |  |  | 0.1012
|  |  | 0,1*0,1*2,9*1,1 |  |  | 0.0319
|  |  | 0,12*0,12*2,9*1,1 |  |  | 0.04594
145 | KB | 762911121R00 | Impregnace řeziva tlakovakuová |  | m3 | 0.17904 | 0
|  |  | 0,1*0,1*2,3*1,1*4 |  |  | 0.1012
|  |  | 0,1*0,1*2,9*1,1 |  |  | 0.0319
|  |  | 0,12*0,12*2,9*1,1 |  |  | 0.04594
146 | KB | 998762202R00 | Přesun hmot pro tesařské konstrukce, výšky do 12 m |  | % | 93.0533 | 0
|  |  | 93,0533 |  |  | 93.0533
147 | KB | 764927105R00 | Zhotovení (výroba) a montáž oplechování parapetů z lakovaného plechu včetně rohů rš 330 mm - KB1 |  | m | 26.9 | 0
|  |  | 2,1*2 |  |  | 4.2
|  |  | 2,9*2 |  |  | 5.8
|  |  | 1,8*1 |  |  | 1.8
|  |  | 1,5*1 |  |  | 1.5
|  |  | 1,2*5 |  |  | 6
|  |  | 1,1*1 |  |  | 1.1
|  |  | 1*5 |  |  | 5
|  |  | 0,55*2 |  |  | 1.1
|  |  | 0,4*1 |  |  | 0.4
148 | KB | 764928304R00 | Zhotovení (výroba) a montáž oplechování zdí z lakovaného plechu, rš 500 mm - KB2 |  | m | 12.2 | 0
|  |  | 2*6,1 |  |  | 12.2
149 | KB | 764928303 | Zhotovení (výroba) a montáž oplechování zdí z lakovaného plechu, rš 450 mm - KB3 |  | m | 4.3 | 0
|  |  | 4,3 |  |  | 4.3
150 | KB | 764928302R00 | Zhotovení (výroba) a montáž oplechování zdí z lakovaného plechu, rš 330 mm - KB4 |  | m | 6.4 | 0
|  |  | 3,3+3,1 |  |  | 6.4
151 | KB | 764928301 | Zhotovení (výroba) a montáž oplechování zdí z lakovaného plechu, rš 245 mm - KB6 |  | m | 4 | 0
|  |  | 2*2 |  |  | 4
152 | KB | 764908109R00 | Odpadní trouby kruhové, D 100 mm - KB5 |  | m | 3.2 | 0
|  |  | 3,2 |  |  | 3.2
153 | KB | 764908110R00 | Odpadní trouby kruhové, D 125 mm - KB5 |  | m | 6.3 | 0
|  |  | 6,3 |  |  | 6.3
154 | KB | 764454293R00 | Montáž kolena kruhového - KB5 |  | kus | 8 | 0
|  |  | 2+6 |  |  | 8
155 | KB | 28341086-1 | Koleno svodu 60° DN 100 |  | kus | 2 | 0
|  |  | 2 |  |  | 2
156 | KB | 28341087-1 | Koleno svodu 60° DN 125 |  | kus | 6 | 0
|  |  | 6 |  |  | 6
157 | KB | 764454292R00 | Montáž zděře kruhové a D+M kotevního třmenu svodu - KB5 |  | kus | 11 | 0
|  |  | 4+7 |  |  | 11
158 | KB | 55353044021-1 | Objímka d 125 mm |  | kus | 7 | 0
|  |  | 7 |  |  | 7
159 | KB | 55353044011-1 | Objímka d 100 mm |  | kus | 4 | 0
|  |  | 4 |  |  | 4
160 | KB | 764311241RT2 | Krytina hladká z Pz , svitky š.670 mm do 30° - lak. poplast. plech tl. 0,6 mm, červený |  | m2 | 8.1719 | 0
|  |  | (0,36+0,9*3+0,17)*2,3*1,1 | vstup do bytu |  | 8.1719
161 | KB | 998764202R00 | Přesun hmot pro klempířské konstr., výšky do 12 m |  | % | 695.235 | 0
|  |  | 695,235 |  |  | 695.235
162 | KB | 766629301R00 | Montáž oken plastových plochy do 1,50 m2 |  | kus | 6 | 0
|  |  | 1 | OB17 |  | 1
|  |  | 1 | OB18 |  | 1
|  |  | 1 | OB11 |  | 1
|  |  | 1 | OB12 |  | 1
|  |  | 1 | OB15 |  | 1
|  |  | 1 | OB16 |  | 1
163 | KB | 61143814-1 | Okno plastové jednokřídlé 1100 x 1100 mm OS - OB17 |  | kus | 1 | 0
|  |  | 1 |  |  | 1
164 | KB | 61143801-1 | Okno plastové jednokřídlé 980 x 350 mm pevné - OB18 |  | kus | 1 | 0
|  |  | 1 |  |  | 1
165 | KB | 61143801-2 | Okno plastové jednokřídlé 550 x 550 mm O - OB11 |  | kus | 1 | 0
|  |  | 1 |  |  | 1
166 | KB | 61143801-3 | Okno plastové jednokřídlé 400 x 550 mm O - OB12 |  | kus | 1 | 0
|  |  | 1 |  |  | 1
167 | KB | 61143801-4 | Okno plastové jednokřídlé 930 x 400 mm pevné - OB15 |  | kus | 1 | 0
|  |  | 1 |  |  | 1
168 | KB | 61143801-5 | Okno plastové jednokřídlé 950 x 650 mm S - OB16 |  | kus | 1 | 0
|  |  | 1 |  |  | 1
169 | KB | 766629302R00 | Montáž oken plastových plochy do 2,70 m2 |  | kus | 7 | 0
|  |  | 1 | OB13 |  | 1
|  |  | 1 | OB8 |  | 1
|  |  | 2 | OB9 |  | 2
|  |  | 2 | OB3 |  | 2
|  |  | 1 | OB5 |  | 1
170 | KB | 61143632 | Okno plastové 2křídlové 1200 x 1500 mm O/OS - OB13 |  | kus | 1 | 0
|  |  | 1 |  |  | 1
171 | KB | 611430004 | Okno plastové 3křídlové 1800 x 1300 mm O/OS - OB8 |  | kus | 1 | 0
|  |  | 1 |  |  | 1
172 | KB | 61143630-1 | Okno plastové 2křídlové 1200 x 1300 mm O/OS - OB9 |  | kus | 2 | 0
|  |  | 2 |  |  | 2
173 | KB | 61143630-2 | Okno plastové 2křídlové 1200 x 1450 mm O/OS - OB3 |  | kus | 2 | 0
|  |  | 2 |  |  | 2
174 | KB | 61143630-3 | Okno plastové 2křídlové 1500 x 1450 mm O/OS - OB5 |  | kus | 1 | 0
|  |  | 1 |  |  | 1
175 | KB | 766629303R00 | Montáž oken plastových plochy do 4,50 m2 |  | kus | 4 | 0
|  |  | 2 | OB6 |  | 2
|  |  | 1 | OB1 |  | 1
|  |  | 1 | OB4 |  | 1
176 | KB | 611430003 | Okno plastové 3křídlové 1900 x 1650 mm O/OS - OB6 |  | kus | 2 | 0
|  |  | 2 |  |  | 2
177 | KB | 611430004 | Okno plastové 3křídlové 2050 x 1450 mm O/OS - OB1 |  | kus | 1 | 0
|  |  | 1 |  |  | 1
178 | KB | 611430005 | Okno plastové 3křídlové 2000 x 1450 mm O/OS - OB4 |  | kus | 1 | 0
|  |  | 1 |  |  | 1
179 | KB | 766661122 | Montáž dveří otevíravých 1kř.nad 0,8 m |  | kus | 4 | 0
|  |  | 1 | OB14 |  | 1
|  |  | 1 | OB7 |  | 1
|  |  | 1 | OB10 |  | 1
|  |  | 1 | OB2 |  | 1
180 | KB | 61173100-3 | Dveře vchodové 1000 x 2050 mm, zámek, klika, okopový plech - OB14 |  | kus | 1 | 0
|  |  | 1 |  |  | 1
181 | KB | 61173100-4 | Dveře vchodové plné 1050 x 2200 mm s nadsvětlíkem 1050 x 930 mm S, zámek, klika, okopový plech - OB7 |  | kus | 1 | 0
|  |  | 1 |  |  | 1
182 | KB | 61173100-5 | Dveře vchodové 960 x 2060 mm, zámek, klika, okopový plech - OB10 |  | kus | 1 | 0
|  |  | 1 |  |  | 1
183 | KB | 61173100-6 | Dveře vchodové 960 x 2240 mm, zámek, klika, okopový plech + okno jednokř. plast. 540 x 1500 mm O - OB2 |  | kus | 1 | 0
|  |  | 1 |  |  | 1
184 | KB | 766662312R00 | Montáž dveří do rámu, z tvr.dřeva, 1kř. do 80 cm, vč. D+M rámu - OB19 |  | kus | 1 | 0
|  |  | 1 |  |  | 1
185 | KB | 61174102 | Dveře vchodové plné 1kř. palubkové 800 x 1970 mm, zámek, klika |  | kus | 1 | 0
|  |  | 1 |  |  | 1
186 | KB | 766660034RA0 | Montáž dveří a obložkové zárubně šířky 80 cm - OB21 |  | kus | 6 | 0
|  |  | 1 | L |  | 1
|  |  | 5 | P |  | 5
187 | KB | 611601203 | Dveře vnitřní plné 1-křídlé 800 x 1970 mm, zámek, klika |  | kus | 6 | 0
|  |  | 1 | L |  | 1
|  |  | 5 | P |  | 5
188 | KB | 61181407 | Zárubeň obložková 1-křídlá 800 x 1970 mm |  | kus | 6 | 0
|  |  | 1 | L |  | 1
|  |  | 5 | P |  | 5
189 | KB | 766660030RA0 | Montáž dveří a obložkové zárubně šířky 60 cm - OB20 |  | kus | 1 | 0
|  |  | 1 | L |  | 1
190 | KB | 611601201 | Dveře vnitřní plné 1-křídlé 600 x 1970 mm, zámek, klika |  | kus | 1 | 0
|  |  | 1 |  |  | 1
191 | KB | 61181405 | Zárubeň obložková 1-křídlá 600 x 1970 mm |  | kus | 1 | 0
|  |  | 1 |  |  | 1
192 | KB | 998766201R00 | Přesun hmot pro truhlářské konstr., výšky do 6 m |  | % | 3990.0394 | 0
|  |  | 3990,0394 |  |  | 3990.0394
193 | KB | 767222230-1 | D+M zábradlí - ZB1 |  | m | 5.5 | 0
|  |  | 2,75*2 |  |  | 5.5
194 | KB | 767222230-2 | D+M zábradlí - ZB3 |  | m | 10.69 | 0
|  |  | 6,53+2,74+1,42 |  |  | 10.69
195 | KB | 767222120-1 | D+M zábradlí - ZB2 |  | m | 5.15 | 0
|  |  | 3,95+1,2 |  |  | 5.15
196 | KB | 998767201R00 | Přesun hmot pro zámečnické konstr., výšky do 6 m |  | % | 946.0714 | 0
|  |  | 946,0714 |  |  | 946.0714
197 | KB | 771101210RT1 | Penetrace podkladu pod dlažby vč.materiálu |  | m2 | 2.75 | 0
|  |  | 2,75 |  |  | 2.75
198 | KB | 771575109RT6 | Montáž keramické dlažby, na tmel, spár. hmota |  | m2 | 2.75 | 0
|  |  | 2,75 |  |  | 2.75
199 | KB | 597642032 | Dlažba protiskluzová tl. 6 mm - výběr dle stavebníka |  | m2 | 0.39204 | 0
|  |  | 2,75 |  |  | 2.75
200 | KB | 998771201R00 | Přesun hmot pro podlahy z dlaždic, výšky do 6 m |  | % | 24.5699 | 0
|  |  | 24,5699 |  |  | 24.5699
201 | KB | 776101101R00 | Vysávání podlah prům.vysavačem pod povlak.podlahy |  | m2 | 36.6 | 0
|  |  | 13,21 |  |  | 13.21
|  |  | 16,43 |  |  | 16.43
|  |  | 6,96 |  |  | 6.96
202 | KB | 776583110R00 | Položení podložky pod povlakové podlahy |  | m2 | 36.6 | 0
|  |  | 13,21 |  |  | 13.21
|  |  | 16,43 |  |  | 16.43
|  |  | 6,96 |  |  | 6.96
203 | KB | 28375320 | Podložka izolační pod podlahu tl. 2 mm |  | m2 | 36.6 | 0
|  |  | 13,21 |  |  | 13.21
|  |  | 16,43 |  |  | 16.43
|  |  | 6,96 |  |  | 6.96
204 | KB | 776511000RU4 | Lepení povlakových podlah z pásů pryžových včetně podlahoviny tl. 6,0 mm, soklíky |  | m2 | 36.6 | 0
|  |  | 13,21 |  |  | 13.21
|  |  | 16,43 |  |  | 16.43
|  |  | 6,96 |  |  | 6.96
205 | KB | 998776201R00 | Přesun hmot pro podlahy povlakové, výšky do 6 m |  | % | 370.7909 | 0
|  |  | 370,7909 |  |  | 370.7909
206 | KB | 781101111R00 | Vyrovnání podkladu maltou ze SMS tl. do 7 mm |  | m2 | 42.312 | 0
|  |  | 2,5*0,7+0,8*(1,36+2) |  |  | 4.438
|  |  | 2,4*(0,9+1,35)*2-0,6*1,97+2,5*(2,9+1,35+0,9+0,25)*2-0,6*1,97-0,8*1,97+1,5*1,2+0,6*(2,94+0,75) |  |  | 37.874
207 | KB | 781101141R00 | Hydroizolační stěrka jednovrstvá pod obklady |  | m2 | 42.312 | 0
|  |  | 42,312 |  |  | 42.312
208 | KB | 781101210RT1 | Penetrace podkladu pod obklady, penetrační nátěr |  | m2 | 42.312 | 0
|  |  | 42,312 |  |  | 42.312
209 | KB | 781475114RT6 | Obklad vnitřní stěn keramický, do tmele, 20x20 cm, lepidlo, spárovací hmota, lišty |  | m2 | 42.312 | 0
|  |  | 42,312 |  |  | 42.312
210 | KB | 597813604 | Obkládačka 200 x 200 mm - dle výběru investora |  | m2 | 48.6588 | 0
|  |  | 42,312 |  |  | 42.312
|  |  | ;ztratné 15%; 6,3468 |  |  | 6.3468
211 | KB | 998781201R00 | Přesun hmot pro obklady keramické, výšky do 6 m |  | % | 751.3617 | 0
|  |  | 751,3617 |  |  | 751.3617
212 | KB | 783671103R00 | Nátěr polyuretanový truhlářských výrobků 3x lazur |  | m2 | 4.242 | 0
|  |  | 1,05*2,02*2 | OB18 |  | 4.242
213 | KB | 783122710R00 | Nátěr syntetický OK "A" základní |  | m2 | 7.3103 | 0
|  |  | (0,064*2+0,120*2+0,0596*2)*1,9*3 | IPE120 |  | 2.777
|  |  | (0,055*2+0,1*2+0,0509*2)*1,6*3 | IPE100 |  | 1.9766
|  |  | (0,046*2+0,08*2+0,0422*2)*(1,3*4+1,2*2) | IPE80 |  | 2.5566
214 | KB | 784011222RT2 | Zakrytí podlah, včetně odstranění včetně papírové lepenky |  | m2 | 198.97 | 0
|  |  | 74,91+75+49,06 |  |  | 198.97
215 | KB | 784111701R00 | Penetrace podkladu nátěrem sádrokarton 1x |  | m2 | 176.1004 | 0
|  |  | 104,57 |  |  | 104.57
|  |  | 13,1897*2+16,0955*2+6,48*2 |  |  | 71.5304
216 | KB | 784115712R00 | Malba sádrokarton, bílá, bez penetrace, 2 x |  | m2 | 176.1004 | 0
|  |  | 176,1004 |  |  | 176.1004
217 | KB | 784111201R00 | Penetrace podkladu nátěrem 1 x |  | m2 | 99.091 | 0
|  |  | 1,0835*2+19,76+0,4*145,91+18,8 |  |  | 99.091
218 | KB | 784115412R00 | Malba bílá, bez penetrace, 2 x |  | m2 | 99.091 | 0
|  |  | 99,091 |  |  | 99.091
219 | KB | 786622211RT2 | Žaluzie horizontální vnitřní AL lamely, včetně dodávky žaluzie |  | m2 | 25.8675 | 0
|  |  | 1,2*1,5 | OB13 |  | 1.8
|  |  | 1,9*1,65*2 | OB6 |  | 6.27
|  |  | 1,8*1,3 | OB8 |  | 2.34
|  |  | 1,2*1,3*2 | OB9 |  | 3.12
|  |  | 2,05*1,45 | OB1 |  | 2.9725
|  |  | 0,54*1,5 | OB2 |  | 0.81
|  |  | 1,2*1,45*2 | OB3 |  | 3.48
|  |  | 2*1,45 | OB4 |  | 2.9
|  |  | 1,5*1,45 | OB5 |  | 2.175
220 | KB | 998786201R00 | Přesun hmot pro zastiň. techniku, výšky do 6 m |  | % | 263.0725 | 0
|  |  | 263,0725 |  |  | 263.0725
221 | KB | 787340430R00 | Zasklení střech - SB1 |  | m2 | 3.04 | 0
|  |  | 1,6*0,95*2 |  |  | 3.04
222 | KB | 283189103 | Stříška vchodová rovná, 1600 x 950 mm |  | kus | 2 | 0
|  |  | 2 |  |  | 2
223 | KB | 998787201R00 | Přesun hmot pro zasklívání, výšky do 6 m |  | % | 396.0832 | 0
|  |  | 396,0832 |  |  | 396.0832
224 | KB | 900100002RAA | Oplocení z poplastovaného pletiva |  | 100 m | 0.02 | 0
|  |  | 2/100 |  |  | 0.02
225 | KB | 91666111-1 | Osazení obrubníků do lože z C 25/30 včetně obrubníku 80x250x1000 mm |  | m | 6.3 | 0
|  |  | 2*1,8+2,7 | chodník |  | 6.3
226 | KB | 917762114RT7 | Osazení ležatého obrubníku betonového, s boční opěrou, do lože z betonu C 25/30, včetně obrubníku |  | m | 16.1 | 0
|  |  | 8,05*2 |  |  | 16.1
227 | KB | 917862114RT7 | Osazení stojatého obrubníku betonového, s boční opěrou, do lože z betonu C 25/30 včetně obrubníku |  | m | 19.5 | 0
|  |  | 6,75*2+3*2 |  |  | 19.5
228 | KB | 919735114R00 | Řezání stávajícího živičného krytu tl. 15 - 20 cm |  | m | 16.1 | 0
|  |  | 8,05*2 |  |  | 16.1
229 | KB | 941941031R00 | Montáž lešení leh.řad.s podlahami,š.do 1 m, H 10 m |  | m2 | 283.9293 | 0
|  |  | 9,9*3,51 |  |  | 34.749
|  |  | (0,16+2,65+0,3+0,96+0,76+1,2+1,25+1,8+5,71+0,16)*4,18+6,115*4,58 |  |  | 90.4977
|  |  | (21,9+0,16*2)*4,18 |  |  | 92.8796
|  |  | 65,803 |  |  | 65.803
230 | KB | 941941191RT2 | Příplatek za každý měsíc použití lešení k pol.1031 |  | m2 | 567.8586 | 0
|  |  | 283,9293*2 |  |  | 567.8586
231 | KB | 941941831R00 | Demontáž lešení leh.řad.s podlahami,š.1 m, H 10 m |  | m2 | 283.9293 | 0
|  |  | 283,9293 |  |  | 283.9293
232 | KB | 941941502R00 | Doprava lešení pronaj-dovoz a odvoz sady do 250m2 |  | km | 60 | 0
|  |  | 30*2 |  |  | 60
233 | KB | 953943122R00 | Osazení kovových předmětů do betonu, 5 kg / kus |  | kus | 3 | 0
|  |  | 3 |  |  | 3
234 | KB | 5531203121 | Tyč závitová l = 2 m ZNCR, M10 |  | m | 0.9 | 0
|  |  | 0,9 |  |  | 0.9
235 | KB | 31171801.A | Kotva chemická - ampule maxima M10 |  | kus | 3 | 0
|  |  | 3 |  |  | 3
236 | KB | 953943112R00 | Osazení kovových předmětů do zdiva, 5 kg / kus |  | kus | 3 | 0
|  |  | 3 |  |  | 3
237 | KB | 5531203121 | Tyč závitová 10 l = 2 m ZNCR, M10 |  | m | 0.9 | 0
|  |  | 0,9 |  |  | 0.9
238 | KB | 31171801.A | Kotva chemická - ampule maxima M10 |  | kus | 3 | 0
|  |  | 3 |  |  | 3
239 | KB | 953941312R00 | Osazení požárního hasicího přístroje na stěnu |  | kus | 3 | 0
|  |  | 3 |  |  | 3
240 | KB | 44984114 | Přístroj hasicí práškový 21A/113B |  | kus | 1.2857 | 0
|  |  | 3 |  |  | 3
241 | KB | 998011001R00 | Přesun hmot pro budovy zděné výšky do 6 m |  | t | 17.0797 | 0
242 | KB | 968061112R00 | Vyvěšení dřevěných a plastových okenních křídel pl. do 1,5 m2 |  | kus | 36 | 0
|  |  | 1+1+2+1 | 1PP |  | 5
|  |  | 3+1+2+2+3+2+3+3+3+2+2+1+1+1+2 | 1NP |  | 31
243 | KB | 968062244R00 | Vybourání dřevěných rámů oken pl. 1 m2 |  | m2 | 2.93 | 0
|  |  | 0,4*0,55*2+0,55*0,55+0,57*1,5 | 1NP |  | 1.5975
|  |  | 0,93*0,4+0,95*0,65+0,98*0,35 | 1PP |  | 1.3325
244 | KB | 968062245R00 | Vybourání dřevěných rámů oken pl. 2 m2 |  | m2 | 10.75 | 0
|  |  | 1,2*1,3*2+1*1,2+1,2*1,45*3 | 1NP |  | 9.54
|  |  | 1,1*1,1 | 1PP |  | 1.21
245 | KB | 968062246R00 | Vybourání dřevěných rámů oken pl. 4 m2 |  | m2 | 14.9175 | 0
|  |  | 1,8*1,3+1,9*1,65*2+2,3*1,45+2,05*1,45 | 1NP |  | 14.9175
246 | KB | 968061125R00 | Vyvěšení dřevěných a plastových dveřních křídel pl. do 2 m2 |  | kus | 32 | 0
|  |  | 1 | 1PP |  | 1
|  |  | 10+10+5+2+4 | 1NP |  | 31
247 | KB | 968061126R00 | Vyvěšení dřevěných a plastových dveřních křídel pl. nad 2 m2 |  | kus | 2 | 0
|  |  | 2 | 1NP |  | 2
248 | KB | 968062455R00 | Vybourání dřevěných dveřních zárubní pl. do 2 m2 |  | m2 | 34.776 | 0
|  |  | 0,84*2 | 1PP |  | 1.68
|  |  | 0,8*1,97*9+0,6*1,97*8+0,65*1,97*2+0,7*1,97*5 | 1NP |  | 33.096
249 | KB | 968062456R00 | Vybourání dřevěných dveřních zárubní pl. nad 2 m2 |  | m2 | 14.0522 | 0
|  |  | 0,93*2,24+1,35*1,97*2+1,5*3,1+2 | 1NP |  | 14.0522
250 | KB | 979990162R00 | Poplatek za uložení suti - dřevo+sklo, skupina odpadu 170904 |  | t | 4.9436 | 0
251 | KB | 962031113R00 | Bourání příček z cihel tl. 65-120 mm |  | m2 | 43.4305 | 0
|  |  | 2,91*(0,665+0,44+1,1)-1*2 |  |  | 4.4165
|  |  | 2,91*(0,91+0,1+0,9+0,1+0,92+0,1+1,26*3+1,5+1,55) |  |  | 28.6926
|  |  | 2,91*(2,47+2,16)-0,8*1,97*2 |  |  | 10.3213
252 | KB | 962031116R00 | Bourání příček z cihel tl. 140-170 mm |  | m2 | 32.9969 | 0
|  |  | 3,19*(5,71+0,3+2,64)-0,8*1,97 |  |  | 26.0175
|  |  | 2,91*2,94-0,8*1,97 |  |  | 6.9794
253 | KB | 962032231R00 | Bourání zdiva z cihel pálených na MVC |  | m3 | 6.6462 | 0
|  |  | 2,91*0,44*0,62 |  |  | 0.79385
|  |  | (1,5*1,45+0,2*1,9)*0,65 |  |  | 1.6607
|  |  | 0,65*2*0,23+0,65*1,1*1,22+0,65*0,2*2,4 |  |  | 1.4833
|  |  | 0,5*1,2*1,5-0,65*0,4*0,55+0,2*0,5*1,6 |  |  | 0.917
|  |  | 0,76*0,65*1,45+0,2*1,9*0,65 |  |  | 0.9633
|  |  | 0,88*2*0,35+1,1*0,2*0,35 |  |  | 0.693
|  |  | 0,3*0,3*1,5 | pilíř oplocení |  | 0.135
254 | KB | 974031154R00 | Vysekání rýh ve zdi cihelné 10 x 15 cm |  | m | 3 | 0
|  |  | 3 |  |  | 3
255 | KB | 973031325R00 | Vysekání kapes zeď cihel. MVC, pl. 0,1m2, hl. 30cm |  | kus | 4 | 0
|  |  | 4 |  |  | 4
256 | KB | 970031130R00 | Vrtání jádrové do zdiva cihelného do D 130 mm |  | m | 0.3 | 0
|  |  | 0,1*3 |  |  | 0.3
257 | KB | 974031164R00 | Vysekání rýh ve zdi cihelné do 15 x 15 cm |  | m | 1.34 | 0
|  |  | 1,34 |  |  | 1.34
258 | KB | 974100020RA0 | Vysekání rýh ve zdivu z cihel, 10 x 10 cm |  | m | 4.8 | 0
|  |  | 2,4+1,3+1,1 | voda |  | 4.8
259 | KB | 979999983R00 | Poplatek za recyklaci cihel kusovost do 1600 cm2 (skup.170102) |  | t | 30.8992 | 0
|  |  | 30,81043+0,0888 |  |  | 30.8992
260 | KB | 965081713RT2 | Bourání dlažeb keramických tl.10 mm, nad 1 m2 |  | m2 | 15.96 | 0
|  |  | 13,21 |  |  | 13.21
|  |  | 2,75 |  |  | 2.75
261 | KB | 978059531R00 | Odsekání vnitřních obkladů stěn nad 2 m2 |  | m2 | 6 | 0
|  |  | 1,2*5 |  |  | 6
262 | KB | 965048150-1 | Dočištění povrchu po vybourání dlažeb, tmel, stěrka do 100% |  | m2 | 15.96 | 0
|  |  | 13,21 |  |  | 13.21
|  |  | 2,75 |  |  | 2.75
263 | KB | 725290010RA0 | Demontáž klozetu včetně splachovací nádrže |  | kus | 3 | 0
|  |  | 3 |  |  | 3
264 | KB | 725130812R00 | Demontáž pisoárové nádrže + 2 stání |  | soubor | 1 | 0
|  |  | 1 |  |  | 1
265 | KB | 725290020RA0 | Demontáž umyvadla včetně baterie a konzol |  | kus | 4 | 0
|  |  | 4 |  |  | 4
266 | KB | 979999984R00 | Poplatek za recyklaci - tašky, keramika, do 1600 cm2 (skup.170103) |  | t | 1.0159 | 0
267 | KB | 961100015RA0 | Bourání základů z betonu prostého |  | m3 | 0.9 | 0
|  |  | 7,5*1,2*0,1 | stěna mezi 2.1.8 a 2.2.9 |  | 0.9
268 | KB | 970051130R00 | Vrtání jádrové do ŽB do D 130 mm |  | m | 0.3 | 0
|  |  | 0,1*3 |  |  | 0.3
269 | KB | 97205416-1 | Vybourání otvorů ve stropech ŽB plochy do 0,0225 m2, tl. nad 250 mm |  | kus | 6 | 0
|  |  | 6 | voda |  | 6
270 | KB | 979999978R00 | Poplatek za recyklaci, beton lehce vyztužený, kusovost do 1600 cm2 (skup.170101) |  | t | 1.8585 | 0
|  |  | 1,81053+0,048 |  |  | 1.8585
271 | KB | 764321819 | Demontáž oplechování, rš 450 mm |  | m | 4.3 | 0
|  |  | 4,3 |  |  | 4.3
272 | KB | 764321821R00 | Demontáž oplechování, rš 500 mm, do 45° |  | m | 12.2 | 0
|  |  | 2*6,1 |  |  | 12.2
273 | KB | 764430840R00 | Demontáž oplechování zdí, rš od 330 do 500 mm |  | m | 6.4 | 0
|  |  | 3,3+3,1 |  |  | 6.4
274 | KB | 764453844R00 | Demontáž kolen |  | kus | 8 | 0
|  |  | 2+6 |  |  | 8
275 | KB | 764454801R00 | Demontáž odpadních trub kruhových, D 75 a 100 mm vč. objímek |  | m | 3.2 | 0
|  |  | 3,2 |  |  | 3.2
276 | KB | 764454802 | Demontáž odpadních trub kruhových, D 125 mm vč. objímek |  | m | 6.3 | 0
|  |  | 6,3 |  |  | 6.3
277 | KB | 976071111R00 | Vybourání kovových zábradlí a madel |  | m | 11.67 | 0
|  |  | 2,74+6,53+2,4 |  |  | 11.67
278 | KB | 767900040RA0 | Demontáž oplocení z pletiva |  | m | 4.024 | 0
|  |  | 1,15+0,3+1,224+1,35 |  |  | 4.024
279 | KB | 979951131R00 | Výkup kovů - hliník, plechy |  | t | 0.61343 | 0
280 | KB | 776511820RT1 | Odstranění PVC a koberců lepených s podložkou |  | m2 | 23.39 | 0
|  |  | 16,43 |  |  | 16.43
|  |  | 6,96 |  |  | 6.96
281 | KB | 979990181R00 | Poplatek za uložení suti - PVC podlahová krytina, skupina odpadu 200307 |  | t | 0.08187 | 0
282 | KB | 979086213R00 | Nakládání vybouraných hmot na dopravní prostředek |  | t | 39.4125 | 0
|  |  | 39,27571+0,0888+0,048 |  |  | 39.4125
283 | KB | 979082111R00 | Vnitrostaveništní doprava suti |  | t | 39.4125 | 0
|  |  | 39,27571+0,0888+0,048 |  |  | 39.4125
284 | KB | 979081121R00 | Příplatek k odvozu za každý další 1 km |  | t | 788.2502 | 0
|  |  | (39,27571+0,0888+0,048)*20 |  |  | 788.2502
285 | KB | 979081111R00 | Odvoz suti a vybour. hmot na skládku do 1 km |  | t | 39.4125 | 0
|  |  | 39,27571+0,0888+0,048 |  |  | 39.4125
286 | KB | 979011111R00 | Svislá doprava suti a vybour. hmot |  | t | 39.4125 | 0
|  |  | 39,27571+0,0888+0,048 |  |  | 39.4125
287 | KB | M22 | Elektroinstalace - - viz samostatný rozpočet |  | kpl | 1 | 0
|  |  | 1 |  |  | 1
288 | KB | 013002VRN | Projektové práce - výrobní dokumentace |  | Soubor | 1 | 0
|  |  | 1 |  |  | 1
289 | KB | 013002VRN | Projektové práce - DSP |  | Soubor | 1 | 0
|  |  | 1 |  |  | 1
290 | KB | 030001VRN | Zařízení staveniště |  | Soubor | 1 | 0
|  |  | 1 |  |  | 1
291 | KB | 043002VRN | Zkoušky |  | Soubor | 1 | 0
|  |  | 1 |  |  | 1
292 | KB | 075002VRN | Ochraná pásma objektů a inženýrských sítí |  | Soubor | 1 | 0
|  |  | 1 |  |  | 1
293 | KB | 072002VRN | Silniční provoz - DIO, DIR a dopravní značení |  | Soubor | 1 | 0
|  |  | 1 |  |  | 1
294 | KB | 079002VRN | Ostatní provozní vlivy |  | Soubor | 1 | 0
|  |  | 1 |  |  | 1
Poznámka:
Rozpočet je nezávazný a zpracovavaný dle zaslané PD pro povolení stavby 4/2024 - do jednotkových cen je nutno napočítat i spotřební materiály. U zámečnických prací je naceněn klasický materiál, který se následně pozinkuje. Důvodem je velmi drahý nerez a případná nežádoucí reakce nerezu s úpravou pozinkováním, které se jeví jako málo opodstatněné (standardně se používá nerez nebo pozinkování). VZT: specifikace neobsahuje stavební vápomoce, napojení na EI, ZTI, SDK zákryty. Výrobky uvedené v PD jsou považovány pouze za referenční a definují minimální požadovanou úrove%n automatizace/regulace a provozní technické parametry (viz TL v příloze). Pokud budou konkrétně uvedené výrobky nahrazeny jinými, musí nové výrobky splňovat minimálně alespoň tyto parametry a být v rozsahu výrobků referenčních.

## BYT
| STAVEBNÍ ÚPRAVY OBJEKTU Č.P. 80 SE ZMĚNOU UŽÍVÁNÍ, |  |  |  | Dodavatel :
CETORAZ PARC.Č. ST.89
OBEC CETORAZ, CETORAZ 206, 394 11 CETORAZ
SOUHRNNÝ VÝKAZ MATERIÁLU A PRACÍ
Ústřední vytápění
Kód | Popis | jednotka | Množství | Jednotka | Jed. cena | Celk. cena
Bytová jednotka
735001V | napojení na stávající trubní systém |  | 4 | h |  | 0
0
| POTRUBÍ : |  |  |  |  | 0
| Potrubí měděné - pájené na měkko nebo lisované |  |  |  |  | 0
733163104V | 22x1 |  | 20 | m |  | 0
0
| TEPELNÉ IZOLACE : |  |  |  |  | 0
| Izolace návleková |  |  |  |  | 0
722181214V | 22 x 19 |  | 22 | m |  | 0
0
| ZÁMEČNICKÉ KONSTRUKCE : |  |  |  |  | 0
735003V | Doplňkové konstrukce pro uložení potrubí |  |  |  |  | 0
13211V | tyč pr. 8 mm |  | 5 | m |  | 0
733001V | Objímky |  | 10 | ks |  | 0
0
| HZS : |  |  |  |  | 0
731001V | Napouštění otopné soustavy |  | 1 | kpl |  | 0
73319021V | Tlaková zkouška |  | 80 | m |  | 0
22261913V | Topná zkouška + zaregulování systému |  | 24 | hod |  | 0
731003V | Stavební přípomoce - zhotovení prostupů pro potrubí |  | 4 | hod |  | 0
731004V | Výchozí revize zařízení |  | 1 | soub |  | 0
9987331V | Přesun hmot v objektech |  | 1.3 | % |  | 0
| CELKEM bez DPH |  |  |  |  | 0

## Kancelář 1
| STAVEBNÍ ÚPRAVY OBJEKTU Č.P. 80 SE ZMĚNOU UŽÍVÁNÍ, |  |  |  | Dodavatel :
CETORAZ PARC.Č. ST.89
OBEC CETORAZ, CETORAZ 206, 394 11 CETORAZ
SOUHRNNÝ VÝKAZ MATERIÁLU A PRACÍ
Ústřední vytápění
Kód | Popis | jednotka | Množství | Jednotka | Jed. cena | Celk. cena
Kancelář 1
OTOPNÁ TĚLESA
Deskové otopné těleso se spodním pravým připojením - typ VK
735151666V | 11-600x1000 |  | 2 | ks |  | 0
735151867V | 22-600x1100 |  | 1 | ks |  | 0
735151869V | 22-600x1400 |  | 1 | ks |  | 0
0
735010V | Trubkové kouplenové otopné těleso se středovým připojením 1820x750 |  | 1 | ks |  | 0
735011V | El.sada pro kombinované vytápění vč.regulace, 400W |  | 1 | ks |  | 0
0
| ARMATURY : |  |  |  |  | 0
73811954V | Radátorové H-šroubení - rohové |  | 4 | ks |  | 0
735002V | Termostatické hlavice na VK otopná tělesa |  | 4 | ks |  | 0
735012V | Sada pro napojení Ot se středovým připojením vč. TRM hlavice |  | 1 | ks |  | 0
0
| POTRUBÍ : |  |  |  |  | 0
| Potrubí měděné - pájené na měkko nebo lisované |  |  |  |  | 0
733163102V | 15x1 |  | 10 | m |  | 0
733163103V | 18x1 |  | 10 | m |  | 0
733163104V | 22x1 |  | 13 | m |  | 0
733163105V | 28x1 |  | 35 | m |  | 0
0
| TEPELNÉ IZOLACE : |  |  |  |  | 0
| Izolace návleková |  |  |  |  | 0
722181211V | 15 x 6 |  | 11 | m |  | 0
722181211V | 18 x 6 |  | 11 | m |  | 0
722181214V | 22 x 19 |  | 15 | m |  | 0
722181214V | 28 x 19 |  | 40 | m |  | 0
0
| ZÁMEČNICKÉ KONSTRUKCE : |  |  |  |  | 0
735003V | Doplňkové konstrukce pro uložení potrubí |  |  |  |  | 0
13211V | tyč pr. 8 mm |  | 10 | m |  | 0
733001V | Objímky |  | 30 | ks |  | 0
0
| HZS : |  |  |  |  | 0
731001V | Napouštění otopné soustavy |  | 1 | kpl |  | 0
73319021V | Tlaková zkouška |  | 68 | m |  | 0
22261913V | Topná zkouška + zaregulování systému |  | 24 | hod |  | 0
731002V | Stavební přípomoce - sekání nik pro potrubí |  | 8 | hod |  | 0
731003V | Stavební přípomoce - zhotovení prostupů pro potrubí |  | 8 | hod |  | 0
731004V | Výchozí revize zařízení |  | 1 | soub |  | 0
9987331V | Přesun hmot v objektech |  | 1.3 | % |  | 0
| CELKEM bez DPH |  |  |  |  | 0

## Kancelář 2
| STAVEBNÍ ÚPRAVY OBJEKTU Č.P. 80 SE ZMĚNOU UŽÍVÁNÍ, |  |  |  | Dodavatel :
CETORAZ PARC.Č. ST.89
OBEC CETORAZ, CETORAZ 206, 394 11 CETORAZ
SOUHRNNÝ VÝKAZ MATERIÁLU A PRACÍ
Ústřední vytápění
Kód | Popis | jednotka | Množství | Jednotka | Jed. cena | Celk. cena
Kancelář 2
OTOPNÁ TĚLESA
Deskové otopné těleso se spodním pravým připojením - typ VK
735151663V | 11-600x700 |  | 1 | ks |  | 0
735151861V | 22-600x500 |  | 1 | ks |  | 0
735151770V | 21-600x1600 |  | 1 | ks |  | 0
735151886V | 22-600x1000 |  | 1 | ks |  | 0
735151868V | 22-600x1200 |  | 1 | ks |  | 0
735151869V | 22-600x1400 |  | 1 | ks |  | 0
0
735010V | Trubkové kouplenové otopné těleso se středovým připojením 1820x750 |  | 1 | ks |  | 0
735011V | El.sada pro kombinované vytápění vč.regulace, 400W |  | 1 | ks |  | 0
0
| ARMATURY : |  |  |  |  | 0
73811954V | Radátorové H-šroubení - rohové |  | 6 | ks |  | 0
735002V | Termostatické hlavice na VK otopná tělesa |  | 6 | ks |  | 0
735012V | Sada pro napojení Ot se středovým připojením vč. TRM hlavice |  | 1 | ks |  | 0
0
| POTRUBÍ : |  |  |  |  | 0
| Potrubí měděné - pájené na měkko nebo lisované |  |  |  |  | 0
733163102V | 15x1 |  | 55 | m |  | 0
733163103V | 18x1 |  | 16 | m |  | 0
733163104V | 22x1 |  | 8 | m |  | 0
733163105V | 28x1 |  | 25 | m |  | 0
0
| TEPELNÉ IZOLACE : |  |  |  |  | 0
| Izolace návleková |  |  |  |  | 0
722181211V | 15 x 6 |  | 60 | m |  | 0
722181211V | 18 x 6 |  | 18 | m |  | 0
722181214V | 22 x 19 |  | 10 | m |  | 0
722181214V | 28 x 19 |  | 28 | m |  | 0
0
| ZÁMEČNICKÉ KONSTRUKCE : |  |  |  |  | 0
735003V | Doplňkové konstrukce pro uložení potrubí |  |  |  |  | 0
13211V | tyč pr. 8 mm |  | 15 | m |  | 0
733001V | Objímky |  | 50 | ks |  | 0
0
| HZS : |  |  |  |  | 0
731001V | Napouštění otopné soustavy |  | 1 | kpl |  | 0
73319021V | Tlaková zkouška |  | 104 | m |  | 0
22261913V | Topná zkouška + zaregulování systému |  | 24 | hod |  | 0
731002V | Stavební přípomoce - sekání nik pro potrubí |  | 8 | hod |  | 0
731003V | Stavební přípomoce - zhotovení prostupů pro potrubí |  | 8 | hod |  | 0
731004V | Výchozí revize zařízení |  | 1 | soub |  | 0
9987331V | Přesun hmot v objektech |  | 1.3 | % |  | 0
| CELKEM bez DPH |  |  |  |  | 0

## Elektroinstalace
[9 empty] | >> skryté sloupce << | [9 empty] | {bb0f178b-8dbd-49b6-8366-de31d7476d21}
2
| KRYCÍ LIST SOUPISU PRACÍ | [8 empty] | v --- níže se nacházejí doplnkové a pomocné údaje k sestavám --- v | [8 empty] | False
Stavba:
STAVEBNÍ ÚPRAVY OBJEKTU Č.P. 80 SE ZMĚNOU UŽÍVÁNÍ,CETORAZ PARC.Č. ST.89-byty, kanceláře
| KSO: |  |  |  |  | CC-CZ:
| Místo: |  |  |  |  | Datum: | 2. 12. 2024
| Zadavatel: |  |  |  |  | IČ:
DIČ:
| Uchazeč: |  |  |  |  | IČ: | Vyplň údaj
|  | Vyplň údaj |  |  |  | DIČ: | Vyplň údaj
| Projektant: |  |  |  |  | IČ:
DIČ:
| Zpracovatel: |  |  |  |  | IČ:
DIČ:
Poznámka:
| Cena bez DPH | [5 empty] | 0
|  |  | Základ daně |  |  | Sazba daně | Výše daně
| DPH | základní | 0 |  |  | 21% | 0
|  | snížená | 0 |  |  | 15% | 0
|  | zákl. přenesená | 0 |  |  | 21% | 0
|  | sníž. přenesená | 0 |  |  | 15% | 0
|  | nulová | 0 |  |  | 0% | 0
| Cena s DPH |  |  | v | CZK |  | 0
| Projektant |  |  | Zpracovatel
| Datum a podpis: |  | Razítko | Datum a podpis: |  |  | Razítko
| Objednavatel |  |  | Uchazeč
| Datum a podpis: |  | Razítko | Datum a podpis: |  |  | Razítko
REKAPITULACE ČLENĚNÍ SOUPISU PRACÍ
Stavba:
STAVEBNÍ ÚPRAVY OBJEKTU Č.P. 80 SE ZMĚNOU UŽÍVÁNÍ,CETORAZ PARC.Č. ST.89-byty, kanceláře
Místo: | [5 empty] | Datum: | 2. 12. 2024
Zadavatel: | [5 empty] | Projektant:
Uchazeč: |  |  | Vyplň údaj |  |  | Zpracovatel:
Kód dílu - Popis | [6 empty] | Cena celkem [CZK]
Náklady ze soupisu prací | [6 empty] | 0 | [12 empty] | -1
| PSV - Práce a dodávky PSV | [5 empty] | 0
| 740 - Elektromontáže - zkoušky a revize | [5 empty] | 0
| 741 - Elektroinstalace - silnoproud | [5 empty] | 0
| 742 - Elektromontáže - rozvodný systém | [5 empty] | 0
| 743 - Elektromontáže - hrubá montáž | [5 empty] | 0
| 744 - Elektromontáže - rozvody vodičů měděných | [5 empty] | 0
| 747 - Elektromontáže - kompletace rozvodů | [5 empty] | 0
| 749 - Elektromontáže - ostatní práce a konstrukce | [5 empty] | 0
| M - Práce a dodávky M | [5 empty] | 0
| 21-M - Elektromontáže | [5 empty] | 0
| HZS - Hodinové zúčtovací sazby | [5 empty] | 0
| 22-M - Montáže slaboproud | [5 empty] | 0
| 36-M - Montáž prov.,měř. a regul. zařízení | [5 empty] | 0
| 46-M - Zemní práce při extr.mont.pracích | [5 empty] | 0
| VRN - Vedlejší rozpočtové náklady | [5 empty] | 0
| VRN1 - Průzkumné, geodetické a projektové práce | [5 empty] | 0
| VRN3 - Zařízení staveniště | [5 empty] | 0
| VRN4 - Inženýrská činnost | [5 empty] | 0
SOUPIS PRACÍ
Stavba:
STAVEBNÍ ÚPRAVY OBJEKTU Č.P. 80 SE ZMĚNOU UŽÍVÁNÍ,CETORAZ PARC.Č. ST.89-byty, kanceláře
Místo: | [5 empty] | Datum: | 2. 12. 2024
Zadavatel: | [5 empty] | Projektant:
Uchazeč: |  |  | Vyplň údaj |  |  | Zpracovatel:
PČ | Typ | Kód | Popis | MJ | Množství | J.cena [CZK] | Cena celkem [CZK] | Cenová soustava |  |  | DPH | J. Nh [h] | Nh celkem [h] | J. hmotnost [t] | Hmotnost celkem [t] | J. suť [t] | Suť Celkem [t]
Náklady soupisu celkem | [6 empty] | 0 | [5 empty] | 0 |  | 0.83026 |  | 0 |  | D | -1 | [7 empty] | 0
| D | PSV | Práce a dodávky PSV |  |  |  | 0 | [5 empty] | 0 |  | 0.11117 |  | 0 | 2 | D | 0 | ROZPOCET | [6 empty] | 0
| D | 740 | Elektromontáže - zkoušky a revize |  |  |  | 0 | [5 empty] | 0 |  | 0 |  | 0 | 2 | D | 1 | ROZPOCET | [6 empty] | 0
1 | M | 21 | Poplatek za hlavní jistič před elektroměrem 20A - 630Kč á 1A/ | ks | 2 |  | 0 |  |  |  | základní |  | 0 | 0 | 0 | 0 | 0 | 32 | M | 2 | ROZPOCET | 0 | 0 | 0 | 0 | 0 | 1 | 0 | 16 | 1780704230
| D | 741 | Elektroinstalace - silnoproud |  |  |  | 0 | [5 empty] | 0 |  | 0.00792 |  | 0 | 2 | D | 1 | ROZPOCET | [6 empty] | 0
2 | K | 741112001 | Montáž krabice zapuštěná plastová kruhová | kus | 3 |  | 0 |  |  |  | základní |  | 0 | 0 | 0 | 0 | 0 | 16 | K | 2 | ROZPOCET | 0 | 0 | 0 | 0 | 0 | 1 | 0 | 16 | -838248606
3 | M | 345715230 | krabice přístrojová odbočná s víčkem z PH KO97/5 | kus | 3 |  | 0 |  |  |  | základní |  | 0 | 4e-05 | 0.00012 | 0 | 0 | 32 | M | 2 | ROZPOCET | 0 | 0 | 0 | 0 | 0 | 1 | 0 | 16 | 2033409121
4 | K | 741130001 | Ukončení vodič izolovaný do 2,5mm2 v rozváděči nebo na přístroji | kus | 1580 |  | 0 |  |  |  | základní |  | 0 | 0 | 0 | 0 | 0 | 16 | K | 2 | ROZPOCET | 0 | 0 | 0 | 0 | 0 | 1 | 0 | 16 | -1557791201
5 | K | 741130003 | Ukončení vodič izolovaný do 4 mm2 v rozváděči nebo na přístroji | kus | 10 |  | 0 |  |  |  | základní |  | 0 | 0 | 0 | 0 | 0 | 16 | K | 2 | ROZPOCET | 0 | 0 | 0 | 0 | 0 | 1 | 0 | 16 | 1340620483
6 | K | 741130005 | Ukončení vodič izolovaný do 10 mm2 v rozváděči nebo na přístroji | kus | 24 |  | 0 |  |  |  | základní |  | 0 | 0 | 0 | 0 | 0 | 16 | K | 2 | ROZPOCET | 0 | 0 | 0 | 0 | 0 | 1 | 0 | 16 | 849026903
7 | K | 741130007 | Ukončení vodič izolovaný do 25 mm2 v rozváděči nebo na přístroji | kus | 8 |  | 0 |  |  |  | základní |  | 0 | 0 | 0 | 0 | 0 | 16 | K | 2 | ROZPOCET | 0 | 0 | 0 | 0 | 0 | 1 | 0 | 16 | -242748618
8 | K | 741372022 | Montáž svítidlo LED bytové přisazené nástěnné panelové do 0,36 m2 | kus | 11 |  | 0 |  |  |  | základní |  | 0 | 0 | 0 | 0 | 0 | 16 | K | 2 | ROZPOCET | 0 | 0 | 0 | 0 | 0 | 1 | 0 | 16 | -1522678478
9 | M | 503402912.1 | Svítidla 1.pp, chodby, společné prostory LED/18W/230V 4000K pr. 260 mm, cenu upřesnit podle výběru investora nebo architekta | ks | 11 |  | 0 |  |  |  | základní |  | 0 | 0 | 0 | 0 | 0 | 32 | M | 2 | ROZPOCET | 0 | 0 | 0 | 0 | 0 | 1 | 0 | 16 | 1948439139
10 | K | 741372022 | Montáž svítidlo LED bytové přisazené nástěnné panelové do 0,36 m2 | kus | 27 |  | 0 |  |  |  | základní |  | 0 | 0 | 0 | 0 | 0 | 16 | K | 2 | ROZPOCET | 0 | 0 | 0 | 0 | 0 | 1 | 0 | 16 | 925496367
11 | M | 50340291 | Bytové svítidla, cena svítidel pouze orientační, cenu upřesnit podle výběru investora nebo architekta | ks | 27 |  | 0 |  |  |  | základní |  | 0 | 0 | 0 | 0 | 0 | 32 | M | 2 | ROZPOCET | 0 | 0 | 0 | 0 | 0 | 1 | 0 | 16 | -1863579833
12 | K | 741372022.2 | Montáž svítidlo LED bytové přisazené nástěnné panelové do 0,36 m2 | kus | 3 |  | 0 |  |  |  | základní |  | 0 | 0 | 0 | 0 | 0 | 16 | K | 2 | ROZPOCET | 0 | 0 | 0 | 0 | 0 | 1 | 0 | 16 | 2101927852
13 | M | 000008 | Svítidlo venkovní IP44, 15W, cena svítidel pouze orientační, cenu upřesnit podle výběru investora nebo architekta | KS | 3 |  | 0 |  |  |  | základní |  | 0 | 0 | 0 | 0 | 0 | 32 | M | 2 | ROZPOCET | 0 | 0 | 0 | 0 | 0 | 1 | 0 | 16 | 1335885322
14 | K | 741372022.2.2 | Montáž svítidlo LED bytové přisazené nástěnné panelové do 0,36 m2 | kus | 4 |  | 0 |  |  |  | základní |  | 0 | 0 | 0 | 0 | 0 | 16 | K | 2 | ROZPOCET | 0 | 0 | 0 | 0 | 0 | 1 | 0 | 16 | 142862767
15 | M | 000008.1 | Svítidlo půda IP44, 15W, cena svítidel pouze orientační, cenu upřesnit podle výběru investora nebo architekta | KS | 4 |  | 0 |  |  |  | základní |  | 0 | 0 | 0 | 0 | 0 | 32 | M | 2 | ROZPOCET | 0 | 0 | 0 | 0 | 0 | 1 | 0 | 16 | -1060441022
16 | K | 741372022.2.3 | Montáž svítidlo LED bytové přisazené nástěnné panelové do 0,36 m2 | kus | 1 |  | 0 |  |  |  | základní |  | 0 | 0 | 0 | 0 | 0 | 16 | K | 2 | ROZPOCET | 0 | 0 | 0 | 0 | 0 | 1 | 0 | 16 | -754697267
17 | M | 000007 | Svítidlo venkovní IP44 s pohybovým čidlem, 15W, cena svítidel pouze orientační, cenu upřesnit podle výběru investora nebo architekta | KS | 1 |  | 0 |  |  |  | základní |  | 0 | 0 | 0 | 0 | 0 | 32 | M | 2 | ROZPOCET | 0 | 0 | 0 | 0 | 0 | 1 | 0 | 16 | 1125781039
18 | K | 741372062.1 | Montáž svítidlo LED bytové přisazené stropní panelové do 0,36 m2 | kus | 12 |  | 0 |  |  |  | základní |  | 0 | 0 | 0 | 0 | 0 | 16 | K | 2 | ROZPOCET | 0 | 0 | 0 | 0 | 0 | 1 | 0 | 16 | -2072092990
19 | M | 10.021.2403.1 | Svítidlo přisazené - LED,IP40,přisazené,Základna: ocelový plech bílé barvy , Difuzor: lesklá parabolická mřížka, 30W | KS | 12 |  | 0 |  |  |  | základní |  | 0 | 0 | 0 | 0 | 0 | 32 | M | 2 | ROZPOCET | 0 | 0 | 0 | 0 | 0 | 1 | 0 | 16 | -1638525420
20 | K | 741810003 | Celková prohlídka elektrického rozvodu a zařízení přes 0,5 do 1 milionu Kč | kus | 1 |  | 0 |  |  |  | základní |  | 0 | 0 | 0 | 0 | 0 | 16 | K | 2 | ROZPOCET | 0 | 0 | 0 | 0 | 0 | 1 | 0 | 16 | -1262947213
21 | K | 741810011 | Příplatek k celkové prohlídce za každých dalších 500 000,- Kč | kus | 1 |  | 0 |  |  |  | základní |  | 0 | 0 | 0 | 0 | 0 | 16 | K | 2 | ROZPOCET | 0 | 0 | 0 | 0 | 0 | 1 | 0 | 16 | -603088486
22 | K | 748121112 | Montáž svítidlo zářivkové bytové stropní přisazené 1 zdroj s krytem | kus | 3 |  | 0 |  |  |  | základní |  | 0 | 0 | 0 | 0 | 0 | 16 | K | 2 | ROZPOCET | 0 | 0 | 0 | 0 | 0 | 1 | 0 | 16 | 1952916238
23 | M | 348121120 | svítidlo LED nástěnné s vypínačem 1x18W, IP20, svítidlo pod linku včetně zdrojů | kus | 3 |  | 0 |  |  |  | základní |  | 0 | 0.0026 | 0.0078 | 0 | 0 | 32 | M | 2 | ROZPOCET | 0 | 0 | 0 | 0 | 0 | 1 | 0 | 16 | 893493715
| D | 742 | Elektromontáže - rozvodný systém |  |  |  | 0 | [5 empty] | 0 |  | 0.01003 |  | 0 | 2 | D | 1 | ROZPOCET | [6 empty] | 0
24 | M | 10.044.057 | Sádra balená á 30 kg | kg | 120 |  | 0 |  |  |  | základní |  | 0 | 0 | 0 | 0 | 0 | 256 | M | 2 | ROZPOCET | 0 | 0 | 0 | 0 | 0 | 1 | 0 | 64 | -314073788
25 | K | 742111100 | Montáž rozvodnice oceloplechová nebo plastová běžná do 20 kg | kus | 5 |  | 0 |  |  |  | základní |  | 0 | 0 | 0 | 0 | 0 | 16 | K | 2 | ROZPOCET | 0 | 0 | 0 | 0 | 0 | 1 | 0 | 16 | 505775428
26 | M | 10.052.8254 | Rozvaděč RK1 - kompletní včetně zapojení | KS | 1 |  | 0 |  |  |  | základní |  | 0 | 0 | 0 | 0 | 0 | 32 | M | 2 | ROZPOCET | 0 | 0 | 0 | 0 | 0 | 1 | 0 | 16 | -598400903
27 | M | 10.052.8252 | Rozvaděč RK2 - kompletní včetně zapojení | KS | 1 |  | 0 |  |  |  | základní |  | 0 | 0 | 0 | 0 | 0 | 32 | M | 2 | ROZPOCET | 0 | 0 | 0 | 0 | 0 | 1 | 0 | 16 | 753553934
28 | M | 10.052.8253 | Rozvaděč RB - kompletní včetně zapojení | KS | 1 |  | 0 |  |  |  | základní |  | 0 | 0 | 0 | 0 | 0 | 32 | M | 2 | ROZPOCET | 0 | 0 | 0 | 0 | 0 | 1 | 0 | 16 | 985467961
29 | M | 10.052.8257 | Rozvaděč RS - kompletní včetně zapojení | KS | 1 |  | 0 |  |  |  | základní |  | 0 | 0 | 0 | 0 | 0 | 32 | M | 2 | ROZPOCET | 0 | 0 | 0 | 0 | 0 | 1 | 0 | 16 | -1431495467
30 | K | Pol157 | Rozvodná skříň MIS 1b vč. zámku FAB | ks | 1 |  | 0 |  |  |  | základní |  | 0 | 0 | 0 | 0 | 0 | 16 | K | 2 | ROZPOCET | 0 | 0 | 0 | 0 | 0 | 1 | 0 | 16 | -1553988912
31 | K | 742111200 | Montáž rozvodnice oceloplechová nebo plastová běžná do 50 kg | kus | 1 |  | 0 |  |  |  | základní |  | 0 | 0 | 0 | 0 | 0 | 16 | K | 2 | ROZPOCET | 0 | 0 | 0 | 0 | 0 | 1 | 0 | 16 | 1101246582
32 | M | 357116460.8 | Elektroměrový rozvaděč 6x 3f elektroměr, 6x HDO, 1x25A/3/B, 3x20A/3/B, kompletní | kus | 1 |  | 0 |  |  |  | základní |  | 0 | 0.01 | 0.01 | 0 | 0 | 32 | M | 2 | ROZPOCET | 0 | 0 | 0 | 0 | 0 | 1 | 0 | 16 | -332175459
33 | K | 742210121 | Montáž hlásiče automatického bodového | kus | 3 |  | 0 |  |  |  | základní |  | 0 | 0 | 0 | 0 | 0 | 16 | K | 2 | ROZPOCET | 0 | 0 | 0 | 0 | 0 | 1 | 0 | 16 | -285684521
34 | M | 345123005 | Autonomní hlásič kouře SD-728-I | kus | 3 |  | 0 |  |  |  | základní |  | 0 | 1e-05 | 3e-05 | 0 | 0 | 32 | M | 2 | ROZPOCET | 0 | 0 | 0 | 0 | 0 | 1 | 0 | 16 | -1162314255
| D | 743 | Elektromontáže - hrubá montáž |  |  |  | 0 | [5 empty] | 0 |  | 0.07936 |  | 0 | 2 | D | 1 | ROZPOCET | [6 empty] | 0
35 | K | 743111315 | Montáž trubka plastová tuhá D 23 mm uložená pod omítku | m | 480 |  | 0 |  |  |  | základní |  | 0 | 0 | 0 | 0 | 0 | 64 | K | 2 | ROZPOCET | 0 | 0 | 0 | 0 | 0 | 1 | 0 | 64 | -1572205764
36 | M | 345711540 | trubka elektroinstalační ohebná Monoflex z PH 1423/1 | m | 480 |  | 0 |  |  |  | základní |  | 0 | 0.00016 | 0.0768 | 0 | 0 | 256 | M | 2 | ROZPOCET | 0 | 0 | 0 | 0 | 0 | 1 | 0 | 64 | -1767890853
37 | K | 743112219.1 | Montáž trubka plastová ohebná D 48 mm uložená volně | m | 170 |  | 0 |  |  |  | základní |  | 0 | 0 | 0 | 0 | 0 | 16 | K | 2 | ROZPOCET | 0 | 0 | 0 | 0 | 0 | 1 | 0 | 16 | 2012539317
38 | M | 10.153.147.1 | Trubka KF 09040 EA | M | 170 |  | 0 |  |  |  | základní |  | 0 | 0 | 0 | 0 | 0 | 32 | M | 2 | ROZPOCET | 0 | 0 | 0 | 0 | 0 | 1 | 0 | 16 | 993732409
39 | K | 743411111 | Montáž krabice zapuštěná plastová kruhová typ KU68/2-1902, KO125 | kus | 218 |  | 0 |  |  |  | základní |  | 0 | 0 | 0 | 0 | 0 | 16 | K | 2 | ROZPOCET | 0 | 0 | 0 | 0 | 0 | 1 | 0 | 16 | 1978195104
40 | M | 10.079.363 | Krabice KU 68-1902 | KS | 218 |  | 0 |  |  |  | základní |  | 0 | 0 | 0 | 0 | 0 | 32 | M | 2 | ROZPOCET | 0 | 0 | 0 | 0 | 0 | 1 | 0 | 16 | 794717102
41 | K | 743411111.1 | Montáž krabice zapuštěná plastová kruhová typ KU68/2-1902, KO125 | kus | 40 |  | 0 |  |  |  | základní |  | 0 | 0 | 0 | 0 | 0 | 16 | K | 2 | ROZPOCET | 0 | 0 | 0 | 0 | 0 | 1 | 0 | 16 | 197121693
42 | M | 10.079.364 | Podomítková krabice KPR 68-70 přístrojová hluboká | KS | 40 |  | 0 |  |  |  | základní |  | 0 | 0 | 0 | 0 | 0 | 32 | M | 2 | ROZPOCET | 0 | 0 | 0 | 0 | 0 | 1 | 0 | 16 | 1498272112
43 | K | 743411121 | Montáž krabice zapuštěná plastová čtyřhranná typ KO100, KO125 | kus | 3 |  | 0 |  |  |  | základní |  | 0 | 0 | 0 | 0 | 0 | 16 | K | 2 | ROZPOCET | 0 | 0 | 0 | 0 | 0 | 1 | 0 | 16 | -1570874962
44 | M | 10.075.335 | Svorkovnice EPS 2 ekvipotencionální s krabicí | KS | 3 |  | 0 |  |  |  | základní |  | 0 | 0 | 0 | 0 | 0 | 32 | M | 2 | ROZPOCET | 0 | 0 | 0 | 0 | 0 | 1 | 0 | 16 | -1280280232
45 | K | 743411311 | Montáž krabice nástěnná plastová kruhová typ KU68/2-1902, KO97 | kus | 88 |  | 0 |  |  |  | základní |  | 0 | 0 | 0 | 0 | 0 | 16 | K | 2 | ROZPOCET | 0 | 0 | 0 | 0 | 0 | 1 | 0 | 16 | -297789136
46 | M | 10.074.803 | Krabice KU 68-1903 | KS | 88 |  | 0 |  |  |  | základní |  | 0 | 0 | 0 | 0 | 0 | 32 | M | 2 | ROZPOCET | 0 | 0 | 0 | 0 | 0 | 1 | 0 | 16 | -2082995126
47 | K | 743414121 | Montáž rozvodka zapuštěná plastová čtyřhranná typ KR100, KR125 | kus | 4 |  | 0 |  |  |  | základní |  | 0 | 0 | 0 | 0 | 0 | 16 | K | 2 | ROZPOCET | 0 | 0 | 0 | 0 | 0 | 1 | 0 | 16 | -1496886457
48 | M | 345715440 | skříň rozvodná KT 125 | kus | 4 |  | 0 |  |  |  | základní |  | 0 | 0.00064 | 0.00256 | 0 | 0 | 32 | M | 2 | ROZPOCET | 0 | 0 | 0 | 0 | 0 | 1 | 0 | 16 | -1183834828
49 | K | 743419130 | Otevření nebo uzavření krabice víčkem na 4 šrouby | kus | 92 |  | 0 |  |  |  | základní |  | 0 | 0 | 0 | 0 | 0 | 16 | K | 2 | ROZPOCET | 0 | 0 | 0 | 0 | 0 | 1 | 0 | 16 | -1452740408
50 | K | 743991100 | Měření zemních odporů zemniče | kus | 1 |  | 0 |  |  |  | základní |  | 0 | 0 | 0 | 0 | 0 | 16 | K | 2 | ROZPOCET | 0 | 0 | 0 | 0 | 0 | 1 | 0 | 16 | 1435069232
| D | 744 | Elektromontáže - rozvody vodičů měděných |  |  |  | 0 | [5 empty] | 0 |  | 0.01356 |  | 0 | 2 | D | 1 | ROZPOCET | [6 empty] | 0
51 | K | 744731110 | Montáž kabel Cu sdělovací sk.1 2-19x1 mm umístěný volně | m | 120 |  | 0 |  |  |  | základní |  | 0 | 0 | 0 | 0 | 0 | 16 | K | 2 | ROZPOCET | 0 | 0 | 0 | 0 | 0 | 1 | 0 | 16 | 1780940703
52 | M | 341215560 | kabel sdělovací JYTY Al laminovanou fólií 4x1 mm | m | 120 |  | 0 |  |  |  | základní |  | 0 | 0.000113 | 0.01356 | 0 | 0 | 32 | M | 2 | ROZPOCET | 0 | 0 | 0 | 0 | 0 | 1 | 0 | 16 | 917440803
| D | 747 | Elektromontáže - kompletace rozvodů |  |  |  | 0 | [5 empty] | 0 |  | 0.0003 |  | 0 | 2 | D | 1 | ROZPOCET | [6 empty] | 0
53 | K | 747131400 | Montáž přípojka sporáková s doutnavkou se zapojením vodičů | kus | 3 |  | 0 |  |  |  | základní |  | 0 | 0 | 0 | 0 | 0 | 16 | K | 2 | ROZPOCET | 0 | 0 | 0 | 0 | 0 | 1 | 0 | 16 | -32815762
54 | M | 10.027.402 | Kombinace 3425A-0344 S2 sporáková | KS | 3 |  | 0 |  |  |  | základní |  | 0 | 0 | 0 | 0 | 0 | 32 | M | 2 | ROZPOCET | 0 | 0 | 0 | 0 | 0 | 1 | 0 | 16 | -1325537478
55 | K | 747512112 | Montáž domácí telefonní tablo se zapojením vodičů | kus | 3 |  | 0 |  |  |  | základní |  | 0 | 0 | 0 | 0 | 0 | 16 | K | 2 | ROZPOCET | 0 | 0 | 0 | 0 | 0 | 1 | 0 | 16 | 534931004
56 | M | 374141350 | zvonek bytový SB 4FN 605 19 | kus | 3 |  | 0 |  |  |  | základní |  | 0 | 0.0001 | 0.0003 | 0 | 0 | 32 | M | 2 | ROZPOCET | 0 | 0 | 0 | 0 | 0 | 1 | 0 | 16 | -1282792299
| D | 749 | Elektromontáže - ostatní práce a konstrukce |  |  |  | 0 | [5 empty] | 0 |  | 0 |  | 0 | 2 | D | 1 | ROZPOCET | [6 empty] | 0
57 | K | 741990041 | Montáž tabulka výstražná a označovací pro rozvodny | kus | 5 |  | 0 |  |  |  | základní |  | 0 | 0 | 0 | 0 | 0 | 16 | K | 2 | ROZPOCET | 0 | 0 | 0 | 0 | 0 | 1 | 0 | 16 | -1697692937
58 | M | 4321001.1.1 | Bezpečnostní tabulka - Elektrický rozvaděč Nehas vodou ani pěnovými přístroji | ks | 5 |  | 0 |  |  |  | základní |  | 0 | 0 | 0 | 0 | 0 | 32 | M | 2 | ROZPOCET | 0 | 0 | 0 | 0 | 0 | 1 | 0 | 16 | -993885723
| D | M | Práce a dodávky M |  |  |  | 0 | [5 empty] | 0 |  | 0.71811 |  | 0 | 3 | D | 0 | ROZPOCET | [6 empty] | 0
| D | 21-M | Elektromontáže |  |  |  | 0 | [5 empty] | 0 |  | 0.71811 |  | 0 | 3 | D | 1 | ROZPOCET | [6 empty] | 0
59 | M | 000002.1 | Protipožární sáček PS 750 | ks | 15 |  | 0 |  |  |  | základní |  | 0 | 0 | 0 | 0 | 0 | 256 | M | 2 | ROZPOCET | 0 | 0 | 0 | 0 | 0 | 1 | 0 | 64 | 1280241579
60 | K | 210010351 | Montáž rozvodek nástěnných plastových čtyřhranných ACIDUR vodič D do 4 mm2 | kus | 4 |  | 0 |  |  |  | základní |  | 0 | 0 | 0 | 0 | 0 | 64 | K | 2 | ROZPOCET | 0 | 0 | 0 | 0 | 0 | 1 | 0 | 64 | -1903323586
61 | M | 10.078.068 | Krabice SCAME 855 IP67 acidur | KS | 4 |  | 0 |  |  |  | základní |  | 0 | 0 | 0 | 0 | 0 | 256 | M | 2 | ROZPOCET | 0 | 0 | 0 | 0 | 0 | 1 | 0 | 64 | -353704077
62 | K | 210100014 | Připojení bojler | ks | 3 |  | 0 |  |  |  | základní |  | 0 | 0 | 0 | 0 | 0 | 64 | K | 2 | ROZPOCET | 0 | 0 | 0 | 0 | 0 | 1 | 0 | 64 | -1165960043
63 | K | 210100016.1 | Připojení ventilátorů | ks | 6 |  | 0 |  |  |  | základní |  | 0 | 0 | 0 | 0 | 0 | 64 | K | 2 | ROZPOCET | 0 | 0 | 0 | 0 | 0 | 1 | 0 | 64 | 1441685520
64 | M | 10.902.152.1 | 100 MTK Ventilátory domovní axiální s doběhem | KS | 6 |  | 0 |  |  |  | základní |  | 0 | 0 | 0 | 0 | 0 | 256 | M | 2 | ROZPOCET | 0 | 0 | 0 | 0 | 0 | 1 | 0 | 64 | 1930876064
65 | K | 210100016.2 | Připojení rozvaděče MaR | ks | 1 |  | 0 |  |  |  | základní |  | 0 | 0 | 0 | 0 | 0 | 64 | K | 2 | ROZPOCET | 0 | 0 | 0 | 0 | 0 | 1 | 0 | 64 | -1046970252
66 | K | 210100017.1.1 | Připojení technologie v technické místnosti | kpl | 1 |  | 0 |  |  |  | základní |  | 0 | 0 | 0 | 0 | 0 | 64 | K | 2 | ROZPOCET | 0 | 0 | 0 | 0 | 0 | 1 | 0 | 64 | 2083675093
67 | K | 210110001 | Montáž nástěnný vypínač nn jednopólový pro prostředí základní nebo vlhké | kus | 15 |  | 0 |  |  |  | základní |  | 0 | 0 | 0 | 0 | 0 | 64 | K | 2 | ROZPOCET | 0 | 0 | 0 | 0 | 0 | 1 | 0 | 64 | 692263336
68 | M | 10.555.033 | Spínač č.1, č.6 IP44 | KS | 15 |  | 0 |  |  |  | základní |  | 0 | 0 | 0 | 0 | 0 | 256 | M | 2 | ROZPOCET | 0 | 0 | 0 | 0 | 0 | 1 | 0 | 64 | 116761817
69 | K | 210110031 | Montáž zapuštěný vypínač nn jednopólový bezšroubové připojení | kus | 15 |  | 0 |  |  |  | základní |  | 0 | 0 | 0 | 0 | 0 | 64 | K | 2 | ROZPOCET | 0 | 0 | 0 | 0 | 0 | 1 | 0 | 64 | -1483285496
70 | M | 345355150 | spínač jednopólový 10A bílý, slonová kost | kus | 15 |  | 0 |  |  |  | základní |  | 0 | 2e-05 | 0.0003 | 0 | 0 | 128 | M | 2 | ROZPOCET | 0 | 0 | 0 | 0 | 0 | 1 | 0 | 128 | -1366636996
71 | K | 210110039 | Montáž zapuštěný přepínač nn 7-křížový bezšroubové připojení | kus | 9 |  | 0 |  |  |  | základní |  | 0 | 0 | 0 | 0 | 0 | 64 | K | 2 | ROZPOCET | 0 | 0 | 0 | 0 | 0 | 1 | 0 | 64 | -268063836
72 | M | 345357130 | spínač řazení 7 10A bílý, slonová kost | kus | 9 |  | 0 |  |  |  | základní |  | 0 | 5e-05 | 0.00045 | 0 | 0 | 128 | M | 2 | ROZPOCET | 0 | 0 | 0 | 0 | 0 | 1 | 0 | 128 | 729784785
73 | K | 210110043 | Montáž zapuštěný přepínač nn 5-sériový šroubové připojení | kus | 3 |  | 0 |  |  |  | základní |  | 0 | 0 | 0 | 0 | 0 | 64 | K | 2 | ROZPOCET | 0 | 0 | 0 | 0 | 0 | 1 | 0 | 64 | 704320590
74 | M | 345355750452 | spínač řazení 5 10A bílý | kus | 3 |  | 0 |  |  |  | základní |  | 0 | 5e-05 | 0.00015 | 0 | 0 | 128 | M | 2 | ROZPOCET | 0 | 0 | 0 | 0 | 0 | 1 | 0 | 128 | -290305902
75 | K | 210110045 | Montáž zapuštěný přepínač nn 6-střídavý šroubové připojení | kus | 26 |  | 0 |  |  |  | základní |  | 0 | 0 | 0 | 0 | 0 | 64 | K | 2 | ROZPOCET | 0 | 0 | 0 | 0 | 0 | 1 | 0 | 64 | 1673161623
76 | M | 345355550 | spínač řazení 6 10A bílý, slonová kost | kus | 26 |  | 0 |  |  |  | základní |  | 0 | 5e-05 | 0.0013 | 0 | 0 | 128 | M | 2 | ROZPOCET | 0 | 0 | 0 | 0 | 0 | 1 | 0 | 128 | -45515613
77 | K | 210110142 | Montáž ovladač nn 1/0 -tlačítkový zapínací bezšroubové připojení | kus | 6 |  | 0 |  |  |  | základní |  | 0 | 0 | 0 | 0 | 0 | 64 | K | 2 | ROZPOCET | 0 | 0 | 0 | 0 | 0 | 1 | 0 | 64 | 1952085235
78 | M | 10.706.950.1.1 | 412104 Tlačítko řazení 1/0, čistě bílá | KS | 6 |  | 0 |  |  |  | základní |  | 0 | 0 | 0 | 0 | 0 | 256 | M | 2 | ROZPOCET | 0 | 0 | 0 | 0 | 0 | 1 | 0 | 64 | -1571939310
79 | K | 210110142 | Montáž ovladač nn 1/0 -tlačítkový zapínací bezšroubové připojení | kus | 3 |  | 0 |  |  |  | základní |  | 0 | 0 | 0 | 0 | 0 | 64 | K | 2 | ROZPOCET | 0 | 0 | 0 | 0 | 0 | 1 | 0 | 64 | -697895870
80 | M | 10.706.950.2 | 412104 Tlačítko řazení 1/0, čistě bílá - zvonek vč. popisovacího pole | KS | 3 |  | 0 |  |  |  | základní |  | 0 | 0 | 0 | 0 | 0 | 256 | M | 2 | ROZPOCET | 0 | 0 | 0 | 0 | 0 | 1 | 0 | 64 | 1947754828
81 | K | 210111002 | Montáž zásuvka vestavná šroubové připojení 2P+PE se zapojením vodičů | kus | 94 |  | 0 |  |  |  | základní |  | 0 | 0 | 0 | 0 | 0 | 64 | K | 2 | ROZPOCET | 0 | 0 | 0 | 0 | 0 | 1 | 0 | 64 | 1521812812
82 | M | 345551030 | zásuvka 1násobná 16A bílý, slonová kost | kus | 94 |  | 0 |  |  |  | základní |  | 0 | 6e-05 | 0.00564 | 0 | 0 | 128 | M | 2 | ROZPOCET | 0 | 0 | 0 | 0 | 0 | 1 | 0 | 128 | 1877683891
83 | M | 345626930 | svorkovnice krabicová bezšroubová TYP017, 400 V, 2 vstupy, 2,5 mm2, 24 A | kus | 90 |  | 0 |  |  |  | základní |  | 0 | 2e-06 | 0.00018 | 0 | 0 | 128 | M | 2 | ROZPOCET | 0 | 0 | 0 | 0 | 0 | 1 | 0 | 128 | -1981547252
84 | M | 345626940 | svorkovnice krabicová bezšroubová TYP016, 400 V, 3 vstupy, 2,5 mm2, 24 A | kus | 170 |  | 0 |  |  |  | základní |  | 0 | 3e-06 | 0.00051 | 0 | 0 | 128 | M | 2 | ROZPOCET | 0 | 0 | 0 | 0 | 0 | 1 | 0 | 128 | -503544237
85 | M | 345626950 | svorkovnice krabicová bezšroubová TYP018, 400 V, 4 vstupy, 2,5 mm2, 24 A | kus | 115 |  | 0 |  |  |  | základní |  | 0 | 5e-06 | 0.000575 | 0 | 0 | 128 | M | 2 | ROZPOCET | 0 | 0 | 0 | 0 | 0 | 1 | 0 | 128 | 117506917
86 | M | 345626960 | svorkovnice krabicová bezšroubová TYP015, 400 V, 5 vstupů, 2,5 mm2, 24 A | kus | 120 |  | 0 |  |  |  | základní |  | 0 | 1e-05 | 0.0012 | 0 | 0 | 128 | M | 2 | ROZPOCET | 0 | 0 | 0 | 0 | 0 | 1 | 0 | 128 | 1257947269
87 | K | 210111131.1 | Montáž zásuvek průmyslových nástěnných provedení IP 44 2P+PE 16 A | kus | 24 |  | 0 |  |  |  | základní |  | 0 | 0 | 0 | 0 | 0 | 64 | K | 2 | ROZPOCET | 0 | 0 | 0 | 0 | 0 | 1 | 0 | 64 | 1404087905
88 | M | 10.028.726 | Zásuvka 230V IP44 bílá | KS | 24 |  | 0 |  |  |  | základní |  | 0 | 0 | 0 | 0 | 0 | 256 | M | 2 | ROZPOCET | 0 | 0 | 0 | 0 | 0 | 1 | 0 | 64 | 1363269078
89 | K | 210140532.1 | Montáž termostatu | KS | 3 |  | 0 |  |  |  | základní |  | 0 | 0 | 0 | 0 | 0 | 64 | K | 2 | ROZPOCET | 0 | 0 | 0 | 0 | 0 | 1 | 0 | 64 | 1095590729
90 | M | 10.027.213.1 | TERMOSTAT nástěnný programovatelný | KS | 3 |  | 0 |  |  |  | základní |  | 0 | 0 | 0 | 0 | 0 | 256 | M | 2 | ROZPOCET | 0 | 0 | 0 | 0 | 0 | 1 | 0 | 64 | -86218466
91 | K | 210160011.1 | Montáž spínačů časových | kus | 6 |  | 0 |  |  |  | základní |  | 0 | 0 | 0 | 0 | 0 | 64 | K | 2 | ROZPOCET | 0 | 0 | 0 | 0 | 0 | 1 | 0 | 64 | -2136613368
92 | M | 61100009.1 | DOBEHOVE RELE DT3 | ks | 6 |  | 0 |  |  |  | základní |  | 0 | 0 | 0 | 0 | 0 | 256 | M | 2 | ROZPOCET | 0 | 0 | 0 | 0 | 0 | 1 | 0 | 64 | 274990896
93 | K | 210220002 | Montáž uzemňovacích vedení vodičů FeZn pomocí svorek na povrchu drátem nebo lanem do 10 mm | m | 54 |  | 0 |  |  |  | základní |  | 0 | 0 | 0 | 0 | 0 | 64 | K | 2 | ROZPOCET | 0 | 0 | 0 | 0 | 0 | 1 | 0 | 64 | 1762229148
94 | K | 210220321 | Montáž svorek hromosvodných na potrubí typ Bernard se zhotovením pásku | kus | 5 |  | 0 |  |  |  | základní |  | 0 | 0 | 0 | 0 | 0 | 64 | K | 2 | ROZPOCET | 0 | 0 | 0 | 0 | 0 | 1 | 0 | 64 | -1342440487
95 | M | 68500165 | SVORKA ST NA POTRUBI | ks | 5 |  | 0 |  |  |  | základní |  | 0 | 0 | 0 | 0 | 0 | 256 | M | 2 | ROZPOCET | 0 | 0 | 0 | 0 | 0 | 1 | 0 | 64 | -1499134621
96 | K | 210220451 | Montáž vedení hromosvodné - ochranného pospojování volně nebo pod omítku | m | 180 |  | 0 |  |  |  | základní |  | 0 | 0 | 0 | 0 | 0 | 64 | K | 2 | ROZPOCET | 0 | 0 | 0 | 0 | 0 | 1 | 0 | 64 | 469407375
97 | M | 10180161 | VODIC CYY 6 ZELENOZLUTY | m | 180 |  | 0 |  |  |  | základní |  | 0 | 0 | 0 | 0 | 0 | 256 | M | 2 | ROZPOCET | 0 | 0 | 0 | 0 | 0 | 1 | 0 | 64 | 278718153
98 | K | 210220451 | Montáž vedení hromosvodné - ochranného pospojování volně nebo pod omítku | m | 60 |  | 0 |  |  |  | základní |  | 0 | 0 | 0 | 0 | 0 | 64 | K | 2 | ROZPOCET | 0 | 0 | 0 | 0 | 0 | 1 | 0 | 64 | -1051727181
99 | M | 10180202 | VODIC CYY 4 ZELENOZLUTY | m | 60 |  | 0 |  |  |  | základní |  | 0 | 0 | 0 | 0 | 0 | 256 | M | 2 | ROZPOCET | 0 | 0 | 0 | 0 | 0 | 1 | 0 | 64 | 1936534406
100 | K | 210220451 | Montáž vedení hromosvodné - ochranného pospojování volně nebo pod omítku | m | 120 |  | 0 |  |  |  | základní |  | 0 | 0 | 0 | 0 | 0 | 64 | K | 2 | ROZPOCET | 0 | 0 | 0 | 0 | 0 | 1 | 0 | 64 | 2129259784
101 | M | 10100175 | VODIC CYY 2,5 ZELENOZLUTA | m | 120 |  | 0 |  |  |  | základní |  | 0 | 0 | 0 | 0 | 0 | 256 | M | 2 | ROZPOCET | 0 | 0 | 0 | 0 | 0 | 1 | 0 | 64 | -1493648700
102 | K | 210220451.1 | Montáž vedení hromosvodné - ochranného pospojování volně nebo pod omítku | m | 30 |  | 0 |  |  |  | základní |  | 0 | 0 | 0 | 0 | 0 | 64 | K | 2 | ROZPOCET | 0 | 0 | 0 | 0 | 0 | 1 | 0 | 64 | 1444474655
103 | M | 341421600.1 | CYA 25 ZŽ Vodič H07V-K 25 ohebný zelenožlutý | m | 30 |  | 0 |  |  |  | základní |  | 0 | 0.00027 | 0.0081 | 0 | 0 | 128 | M | 2 | ROZPOCET | 0 | 0 | 0 | 0 | 0 | 1 | 0 | 128 | 935619156
104 | K | 210800007 | Montáž měděných vodičů CYY, CMA, CY, CYA, HO5V, HO7V 25 až 35 mm2 pod omítku ve stěně | m | 30 |  | 0 |  |  |  | základní |  | 0 | 0 | 0 | 0 | 0 | 64 | K | 2 | ROZPOCET | 0 | 0 | 0 | 0 | 0 | 1 | 0 | 64 | 239699268
105 | M | 3411162001.1 | kabel silový s Cu jádrem 1-CYKY 4x35 mm2 - změřit na stavbě | m | 30 |  | 0 |  |  |  | základní |  | 0 | 0.00195 | 0.0585 | 0 | 0 | 128 | M | 2 | ROZPOCET | 0 | 0 | 0 | 0 | 0 | 1 | 0 | 128 | -203996914
106 | K | 210802024 | Montáž měděných šňůr lehkých AO3VV,AO5,CGLG,CGLU,CMSM,CYLY,HO5 do 1 kV do 1,6 kg uložených volně | m | 55 |  | 0 |  |  |  | základní |  | 0 | 0 | 0 | 0 | 0 | 64 | K | 2 | ROZPOCET | 0 | 0 | 0 | 0 | 0 | 1 | 0 | 64 | -1849865030
107 | M | 341432880 | Kabel H05VV-F, CYSY, 3x2,5 mm2, ohebný, bílý | m | 55 |  | 0 |  |  |  | základní |  | 0 | 0.000135 | 0.007425 | 0 | 0 | 128 | M | 2 | ROZPOCET | 0 | 0 | 0 | 0 | 0 | 1 | 0 | 128 | -196666883
108 | K | 210802109 | Montáž měděných vodičů CMSM, CMFM, A03VV, AO5, CGLU, CYH, CYLY, HO3VV, HO5 3x1,5 mm2 volně | m | 40 |  | 0 |  |  |  | základní |  | 0 | 0 | 0 | 0 | 0 | 64 | K | 2 | ROZPOCET | 0 | 0 | 0 | 0 | 0 | 1 | 0 | 64 | 2049179470
109 | M | 341431760 | Vodič H05VV-F 3Gx1,5 (CYSY) bílá | m | 40 |  | 0 |  |  |  | základní |  | 0 | 0.00015 | 0.006 | 0 | 0 | 128 | M | 2 | ROZPOCET | 0 | 0 | 0 | 0 | 0 | 1 | 0 | 128 | -1073309317
110 | K | 210802319 | Montáž měděných vodičů CYSY, HO5-F, HO5 VVH2-F, HO7RN do 1 kV 5x2,50 mm2 uložených volně | m | 40 |  | 0 |  |  |  | základní |  | 0 | 0 | 0 | 0 | 0 | 64 | K | 2 | ROZPOCET | 0 | 0 | 0 | 0 | 0 | 1 | 0 | 64 | -1144969576
111 | M | 3414379001 | Kabel H05VV-F, CYSY, 5x2,5 mm2, ohebný, bílý | m | 40 |  | 0 |  |  |  | základní |  | 0 | 9e-05 | 0.0036 | 0 | 0 | 128 | M | 2 | ROZPOCET | 0 | 0 | 0 | 0 | 0 | 1 | 0 | 128 | 508557409
112 | K | 210810013.1 | Montáž měděných kabelů CYKY, CYKYD, CYKYDY, NYM, NYY, YSLY 750 V 4x10mm2 uložených volně | m | 176 |  | 0 |  |  |  | základní |  | 0 | 0 | 0 | 0 | 0 | 64 | K | 2 | ROZPOCET | 0 | 0 | 0 | 0 | 0 | 1 | 0 | 64 | 233817785
113 | M | 10.048.218.1 | CYKY 4J10 (4Bx10)-změřit na stavbě | M | 176 |  | 0 |  |  |  | základní |  | 0 | 0 | 0 | 0 | 0 | 256 | M | 2 | ROZPOCET | 0 | 0 | 0 | 0 | 0 | 1 | 0 | 64 | 1242187911
114 | K | 210810015 | Montáž měděných kabelů CYKY, CYKYD, CYKYDY, NYM, NYY, YSLY 750 V 5x1,5 mm2 uložených volně | m | 160 |  | 0 |  |  |  | základní |  | 0 | 0 | 0 | 0 | 0 | 64 | K | 2 | ROZPOCET | 0 | 0 | 0 | 0 | 0 | 1 | 0 | 64 | -207764985
115 | M | 341110900 | kabel silový s Cu jádrem CYKY 5x1,5 mm2 | m | 160 |  | 0 |  |  |  | základní |  | 0 | 0.00016 | 0.0256 | 0 | 0 | 128 | M | 2 | ROZPOCET | 0 | 0 | 0 | 0 | 0 | 1 | 0 | 128 | -447117161
116 | K | 210810045 | Montáž měděných kabelů CYKY, CYKYD, CYKYDY, NYM, NYY, YSLY 750 V 3x1,5 mm2 uložených pevně | m | 1935 |  | 0 |  |  |  | základní |  | 0 | 0 | 0 | 0 | 0 | 64 | K | 2 | ROZPOCET | 0 | 0 | 0 | 0 | 0 | 1 | 0 | 64 | 1616861701
117 | M | 341110300 | kabel silový s Cu jádrem CYKY 3x1,5 mm2 | m | 1935 |  | 0 |  |  |  | základní |  | 0 | 0.000117 | 0.22639 | 0 | 0 | 128 | M | 2 | ROZPOCET | 0 | 0 | 0 | 0 | 0 | 1 | 0 | 128 | 1280180650
118 | K | 210810046 | Montáž měděných kabelů CYKY, CYKYD, CYKYDY, NYM, NYY, YSLY 750 V 3x2,5 mm2 uložených pevně | m | 1870 |  | 0 |  |  |  | základní |  | 0 | 0 | 0 | 0 | 0 | 64 | K | 2 | ROZPOCET | 0 | 0 | 0 | 0 | 0 | 1 | 0 | 64 | -375690973
119 | M | 341110360 | kabel silový s Cu jádrem CYKY 3x2,5 mm2 | m | 1870 |  | 0 |  |  |  | základní |  | 0 | 0.000167 | 0.31229 | 0 | 0 | 128 | M | 2 | ROZPOCET | 0 | 0 | 0 | 0 | 0 | 1 | 0 | 128 | -776021081
120 | K | 210810049 | Montáž měděných kabelů CYKY, CYKYD, CYKYDY, NYM, NYY, YSLY 750 V 4x1,5 mm2 uložených pevně | m | 140 |  | 0 |  |  |  | základní |  | 0 | 0 | 0 | 0 | 0 | 64 | K | 2 | ROZPOCET | 0 | 0 | 0 | 0 | 0 | 1 | 0 | 64 | -789497955
121 | M | 341110600 | kabel silový s Cu jádrem CYKY 4x1,5 mm2 | m | 140 |  | 0 |  |  |  | základní |  | 0 | 0.000142 | 0.01988 | 0 | 0 | 128 | M | 2 | ROZPOCET | 0 | 0 | 0 | 0 | 0 | 1 | 0 | 128 | 6428452
122 | K | 210810056 | Montáž měděných kabelů CYKY, CYKYD, CYKYDY, NYM, NYY, YSLY 750 V 5x2,5 mm2 uložených pevně | m | 90 |  | 0 |  |  |  | základní |  | 0 | 0 | 0 | 0 | 0 | 64 | K | 2 | ROZPOCET | 0 | 0 | 0 | 0 | 0 | 1 | 0 | 64 | -1700483193
123 | M | 341110940 | kabel silový s Cu jádrem CYKY 5x2,5 mm2 | m | 90 |  | 0 |  |  |  | základní |  | 0 | 0.000253 | 0.02277 | 0 | 0 | 128 | M | 2 | ROZPOCET | 0 | 0 | 0 | 0 | 0 | 1 | 0 | 128 | 924584157
124 | K | 210810057 | Montáž měděných kabelů CYKY, CYKYD, CYKYDY, NYM, NYY, YSLY 750 V 5x4 mm2 uložených pevně | m | 50 |  | 0 |  |  |  | základní |  | 0 | 0 | 0 | 0 | 0 | 64 | K | 2 | ROZPOCET | 0 | 0 | 0 | 0 | 0 | 1 | 0 | 64 | -1744423754
125 | M | 341110980 | kabel silový s Cu jádrem CYKY 5x4 mm2 | m | 50 |  | 0 |  |  |  | základní |  | 0 | 0.000345 | 0.01725 | 0 | 0 | 128 | M | 2 | ROZPOCET | 0 | 0 | 0 | 0 | 0 | 1 | 0 | 128 | 795654602
126 | K | PD | Přesun dodávek | % |  |  | 0 |  |  |  | základní |  | 0 | 0 | 0 | 0 | 0 | 64 | K | 2 | ROZPOCET | 0 | 0 | 0 | 0 | 0 | 1 | 0 | 64 | -1825225213
127 | K | PM | Přidružený materiál | % |  |  | 0 |  |  |  | základní |  | 0 | 0 | 0 | 0 | 0 | 128 | K | 2 | ROZPOCET | 0 | 0 | 0 | 0 | 0 | 1 | 0 | 128 | 1837380044
128 | K | PPV | Podíl přidružených výkonů | % |  |  | 0 |  |  |  | základní |  | 0 | 0 | 0 | 0 | 0 | 64 | K | 2 | ROZPOCET | 0 | 0 | 0 | 0 | 0 | 1 | 0 | 64 | -897673218
129 | K | ZV | Zednické výpomoci | % |  |  | 0 |  |  |  | základní |  | 0 | 0 | 0 | 0 | 0 | 64 | K | 2 | ROZPOCET | 0 | 0 | 0 | 0 | 0 | 1 | 0 | 64 | -237227286
| D | HZS | Hodinové zúčtovací sazby |  |  |  | 0 | [5 empty] | 0 |  | 0.0009712 |  | 0 | 4 | D | 0 | ROZPOCET | [6 empty] | 0
130 | K | 50001 | Likvidace stávající elektroinstalace | kpl | 1 |  | 0 |  |  |  | základní |  | 0 | 0 | 0 | 0 | 0 | 512 | K | 1 | ROZPOCET | 0 | 0 | 0 | 0 | 0 | 1 | 0 | 512 | -1445331159
131 | K | HZS2221 | Hodinová zúčtovací sazba elektrikář - demontáž stávající elektroinstalace (kabely, světla) | hod | 24 |  | 0 |  |  |  | základní |  | 0 | 0 | 0 | 0 | 0 | 512 | K | 1 | ROZPOCET | 0 | 0 | 0 | 0 | 0 | 1 | 0 | 512 | -1939154740
132 | K | HZS2222 | Hodinová zúčtovací sazba elektrikář - připojení na stávající elektroinstalaci | hod | 8 |  | 0 |  |  |  | základní |  | 0 | 0 | 0 | 0 | 0 | 512 | K | 1 | ROZPOCET | 0 | 0 | 0 | 0 | 0 | 1 | 0 | 512 | 224034617
| D | 22-M | Montáže slaboproud |  |  |  | 0 | [5 empty] | 0 |  | 0.00048 |  | 0 | 3 | D | 1 | ROZPOCET | [6 empty] | 0
133 | K | 220270243 | Montáž UTP, FTP kabelu Cat.5e | m | 480 |  | 0 |  |  |  | základní |  | 0 | 0 | 0 | 0 | 0 | 64 | K | 2 | ROZPOCET | 0 | 0 | 0 | 0 | 0 | 1 | 0 | 64 | 1070427470
134 | M | 10.049.551 | UTP 4x2x0,5 cat.5e bal.305m | M | 480 |  | 0 |  |  |  | základní |  | 0 | 0 | 0 | 0 | 0 | 256 | M | 2 | ROZPOCET | 0 | 0 | 0 | 0 | 0 | 1 | 0 | 64 | 505391206
135 | K | 220270243.1 | Montáž UTP, FTP kabelu Cat.5e | m | 60 |  | 0 |  |  |  | základní |  | 0 | 0 | 0 | 0 | 0 | 64 | K | 2 | ROZPOCET | 0 | 0 | 0 | 0 | 0 | 1 | 0 | 64 | 1212641405
136 | M | 45561201 | Kabel venkovní UTP, cat.5e, drát, 4x2xAWG23,plášť PE + PVC, černý | M | 60 |  | 0 |  |  |  | základní |  | 0 | 0 | 0 | 0 | 0 | 256 | M | 2 | ROZPOCET | 0 | 0 | 0 | 0 | 0 | 1 | 0 | 64 | -722772006
137 | K | 220280221 | Montáž kabely bytové uložené v trubkách nebo lištách SYKFY 5 x 2 x 0,5 mm | m | 60 |  | 0 |  |  |  | základní |  | 0 | 0 | 0 | 0 | 0 | 64 | K | 2 | ROZPOCET | 0 | 0 | 0 | 0 | 0 | 1 | 0 | 64 | -551129174
138 | M | 10.048.908 | SYKFY 5x2x0,5 | M | 60 |  | 0 |  |  |  | základní |  | 0 | 0 | 0 | 0 | 0 | 256 | M | 2 | ROZPOCET | 0 | 0 | 0 | 0 | 0 | 1 | 0 | 64 | -230165038
139 | K | 220280229 | Montáž koaxiálního kabelu 75ohm | m | 480 |  | 0 |  |  |  | základní |  | 0 | 0 | 0 | 0 | 0 | 64 | K | 2 | ROZPOCET | 0 | 0 | 0 | 0 | 0 | 1 | 0 | 64 | 989270628
140 | M | 10.698.536 | Kabel HD-1000 FHD koaxiál bal.150m | M | 480 |  | 0 |  |  |  | základní |  | 0 | 0 | 0 | 0 | 0 | 256 | M | 2 | ROZPOCET | 0 | 0 | 0 | 0 | 0 | 1 | 0 | 64 | -1721658703
141 | K | 220301201 | Montáž zásuvka telefonní 4-pólové pod omítku | kus | 8 |  | 0 |  |  |  | základní |  | 0 | 0 | 0 | 0 | 0 | 64 | K | 2 | ROZPOCET | 0 | 0 | 0 | 0 | 0 | 1 | 0 | 64 | 189609185
142 | M | 10.942.065 | Zásuvka datová RJ45 kat.5e | KS | 8 |  | 0 |  |  |  | základní |  | 0 | 0 | 0 | 0 | 0 | 256 | M | 2 | ROZPOCET | 0 | 0 | 0 | 0 | 0 | 1 | 0 | 64 | -559805399
143 | K | 220301203 | Montáž televizní zásuvky pod omítku | ks | 8 |  | 0 |  |  |  | základní |  | 0 | 0 | 0 | 0 | 0 | 64 | K | 2 | ROZPOCET | 0 | 0 | 0 | 0 | 0 | 1 | 0 | 64 | -753620773
144 | M | 374511230 | zásuvka tv+r bílý, slonová kost-kompletní | kus | 8 |  | 0 |  |  |  | základní |  | 0 | 6e-05 | 0.00048 | 0 | 0 | 128 | M | 2 | ROZPOCET | 0 | 0 | 0 | 0 | 0 | 1 | 0 | 128 | 1166857283
145 | M | 741999041 | konektory F - kompresní | ks | 16 |  | 0 |  |  |  | základní |  | 0 | 0 | 0 | 0 | 0 | 256 | M | 2 | ROZPOCET | 0 | 0 | 0 | 0 | 0 | 1 | 0 | 64 | -921961896
146 | M | 10007.1 | UTP propojovací kabel 0,5m 5e | ks | 8 |  | 0 |  |  |  | základní |  | 0 | 0 | 0 | 0 | 0 | 256 | M | 2 | ROZPOCET | 0 | 0 | 0 | 0 | 0 | 1 | 0 | 64 | -874641596
147 | M | 741999044 | propojovací kabeláž | sada | 1 |  | 0 |  |  |  | základní |  | 0 | 0 | 0 | 0 | 0 | 256 | M | 2 | ROZPOCET | 0 | 0 | 0 | 0 | 0 | 1 | 0 | 64 | -1590012129
148 | K | 742330101.1 | Měření metalického segmentu s vyhotovením protokolu | kus | 10 |  | 0 |  |  |  | základní |  | 0 | 0 | 0 | 0 | 0 | 16 | K | 2 | ROZPOCET | 0 | 0 | 0 | 0 | 0 | 1 | 0 | 16 | 1271865333
149 | K | 742420111 | Montáž UTP konektoru | kus | 20 |  | 0 |  |  |  | základní |  | 0 | 0 | 0 | 0 | 0 | 16 | K | 2 | ROZPOCET | 0 | 0 | 0 | 0 | 0 | 1 | 0 | 16 | -1813208236
150 | M | 8006 | Lisovací konektor RJ45, kat.5 | ks | 20 |  | 0 |  |  |  | základní |  | 0 | 0 | 0 | 0 | 0 | 256 | M | 2 | ROZPOCET | 0 | 0 | 0 | 0 | 0 | 1 | 0 | 64 | 1852184845
| D | 36-M | Montáž prov.,měř. a regul. zařízení |  |  |  | 0 | [5 empty] | 0 |  | 0 |  | 0 | 3 | D | 1 | ROZPOCET | [6 empty] | 0
151 | K | 360020611 | Vyvrtání otvoru v betonovém zdivu do 450 mm, průměru 30 mm | kus | 25 |  | 0 |  |  |  | základní |  | 0 | 0 | 0 | 0 | 0 | 64 | K | 2 | ROZPOCET | 0 | 0 | 0 | 0 | 0 | 1 | 0 | 64 | -34882235
152 | K | 360020611.2 | Vyvrtání otvoru v betonovém zdivu do 150 mm, průměru 30 mm | kus | 30 |  | 0 |  |  |  | základní |  | 0 | 0 | 0 | 0 | 0 | 64 | K | 2 | ROZPOCET | 0 | 0 | 0 | 0 | 0 | 1 | 0 | 64 | -1735247642
153 | K | 360020612 | Vyvrtání otvoru v betonovém zdivu do 700 mm, průměru 50 mm | kus | 15 |  | 0 |  |  |  | základní |  | 0 | 0 | 0 | 0 | 0 | 64 | K | 2 | ROZPOCET | 0 | 0 | 0 | 0 | 0 | 1 | 0 | 64 | -1632422752
| D | 46-M | Zemní práce při extr.mont.pracích |  |  |  | 0 | [5 empty] | 0 |  | 0.0004912 |  | 0 | 3 | D | 1 | ROZPOCET | [6 empty] | 0
154 | K | 460600061 | Odvoz suti a vybouraných hmot | t | 1 |  | 0 |  |  |  | základní |  | 0 | 0 | 0 | 0 | 0 | 64 | K | 2 | ROZPOCET | 0 | 0 | 0 | 0 | 0 | 1 | 0 | 64 | -1143102910
155 | M | 941955003R00.1 | Pronájem lešení lehké pomocné, výška podlahy do 2,5 m 2ks | den | 12 |  | 0 |  |  |  | základní |  | 0 | 0 | 0 | 0 | 0 | 256 | M | 2 | ROZPOCET | 0 | 0 | 0 | 0 | 0 | 1 | 0 | 64 | 267740037
156 | K | 460680592 | Vysekání rýh pro montáž trubek a kabelů v cihelných zdech hloubky do 5 cm a šířky do 5 cm | m | 140 |  | 0 |  |  |  | základní |  | 0 | 0 | 0 | 0 | 0 | 64 | K | 2 | ROZPOCET | 0 | 0 | 0 | 0 | 0 | 1 | 0 | 64 | 1747500594
157 | K | 460680593 | Vysekání rýh pro montáž trubek a kabelů v cihelných zdech hloubky do 5 cm a šířky do 7 cm | m | 60 |  | 0 |  |  |  | základní |  | 0 | 0 | 0 | 0 | 0 | 64 | K | 2 | ROZPOCET | 0 | 0 | 0 | 0 | 0 | 1 | 0 | 64 | 696758567
158 | K | 460680594 | Vysekání rýh pro montáž trubek a kabelů v cihelných zdech hloubky do 5 cm a šířky do 10 cm | m | 50 |  | 0 |  |  |  | základní |  | 0 | 0 | 0 | 0 | 0 | 64 | K | 2 | ROZPOCET | 0 | 0 | 0 | 0 | 0 | 1 | 0 | 64 | -1134662949
159 | K | 460680604 | Vysekání rýh pro montáž trubek a kabelů v cihelných zdech hloubky do 7 cm a šířky do 10 cm | m | 45 |  | 0 |  |  |  | základní |  | 0 | 0 | 0 | 0 | 0 | 64 | K | 2 | ROZPOCET | 0 | 0 | 0 | 0 | 0 | 1 | 0 | 64 | -1101577574
160 | K | 460690031.1 | Osazení hmoždinek včetně vyvrtání otvoru ve stěnách cihelných průměru do 8 mm | kus | 180 |  | 0 |  |  |  | základní |  | 0 | 0 | 0 | 0 | 0 | 64 | K | 2 | ROZPOCET | 0 | 0 | 0 | 0 | 0 | 1 | 0 | 64 | 1770363125
161 | M | 562810840.1 | hmoždinka HL 8+vrut | tis kus | 0.18 |  | 0 |  |  |  | základní |  | 0 | 0.0016 | 0.000288 | 0 | 0 | 128 | M | 2 | ROZPOCET | 0 | 0 | 0 | 0 | 0 | 1 | 0 | 128 | -781499618
162 | K | 460690032.1 | Osazení hmoždinek včetně vyvrtání otvoru ve stěnách cihelných průměru do 12 mm | kus | 16 |  | 0 |  |  |  | základní |  | 0 | 1e-05 | 0.00016 | 0 | 0 | 64 | K | 2 | ROZPOCET | 0 | 0 | 0 | 0 | 0 | 1 | 0 | 64 | -965726677
163 | M | 562810820.1 | hmoždinka HL 10+vrut | tis kus | 0.016 |  | 0 |  |  |  | základní |  | 0 | 0.0027 | 4.32e-05 | 0 | 0 | 128 | M | 2 | ROZPOCET | 0 | 0 | 0 | 0 | 0 | 1 | 0 | 128 | -569877182
| D | VRN | Vedlejší rozpočtové náklady |  |  |  | 0 | [5 empty] | 0 |  | 0 |  | 0 | 5 | D | 0 | ROZPOCET | [6 empty] | 0
| D | VRN1 | Průzkumné, geodetické a projektové práce |  |  |  | 0 | [5 empty] | 0 |  | 0 |  | 0 | 5 | D | 1 | ROZPOCET | [6 empty] | 0
164 | K | 013254000 | Dokumentace skutečného provedení stavby | ks | 1 |  | 0 |  |  |  | základní |  | 0 | 0 | 0 | 0 | 0 | 1024 | K | 2 | ROZPOCET | 0 | 0 | 0 | 0 | 0 | 1 | 0 | 1024 | -676204311
| D | VRN3 | Zařízení staveniště |  |  |  | 0 | [5 empty] | 0 |  | 0 |  | 0 | 5 | D | 1 | ROZPOCET | [6 empty] | 0
165 | K | 032903000 | Náklady na provoz a údržbu vybavení staveniště | ks | 1 |  | 0 |  |  |  | základní |  | 0 | 0 | 0 | 0 | 0 | 1024 | K | 2 | ROZPOCET | 0 | 0 | 0 | 0 | 0 | 1 | 0 | 1024 | 910333543
| D | VRN4 | Inženýrská činnost |  |  |  | 0 | [5 empty] | 0 |  | 0 |  | 0 | 5 | D | 1 | ROZPOCET | [6 empty] | 0
166 | K | 041103000 | Autorský dozor projektanta | hod | 10 |  | 0 |  |  |  | základní |  | 0 | 0 | 0 | 0 | 0 | 1024 | K | 2 | ROZPOCET | 0 | 0 | 0 | 0 | 0 | 1 | 0 | 1024 | -1720002603
167 | K | 049103000 | Náklady vzniklé v souvislosti s realizací stavby | ks | 1 |  | 0 |  |  |  | základní |  | 0 | 0 | 0 | 0 | 0 | 1024 | K | 2 | ROZPOCET | 0 | 0 | 0 | 0 | 0 | 1 | 0 | 1024 | -759878370