## List1
TECHNICKÁ SPECIFIKACE AUTOBUSU
Pořízení malokapacitního autobusu pro městys Lukavec
Typové označení: | [DOPLNÍ DODAVATEL]
Výrobce: | [DOPLNÍ DODAVATEL]
Model: | [DOPLNÍ DODAVATEL]
Parametr | Požadovaná úroveň | Parametry dodávaného vybavení
automobil splňuje předpisy pro provoz vozidel na pozemních komunikacích v ČR | ANO | ANO/NE
záruka | min. 12 měsíců, nebo | __ měsíců nebo
| min. 100 000 km, podle toho, co nastane dříve. | __ km
stáří vozidla - nové, případně předváděcí vozidlo. V případě předváděcího vozidla stáří od první registrace ke dni podání cenové nabídky: | max. 12 měsíců | __ měsíců/nové vozidlo *)
v případě předváděcího vozidla - nájezd km ke dni podání cenové nabídky: | max. 20 000 km | __ km
emisní norma | min. EURO 6 | ANO/NE
počet míst k sezení pasažérů | min. 27 | __ míst k sezení
počet míst k stání | min. 4 | __ míst k stání
zdvihový objem motoru | min. 5 000 cm3 | __ cm3
nejvyšší výkon motoru | min. 130 kW | __ kW
nejvyšší kroutící moment motoru | min. 500 Nm | __ Nm
palivo | motorová nafta | ANO/NE
motorová brzda | ANO | ANO/NE
celková hmotnost | max. 10 000 kg | __ kg
převodovka | manuální/automatická | [DOPLNÍ DODAVATEL]
brzdy kotoučové na přední i zadní nápravě | ANO | ANO/NE
klimatizace | manuální/automatická | [DOPLNÍ DODAVATEL]
nezávislé topení s časovým předehřívačem | ANO | ANO/NE
okna dvojitá | ANO | ANO/NE
zavazadlový prostor | min. 2,5 m3 | __ m3
vyhřívaná zpětná zrcátka | ANO | ANO/NE
počet dveří pro nástup pasažérů | 2 ks | ANO/NE
zadní náprava včetně vzduchových měchů | ANO | ANO/NE
celková délka vozu | max. 8 m | __ m
velikost kol | min. 17 palců | __ palců
vzduchové brzdy s odlučovačem nečistot | ANO | ANO/NE
vzduchem otevírané dveře z místa řidiče | ANO | ANO/NE
*) Nehodící se smažte.
Upozornění: Popsal-li zadavatel požadovaný parametr uvedením minimální hodnoty, tj. způsobem "min.", dodavatel uvede nabízenou hodnotu parametru, která musí být buď rovna, nebo vyšší než hodnota zadavatelem požadovaného parametru. V případě uvedení nižší hodnoty bude nabídka vyřazena.
Popsal-li zadavatel požadovaný parametr uvedením maximální hodnoty, tj. způsobem "max.", dodavatel uvede nabízenou hodnotu parametru, která musí být buď rovna, nebo nižší než hodnota zadavatelem požadovaného parametru.
Popsal-li zadavatel požadovaný parametr uvedením minimální a maximální hodnoty, tj. způsobem "od - do" nebo ± , dodavatel uvede hodnotu parametru v rámci tohoto rozmezí. Parametr nabízeného boží je splněn i tehdy, je-li dodavatelem uvedená hodnota shodná s minimální či maximální hodnotou zadavatelem požadovaného parametru.
Pokud je požadavek zadavatele na povinný technický parametr ANO či v určité konkrétní hodnotě a dodavatel uvede NE, bude nabídka vyřazena.
Osoba oprávněná za účastníka jednat
Titul, jméno, příjmení | [DOPLNÍ DODAVATEL]
Funkce | [DOPLNÍ DODAVATEL]
Výše uvedená osoba prohlašuje, že nabízené výrobky a zařízení splňují veškeré výše požadované technické podmínky.
V __[DOPLNÍ DODAVATEL]_________ dne ____________ | [DOPLNÍ DODAVATEL]