## Rekapitulace stavby
Export Komplet | [28 empty] | 2.0 | ZAMOK |  |  |  |  | False | False | {0832155b-d6e1-4671-a978-affbf05315a0}
[34 empty] | 0,01 | 21
[34 empty] | 0,01 | 12
|  | REKAPITULACE STAVBY | [18 empty] | v --- níže se nacházejí doplnkové a pomocné údaje k sestavám --- v | [11 empty] | Návod na vyplnění | 0,001
|  | Kód: | [5 empty] | SO1-1 | [24 empty] | Měnit lze pouze buňky se žlutým podbarvením! 1) na prvním listu Rekapitulace stavby vyplňte v sestavě a) Souhrnný list - údaje o Uchazeči (přenesou se do ostatních sestav i v jiných listech) b) Rekapitulace objektů - potřebné Ostatní náklady 2) na vybraných listech vyplňte v sestavě a) Krycí list - údaje o Uchazeči, pokud se liší od údajů o Uchazeči na Souhrnném listu (údaje se přenesou do ostatních sestav v daném listu) b) Rekapitulace rozpočtu - potřebné Ostatní náklady c) Celkové náklady za stavbu - ceny u položek - množství, pokud má žluté podbarvení - a v případě potřeby poznámku (ta je ve skrytém sloupci) | 0,01
|  | Stavba: | [5 empty] | Rekonstrukce MVN Smíchov v k.ú. Těchobuz | [25 empty] | 0,01
|  | KSO: | [14 empty] | CC-CZ: | [16 empty] | 0,01
|  | Místo: | [14 empty] | Datum: |  | Vyplň údaj | [14 empty] | 0,01
0,01
|  | Zadavatel: |  |  | Obec Těchobuz | [11 empty] | IČ: | [16 empty] | 0,01
[17 empty] | DIČ: | [16 empty] | 0,01
0,01
|  | Uchazeč: | [14 empty] | IČ: |  | Vyplň údaj | [14 empty] | 0,01
|  |  | Vyplň údaj | [13 empty] | DIČ: |  | Vyplň údaj | [14 empty] | 0,01
False
|  | Projektant: | [14 empty] | IČ: | [16 empty] | False
[17 empty] | DIČ: | [16 empty] | True
0,01
|  | Zpracovatel: | [14 empty] | IČ: | [16 empty] | 0,01
[17 empty] | DIČ: | [16 empty] | True
Poznámka:
|  | Cena bez DPH | [14 empty] | 0
[9 empty] | Sazba daně |  |  | Základ daně |  |  |  |  | Výše daně
|  | DPH |  | základní |  |  |  |  | 21% |  |  | 0 |  |  |  |  | 0
|  |  |  | snížená |  |  |  |  | 12% |  |  | 0 |  |  |  |  | 0
|  |  |  | zákl. přenesená |  |  |  |  | 21% |  |  | 0 |  |  |  |  | 0
|  |  |  | sníž. přenesená |  |  |  |  | 12% |  |  | 0 |  |  |  |  | 0
|  |  |  | nulová |  |  |  |  | 0% |  |  | 0 |  |  |  |  | 0
|  | Cena s DPH | [7 empty] | v |  |  | CZK |  |  |  | 0
|  | Projektant | [12 empty] | Zpracovatel
|  | Datum a podpis: | [8 empty] | Razítko |  |  |  | Datum a podpis: |  |  | Razítko
|  | Objednavatel | [12 empty] | Uchazeč
|  | Datum a podpis: | [8 empty] | Razítko |  |  |  | Datum a podpis: |  |  | Razítko
REKAPITULACE OBJEKTŮ STAVBY A SOUPISŮ PRACÍ
| Kód: | [7 empty] | SO1-1
| Stavba: | [7 empty] | Rekonstrukce MVN Smíchov v k.ú. Těchobuz
| Místo: | [14 empty] | Datum: |  | Vyplň údaj
| Zadavatel: | [14 empty] | Projektant: |  |  |  |  | Informatívní údaje z listů zakázek
| Uchazeč: | [14 empty] | Zpracovatel:
| Kód |  |  |  |  | Popis | [7 empty] | Cena bez DPH [CZK] |  |  |  |  | Cena s DPH [CZK] | Typ | z toho Ostat. náklady [CZK] | DPH [CZK] | Normohodiny [h] | DPH základní [CZK] | DPH snížená [CZK] | DPH základní přenesená [CZK] | DPH snížená přenesená [CZK] | Základna DPH základní | Základna DPH snížená | Základna DPH zákl. přenesená | Základna DPH sníž. přenesená | Základna DPH nulová
| Náklady z rozpočtů | [12 empty] | 0 |  |  |  |  | 0 |  | 0 | 0 | 0 | 0 | 0 | 0 | 0 | 0 | 0 | 0 | 0 | 0 |  | D | 0 | ###NOIMPORT### | IMPORT | {0832155b-d6e1-4671-a978-affbf05315a0} | {00000000-0000-0000-0000-000000000000}
|  | 01 |  |  |  |  | Malá vodní nádrž | [6 empty] | 0 |  |  |  |  | 0 | STA | 0 | 0 | 0 | 0 | 0 | 0 | 0 | 0 | 0 | 0 | 0 | 0 |  | D | 1 | ###NOIMPORT### | IMPORT | {b5199c77-096b-4616-ad6f-58f38f1fadc7} | {0832155b-d6e1-4671-a978-affbf05315a0} | 0
/ |  |  | 1 |  |  |  |  | Přípravné práce | [5 empty] | 0 |  |  |  |  | 0 | Soupis | 0 | 0 | 0 | 0 | 0 | 0 | 0 | 0 | 0 | 0 | 0 | 0 |  |  | 2 |  | IMPORT | {86ba777f-0053-48df-ad8d-a18385c534ac} | {b5199c77-096b-4616-ad6f-58f38f1fadc7}
/ |  |  | 2 |  |  |  |  | Zemní práce | [5 empty] | 0 |  |  |  |  | 0 | Soupis | 0 | 0 | 0 | 0 | 0 | 0 | 0 | 0 | 0 | 0 | 0 | 0 |  |  | 2 |  | IMPORT | {9e517a63-a9df-4305-953a-971db8916537} | {b5199c77-096b-4616-ad6f-58f38f1fadc7}
/ |  |  | 3 |  |  |  |  | Sdružený objekt | [5 empty] | 0 |  |  |  |  | 0 | Soupis | 0 | 0 | 0 | 0 | 0 | 0 | 0 | 0 | 0 | 0 | 0 | 0 |  |  | 2 |  | IMPORT | {93e1ba76-b471-4d01-b741-d3bfe4054735} | {b5199c77-096b-4616-ad6f-58f38f1fadc7}
/ |  |  | 4 |  |  |  |  | Dokončovací práce | [5 empty] | 0 |  |  |  |  | 0 | Soupis | 0 | 0 | 0 | 0 | 0 | 0 | 0 | 0 | 0 | 0 | 0 | 0 |  |  | 2 |  | IMPORT | {e980e323-2a6d-4969-9385-50b6876cfb92} | {b5199c77-096b-4616-ad6f-58f38f1fadc7}
/ |  | 02 |  |  |  |  | Vedlejší rozpočtové náklady | [6 empty] | 0 |  |  |  |  | 0 | STA | 0 | 0 | 0 | 0 | 0 | 0 | 0 | 0 | 0 | 0 | 0 | 0 |  |  | 1 |  | IMPORT | {99a96b71-aafa-42c0-b0f4-a310a347049b} | {0832155b-d6e1-4671-a978-affbf05315a0} | 2

## 1 - Přípravné práce
{86ba777f-0053-48df-ad8d-a18385c534ac}
2
| KRYCÍ LIST SOUPISU PRACÍ | [7 empty] | v --- níže se nacházejí doplnkové a pomocné údaje k sestavám --- v | [8 empty] | False
Stavba:
Rekonstrukce MVN Smíchov v k.ú. Těchobuz
Objekt:
01 - Malá vodní nádrž
Soupis:
1 - Přípravné práce
| KSO: |  |  |  |  | CC-CZ:
| Místo: |  | Těchobuz |  |  | Datum: | Vyplň údaj
| Zadavatel: |  |  |  |  | IČ:
DIČ:
| Uchazeč: |  |  |  |  | IČ: | Vyplň údaj
|  | Vyplň údaj |  |  |  | DIČ: | Vyplň údaj
| Projektant: |  |  |  |  | IČ:
DIČ:
| Zpracovatel: |  |  |  |  | IČ:
DIČ:
Poznámka:
| Cena bez DPH | [5 empty] | 0
|  |  | Základ daně |  |  | Sazba daně | Výše daně
| DPH | základní | 0 |  |  | 21% | 0
|  | snížená | 0 |  |  | 12% | 0
|  | zákl. přenesená | 0 |  |  | 21% | 0
|  | sníž. přenesená | 0 |  |  | 12% | 0
|  | nulová | 0 |  |  | 0% | 0
| Cena s DPH |  |  | v | CZK |  | 0
| Projektant |  |  | Zpracovatel
| Datum a podpis: |  | Razítko | Datum a podpis: |  |  | Razítko
| Objednavatel |  |  | Uchazeč
| Datum a podpis: |  | Razítko | Datum a podpis: |  |  | Razítko
REKAPITULACE ČLENĚNÍ SOUPISU PRACÍ
Stavba:
Rekonstrukce MVN Smíchov v k.ú. Těchobuz
Objekt:
01 - Malá vodní nádrž
Soupis:
1 - Přípravné práce
Místo: |  |  | Těchobuz |  |  | Datum: | Vyplň údaj
Zadavatel: | [5 empty] | Projektant:
Uchazeč: |  |  | Vyplň údaj |  |  | Zpracovatel:
Kód dílu - Popis | [6 empty] | Cena celkem [CZK]
Náklady ze soupisu prací | [6 empty] | 0 | [11 empty] | -1
| HSV - Práce a dodávky HSV | [5 empty] | 0
| 1 - Přípravné práce | [5 empty] | 0
| 9 - Bourání konstrukcí | [5 empty] | 0
| 997 - Přesun sutě | [5 empty] | 0
SOUPIS PRACÍ
Stavba:
Rekonstrukce MVN Smíchov v k.ú. Těchobuz
Objekt:
01 - Malá vodní nádrž
Soupis:
1 - Přípravné práce
Místo: |  |  | Těchobuz |  |  | Datum: | Vyplň údaj
Zadavatel: | [5 empty] | Projektant:
Uchazeč: |  |  | Vyplň údaj |  |  | Zpracovatel:
PČ | Typ | Kód | Popis | MJ | Množství | J.cena [CZK] | Cena celkem [CZK] | Cenová soustava |  | DPH | J. Nh [h] | Nh celkem [h] | J. hmotnost [t] | Hmotnost celkem [t] | J. suť [t] | Suť Celkem [t]
Náklady soupisu celkem | [6 empty] | 0 |  |  |  |  | 0 |  | 0.207 |  | 125.62 |  | D | -1 | [10 empty] | 0
| D | HSV | Práce a dodávky HSV |  |  |  | 0 |  |  |  |  | 0 |  | 0.207 |  | 125.62 | 1 | D | 0 |  |  |  | ROZPOCET | [6 empty] | 0
| D | 1 | Přípravné práce |  |  |  | 0 |  |  |  |  | 0 |  | 0.207 |  | 0 | 1 | D | 1 |  |  |  | ROZPOCET | [6 empty] | 0
1 | K | 012103000 | Geodetické práce před výstavbou | soubor | 1 |  | 0 |  |  | základní |  | 0 | 0 | 0 | 0 | 0 | 1024 | K | 2 |  |  |  | ROZPOCET | 0 | 0 | 0 | 0 | 0 | 1 | 0 | 1024 | 1092555839
| PP |  | Geodetické práce před výstavbou | [14 empty] | PP | 2
2 | K | 1 | Štěpkování dřevních zbytků | m2 | 1150 |  | 0 |  |  | základní |  | 0 | 0.00018 | 0.207 | 0 | 0 | 4 | K | 2 |  |  |  | ROZPOCET | 0 | 0 | 0 | 0 | 0 | 1 | 0 | 4 | 458374411
| PP |  | Štěpkování dřevních zbytků | [14 empty] | PP | 2
| VV |  | "štěpkování zbytků po odstranění dřevin a pařezů" | [14 empty] | VV | 2 | 1 | True | 0 | ROZPOCET
| VV |  | 350+800 |  | 1150 | [12 empty] | VV | 2 | 2 | True | 1 | ROZPOCET
3 | K | 111151432 | Odstranění stařiny přes 500 m2 s naložením a odvozem do 20 km ve svahu přes 1:5 do 1:2 | m2 | 1250 |  | 0 |  |  | základní |  | 0 | 0 | 0 | 0 | 0 | 4 | K | 2 |  |  |  | ROZPOCET | 0 | 0 | 0 | 0 | 0 | 1 | 0 | 4 | 174202389
| PP |  | Odstranění stařiny přes 500 m2 s naložením a odvozem do 20 km ve svahu přes 1:5 do 1:2 | [14 empty] | PP | 2
| VV |  | 1250 |  | 1250 | [12 empty] | VV | 2 | 2 | True | 1 | ROZPOCET
| VV |  | "odstranění odolné vegetace z prostoru rybníka" | [14 empty] | VV | 2 | 1 | True | 0 | ROZPOCET
4 | K | 111211201 | Odstranění křovin a stromů průměru kmene do 100 mm i s kořeny sklonu terénu přes 1:5 ručně | m2 | 350 |  | 0 |  |  | základní |  | 0 | 0 | 0 | 0 | 0 | 4 | K | 2 |  |  |  | ROZPOCET | 0 | 0 | 0 | 0 | 0 | 1 | 0 | 4 | 1707250684
| PP |  | Odstranění křovin a stromů průměru kmene do 100 mm i s kořeny sklonu terénu přes 1:5 ručně | [14 empty] | PP | 2
| VV |  | 350 |  | 350 | [12 empty] | VV | 2 | 2 | True | 1 | ROZPOCET
| VV |  | "odstranění křovin ze břehů" | [14 empty] | VV | 2 | 1 | True | 0 | ROZPOCET
5 | K | 112101101 | Odstranění stromů listnatých průměru kmene přes 100 do 300 mm | kus | 58 |  | 0 |  |  | základní |  | 0 | 0 | 0 | 0 | 0 | 4 | K | 2 |  |  |  | ROZPOCET | 0 | 0 | 0 | 0 | 0 | 1 | 0 | 4 | 1872790943
| PP |  | Odstranění stromů listnatých průměru kmene přes 100 do 300 mm | [14 empty] | PP | 2
| VV |  | 58 |  | 58 | [12 empty] | VV | 2 | 2 | True | 1 | ROZPOCET
6 | K | 112101102 | Odstranění stromů listnatých průměru kmene přes 300 do 500 mm | kus | 23 |  | 0 |  |  | základní |  | 0 | 0 | 0 | 0 | 0 | 4 | K | 2 |  |  |  | ROZPOCET | 0 | 0 | 0 | 0 | 0 | 1 | 0 | 4 | 1262057330
| PP |  | Odstranění stromů listnatých průměru kmene přes 300 do 500 mm | [14 empty] | PP | 2
| VV |  | 23 |  | 23 | [12 empty] | VV | 2 | 2 | True | 1 | ROZPOCET
7 | K | 112101103 | Odstranění stromů listnatých průměru kmene přes 500 do 700 mm | kus | 4 |  | 0 |  |  | základní |  | 0 | 0 | 0 | 0 | 0 | 4 | K | 2 |  |  |  | ROZPOCET | 0 | 0 | 0 | 0 | 0 | 1 | 0 | 4 | -774731606
| PP |  | Odstranění stromů listnatých průměru kmene přes 500 do 700 mm | [14 empty] | PP | 2
| VV |  | 4 |  | 4 | [12 empty] | VV | 2 | 2 | True | 1 | ROZPOCET
8 | K | 112101104 | Odstranění stromů listnatých průměru kmene přes 700 do 900 mm | kus | 2 |  | 0 |  |  | základní |  | 0 | 0 | 0 | 0 | 0 | 4 | K | 2 |  |  |  | ROZPOCET | 0 | 0 | 0 | 0 | 0 | 1 | 0 | 4 | -1425888994
| PP |  | Odstranění stromů listnatých průměru kmene přes 700 do 900 mm | [14 empty] | PP | 2
| VV |  | 2 |  | 2 | [12 empty] | VV | 2 | 2 | True | 1 | ROZPOCET
9 | K | 112251101 | Odstranění pařezů D přes 100 do 300 mm | kus | 58 |  | 0 |  |  | základní |  | 0 | 0 | 0 | 0 | 0 | 4 | K | 2 |  |  |  | ROZPOCET | 0 | 0 | 0 | 0 | 0 | 1 | 0 | 4 | -1107718716
| PP |  | Odstranění pařezů D přes 100 do 300 mm | [14 empty] | PP | 2
| VV |  | 58 |  | 58 | [12 empty] | VV | 2 | 2 | True | 1 | ROZPOCET
10 | K | 112251102 | Odstranění pařezů D přes 300 do 500 mm | kus | 23 |  | 0 |  |  | základní |  | 0 | 0 | 0 | 0 | 0 | 4 | K | 2 |  |  |  | ROZPOCET | 0 | 0 | 0 | 0 | 0 | 1 | 0 | 4 | 514096400
| PP |  | Odstranění pařezů D přes 300 do 500 mm | [14 empty] | PP | 2
| VV |  | 23 |  | 23 | [12 empty] | VV | 2 | 2 | True | 1 | ROZPOCET
11 | K | 112251103 | Odstranění pařezů D přes 500 do 700 mm | kus | 4 |  | 0 |  |  | základní |  | 0 | 0 | 0 | 0 | 0 | 4 | K | 2 |  |  |  | ROZPOCET | 0 | 0 | 0 | 0 | 0 | 1 | 0 | 4 | 994989217
| PP |  | Odstranění pařezů D přes 500 do 700 mm | [14 empty] | PP | 2
| VV |  | 4 |  | 4 | [12 empty] | VV | 2 | 2 | True | 1 | ROZPOCET
12 | K | 112251104 | Odstranění pařezů D přes 700 do 900 mm | kus | 2 |  | 0 |  |  | základní |  | 0 | 0 | 0 | 0 | 0 | 4 | K | 2 |  |  |  | ROZPOCET | 0 | 0 | 0 | 0 | 0 | 1 | 0 | 4 | -583259712
| PP |  | Odstranění pařezů D přes 700 do 900 mm | [14 empty] | PP | 2
| VV |  | 2 |  | 2 | [12 empty] | VV | 2 | 2 | True | 1 | ROZPOCET
13 | K | R 01 - 02 | Převedení vody staveništěm | soubor | 1 |  | 0 |  |  | základní |  | 0 | 0 | 0 | 0 | 0 | 4 | K | 2 |  |  |  | ROZPOCET | 0 | 0 | 0 | 0 | 0 | 1 | 0 | 4 | -1124688950
| PP |  | Převedení vody staveništěm | [14 empty] | PP | 2
| VV |  | "dočasné převedení vody staveništěm při výstavbě výpustného zařízení a bezpečnostního přelivu"1 |  | 1 | [12 empty] | VV | 2 | 2 | True | 1 | ROZPOCET
| D | 9 | Bourání konstrukcí |  |  |  | 0 |  |  |  |  | 0 |  | 0 |  | 125.62 | 1 | D | 1 |  |  |  | ROZPOCET | [6 empty] | 0
14 | K | 981511116 | Demolice konstrukcí objektů z betonu prostého postupným rozebíráním | m3 | 57.1 |  | 0 |  |  | základní |  | 0 | 0 | 0 | 2.2 | 125.62 | 4 | K | 2 |  |  |  | ROZPOCET | 0 | 0 | 0 | 0 | 0 | 1 | 0 | 4 | 407281474
| PP |  | Demolice konstrukcí objektů z betonu prostého postupným rozebíráním | [14 empty] | PP | 2
| VV |  | (2,5*0,8*0,8)+(3*1*0,5)+(45*2*0,6) |  | 57.1 | [12 empty] | VV | 2 | 2 | True | 1 | ROZPOCET
| VV |  | "demolice původního manipulačního objektu, vývařiště a opěrné zdi" | [14 empty] | VV | 2 | 1 | True | 0 | ROZPOCET
| D | 997 | Přesun sutě |  |  |  | 0 |  |  |  |  | 0 |  | 0 |  | 0 | 1 | D | 1 |  |  |  | ROZPOCET | [6 empty] | 0
15 | K | 997013511 | Odvoz suti a vybouraných hmot z meziskládky na skládku do 1 km s naložením a se složením | t | 125.62 |  | 0 |  |  | základní |  | 0 | 0 | 0 | 0 | 0 | 4 | K | 2 |  |  |  | ROZPOCET | 0 | 0 | 0 | 0 | 0 | 1 | 0 | 4 | 1444202132
| PP |  | Odvoz suti a vybouraných hmot z meziskládky na skládku do 1 km s naložením a se složením | [14 empty] | PP | 2

## 2 - Zemní práce
{9e517a63-a9df-4305-953a-971db8916537}
2
| KRYCÍ LIST SOUPISU PRACÍ | [7 empty] | v --- níže se nacházejí doplnkové a pomocné údaje k sestavám --- v | [8 empty] | False
Stavba:
Rekonstrukce MVN Smíchov v k.ú. Těchobuz
Objekt:
01 - Malá vodní nádrž
Soupis:
2 - Zemní práce
| KSO: |  |  |  |  | CC-CZ:
| Místo: |  | Těchobuz |  |  | Datum: | Vyplň údaj
| Zadavatel: |  |  |  |  | IČ:
DIČ:
| Uchazeč: |  |  |  |  | IČ: | Vyplň údaj
|  | Vyplň údaj |  |  |  | DIČ: | Vyplň údaj
| Projektant: |  |  |  |  | IČ:
DIČ:
| Zpracovatel: |  |  |  |  | IČ:
DIČ:
Poznámka:
| Cena bez DPH | [5 empty] | 0
|  |  | Základ daně |  |  | Sazba daně | Výše daně
| DPH | základní | 0 |  |  | 21% | 0
|  | snížená | 0 |  |  | 12% | 0
|  | zákl. přenesená | 0 |  |  | 21% | 0
|  | sníž. přenesená | 0 |  |  | 12% | 0
|  | nulová | 0 |  |  | 0% | 0
| Cena s DPH |  |  | v | CZK |  | 0
| Projektant |  |  | Zpracovatel
| Datum a podpis: |  | Razítko | Datum a podpis: |  |  | Razítko
| Objednavatel |  |  | Uchazeč
| Datum a podpis: |  | Razítko | Datum a podpis: |  |  | Razítko
REKAPITULACE ČLENĚNÍ SOUPISU PRACÍ
Stavba:
Rekonstrukce MVN Smíchov v k.ú. Těchobuz
Objekt:
01 - Malá vodní nádrž
Soupis:
2 - Zemní práce
Místo: |  |  | Těchobuz |  |  | Datum: | Vyplň údaj
Zadavatel: | [5 empty] | Projektant:
Uchazeč: |  |  | Vyplň údaj |  |  | Zpracovatel:
Kód dílu - Popis | [6 empty] | Cena celkem [CZK]
Náklady ze soupisu prací | [6 empty] | 0 | [11 empty] | -1
| HSV - Práce a dodávky HSV | [5 empty] | 0
| 1 - Zemní práce | [5 empty] | 0
| 4 - Vodorovné konstrukce | [5 empty] | 0
| 998 - Přesun hmot | [5 empty] | 0
SOUPIS PRACÍ
Stavba:
Rekonstrukce MVN Smíchov v k.ú. Těchobuz
Objekt:
01 - Malá vodní nádrž
Soupis:
2 - Zemní práce
Místo: |  |  | Těchobuz |  |  | Datum: | Vyplň údaj
Zadavatel: | [5 empty] | Projektant:
Uchazeč: |  |  | Vyplň údaj |  |  | Zpracovatel:
PČ | Typ | Kód | Popis | MJ | Množství | J.cena [CZK] | Cena celkem [CZK] | Cenová soustava |  | DPH | J. Nh [h] | Nh celkem [h] | J. hmotnost [t] | Hmotnost celkem [t] | J. suť [t] | Suť Celkem [t]
Náklady soupisu celkem | [6 empty] | 0 |  |  |  |  | 0 |  | 1096.53 |  | 0 |  | D | -1 | [10 empty] | 0
| D | HSV | Práce a dodávky HSV |  |  |  | 0 |  |  |  |  | 0 |  | 1096.53 |  | 0 | 1 | D | 0 |  |  |  | ROZPOCET | [6 empty] | 0
| D | 1 | Zemní práce |  |  |  | 0 |  |  |  |  | 0 |  | 0 |  | 0 | 1 | D | 1 |  |  |  | ROZPOCET | [6 empty] | 0
1 | K | 122251103 | Odkopávky a prokopávky nezapažené v hornině třídy těžitelnosti I skupiny 3 objem do 100 m3 strojně | m3 | 36.715 |  | 0 |  |  | základní |  | 0 | 0 | 0 | 0 | 0 | 4 | K | 2 |  |  |  | ROZPOCET | 0 | 0 | 0 | 0 | 0 | 1 | 0 | 4 | -301753940
| PP |  | Odkopávky a prokopávky nezapažené v hornině třídy těžitelnosti I skupiny 3 objem do 100 m3 strojně | [14 empty] | PP | 2
| VV |  | (10*2*1,5)+(1,2*1,2*1)+(3*(0,7*0,6*2,5))+(1,5*1,5*0,5)+(2*(2,5*0,4*0,5)) |  | 36.715 | [12 empty] | VV | 2 | 2 | True | 1 | ROZPOCET
| VV |  | "výkop pro potrubí+výkop pro sdružený objekt+výkop základů vývařiště+výkop základu šachty+výkop základů křídel" | [14 empty] | VV | 2 | 1 | True | 0 | ROZPOCET
2 | K | 122251106 | Odkopávky a prokopávky nezapažené v hornině třídy těžitelnosti I skupiny 3 objem do 5000 m3 strojně | m3 | 2248.4 |  | 0 |  |  | základní |  | 0 | 0 | 0 | 0 | 0 | 4 | K | 2 |  |  |  | ROZPOCET | 0 | 0 | 0 | 0 | 0 | 1 | 0 | 4 | -2009328207
| PP |  | Odkopávky a prokopávky nezapažené v hornině třídy těžitelnosti I skupiny 3 objem do 5000 m3 strojně | [14 empty] | PP | 2
| VV |  | 2248,4 |  | 2248.4 | [12 empty] | VV | 2 | 2 | True | 1 | ROZPOCET
| VV |  | "výkop zeminy (sedimentu) z prostoru zátopy" | [14 empty] | VV | 2 | 1 | True | 0 | ROZPOCET
3 | K | 122251405 | Vykopávky v zemníku na suchu v hornině třídy těžitelnosti I skupiny 3 objem do 1000 m3 strojně | m3 | 472 |  | 0 |  |  | základní |  | 0 | 0 | 0 | 0 | 0 | 4 | K | 2 |  |  |  | ROZPOCET | 0 | 0 | 0 | 0 | 0 | 1 | 0 | 4 | -1169834480
| PP |  | Vykopávky v zemníku na suchu v hornině třídy těžitelnosti I skupiny 3 objem do 1000 m3 strojně | [14 empty] | PP | 2
| VV |  | 472 |  | 472 | [12 empty] | VV | 2 | 2 | True | 1 | ROZPOCET
| VV |  | "vykopávky vhodného materiálu ze zemníku pro modelaci tělesa hráze" | [14 empty] | VV | 2 | 1 | True | 0 | ROZPOCET
| VV |  | "zajištění vhodného materiálu na dosyp hráze" | [14 empty] | VV | 2 | 1 | True | 0 | ROZPOCET
4 | K | 162251102 | Vodorovné přemístění přes 20 do 50 m výkopku/sypaniny z horniny třídy těžitelnosti I skupiny 1 až 3 | m3 | 960 |  | 0 |  |  | základní |  | 0 | 0 | 0 | 0 | 0 | 4 | K | 2 |  |  |  | ROZPOCET | 0 | 0 | 0 | 0 | 0 | 1 | 0 | 4 | 390695791
| PP |  | Vodorovné přemístění přes 20 do 50 m výkopku/sypaniny z horniny třídy těžitelnosti I skupiny 1 až 3 | [14 empty] | PP | 2
| VV |  | 960 |  | 960 | [12 empty] | VV | 2 | 2 | True | 1 | ROZPOCET
| VV |  | "přemístění výkopku na modelaci břehů" | [14 empty] | VV | 2 | 1 | True | 0 | ROZPOCET
5 | K | 162351103 | Vodorovné přemístění přes 50 do 500 m výkopku/sypaniny z horniny třídy těžitelnosti I skupiny 1 až 3 | m3 | 73.43 |  | 0 |  |  | základní |  | 0 | 0 | 0 | 0 | 0 | 4 | K | 2 |  |  |  | ROZPOCET | 0 | 0 | 0 | 0 | 0 | 1 | 0 | 4 | 2083430146
| PP |  | Vodorovné přemístění přes 50 do 500 m výkopku/sypaniny z horniny třídy těžitelnosti I skupiny 1 až 3 | [14 empty] | PP | 2
| VV |  | ((10*2*1,5)+(1,2*1,2*1)+(3*(0,7*0,6*2,5))+(1,5*1,5*0,5)+(2*(2,5*0,4*0,5)))*2 |  | 73.43 | [12 empty] | VV | 2 | 2 | True | 1 | ROZPOCET
| VV |  | "odvoz na mezideponii, po umístění potrubí odvoz zpět" | [14 empty] | VV | 2 | 1 | True | 0 | ROZPOCET
6 | K | 162351103 | Vodorovné přemístění přes 50 do 500 m výkopku/sypaniny z horniny třídy těžitelnosti I skupiny 1 až 3 | m3 | 1288.4 |  | 0 |  |  | základní |  | 0 | 0 | 0 | 0 | 0 | 4 | K | 2 |  |  |  | ROZPOCET | 0 | 0 | 0 | 0 | 0 | 1 | 0 | 4 | 127506488
| PP |  | Vodorovné přemístění přes 50 do 500 m výkopku/sypaniny z horniny třídy těžitelnosti I skupiny 1 až 3 | [14 empty] | PP | 2
| VV |  | 2248,4-960 |  | 1288.4 | [12 empty] | VV | 2 | 2 | True | 1 | ROZPOCET
| VV |  | "přemístění výkopku k terénním úpravám vzdušné paty hráze" | [14 empty] | VV | 2 | 1 | True | 0 | ROZPOCET
7 | K | 162651112 | Vodorovné přemístění přes 4 000 do 5000 m výkopku/sypaniny z horniny třídy těžitelnosti I skupiny 1 až 3 | m3 | 425 |  | 0 |  |  | základní |  | 0 | 0 | 0 | 0 | 0 | 4 | K | 2 |  |  |  | ROZPOCET | 0 | 0 | 0 | 0 | 0 | 1 | 0 | 4 | -1808711916
| PP |  | Vodorovné přemístění přes 4 000 do 5000 m výkopku/sypaniny z horniny třídy těžitelnosti I skupiny 1 až 3 | [14 empty] | PP | 2
| VV |  | 850/2 |  | 425 | [12 empty] | VV | 2 | 2 | True | 1 | ROZPOCET
| VV |  | "dovezení vhodného materiálu na hráz" | [14 empty] | VV | 2 | 1 | True | 0 | ROZPOCET
8 | K | 171103212 | Uložení sypanin z horniny třídy těžitelnosti I a II skupiny 1 až 4 do hrází kanálů se zhutněním 100 % PS C s příměsí jílu přes 20 do 50 % | m3 | 36.715 |  | 0 |  |  | základní |  | 0 | 0 | 0 | 0 | 0 | 4 | K | 2 |  |  |  | ROZPOCET | 0 | 0 | 0 | 0 | 0 | 1 | 0 | 4 | 519588332
| PP |  | Uložení sypanin z horniny třídy těžitelnosti I a II skupiny 1 až 4 do hrází kanálů se zhutněním 100 % PS C s příměsí jílu přes 20 do 50 % | [14 empty] | PP | 2
| VV |  | (10*2*1,5)+(1,2*1,2*1)+(3*(0,7*0,6*2,5))+(1,5*1,5*0,5)+(2*(2,5*0,4*0,5)) |  | 36.715 | [12 empty] | VV | 2 | 2 | True | 1 | ROZPOCET
| VV |  | "použití výkopku zpětný zásyp překopu" | [14 empty] | VV | 2 | 1 | True | 0 | ROZPOCET
9 | K | 171103212.1 | Uložení sypanin z horniny třídy těžitelnosti I a II skupiny 1 až 4 do hrází kanálů se zhutněním 100 % PS C s příměsí jílu přes 20 do 50 % | m3 | 472 |  | 0 |  |  | základní |  | 0 | 0 | 0 | 0 | 0 | 4 | K | 2 |  |  |  | ROZPOCET | 0 | 0 | 0 | 0 | 0 | 1 | 0 | 4 | 1173391060
| PP |  | Uložení sypanin z horniny třídy těžitelnosti I a II skupiny 1 až 4 do hrází kanálů se zhutněním 100 % PS C s příměsí jílu přes 20 do 50 % | [14 empty] | PP | 2
| VV |  | 472 |  | 472 | [12 empty] | VV | 2 | 2 | True | 1 | ROZPOCET
| VV |  | "použití materiálu ze zemníku na doplnění hráze" | [14 empty] | VV | 2 | 1 | True | 0 | ROZPOCET
10 | K | 171151103 | Uložení sypaniny z hornin soudržných do násypů zhutněných strojně | m3 | 2248.4 |  | 0 |  |  | základní |  | 0 | 0 | 0 | 0 | 0 | 4 | K | 2 |  |  |  | ROZPOCET | 0 | 0 | 0 | 0 | 0 | 1 | 0 | 4 | -1016198093
| PP |  | Uložení sypaniny z hornin soudržných do násypů zhutněných strojně | [14 empty] | PP | 2
| VV |  | 2248,4 |  | 2248.4 | [12 empty] | VV | 2 | 2 | True | 1 | ROZPOCET
| VV |  | "rozhrnutí terénní úpravy výkopkem ze zdrže v okolí nádrže" | [14 empty] | VV | 2 | 1 | True | 0 | ROZPOCET
11 | K | 171251201 | Uložení sypaniny na skládky nebo meziskládky | m3 | 36.715 |  | 0 |  |  | základní |  | 0 | 0 | 0 | 0 | 0 | 4 | K | 2 |  |  |  | ROZPOCET | 0 | 0 | 0 | 0 | 0 | 1 | 0 | 4 | -1983633206
| PP |  | Uložení sypaniny na skládky nebo meziskládky | [14 empty] | PP | 2
| VV |  | (10*2*1,5)+(1,2*1,2*1)+(3*(0,7*0,6*2,5))+(1,5*1,5*0,5)+(2*(2,5*0,4*0,5)) |  | 36.715 | [12 empty] | VV | 2 | 2 | True | 1 | ROZPOCET
| VV |  | "dočasné uložení výkopku" | [14 empty] | VV | 2 | 1 | True | 0 | ROZPOCET
12 | K | 182151111 | Svahování v zářezech v hornině třídy těžitelnosti I skupiny 1 až 3 strojně | m2 | 12.5 |  | 0 |  |  | základní |  | 0 | 0 | 0 | 0 | 0 | 4 | K | 2 |  |  |  | ROZPOCET | 0 | 0 | 0 | 0 | 0 | 1 | 0 | 4 | 1639005791
| PP |  | Svahování v zářezech v hornině třídy těžitelnosti I skupiny 1 až 3 strojně | [14 empty] | PP | 2
| VV |  | 5*2,5 |  | 12.5 | [12 empty] | VV | 2 | 2 | True | 1 | ROZPOCET
| VV |  | "svahování koryta koryta pod vývařištěm" | [14 empty] | VV | 2 | 1 | True | 0 | ROZPOCET
13 | K | 182151111 | Svahování v zářezech v hornině třídy těžitelnosti I skupiny 1 až 3 strojně | m2 | 3775 |  | 0 |  |  | základní |  | 0 | 0 | 0 | 0 | 0 | 4 | K | 2 |  |  |  | ROZPOCET | 0 | 0 | 0 | 0 | 0 | 1 | 0 | 4 | -1512488249
| PP |  | Svahování v zářezech v hornině třídy těžitelnosti I skupiny 1 až 3 strojně | [14 empty] | PP | 2
| VV |  | 975+2800 |  | 3775 | [12 empty] | VV | 2 | 2 | True | 1 | ROZPOCET
| VV |  | "svahování břehů a dna" | [14 empty] | VV | 2 | 1 | True | 0 | ROZPOCET
| D | 4 | Vodorovné konstrukce |  |  |  | 0 |  |  |  |  | 0 |  | 1096.53 |  | 0 | 1 | D | 1 |  |  |  | ROZPOCET | [6 empty] | 0
14 | K | 457541111 | Filtrační vrstvy ze štěrkodrti bez zhutnění frakce od 0 až 22 do 0 až 63 mm | m3 | 125 |  | 0 |  |  | základní |  | 0 | 1.89 | 236.25 | 0 | 0 | 4 | K | 2 |  |  |  | ROZPOCET | 0 | 0 | 0 | 0 | 0 | 1 | 0 | 4 | -1384806472
| PP |  | Filtrační vrstvy ze štěrkodrti bez zhutnění frakce od 0 až 22 do 0 až 63 mm | [14 empty] | PP | 2
| VV |  | 1250*0,1 |  | 125 | [12 empty] | VV | 2 | 2 | True | 1 | ROZPOCET
| VV |  | "filtrační vrstva pod kamenný pohoz hráze a břehů" | [14 empty] | VV | 2 | 1 | True | 0 | ROZPOCET
15 | K | 461211811 | Patka pro dlažbu z lomového kamene sucho bez výplně | m3 | 30 |  | 0 |  |  | základní |  | 0 | 2 | 60 | 0 | 0 | 4 | K | 2 |  |  |  | ROZPOCET | 0 | 0 | 0 | 0 | 0 | 1 | 0 | 4 | 1447940617
| PP |  | Patka pro dlažbu z lomového kamene sucho bez výplně | [14 empty] | PP | 2
| VV |  | 120*0,5*0,5 |  | 30 | [12 empty] | VV | 2 | 2 | True | 1 | ROZPOCET
| VV |  | "patka v patě opevnění" | [14 empty] | VV | 2 | 1 | True | 0 | ROZPOCET
16 | K | 462511270 | Zához z lomového kamene bez proštěrkování z terénu hmotnost do 200 kg | m3 | 375 |  | 0 |  |  | základní |  | 0 | 2.1341 | 800.28 | 0 | 0 | 4 | K | 2 |  |  |  | ROZPOCET | 0 | 0 | 0 | 0 | 0 | 1 | 0 | 4 | 940000318
| PP |  | Zához z lomového kamene bez proštěrkování z terénu hmotnost do 200 kg | [14 empty] | PP | 2
| VV |  | 1250*0,3 |  | 375 | [12 empty] | VV | 2 | 2 | True | 1 | ROZPOCET
| VV |  | "pohoz pro stabilizaci hráze" | [14 empty] | VV | 2 | 1 | True | 0 | ROZPOCET
17 | K | 462512169 | Příplatek za urovnání líce záhozu z lomového kamene záhozového do 200 kg | m2 | 1250 |  | 0 |  |  | základní |  | 0 | 0 | 0 | 0 | 0 | 4 | K | 2 |  |  |  | ROZPOCET | 0 | 0 | 0 | 0 | 0 | 1 | 0 | 4 | -1986356017
| PP |  | Příplatek za urovnání líce záhozu z lomového kamene záhozového do 200 kg | [14 empty] | PP | 2
| VV |  | 1250 |  | 1250 | [12 empty] | VV | 2 | 2 | True | 1 | ROZPOCET
| VV |  | "urovnání pohozu na hrázi" | [14 empty] | VV | 2 | 1 | True | 0 | ROZPOCET
| D | 998 | Přesun hmot |  |  |  | 0 |  |  |  |  | 0 |  | 0 |  | 0 | 1 | D | 1 |  |  |  | ROZPOCET | [6 empty] | 0
18 | K | 998321011 | Přesun hmot pro hráze přehradní zemní a kamenité | t | 1096.53 |  | 0 |  |  | základní |  | 0 | 0 | 0 | 0 | 0 | 4 | K | 2 |  |  |  | ROZPOCET | 0 | 0 | 0 | 0 | 0 | 1 | 0 | 4 | -829427906
| PP |  | Přesun hmot pro hráze přehradní zemní a kamenité | [14 empty] | PP | 2

## 3 - Sdružený objekt
{93e1ba76-b471-4d01-b741-d3bfe4054735}
2
| KRYCÍ LIST SOUPISU PRACÍ | [7 empty] | v --- níže se nacházejí doplnkové a pomocné údaje k sestavám --- v | [8 empty] | False
Stavba:
Rekonstrukce MVN Smíchov v k.ú. Těchobuz
Objekt:
01 - Malá vodní nádrž
Soupis:
3 - Sdružený objekt
| KSO: |  |  |  |  | CC-CZ:
| Místo: |  | Těchobuz |  |  | Datum: | Vyplň údaj
| Zadavatel: |  |  |  |  | IČ:
DIČ:
| Uchazeč: |  |  |  |  | IČ: | Vyplň údaj
|  | Vyplň údaj |  |  |  | DIČ: | Vyplň údaj
| Projektant: |  |  |  |  | IČ:
DIČ:
| Zpracovatel: |  |  |  |  | IČ:
DIČ:
Poznámka:
| Cena bez DPH | [5 empty] | 0
|  |  | Základ daně |  |  | Sazba daně | Výše daně
| DPH | základní | 0 |  |  | 21% | 0
|  | snížená | 0 |  |  | 12% | 0
|  | zákl. přenesená | 0 |  |  | 21% | 0
|  | sníž. přenesená | 0 |  |  | 12% | 0
|  | nulová | 0 |  |  | 0% | 0
| Cena s DPH |  |  | v | CZK |  | 0
| Projektant |  |  | Zpracovatel
| Datum a podpis: |  | Razítko | Datum a podpis: |  |  | Razítko
| Objednavatel |  |  | Uchazeč
| Datum a podpis: |  | Razítko | Datum a podpis: |  |  | Razítko
REKAPITULACE ČLENĚNÍ SOUPISU PRACÍ
Stavba:
Rekonstrukce MVN Smíchov v k.ú. Těchobuz
Objekt:
01 - Malá vodní nádrž
Soupis:
3 - Sdružený objekt
Místo: |  |  | Těchobuz |  |  | Datum: | Vyplň údaj
Zadavatel: | [5 empty] | Projektant:
Uchazeč: |  |  | Vyplň údaj |  |  | Zpracovatel:
Kód dílu - Popis | [6 empty] | Cena celkem [CZK]
Náklady ze soupisu prací | [6 empty] | 0 | [11 empty] | -1
| HSV - Práce a dodávky HSV | [5 empty] | 0
| 2 - Zakládání | [5 empty] | 0
| 3 - Svislé a kompletní konstrukce | [5 empty] | 0
| 4 - Vodorovné konstrukce | [5 empty] | 0
| 8 - Trubní vedení | [5 empty] | 0
| 9 - Ostatní konstrukce a práce, bourání | [5 empty] | 0
| 998 - Přesun hmot | [5 empty] | 0
SOUPIS PRACÍ
Stavba:
Rekonstrukce MVN Smíchov v k.ú. Těchobuz
Objekt:
01 - Malá vodní nádrž
Soupis:
3 - Sdružený objekt
Místo: |  |  | Těchobuz |  |  | Datum: | Vyplň údaj
Zadavatel: | [5 empty] | Projektant:
Uchazeč: |  |  | Vyplň údaj |  |  | Zpracovatel:
PČ | Typ | Kód | Popis | MJ | Množství | J.cena [CZK] | Cena celkem [CZK] | Cenová soustava |  | DPH | J. Nh [h] | Nh celkem [h] | J. hmotnost [t] | Hmotnost celkem [t] | J. suť [t] | Suť Celkem [t]
Náklady soupisu celkem | [6 empty] | 0 |  |  |  |  | 0 |  | 82.0279 |  | 0 |  | D | -1 | [10 empty] | 0
| D | HSV | Práce a dodávky HSV |  |  |  | 0 |  |  |  |  | 0 |  | 82.0279 |  | 0 | 1 | D | 0 |  |  |  | ROZPOCET | [6 empty] | 0
| D | 2 | Zakládání |  |  |  | 0 |  |  |  |  | 0 |  | 39.0119 |  | 0 | 1 | D | 1 |  |  |  | ROZPOCET | [6 empty] | 0
1 | K | 273321611 | Základové desky ze ŽB bez zvýšených nároků na prostředí tř. C 30/37 | m3 | 0.75 |  | 0 |  |  | základní |  | 0 | 2.5019 | 1.8764 | 0 | 0 | 4 | K | 2 |  |  |  | ROZPOCET | 0 | 0 | 0 | 0 | 0 | 1 | 0 | 4 | 670892964
| PP |  | Základové desky ze ŽB bez zvýšených nároků na prostředí tř. C 30/37 | [14 empty] | PP | 2
| VV |  | 2,5*1*0,3 |  | 0.75 | [12 empty] | VV | 2 | 2 | True | 1 | ROZPOCET
| VV |  | "deska vývařiště" | [14 empty] | VV | 2 | 1 | True | 0 | ROZPOCET
2 | K | 274313811 | Základové pásy z betonu tř. C 25/30 | m3 | 6.86 |  | 0 |  |  | základní |  | 0 | 2.5019 | 17.1628 | 0 | 0 | 4 | K | 2 |  |  |  | ROZPOCET | 0 | 0 | 0 | 0 | 0 | 1 | 0 | 4 | 1161204769
| PP |  | Základové pásy z betonu tř. C 25/30 | [14 empty] | PP | 2
| VV |  | (1,2*1,2*1)+(3*(0,7*0,6*2,5))+(1,5*1,5*0,6)+(1*0,4*0,3)+(2*(2,5*0,4*0,4)) |  | 6.86 | [12 empty] | VV | 2 | 2 | True | 1 | ROZPOCET
| VV |  | "základ sdruženého objektu, základ vývařiště, základ šachty, základ lávky, křídla" | [14 empty] | VV | 2 | 1 | True | 0 | ROZPOCET
3 | K | 11 | Bednění konstrukcí | soubor | 1 |  | 0 |  |  | základní |  | 0 | 0.00269 | 0.00269 | 0 | 0 | 4 | K | 2 |  |  |  | ROZPOCET | 0 | 0 | 0 | 0 | 0 | 1 | 0 | 4 | 969620394
| PP |  | Bednění konstrukcí | [14 empty] | PP | 2
| VV |  | 1 |  | 1 | [12 empty] | VV | 2 | 2 | True | 1 | ROZPOCET
| VV |  | "bednění základů, objektů a vývařiště" | [14 empty] | VV | 2 | 1 | True | 0 | ROZPOCET
4 | K | 12 | Odstranění bednění konstrukcí | soubor | 1 |  | 0 |  |  | základní |  | 0 | 0 | 0 | 0 | 0 | 4 | K | 2 |  |  |  | ROZPOCET | 0 | 0 | 0 | 0 | 0 | 1 | 0 | 4 | 677547089
| PP |  | Odstranění bednění konstrukcí | [14 empty] | PP | 2
| VV |  | 1 |  | 1 | [12 empty] | VV | 2 | 2 | True | 1 | ROZPOCET
| VV |  | "odbednění všech konstrukcí" | [14 empty] | VV | 2 | 1 | True | 0 | ROZPOCET
5 | K | 274361821 | Výztuž základových pasů betonářskou ocelí 10 505 (R) | t | 0.773 |  | 0 |  |  | základní |  | 0 | 1.0606 | 0.81986 | 0 | 0 | 4 | K | 2 |  |  |  | ROZPOCET | 0 | 0 | 0 | 0 | 0 | 1 | 0 | 4 | -348010290
| PP |  | Výztuž základových pasů betonářskou ocelí 10 505 (R) | [14 empty] | PP | 2
| VV |  | ((2*(2,5*1,2*0,4))+(2,5*1)+(3*(0,7*0,6*2,5)))*2*4*12*0,001 |  | 0.773 | [12 empty] | VV | 2 | 2 | True | 1 | ROZPOCET
| VV |  | "výztuž křídel, desky a vývařiště" | [14 empty] | VV | 2 | 1 | True | 0 | ROZPOCET
6 | K | 279322511 | Základová zeď ze ŽB se zvýšenými nároky na prostředí tř. C 25/30 bez výztuže | m3 | 6.5 |  | 0 |  |  | základní |  | 0 | 2.5019 | 16.2622 | 0 | 0 | 4 | K | 2 |  |  |  | ROZPOCET | 0 | 0 | 0 | 0 | 0 | 1 | 0 | 4 | 851183328
| PP |  | Základová zeď ze ŽB se zvýšenými nároky na prostředí tř. C 25/30 bez výztuže | [14 empty] | PP | 2
| VV |  | (2*(2,5*1*0,4))+(3*(2,5*1*0,6)) |  | 6.5 | [12 empty] | VV | 2 | 2 | True | 1 | ROZPOCET
| VV |  | "křídla, vývařiště" | [14 empty] | VV | 2 | 1 | True | 0 | ROZPOCET
7 | K | 291211111 | Zřízení plochy ze silničních panelů do lože tl 50 mm z kameniva | m2 | 6 |  | 0 |  |  | základní |  | 0 | 0.108 | 0.648 | 0 | 0 | 4 | K | 2 |  |  |  | ROZPOCET | 0 | 0 | 0 | 0 | 0 | 1 | 0 | 4 | -1698005241
| PP |  | Zřízení plochy ze silničních panelů do lože tl 50 mm z kameniva | [14 empty] | PP | 2
| VV |  | 2*(1*3) |  | 6 | [12 empty] | VV | 2 | 2 | True | 1 | ROZPOCET
| VV |  | "panely pro zpevnění dna" | [14 empty] | VV | 2 | 1 | True | 0 | ROZPOCET
8 | M | 59381009 | panel silniční 3,00x1,00x0,15m | kus | 2 |  | 0 |  |  | základní |  | 0 | 1.12 | 2.24 | 0 | 0 | 8 | M | 2 |  |  |  | ROZPOCET | 0 | 0 | 0 | 0 | 0 | 1 | 0 | 4 | 1088182262
| PP |  | panel silniční 3,00x1,00x0,15m | [14 empty] | PP | 2
| D | 3 | Svislé a kompletní konstrukce |  |  |  | 0 |  |  |  |  | 0 |  | 0.23626 |  | 0 | 1 | D | 1 |  |  |  | ROZPOCET | [6 empty] | 0
9 | K | 320101112 | Osazení betonových a železobetonových prefabrikátů hmotnosti přes 1000 do 5000 kg | m3 | 2.97 |  | 0 |  |  | základní |  | 0 | 0.07955 | 0.23626 | 0 | 0 | 4 | K | 2 |  |  |  | ROZPOCET | 0 | 0 | 0 | 0 | 0 | 1 | 0 | 4 | -296424074
| PP |  | Osazení betonových a železobetonových prefabrikátů hmotnosti přes 1000 do 5000 kg | [14 empty] | PP | 2
| VV |  | 3,3*0,9*1 |  | 2.97 | [12 empty] | VV | 2 | 2 | True | 1 | ROZPOCET
| VV |  | "osazení požeráku" | [14 empty] | VV | 2 | 1 | True | 0 | ROZPOCET
10 | K | 7 | bet. požerák 900x1000 otevřený | m | 3.7 |  | 0 |  |  | základní |  | 0 | 0 | 0 | 0 | 0 | 4 | K | 2 |  |  |  | ROZPOCET | 0 | 0 | 0 | 0 | 0 | 1 | 0 | 4 | 485429649
| PP |  | bet. požerák 900x1000 otevřený | [14 empty] | PP | 2
| D | 4 | Vodorovné konstrukce |  |  |  | 0 |  |  |  |  | 0 |  | 8.0028 |  | 0 | 1 | D | 1 |  |  |  | ROZPOCET | [6 empty] | 0
11 | K | 462511270 | Zához z lomového kamene bez proštěrkování z terénu hmotnost do 200 kg | m3 | 3.75 |  | 0 |  |  | základní |  | 0 | 2.1341 | 8.0028 | 0 | 0 | 4 | K | 2 |  |  |  | ROZPOCET | 0 | 0 | 0 | 0 | 0 | 1 | 0 | 4 | 1098279845
| PP |  | Zához z lomového kamene bez proštěrkování z terénu hmotnost do 200 kg | [14 empty] | PP | 2
| VV |  | 5*2,5*0,3 |  | 3.75 | [12 empty] | VV | 2 | 2 | True | 1 | ROZPOCET
| VV |  | "pohoz za vývařiště" | [14 empty] | VV | 2 | 1 | True | 0 | ROZPOCET
12 | K | 462512169 | Příplatek za urovnání líce záhozu z lomového kamene záhozového do 200 kg | m2 | 12.5 |  | 0 |  |  | základní |  | 0 | 0 | 0 | 0 | 0 | 4 | K | 2 |  |  |  | ROZPOCET | 0 | 0 | 0 | 0 | 0 | 1 | 0 | 4 | -39645474
| PP |  | Příplatek za urovnání líce záhozu z lomového kamene záhozového do 200 kg | [14 empty] | PP | 2
| VV |  | 5*2,5 |  | 12.5 | [12 empty] | VV | 2 | 2 | True | 1 | ROZPOCET
| VV |  | "urovnání pohozu" | [14 empty] | VV | 2 | 1 | True | 0 | ROZPOCET
| D | 8 | Trubní vedení |  |  |  | 0 |  |  |  |  | 0 |  | 28.8186 |  | 0 | 1 | D | 1 |  |  |  | ROZPOCET | [6 empty] | 0
13 | M | 28617049 | trubka kanalizační PP korugovaná DN 600x6000mm SN10 | m | 10 |  | 0 |  |  | základní |  | 0 | 0.02024 | 0.2024 | 0 | 0 | 8 | M | 2 |  |  |  | ROZPOCET | 0 | 0 | 0 | 0 | 0 | 1 | 0 | 4 | 810713498
| PP |  | trubka kanalizační PP korugovaná DN 600x6000mm SN10 | [14 empty] | PP | 2
| VV |  | 10 |  | 10 | [12 empty] | VV | 2 | 2 | True | 1 | ROZPOCET
| VV |  | "potrubí před a za stávající" | [14 empty] | VV | 2 | 1 | True | 0 | ROZPOCET
14 | K | 871440410 | Montáž kanalizačního potrubí korugovaného SN 10 z polypropylenu DN 600 | m | 10 |  | 0 |  |  | základní |  | 0 | 4e-05 | 0.0004 | 0 | 0 | 4 | K | 2 |  |  |  | ROZPOCET | 0 | 0 | 0 | 0 | 0 | 1 | 0 | 4 | -36563568
| PP |  | Montáž kanalizačního potrubí korugovaného SN 10 z polypropylenu DN 600 | [14 empty] | PP | 2
| VV |  | 10 |  | 10 | [12 empty] | VV | 2 | 2 | True | 1 | ROZPOCET
15 | K | 894410101 | Osazení betonových dílců pro kanalizační šachty DN 1000 šachtové dno výšky 600 mm | kus | 1 |  | 0 |  |  | základní |  | 0 | 0.41948 | 0.41948 | 0 | 0 | 4 | K | 2 |  |  |  | ROZPOCET | 0 | 0 | 0 | 0 | 0 | 1 | 0 | 4 | 406363591
| PP |  | Osazení betonových dílců pro kanalizační šachty DN 1000 šachtové dno výšky 600 mm | [14 empty] | PP | 2
16 | M | 59224337 | dno betonové šachty kanalizační přímé 100x60x40cm | kus | 1 |  | 0 |  |  | základní |  | 0 | 1.6 | 1.6 | 0 | 0 | 8 | M | 2 |  |  |  | ROZPOCET | 0 | 0 | 0 | 0 | 0 | 1 | 0 | 4 | 972589194
| PP |  | dno betonové šachty kanalizační přímé 100x60x40cm | [14 empty] | PP | 2
17 | K | 894410212 | Osazení betonových dílců pro kanalizační šachty DN 1000 skruž rovná výšky 500 mm | kus | 1 |  | 0 |  |  | základní |  | 0 | 0.00989 | 0.00989 | 0 | 0 | 4 | K | 2 |  |  |  | ROZPOCET | 0 | 0 | 0 | 0 | 0 | 1 | 0 | 4 | -1014549756
| PP |  | Osazení betonových dílců pro kanalizační šachty DN 1000 skruž rovná výšky 500 mm | [14 empty] | PP | 2
18 | M | 59224068 | skruž betonová DN 1000x500 PS, 100x50x12cm | kus | 1 |  | 0 |  |  | základní |  | 0 | 0.526 | 0.526 | 0 | 0 | 8 | M | 2 |  |  |  | ROZPOCET | 0 | 0 | 0 | 0 | 0 | 1 | 0 | 4 | -1940016010
| PP |  | skruž betonová DN 1000x500 PS, 100x50x12cm | [14 empty] | PP | 2
19 | K | 894410232 | Osazení betonových dílců pro kanalizační šachty DN 1000 skruž přechodová (konus) | kus | 1 |  | 0 |  |  | základní |  | 0 | 0.01218 | 0.01218 | 0 | 0 | 4 | K | 2 |  |  |  | ROZPOCET | 0 | 0 | 0 | 0 | 0 | 1 | 0 | 4 | 143633615
| PP |  | Osazení betonových dílců pro kanalizační šachty DN 1000 skruž přechodová (konus) | [14 empty] | PP | 2
20 | M | 59224312 | kónus šachetní betonový kapsové plastové stupadlo 100x62,5x58cm | kus | 1 |  | 0 |  |  | základní |  | 0 | 0.585 | 0.585 | 0 | 0 | 8 | M | 2 |  |  |  | ROZPOCET | 0 | 0 | 0 | 0 | 0 | 1 | 0 | 4 | -403552639
| PP |  | kónus šachetní betonový kapsové plastové stupadlo 100x62,5x58cm | [14 empty] | PP | 2
21 | K | 894812351 | Revizní a čistící šachta DN 600 poklop litinový pro třídu zatížení A15 s betonovým prstencem | kus | 1 |  | 0 |  |  | základní |  | 0 | 0.2838 | 0.2838 | 0 | 0 | 4 | K | 2 |  |  |  | ROZPOCET | 0 | 0 | 0 | 0 | 0 | 1 | 0 | 4 | -1326290862
| PP |  | Revizní a čistící šachta DN 600 poklop litinový pro třídu zatížení A15 s betonovým prstencem | [14 empty] | PP | 2
22 | K | 899623161 | Obetonování potrubí nebo zdiva stok betonem prostým tř. C 20/25 v otevřeném výkopu | m3 | 10 |  | 0 |  |  | základní |  | 0 | 2.5019 | 25.0187 | 0 | 0 | 4 | K | 2 |  |  |  | ROZPOCET | 0 | 0 | 0 | 0 | 0 | 1 | 0 | 4 | -1416671404
| PP |  | Obetonování potrubí nebo zdiva stok betonem prostým tř. C 20/25 v otevřeném výkopu | [14 empty] | PP | 2
| VV |  | 10*1*1 |  | 10 | [12 empty] | VV | 2 | 2 | True | 1 | ROZPOCET
| VV |  | "hlava obetonování provedena do kulata" | [14 empty] | VV | 2 | 1 | True | 0 | ROZPOCET
| VV |  | "obetonování potrubí" | [14 empty] | VV | 2 | 1 | True | 0 | ROZPOCET
23 | K | 899643111 | Bednění pro obetonování potrubí otevřený výkop | m2 | 40 |  | 0 |  |  | základní |  | 0 | 0.00402 | 0.1608 | 0 | 0 | 4 | K | 2 |  |  |  | ROZPOCET | 0 | 0 | 0 | 0 | 0 | 1 | 0 | 4 | -526143671
| PP |  | Bednění pro obetonování potrubí otevřený výkop | [14 empty] | PP | 2
| VV |  | 10*1*2*2 |  | 40 | [12 empty] | VV | 2 | 2 | True | 1 | ROZPOCET
| VV |  | "bednění pro obetonování potrubí" | [14 empty] | VV | 2 | 1 | True | 0 | ROZPOCET
| VV |  | "včetně odstranění" | [14 empty] | VV | 2 | 1 | True | 0 | ROZPOCET
| D | 9 | Ostatní konstrukce a práce, bourání |  |  |  | 0 |  |  |  |  | 0 |  | 5.9583 |  | 0 | 1 | D | 1 |  |  |  | ROZPOCET | [6 empty] | 0
24 | K | 934956112 | Hradítka z měkkého dřeva tl 30 mm | m2 | 3.91 |  | 0 |  |  | základní |  | 0 | 0.02682 | 0.10487 | 0 | 0 | 4 | K | 2 |  |  |  | ROZPOCET | 0 | 0 | 0 | 0 | 0 | 1 | 0 | 4 | -801114022
| PP |  | Hradítka z měkkého dřeva tl 30 mm | [14 empty] | PP | 2
| VV |  | (0,85*2,3*2) |  | 3.91 | [12 empty] | VV | 2 | 2 | True | 1 | ROZPOCET
| VV |  | "dluže manipulačního objektu" | [14 empty] | VV | 2 | 1 | True | 0 | ROZPOCET
25 | K | 430321616 | Schodišťová konstrukce a rampa ze ŽB tř. C 30/37 | m3 | 2.32 |  | 0 |  |  | základní |  | 0 | 2.5019 | 5.8045 | 0 | 0 | 4 | K | 2 |  |  |  | ROZPOCET | 0 | 0 | 0 | 0 | 0 | 1 | 0 | 4 | -416576992
| PP |  | Schodišťová konstrukce a rampa ze ŽB tř. C 30/37 | [14 empty] | PP | 2
| VV |  | 5,8*1*0,4 |  | 2.32 | [12 empty] | VV | 2 | 2 | True | 1 | ROZPOCET
| VV |  | "konstrukce schodiště" | [14 empty] | VV | 2 | 1 | True | 0 | ROZPOCET
26 | K | 430362021 | Výztuž schodišťové konstrukce a rampy svařovanými sítěmi Kari | t | 0.046 |  | 0 |  |  | základní |  | 0 | 1.0628 | 0.048887 | 0 | 0 | 4 | K | 2 |  |  |  | ROZPOCET | 0 | 0 | 0 | 0 | 0 | 1 | 0 | 4 | -1513923248
| PP |  | Výztuž schodišťové konstrukce a rampy svařovanými sítěmi Kari | [14 empty] | PP | 2
| VV |  | 5,8*1*8*0,001 |  | 0.046 | [12 empty] | VV | 2 | 2 | True | 1 | ROZPOCET
| VV |  | "výztuž schodiště" | [14 empty] | VV | 2 | 1 | True | 0 | ROZPOCET
27 | K | 4 | kovový poklop z mříže uzamykatelný | ks | 1 |  | 0 |  |  | základní |  | 0 | 0 | 0 | 0 | 0 | 4 | K | 2 |  |  |  | ROZPOCET | 0 | 0 | 0 | 0 | 0 | 1 | 0 | 4 | -1212764820
| PP |  | kovový poklop z mříže uzamykatelný | [14 empty] | PP | 2
| VV |  | 1 |  | 1 | [12 empty] | VV | 2 | 2 | True | 1 | ROZPOCET
| VV |  | "včetně zámku" | [14 empty] | VV | 2 | 1 | True | 0 | ROZPOCET
28 | M | 1 | Lávka z profilu U 80 s jednostranným zábradlím | m | 3.8 |  | 0 |  |  | základní |  | 0 | 0 | 0 | 0 | 0 | 8 | M | 2 |  |  |  | ROZPOCET | 0 | 0 | 0 | 0 | 0 | 1 | 0 | 4 | 1366392180
| PP |  | Lávka z profilu U 80 s jednostranným zábradlím | [14 empty] | PP | 2
| VV |  | 3,8 |  | 3.8 | [12 empty] | VV | 2 | 2 | True | 1 | ROZPOCET
29 | M | 4 | česle nerezové 850x200 | ks | 1 |  | 0 |  |  | základní |  | 0 | 0 | 0 | 0 | 0 | 8 | M | 2 |  |  |  | ROZPOCET | 0 | 0 | 0 | 0 | 0 | 1 | 0 | 4 | 1745777236
| PP |  | česle nerezové 850x200 | [14 empty] | PP | 2
| VV |  | 1 |  | 1 | [12 empty] | VV | 2 | 2 | True | 1 | ROZPOCET
| VV |  | "česle do vodících drážek požeráku" | [14 empty] | VV | 2 | 1 | True | 0 | ROZPOCET
30 | M | 5 | ocelové pororošty lávky | m | 3.8 |  | 0 |  |  | základní |  | 0 | 0 | 0 | 0 | 0 | 8 | M | 2 |  |  |  | ROZPOCET | 0 | 0 | 0 | 0 | 0 | 1 | 0 | 4 | 452863583
| PP |  | ocelové pororošty lávky | [14 empty] | PP | 2
| VV |  | 3,8 |  | 3.8 | [12 empty] | VV | 2 | 2 | True | 1 | ROZPOCET
| VV |  | "pochozí část lávky z pororoštů" | [14 empty] | VV | 2 | 1 | True | 0 | ROZPOCET
| D | 998 | Přesun hmot |  |  |  | 0 |  |  |  |  | 0 |  | 0 |  | 0 | 1 | D | 1 |  |  |  | ROZPOCET | [6 empty] | 0
31 | K | 998321011 | Přesun hmot pro hráze přehradní zemní a kamenité | t | 57.005 |  | 0 |  |  | základní |  | 0 | 0 | 0 | 0 | 0 | 4 | K | 2 |  |  |  | ROZPOCET | 0 | 0 | 0 | 0 | 0 | 1 | 0 | 4 | 440299175
| PP |  | Přesun hmot pro hráze přehradní zemní a kamenité | [14 empty] | PP | 2

## 4 - Dokončovací práce
{e980e323-2a6d-4969-9385-50b6876cfb92}
2
| KRYCÍ LIST SOUPISU PRACÍ | [7 empty] | v --- níže se nacházejí doplnkové a pomocné údaje k sestavám --- v | [8 empty] | False
Stavba:
Rekonstrukce MVN Smíchov v k.ú. Těchobuz
Objekt:
01 - Malá vodní nádrž
Soupis:
4 - Dokončovací práce
| KSO: |  |  |  |  | CC-CZ:
| Místo: |  | Těchobuz |  |  | Datum: | Vyplň údaj
| Zadavatel: |  |  |  |  | IČ:
DIČ:
| Uchazeč: |  |  |  |  | IČ: | Vyplň údaj
|  | Vyplň údaj |  |  |  | DIČ: | Vyplň údaj
| Projektant: |  |  |  |  | IČ:
DIČ:
| Zpracovatel: |  |  |  |  | IČ:
DIČ:
Poznámka:
| Cena bez DPH | [5 empty] | 0
|  |  | Základ daně |  |  | Sazba daně | Výše daně
| DPH | základní | 0 |  |  | 21% | 0
|  | snížená | 0 |  |  | 12% | 0
|  | zákl. přenesená | 0 |  |  | 21% | 0
|  | sníž. přenesená | 0 |  |  | 12% | 0
|  | nulová | 0 |  |  | 0% | 0
| Cena s DPH |  |  | v | CZK |  | 0
| Projektant |  |  | Zpracovatel
| Datum a podpis: |  | Razítko | Datum a podpis: |  |  | Razítko
| Objednavatel |  |  | Uchazeč
| Datum a podpis: |  | Razítko | Datum a podpis: |  |  | Razítko
REKAPITULACE ČLENĚNÍ SOUPISU PRACÍ
Stavba:
Rekonstrukce MVN Smíchov v k.ú. Těchobuz
Objekt:
01 - Malá vodní nádrž
Soupis:
4 - Dokončovací práce
Místo: |  |  | Těchobuz |  |  | Datum: | Vyplň údaj
Zadavatel: | [5 empty] | Projektant:
Uchazeč: |  |  | Vyplň údaj |  |  | Zpracovatel:
Kód dílu - Popis | [6 empty] | Cena celkem [CZK]
Náklady ze soupisu prací | [6 empty] | 0 | [11 empty] | -1
| HSV - Práce a dodávky HSV | [5 empty] | 0
| 1 - Zemní práce | [5 empty] | 0
| 9 - Ostatní konstrukce a práce, bourání | [5 empty] | 0
SOUPIS PRACÍ
Stavba:
Rekonstrukce MVN Smíchov v k.ú. Těchobuz
Objekt:
01 - Malá vodní nádrž
Soupis:
4 - Dokončovací práce
Místo: |  |  | Těchobuz |  |  | Datum: | Vyplň údaj
Zadavatel: | [5 empty] | Projektant:
Uchazeč: |  |  | Vyplň údaj |  |  | Zpracovatel:
PČ | Typ | Kód | Popis | MJ | Množství | J.cena [CZK] | Cena celkem [CZK] | Cenová soustava |  | DPH | J. Nh [h] | Nh celkem [h] | J. hmotnost [t] | Hmotnost celkem [t] | J. suť [t] | Suť Celkem [t]
Náklady soupisu celkem | [6 empty] | 0 |  |  |  |  | 0 |  | 0.11325 |  | 0 |  | D | -1 | [10 empty] | 0
| D | HSV | Práce a dodávky HSV |  |  |  | 0 |  |  |  |  | 0 |  | 0.11325 |  | 0 | 1 | D | 0 |  |  |  | ROZPOCET | [6 empty] | 0
| D | 1 | Zemní práce |  |  |  | 0 |  |  |  |  | 0 |  | 0.044 |  | 0 | 1 | D | 1 |  |  |  | ROZPOCET | [6 empty] | 0
1 | M | 005724720 | osivo směs travní krajinná - rovinná | kg | 44 |  | 0 |  |  | základní |  | 0 | 0.001 | 0.044 | 0 | 0 | 8 | M | 2 |  |  |  | ROZPOCET | 0 | 0 | 0 | 0 | 0 | 1 | 0 | 4 | 314136014
| PP |  | osivo směs travní krajinná - rovinná | [14 empty] | PP | 2
| VV |  | "spotřeba cca 5 kg na 100m2"880 |  | 880 | [12 empty] | VV | 2 | 2 | True | 0 | ROZPOCET
| VV |  | 880*0,05 "Přepočtené koeficientem množství |  | 44 | [12 empty] | VV | 2 | 2 | True | 1 | ROZPOCET
2 | K | 181411122 | Založení lučního trávníku výsevem pl do 1000 m2 ve svahu přes 1:5 do 1:2 | m2 | 880 |  | 0 |  |  | základní |  | 0 | 0 | 0 | 0 | 0 | 4 | K | 2 |  |  |  | ROZPOCET | 0 | 0 | 0 | 0 | 0 | 1 | 0 | 4 | 844850292
| PP |  | Založení lučního trávníku výsevem pl do 1000 m2 ve svahu přes 1:5 do 1:2 | [14 empty] | PP | 2
| VV |  | 880 |  | 880 | [12 empty] | VV | 2 | 2 | True | 1 | ROZPOCET
| D | 9 | Ostatní konstrukce a práce, bourání |  |  |  | 0 |  |  |  |  | 0 |  | 0.06925 |  | 0 | 1 | D | 1 |  |  |  | ROZPOCET | [6 empty] | 0
3 | K | 936501111 | Limnigrafická lať | m | 1 |  | 0 |  |  | základní |  | 0 | 0.06925 | 0.06925 | 0 | 0 | 4 | K | 2 |  |  |  | ROZPOCET | 0 | 0 | 0 | 0 | 0 | 1 | 0 | 4 | -575401808
| PP |  | Limnigrafická lať | [14 empty] | PP | 2
| VV |  | 1 |  | 1 | [12 empty] | VV | 2 | 2 | True | 1 | ROZPOCET
| VV |  | "vodočetná lať s vodní značkou na úrovni provozní hladiny" | [14 empty] | VV | 2 | 1 | True | 0 | ROZPOCET

## 02 - Vedlejší rozpočtové ...
{99a96b71-aafa-42c0-b0f4-a310a347049b}
2
| KRYCÍ LIST SOUPISU PRACÍ | [7 empty] | v --- níže se nacházejí doplnkové a pomocné údaje k sestavám --- v | [8 empty] | False
Stavba:
Rekonstrukce MVN Smíchov v k.ú. Těchobuz
Objekt:
02 - Vedlejší rozpočtové náklady
| KSO: |  |  |  |  | CC-CZ:
| Místo: |  | Těchobuz |  |  | Datum: | Vyplň údaj
| Zadavatel: |  |  |  |  | IČ:
|  | Obec Těchobuz |  |  |  | DIČ:
| Uchazeč: |  |  |  |  | IČ: | Vyplň údaj
|  | Vyplň údaj |  |  |  | DIČ: | Vyplň údaj
| Projektant: |  |  |  |  | IČ:
|  | VDG Projektování s.r.o. |  |  |  | DIČ:
| Zpracovatel: |  |  |  |  | IČ:
|  | Ing. Vítězslav Pavel |  |  |  | DIČ:
Poznámka:
| Cena bez DPH | [5 empty] | 0
|  |  | Základ daně |  |  | Sazba daně | Výše daně
| DPH | základní | 0 |  |  | 21% | 0
|  | snížená | 0 |  |  | 12% | 0
|  | zákl. přenesená | 0 |  |  | 21% | 0
|  | sníž. přenesená | 0 |  |  | 12% | 0
|  | nulová | 0 |  |  | 0% | 0
| Cena s DPH |  |  | v | CZK |  | 0
| Projektant |  |  | Zpracovatel
| Datum a podpis: |  | Razítko | Datum a podpis: |  |  | Razítko
| Objednavatel |  |  | Uchazeč
| Datum a podpis: |  | Razítko | Datum a podpis: |  |  | Razítko
REKAPITULACE ČLENĚNÍ SOUPISU PRACÍ
Stavba:
Rekonstrukce MVN Smíchov v k.ú. Těchobuz
Objekt:
02 - Vedlejší rozpočtové náklady
Místo: |  |  | Těchobuz |  |  | Datum: | Vyplň údaj
Zadavatel: |  |  | Obec Těchobuz |  |  | Projektant: | VDG Projektování s.r.o.
Uchazeč: |  |  | Vyplň údaj |  |  | Zpracovatel: | Ing. Vítězslav Pavel
Kód dílu - Popis | [6 empty] | Cena celkem [CZK]
Náklady ze soupisu prací | [6 empty] | 0 | [11 empty] | -1
| VRN - Vedlejší rozpočtové náklady | [5 empty] | 0
| VRN1 - Průzkumné, geodetické a projektové práce | [5 empty] | 0
| VRN3 - Zařízení staveniště | [5 empty] | 0
SOUPIS PRACÍ
Stavba:
Rekonstrukce MVN Smíchov v k.ú. Těchobuz
Objekt:
02 - Vedlejší rozpočtové náklady
Místo: |  |  | Těchobuz |  |  | Datum: | Vyplň údaj
Zadavatel: |  |  | Obec Těchobuz |  |  | Projektant: | VDG Projektování s.r.o.
Uchazeč: |  |  | Vyplň údaj |  |  | Zpracovatel: | Ing. Vítězslav Pavel
PČ | Typ | Kód | Popis | MJ | Množství | J.cena [CZK] | Cena celkem [CZK] | Cenová soustava |  | DPH | J. Nh [h] | Nh celkem [h] | J. hmotnost [t] | Hmotnost celkem [t] | J. suť [t] | Suť Celkem [t]
Náklady soupisu celkem | [6 empty] | 0 |  |  |  |  | 0 |  | 0.0004 |  | 0 |  | D | -1 | [10 empty] | 0
| D | VRN | Vedlejší rozpočtové náklady |  |  |  | 0 |  |  |  |  | 0 |  | 0.0004 |  | 0 | 5 | D | 0 |  |  |  | ROZPOCET | [6 empty] | 0
| D | VRN1 | Průzkumné, geodetické a projektové práce |  |  |  | 0 |  |  |  |  | 0 |  | 0.0004 |  | 0 | 5 | D | 1 |  |  |  | ROZPOCET | [6 empty] | 0
1 | M | 14 | podklady pro kolaudaci | soubor | 1 |  | 0 |  |  | základní |  | 0 | 0 | 0 | 0 | 0 | 8 | M | 2 |  |  |  | ROZPOCET | 0 | 0 | 0 | 0 | 0 | 1 | 0 | 4 | -989073540
| PP |  | podklady pro kolaudaci | [14 empty] | PP | 2
2 | M | 155 | likvidace odpadů | Kus | 1 |  | 0 |  |  | základní |  | 0 | 0 | 0 | 0 | 0 | 262144 | M | 2 |  |  |  | ROZPOCET | 0 | 0 | 0 | 0 | 0 | 1 | 0 | 262144 | -1508829546
| PP |  | likvidace odpadů | [14 empty] | PP | 2
| VV |  | 1 |  | 1 | [12 empty] | VV | 2 | 2 | True | 1 | ROZPOCET
| VV |  | "likvidace odpadů ze stavby - obaly, palety, bedny apod." | [14 empty] | VV | 2 | 1 | True | 0 | ROZPOCET
3 | M | -55 | náklady na ochranu stávajících inženýrských sítí | soubor | 1 |  | 0 |  |  | základní |  | 0 | 0 | 0 | 0 | 0 | 262144 | M | 2 |  |  |  | ROZPOCET | 0 | 0 | 0 | 0 | 0 | 1 | 0 | 262144 | 1542988592
| PP |  | náklady na ochranu stávajících inženýrských sítí | [14 empty] | PP | 2
4 | M | 3 | bezpečnostní a hygienická opatření na stavbě | soubor | 1 |  | 0 |  |  | základní |  | 0 | 0.0004 | 0.0004 | 0 | 0 | 8 | M | 2 |  |  |  | ROZPOCET | 0 | 0 | 0 | 0 | 0 | 1 | 0 | 4 | -1542020063
| PP |  | bezpečnostní a hygienická opatření na stavbě | [14 empty] | PP | 2
| VV |  | 1 |  | 1 | [12 empty] | VV | 2 | 2 | True | 1 | ROZPOCET
| VV |  | "označení staveniště,oplocení apod." | [14 empty] | VV | 2 | 1 | True | 0 | ROZPOCET
5 | K | R 06 - 03 | statická zátěžová zkouška | soubor | 1 |  | 0 |  |  | základní |  | 0 | 0 | 0 | 0 | 0 | 4 | K | 2 |  |  |  | ROZPOCET | 0 | 0 | 0 | 0 | 0 | 1 | 0 | 4 | 1444000817
| PP |  | statická zátěžová zkouška | [14 empty] | PP | 2
| VV |  | "zkouška zhutnění na koruně hráze a v místě rozšíření komunikace"1 |  | 1 | [12 empty] | VV | 2 | 2 | True | 1 | ROZPOCET
6 | M | 17.1 | dozor geotechnika | ks | 1 |  | 0 |  |  | základní |  | 0 | 0 | 0 | 0 | 0 | 8 | M | 2 |  |  |  | ROZPOCET | 0 | 0 | 0 | 0 | 0 | 1 | 0 | 4 | 1907435635
| PP |  | dozor geotechnika | [14 empty] | PP | 2
| VV |  | 1 |  | 1 | [12 empty] | VV | 2 | 2 | True | 1 | ROZPOCET
| VV |  | "dohled nad dosypáním hráze, kontrola základové spáry pro založení objektu, kontrola vhodnosti zeminy" | [14 empty] | VV | 2 | 1 | True | 0 | ROZPOCET
7 | M | 12 | zaměření skutečného stavu | ks | 1 |  | 0 |  |  | základní |  | 0 | 0 | 0 | 0 | 0 | 8 | M | 2 |  |  |  | ROZPOCET | 0 | 0 | 0 | 0 | 0 | 1 | 0 | 4 | 644016554
| PP |  | zaměření skutečného stavu | [14 empty] | PP | 2
8 | K | 0012 | manipulační řád vodního díla | m2 | 1 |  | 0 |  |  | základní |  | 0 | 0 | 0 | 0 | 0 | 4 | K | 2 |  |  |  | ROZPOCET | 0 | 0 | 0 | 0 | 0 | 1 | 0 | 4 | -716752285
| PP |  | manipulační řád vodního díla | [14 empty] | PP | 2
| VV |  | 1 |  | 1 | [12 empty] | VV | 2 | 2 | True | 1 | ROZPOCET
| VV |  | "manipulační řád pro nakládání s vodami ve vodním díle" | [14 empty] | VV | 2 | 1 | True | 0 | ROZPOCET
9 | M | 19 | geometrický plán | ks | 1 |  | 0 |  |  | základní |  | 0 | 0 | 0 | 0 | 0 | 8 | M | 2 |  |  |  | ROZPOCET | 0 | 0 | 0 | 0 | 0 | 1 | 0 | 4 | 139861911
| PP |  | geometrický plán | [14 empty] | PP | 2
10 | K | 030738 | mimostaveništní doprava, kompletační činnost, fotodokumentace | kus | 1 |  | 0 |  |  | základní |  | 0 | 0 | 0 | 0 | 0 | 1024 | K | 2 |  |  |  | ROZPOCET | 0 | 0 | 0 | 0 | 0 | 1 | 0 | 1024 | -1853007633
| PP |  | mimostaveništní doprava, kompletační činnost, fotodokumentace | [14 empty] | PP | 2
11 | M | 2.1 | harmonogram prací | ks | 1 |  | 0 |  |  | základní |  | 0 | 0 | 0 | 0 | 0 | 8 | M | 2 |  |  |  | ROZPOCET | 0 | 0 | 0 | 0 | 0 | 1 | 0 | 4 | -88229201
| PP |  | harmonogram prací | [14 empty] | PP | 2
| VV |  | 1 |  | 1 | [12 empty] | VV | 2 | 2 | True | 1 | ROZPOCET
| VV |  | "harmonogram pracovního postupu" | [14 empty] | VV | 2 | 1 | True | 0 | ROZPOCET
12 | K | 44441 | projekt skutečného provedení | ks | 1 |  | 0 |  |  | základní |  | 0 | 0 | 0 | 0 | 0 | 4 | K | 2 |  |  |  | ROZPOCET | 0 | 0 | 0 | 0 | 0 | 1 | 0 | 4 | -367925734
| PP |  | projekt skutečného provedení | [14 empty] | PP | 2
| D | VRN3 | Zařízení staveniště |  |  |  | 0 |  |  |  |  | 0 |  | 0 |  | 0 | 5 | D | 1 |  |  |  | ROZPOCET | [6 empty] | 0
13 | K | 030733 | Staveništní buňka, Doprava usazení a pronájem staveništní buňky, bere se jako celek 1 ks | kus | 1 |  | 0 |  |  | základní |  | 0 | 0 | 0 | 0 | 0 | 1024 | K | 2 |  |  |  | ROZPOCET | 0 | 0 | 0 | 0 | 0 | 1 | 0 | 1024 | -680213110
| PP |  | Staveništní buňka, Doprava usazení a pronájem staveništní buňky, bere se jako celek 1 ks | [14 empty] | PP | 2
14 | K | 030734 | Mobilní WC, Doprava, usazení, pronájem a provoz 2 ks mobilního WC, bere se jako celek 1 ks | kus | 1 |  | 0 |  |  | základní |  | 0 | 0 | 0 | 0 | 0 | 1024 | K | 2 |  |  |  | ROZPOCET | 0 | 0 | 0 | 0 | 0 | 1 | 0 | 1024 | -1249486113
| PP |  | Mobilní WC, Doprava, usazení, pronájem a provoz 2 ks mobilního WC, bere se jako celek 1 ks | [14 empty] | PP | 2
15 | K | 030736 | Likvidace staveniště - Likvidace staveniště, odvoz zbytků stavebního materiálu, uvedení pozemku do původního stavu bere se jako celek 1 ks | kus | 1 |  | 0 |  |  | základní |  | 0 | 0 | 0 | 0 | 0 | 1024 | K | 2 |  |  |  | ROZPOCET | 0 | 0 | 0 | 0 | 0 | 1 | 0 | 1024 | 1978039914
| PP |  | Likvidace staveniště - Likvidace staveniště, odvoz zbytků stavebního materiálu, uvedení pozemku do původního stavu bere se jako celek 1 ks | [14 empty] | PP | 2