## Rozpočet
Rozpočet - technická specifikace
S nůší do světa řemesel: Část 1 - Vybavení, materiál a suroviny pro rukodělnou činnost "KERAMIKA"
Č. pol. | POLOŽKA | kód výdaje | jedn. | počet jednotek | Kč bez DPH/jedn. | Cena celkem bez DPH | Sazba DPH | DPH v Kč | Cena celkem vč. DPH | technické parametry, technická specifikace | obrázek | Výrobce, název, typ, popis (UVEDE UCHAZEČ)
1 | hrčířský kruh | 003 | ks | 3 |  | 0 |  | 0 | 0 | d-800 mm, š 660mm, v 750mm, hlava 300mm napětí do 230 V
2 | keramická pec | 003 | ks | 3 |  | 0 |  | 0 | 0 | Vnitřní objem 80 l, el. napětí 230V teplota výpalu 1250stupňů C, cena s dopravou, včetně odborného zaškolení obsluhy
3 | Sada oček oboustranných (4 kusy v sadě) | 003 | ks | 3 |  | 0 |  | 0 | 0 | Očka pro keramiky oboustranné,jsou potřebné především při obtáčení na kruhu,modelování různých hmot,dlabání,ubírání keramické hlíny atd.. Oka jsou vyrobeny z leštěné nerez oceli a držátka z kvalitního tvrdého bukového dřeva. Délka 20cm
4 | Sada 20cm modelovacích špachtlí (10 kusů v sadě) | 003 | ks | 3 |  | 0 |  | 0 | 0 | Sada dřevěných špachtlí ze švestkového dřeva , je potřebná k modelování a retušování keramické hlíny a dalších modelovacích hmot. Modelovací špachtle budou z kvalitního švestkového dřeva,které je tvrdé a navíc také příjemné svou kresbou a zbarvením, ručně opracované a povrchovou úpravou. Délka 20-24cm
5 | Sada 16cm modelovacích špachtlí (7 kusů v sadě) | 003 | ks | 5 |  | 0 |  | 0 | 0 | Špachtle dřevěné modelovací,jsou potřebné při modelování a retušování keramické hlíny a dalších modelovacích hmot. Modelovací špachtle budou vyrobeny z kvalitního tvrdého bukového dřeva,budou krásně opracované a povrchovou úpravou,pro své rozměry,jsou vhodné spíše do drobnějších ruček. Délka 16cm
6 | Sada dřevěných čepelí (8 kusů v sadě) | 003 | ks | 5 |  | 0 |  | 0 | 0 | Čepele dřevěné,jsou potřebné především při točení na hrnčířském kruhu a také k modelování keramické hlíny a dalších hmot.Čepele jsou v sadě po 8 ks a každý kus má jiný tvar. Sada dřevěných čepelí,je vyrobena z kvalitního tvrdého bukového dřeva a ve špičkové kvalitě!
7 | hřeben dekorační 6 zubů | 003 | ks | 5 |  | 0 |  | 0 | 0 | materiál: plast
8 | hřeben dekorační 8 zubů | 003 | ks | 5 |  | 0 |  | 0 | 0 | materiál: plast
9 | Hřebínek pro dekorování keramické hlíny | 003 | ks | 5 |  | 0 |  | 0 | 0 | Hřebínek dekorovací oboustranný je užitečný při dekorování a vytváření textur při modelování keramické hlíny a dalších hmot nebo točení na hrnčířském kruhu. bude vyroben z kvalitního švestkového dřeva,které je tvrdé a také příjemné svou kresbou a zbarvením. Délka 22cm. 5 zubů oboustranný
10 | Hřeben pro dekorování keramické hlíny | 003 | ks | 5 |  | 0 |  | 0 | 0 | Hřeben dekorovací se používá k dekorování a vytváření textur při modelování různých hmot nebo točení na hrnčířském kruhu. Je vyroben z kvalitního švestkového dřeva, které je tvrdé a také příjemné svou kresbou a zbarvením. Rozměr 10cm x 5,5cm 18 zubů jednostranný
11 | Hrnčířský nožík modelovací | 003 | ks | 10 |  | 0 |  | 0 | 0 | Nožík modelovací,je potřebný při vyřezávání různých tvarů,textur,vyřezávání z plátů,modelování atd.. Nerezová část 5cm a držátko 11cm z kvalitního tvrdého bukového dřeva. Celková délka 16cm.
12 | sada modelářských nožů | 003 | ks | 2 |  | 0 |  | 0 | 0 | Šířka: 2-12 mm, Materiál: karbonová ocel, v zavírací plastové krabičce, 16 ks nožů (min. 13 ks nožů)
13 | Struna k řezání keramické hlíny nerezová | 003 | ks | 5 |  | 0 |  | 0 | 0 | Struna odřezávací nerezová. Struna je pevná a tenká,keramická hlína se velmi dobře krájí-řeže.Používá se ke krájení keramické hlíny-keramické hmoty,odřezávání vymodelovaných výrobků z podložky a vytočených výrobků z hrnčířského kruhu. Nerezové lanko je dlouhé cca 35cm s držátky z tvrdého bukového dřeva.Baleno v PE sáčku.
14 | Sada děrovačů s hrotem (4 kusy v sadě) | 003 | ks | 5 |  | 0 |  | 0 | 0 | Sada děrovačů s hrotem je potřebná pro vyřezávání symetrických otvorů o průměru 5mm,8mm,10mm a 15mm Hroty cca 7cm jsou vyrobeny z nerez oceli a držátka 10cm z kvalitního tvrdého bukového dřeva.
15 | štětec 4 velikost | 003 | ks | 10 |  | 0 |  | 0 | 0 | špičaté, kulaté, dřevěná rukojeť, měkké chlupy - umělé vlákno (syntetický vlas – umělý sobol)
16 | štětec 6 velikost | 003 | ks | 0 |  | 0 |  | 0 | 0
17 | štětec 8 velikost | 003 | ks | 0 |  | 0 |  | 0 | 0
18 | štětec 10 velikost | 003 | ks | 10 |  | 0 |  | 0 | 0
19 | štětec 12 velikost | 003 | ks | 10 |  | 0 |  | 0 | 0
20 | sítko na glazuru menší | 003 | ks | 5 |  | 0 |  | 0 | 0 | průměr 16 cm , plastový lavor
21 | sítko na glazuru větší | 003 | ks | 5 |  | 0 |  | 0 | 0 | průměr 24 cm , plastový lavor
22 | váleček na těsto - kratší | 003 | ks | 5 |  | 0 |  | 0 | 0 | dřevěné rukojeti i válecí plocha, délka 25,5 cm, průměr 6,5 cm
23 | váleček na těsto - delší | 003 | ks | 5 |  | 0 |  | 0 | 0 | dřevěné rukojeti i válecí plocha, 41 cm délka, průměr 6 cm
24 | podložky - sololit | 003 | m2 | 0 |  | 0 |  | 0 | 0 | jedna strana s chlupem, 35 x 50 cm - nechat nařezat, surový sololit
25 | dřevěné laťky od truhláře | 003 | ks | 0 |  | 0 |  | 0 | 0 | 50 cm dlouhé, 2 cm široké a 0,5 cm vysoké, tvrdé dřevo
26 | Jehla pro keramiku - suchá jehla | 003 | ks | 10 |  | 0 |  | 0 | 0 | Jehla je potřebná při dekorování keramické hlíny,vytváření textur-vyrývání,proškrabávání engob,glazury atd... Je vhodná také pro grafiku-rydlo na techniku suchá jehla-(perfektní do ruky,velmi dobře se sní pracuje) Hrot 1cm je vyroben z leštěné nerez oceli a držátko 1cm z tvrdého bukového dřeva. Délka celkem 12cm.
27 | vědro s víkem | 003 | ks | 0 |  | 0 |  | 0 | 0 | plastové, 5 l objem, průměr 20 cm, výška 21 cm
28 | proutěná nůše na pomůcky (nůše byly zvoleny jako "stylový mobilní obal" na pomůcky pro všechny v projektu zahrnuté rukodělné obory - budou v nich nástroje, metodika s informacemi, návody …, pracovní listy a výukové laminované pomůcky (pexeso, obrázky …), suroviny pro kurzy apod. | 003 | ks | 4 |  | 0 |  | 0 | 0 | Proutěná nůše na záda s koženými popruhy. Obdélníkový tvar o rozměrech 45x35cm, Výška 45 cm
29 | šátek přes nůši - červený s bílým vzorem | 003 | ks | 0 |  | 0 |  | 0 | 0 | červený s bílým tenkým vzorem (bílá kresba), westernový, universální šátek na krk, hlavu. Rozměry: 55 x 55 cm Materiál: 100% bavlna
30 | hlína (1 balení 10 kg) | 001 | 10 kg | 5 |  | 0 |  | 0 | 0 | točířská hlína – světle krémová bez šamotu, - doporučená teplota min 1180 - max 1250 st. C - zpravovány na šnekovém lisu, vakuovány,baleny po 10 kg - doporučená teplota přežahu 900 – 1000st. C
31 | šamotová světle krémová hlína | 001 | 10 kg | 5 |  | 0 |  | 0 | 0 | keramická hlína s ostřivem do 1,5 mm, teplota výpalu doporučená min. 1000 a max 1320 st. C, zpravovány na šnekovém lisu, vakuovány, baleny po 10 kg
32 | hnědá matná bezolovnatá glazura AS (Rm)– 523 00 M | 001 | 1 kg | 5 |  | 0 |  | 0 | 0 | teplota výpalu 1180 – 1200 st. C
33 | krémová matná bezolovnatá glazura AS (Rm) – 513 00M | 001 | 1 kg | 10 |  | 0 |  | 0 | 0 | teplota výpalu 1120 – 1180 st. C
34 | PD 26110 - kobaltová modrá | 001 | 1 kg | 5 |  | 0 |  | 0 | 0 | barevné lesklé polokrycí až krycí, bezolovnaté glazury, probarvené keramickými barvíty a oxidy kovů, neobsahují oxidy olova, antimonu, arsenu, ani jiné nebezpečné látky, jsou určeny pro výrobu užitkové keramiky, doporučené rozmezí vypalovacích teplot je 1000 - 1100, lze je však pálit až do teploty 1150 st. C
35 | PD 43010 - trávově zelená | 001 | 1 kg | 5 |  | 0 |  | 0 | 0 | barevné lesklé polokrycí až krycí, bezolovnaté glazury, probarvené keramickými barvíty a oxidy kovů, neobsahují oxidy olova, antimonu, arsenu, ani jiné nebezpečné látky, jsou určeny pro výrobu užitkové keramiky, doporučené rozmezí vypalovacích teplot je 1000 - 1100, lze je však pálit až do teploty 1150 st. C
36 | PD 63310 - jasně červená | 001 | 1 kg | 5 |  | 0 |  | 0 | 0 | barevné lesklé polokrycí až krycí, bezolovnaté glazury, probarvené keramickými barvíty a oxidy kovů, neobsahují oxidy olova, antimonu, arsenu, ani jiné nebezpečné látky, jsou určeny pro výrobu užitkové keramiky, doporučené rozmezí vypalovacích teplot je 1000 - 1100, lze je však pálit až do teploty 1150 st. C
37 | PD 90210 citrónově žlutá | 001 | 1 kg | 5 |  | 0 |  | 0 | 0 | barevné lesklé polokrycí až krycí, bezolovnaté glazury, probarvené keramickými barvíty a oxidy kovů, neobsahují oxidy olova, antimonu, arsenu, ani jiné nebezpečné látky, jsou určeny pro výrobu užitkové keramiky, doporučené rozmezí vypalovacích teplot je 1000 - 1100, lze je však pálit až do teploty 1150 st. C
38 | PD 33010 růžová | 001 | 1 kg | 5 |  | 0 |  | 0 | 0 | barevné lesklé polokrycí až krycí, bezolovnaté glazury, probarvené keramickými barvíty a oxidy kovů, neobsahují oxidy olova, antimonu, arsenu, ani jiné nebezpečné látky, jsou určeny pro výrobu užitkové keramiky, doporučené rozmezí vypalovacích teplot je 1000 - 1100, lze je však pálit až do teploty 1150 st. C
39 | PD 23110 - světle modrá | 001 | 1 kg | 5 |  | 0 |  | 0 | 0 | barevné lesklé polokrycí až krycí, bezolovnaté glazury, probarvené keramickými barvíty a oxidy kovů, neobsahují oxidy olova, antimonu, arsenu, ani jiné nebezpečné látky, jsou určeny pro výrobu užitkové keramiky, doporučené rozmezí vypalovacích teplot je 1000 - 1100, lze je však pálit až do teploty 1150 st. C
40 | PD 37010 - lila (fialová) | 001 | 1 kg | 5 |  | 0 |  | 0 | 0 | barevné lesklé polokrycí až krycí, bezolovnaté glazury, probarvené keramickými barvíty a oxidy kovů, neobsahují oxidy olova, antimonu, arsenu, ani jiné nebezpečné látky, jsou určeny pro výrobu užitkové keramiky, doporučené rozmezí vypalovacích teplot je 1000 - 1100, lze je však pálit až do teploty 1150 st. C
41 | PD 64010 - oranžová | 001 | 1 kg | 5 |  | 0 |  | 0 | 0 | barevné lesklé polokrycí až krycí, bezolovnaté glazury, probarvené keramickými barvíty a oxidy kovů, neobsahují oxidy olova, antimonu, arsenu, ani jiné nebezpečné látky, jsou určeny pro výrobu užitkové keramiky, doporučené rozmezí vypalovacích teplot je 1000 - 1100, lze je však pálit až do teploty 1150 st. C
42 | PD 80110 - černá | 001 | 1 kg | 5 |  | 0 |  | 0 | 0 | barevné lesklé polokrycí až krycí, bezolovnaté glazury, probarvené keramickými barvíty a oxidy kovů, neobsahují oxidy olova, antimonu, arsenu, ani jiné nebezpečné látky, jsou určeny pro výrobu užitkové keramiky, doporučené rozmezí vypalovacích teplot je 1000 - 1100, lze je však pálit až do teploty 1150 st. C
43 | Pw 14110 - bílá lesklá | 001 | 1 kg | 5 |  | 0 |  | 0 | 0 | bílá fritová glazura bez obsahu olova. Je zakalena křemičitanem zirkoničitým zataveným ve fritě, má vysokou kryvost, dobrý lesk a značnou chemickou odolnost. Teplota výpalu 1000-1100 °C
44 | PD 15110 - smetanově bílá | 001 | 1 kg | 5 |  | 0 |  | 0 | 0 | barevné lesklé polokrycí až krycí, bezolovnaté glazury, probarvené keramickými barvíty a oxidy kovů, neobsahují oxidy olova, antimonu, arsenu, ani jiné nebezpečné látky, jsou určeny pro výrobu užitkové keramiky, doporučené rozmezí vypalovacích teplot je 1000 - 1100, lze je však pálit až do teploty 1150 st. C
45 | AS 114507E - červená efektní | 001 | 1 kg | 5 |  | 0 |  | 0 | 0 | barevná bezolovnatá efektní glazura, 1100 - 1220 st. C
46 | AS 114007E - modrá večernice | 001 | 1 kg | 5 |  | 0 |  | 0 | 0 | barevná bezolovnatá efektní glazura, 1100 - 1220 st. C
47 | špejle (balení) | 001 | ks | 5 |  | 0 |  | 0 | 0 | dřevěné špejle hrocené délka 25 cm, 100 ks v balení
48 | sádra (balíček 1 kg) | 001 | ks | 5 |  | 0 |  | 0 | 0 | sádra bílá, prášková, rychleschnoucí, tvrdá
| Celkem |  |  |  |  | 0 |  | 0 | 0

## Krycí list
VEŘEJNÁ ZAKÁZKA NA DODÁVKY - KRYCÍ LIST ROZPOČTU
Název veřejné zakázky | S nůší do světa řemesel
Část veřejné zakázky | Část 1 - Vybavení, materiál a suroviny pro rukodělnou činnost "KERAMIKA"
Prodávající |  | Kupující
LEADER - Loucko, 9. května 675, 588 22 Luka nad Jihlavou
IČ: 26661161
Nabídková cena bez DPH | DPH |  | Cena včetně DPH
0 | 0 |  | 0
Prodávající: |  | Kupující:
Datum, razítko a podpis |  | Datum, razítko a podpis