## regaly
TABULKA VYBAVENÍ INTERIÉRU_DSS PACOV
Kovový nábytek
Schematické zobrazení je směrodatné pro výběr výrobku, je potřeba dodržet jeho přesnou podobu! Barevnost a další podrobné detaily jsou vyspecifikované v popisu výrobku. Rozměry nutno ověřit na stavbě!
označení | umístění (místnost č.) | rozměry mm (v x š x hl) | ks | schematické zobrazení | popis výrobku | cena MJ v Kč bez DPH | cena celkem v Kč bez DPH
INT 005 | 0.12, 0.17.1 | 2000 x 1050 x 400 mm | 3 |  | Policový kovový regál odolná povrchová úprava žárový pozink 6 polic výškové přestavení po: 33 mm nosnost polic: 145 kg | 0 | 0
INT 014 | 0.09 | 2000 x 900 x 600 mm | 1 |  | Policový kovový regál odolná povrchová úprava žárový pozink 6 polic výškové přestavení po: 33 mm nosnost polic: 145 kg | 0 | 0
INT 015 | 0.10, 0.11 | 1840 x 900 x 500 mm | 10 |  | Policový kovový regál odolná povrchová úprava žárový pozink 7 polic výškové přestavení po: 33 mm nosnost polic: 145 kg | 0 | 0
INT 017 | 0.12, 2.41 | 2000 x 1500 x 600 mm | 3 |  | Policový kovový regál odolná povrchová úprava žárový pozink 6 polic výškové přestavení po: 33 mm nosnost polic: 145 kg | 0 | 0
INT 018 | 0.12 | 2000 x 1050 x 600 mm | 1 |  | Policový kovový regál odolná povrchová úprava žárový pozink 6 polic výškové přestavení po: 33 mm nosnost polic: 145 kg | 0 | 0
INT 019 | 0.12 | 2000 x 600 x 600 mm | 1 |  | Policový kovový regál odolná povrchová úprava žárový pozink 6 polic výškové přestavení po: 33 mm nosnost polic: 145 kg | 0 | 0
INT 020 | 0.12, 1.16.3 | 2000 x 1350 x 400 mm | 3 |  | Policový kovový regál odolná povrchová úprava žárový pozink 6 polic výškové přestavení po: 33 mm nosnost polic: 145 kg | 0 | 0
INT 021 | 0.12 | 2000 x 1350 x 600 mm | 1 |  | Policový kovový regál odolná povrchová úprava žárový pozink 6 polic výškové přestavení po: 33 mm nosnost polic: 145 kg | 0 | 0
INT 033 | 0.17.1 | 2000 x 600 x 400 mm | 2 |  | Policový kovový regál odolná povrchová úprava žárový pozink 6 polic výškové přestavení po: 33 mm nosnost polic: 145 kg | 0 | 0
INT 034 | 0.17.1, 1.16.3, 2.41, 0.14 | 2000 x 1200 x 600 mm | 7 |  | Policový kovový regál odolná povrchová úprava žárový pozink 6 polic výškové přestavení po: 33 mm nosnost polic: 145 kg | 0 | 0
INT 062 | 1.16.3 | 2000 x 1500 x 500 mm | 1 |  | Policový kovový regál odolná povrchová úprava žárový pozink 6 polic výškové přestavení po: 33 mm nosnost polic: 145 kg | 0 | 0
INT 063 | 1.16.3 | 2000 x 1050 x 500 mm | 1 |  | Policový kovový regál odolná povrchová úprava žárový pozink 6 polic výškové přestavení po: 33 mm nosnost polic: 145 kg | 0 | 0
INT 097 | 0.10, 0.11 | 1840 x 1350 x 500 mm | 2 |  | Policový kovový regál odolná povrchová úprava žárový pozink 7 polic výškové přestavení po: 33 mm nosnost polic: 145 kg | 0 | 0
INT 022 | 0.15.1, 0.16.1 | 1970 x 600 x 500 mm | 17 |  | Šatní skříňky kovová se 2 oddíly povrchová úprava práškově lakováno barva konstrukce RAL 7035 šedá provedení skříně svařovaná počet oddílů 2 ks, počet polic 4 ks druh zámku cylindrický se dvěma klíči svařovaný korpus z ocelového plechu tyč na ramínka, 2 háčky | 0 | 0
INT 023 | 0.15.1, 0.16.1 | 1970 x 420 x 500 mm | 3 |  | Šatní skříňky kovová s 1 oddílem povrchová úprava práškově lakováno barva konstrukce RAL 7035 šedá provedení skříně svařovaná počet oddílů 1 ks, počet polic 2 ks druh zámku cylindrický se dvěma klíči svařovaný korpus z ocelového plechu tyč na ramínka, 2 háčky | 0 | 0
INT 024 | 0.15.1, 0.16.1 | 1800 x 1000 x 430 mm | 2 |  | Šatnová lavice s věšáky s věšáky (8ks), jednostranná ocelová svařovaná konstrukce odkládací rošt povrchová úprava sedáku laminováno konstrukční materiál ocelové profily materiál sedáku dřevotříska povrchová úprava konstrukce práškově lakováno barva konstrukce RAL 7035 šedá | 0 | 0
[5 empty] | Celková cena v Kč bez DPH | 0
DPH
[5 empty] | Celková cena v Kč včetně DPH | 0