## zidle
TABULKA VYBAVENÍ INTERIÉRU_DSS PACOV
Židle
Schematické zobrazení je směrodatné pro výběr výrobku, je potřeba dodržet jeho přesnou podobu! Barevnost a další podrobné detaily jsou vyspecifikované v popisu výrobku. Rozměry nutno ověřit na stavbě! V lůžkových částech musí být prokázáno zkouškou provedenou podle českých technických norem uvedených v příloze č.1 části 10 vyhl. č.23/2008 Sb., že čalouněné materiály vyhovují z hlediska zápalnosti.
označení | umístění (místnost č.) | rozměry mm (v x š x hl) | ks | schematické zobrazení | popis výrobku | cena v Kč za MJ bez DPH | cena celkem v Kč bez DPH
INT 004 | 0.11, 1.06, 2.06, 1.16.1, 1.17, 2.17, 2.29, 2.42.1, 2.43.1, 3.22, 3.27.1 | 930-1090 x 620 x 510 mm Minimální výška sedáku 43 cm Maximální výška sedáku 55 cm Minimální výška 93 cm Maximální výška 109 cm Šířka 47 cm (62cm s područkami) Hloubka 46 - 51 cm Maximální nosnost 120 kg Průměr čepu kolečka 11 mm | 14 |  | Kancelářská židle otočná Židle splňuje základní ergonomické požadavky pro nastavování jejich rozměrů podle aktuálních potřeb sedícího, asynchronní mechanika - nastavitelné rozměry: výška sezení s možností volby dvou různých rozsahů - pístů, rastrově výška a v 5 stupních sklon opěrky zad, výška opory nohou (nezávisle na výšce sedáku). - opěrka zad - vysoká 54 cm, široká 42 cm, záda kryt plastový světle šedý RAL 7035, přední část čalouněná, s možnosti rastrového nastavení výšky od sedáku židle v rozsahu 52 - 57 cm (horní hrana opěrky), kvalitní PUR pěna vysoká 3 cm, vnitřní miska pevný odolný vinylový plast (PS) - držák zad včetně uchycení ocelový, pevný, dlouhodobě ověřený, nosný profil ocelový silnostěnný 80x5 mm, barva černá prášková, oboustranně zakrytováno plastovými kryty v barvě světle šedá RAL 7035 - sedák - kvalitní odolná překližka silná 9 mm, široký 48 cm, hluboký 46 - 51 cm, s oblými hranami, horní část čalouněná, spodní část kryt plastový barva světle šedá RAL 7035. Čalounění, kvalitní středně tvrdá PUR pěna s dlouhodobou odolností proti slehnutí, vysoká 4 cm. - područky pevné, vysoce odolné, plast barva světle šedá RAL 7035, pevně uchycené k sedáku, držáky područek ocelové, barva přášková RAL 7035, područky lze doobjednat a snadno namontovat i dodatečně, matice pro našroubování jsou připravené již v základu - kolečka měkká pro tvrdé podlahy, průmer 50 mm, s automatickou bezpečnostní brzdou při odtížení (prevence podjetí) - potah - Složení: 50% polyester, 35% polyacryl, 15% polyamid Info: Super odolný a lehce čistitelný potah. Eko-Tex standard 100 barva tmavě modrá, světle šedá, béžová, zelená, fialová Otěruvzdornost: 250.000 cyklů Martindale Barva kříže šedá | 0 | 0
INT 013 | 0.09 | Minimální výška sedu: 45 cm Maximální výška sedu: 85 cm Šířka sedáku: 32 cm Hmotnost: 10 kg Nosnost: 100 kg | 1 |  | Pracovní/dílenská židle ocelová konstrukce v černém provedení sklopná podpěra výškově nastavitelný sedák z PUR materiálu pracovní židle vhodná pro zátěžové provozy, pokladny, laboratoře či provozy s vysokými nároky na hygienu a jiné specifické požadavky skládací Hmotnost: 10 kg Nosnost: 100 kg Stavitelnost sedáku: Ano - výška Mechanika: Nastavení výšky Aretace sedáku: Ano - výšková Područky: Ne Barva: Bílá Otěruvzdornost potahu: nad 150 000 cyklů | 0 | 0
INT 036 | 0.18.1, pokoje pacientů, 1.06, 2.06, 1.16.1, 1.17, 2.17, 1.23, 2.23, 3.08, 2.42.1, 2.43.3, 3.13, 3.27.3, 3.22 | 820 x 560 x 455 mm Výška sedáku 45.5 cm Hmotnost 6 kg Šířka s područkami 56 cm Maximální nosnost 110 kg | 300 |  | zdravotnická a návštěvní židle Vysoce odolná, stohovatelná, splňuje základní ergonomické požadavky pro dlouhodobé sezení, nosnost 110 Kg Opěrka zad je kompaktní celoplastová s integrovanými otvory pro nasunutí na nosný rám, materiál polypropylen vyztužen skleněnými vlákny - čalouněný sedák i přední plocha opěrky zad - čalounění kvalitní středně tvrdou PUR pěnou s dlouhodobou odolností proti slehnutí, vysoká 2 cm - područky pevné, vysoce odolné, s protiskluzovou gumovou úpravou horních ploch v různých barevných odstínech - barva područky je totožná s barvou sedáku - nožičky výkyvné s plstěnou podložkou proti poškození povrchu hladkých podlah, chromované - nosnost - 110Kg - barva šedá, černá, zelená, béžová, sv.modrá, tm.modrá, fialová - potah Složení: 50% polyester, 35% polyacryl, 15% polyamid Info: Super odolný a lehce čistitelný potah. Eko-Tex standard 100 Otěruvzdornost: 250.000 cyklů Martindale volitelná výbava: - židli lze spojit do řady pomocí přídavných spojek, - lze doplnit samosklopným levým / pravým tablem (psací plocha, odkládací žlábek pro psací potřeby) | 0 | 0
[5 empty] | Cena v Kč celkem bez DPH | 0
DPH
[5 empty] | Cena celkem v Kč včetně DPH | 0