## Zvedak_vana
TABULKA VYBAVENÍ INTERIÉRU_DSS PACOV
Zvedák, koupací vana
Schematické zobrazení je směrodatné pro výběr výrobku, je potřeba dodržet jeho přesnou podobu! Barevnost a další podrobné detaily jsou vyspecifikované v popisu výrobku. Rozměry nutno ověřit na stavbě! V lůžkových částech musí být prokázáno zkouškou provedenou podle českých technických norem uvedených v příloze č.1 části 10 vyhl. č.23/2008 Sb., že čalouněné materiály vyhovují z hlediska zápalnosti.
označení | umístění (místnost č.) | rozměry mm (v x š x hl) | ks | schematicke zobrazeni | popis výrobku | cena v Kč za MJ bez DPH | cena celkem v Kč bez DPH
INT 091 |  | v x 652 x hl mm | 2 |  | Vakový zvedák Baterií poháněný, výškově nastavitelný Bezpečná pracovní zátěž: 228 kg, váha 64 kg Polohovací rukojeti pro přesnou manipulaci při přesunu SVS (stabilní vertikální systém), který zahrnuje: Vertikální zdvih, anti-houpání, zvedací rameno, otáčecí bod připevněného závěsného ramena a design vaku s klipovým úchytem, ergonomicky tvarovaná vodicí madla pro manévrování Vaky s designem tvaru těla pro maximální pohodlí v šesti velikostech: XS až XXL a barevným rozlišením Diagram barevných kódů na závěsném rameni pro indentifikaci potřebné velikosti vaku Úchyty vaku na závěsném rameni se čtyřbodovým klipovým systémem tvaru klíčové dírky Elektricky otevíraný podvozek pomocí dálkového ovladače Indikátor vybití baterie s barevným displejem ukazujícím zbývající napětí baterie Zvukový varovný signál ohlašující nutnost výměny baterie Dálkový ovladač umožňující ovládání všech funkcí zvedáku Duální ovládání na sloupu zvedáku Indikátor servisu informující o přesné délce užívání a potřeby servisu Automatické vypnutí, narazí-li při spouštění na překážku Kolečka s nízkým třením (zadní kolečka vybavena brzdou) Příslušenství: Stanice pro nabíjení baterií - pro nabíjení dvou baterií současně Vestavěná elektronická váha Prodloužené zvedací rameno (pro maximální dosah) Lehátkové závěsné rameno pro vakové, pevné a páskové lehátko Dvoubodové závěsné rameno pro použití s vestou pro nácvik chůze při rehabilitaci a s vaky s poutky pro klienty s kontrakcí dolních končetin | 0 | 0
Široké závěsné rameno pro větší klienty, které je také k dispozici ve velikosti Medium - s baterií poháněným DPS (dynamický polohovací systém) Otevřený typ malého DPS závěsného ramene pro děti a dospělé malého vzrůstu Nová komplexní řada poutkových závěsných ramen, Small a Medium velikostí s otevřeným designem, Large (široké) závěsné rameno pro těžší klienty a ploché pro použití vesty k nácviku chůze při rehabilitaci. chemie pro dezinfekci šířka - s uzavřenými nohami 652 mm, s otevřenými nohami 1180 mm, výška podvozku 115 mm
INT 092 |  | 570-890 x 760 x 1900 mm | 3 |  | Sprchovací vana - pojízdná hydraulický zdvih a spouštění ovládané nožním pedálem konstrukce vozíku dovoluje ulehčení přesunu pacienta najetím lehátka nad lůžko do jeho těsné blízkosti čtyři kolečka s brzdami automatické vyrovnávání do roviny při spuštění vozíku na lůžko sklopné postranice se dvěma bezpečnostními západkami proti uvolnění lehátko s mírným sklonem pro odtok vody široká a měkká matrace s odtokovými kanálky, snímatelná podložka hlavy zátka odpadu nosnost 150 kg barva matrace a polštáře modrá, podvozek, lehátko a postranice šedé | 0 | 0
[5 empty] | Cena celkem v Kč bez DPH | 0
[5 empty] | DPH | 0
[5 empty] | Cena celkem v Kč včetně DPH | 0