## voziky
TABULKA VYBAVENÍ INTERIÉRU_DSS PACOV
Invalidní vozíky, polohovací křesla, chodítka
Schematické zobrazení je směrodatné pro výběr výrobku, je potřeba dodržet jeho přesnou podobu! Barevnost a další podrobné detaily jsou vyspecifikované v popisu výrobku. Rozměry nutno ověřit na stavbě! V lůžkových částech musí být prokázáno zkouškou provedenou podle českých technických norem uvedených v příloze č.1 části 10 vyhl. č.23/2008 Sb., že čalouněné materiály vyhovují z hlediska zápalnosti.
označení | umístění (místnost č.) | rozměry mm (v x š x hl) | ks | schematicke zobrazeni | popis výrobku | cena v Kč za MJ bez DPH | cena celkem v Kč bez DPH
INT 113 |  | 840 - 1310 x 670 x 750 mm | 5 |  | Vysoké chodítko s opěrnou plochou Komaxitovaný skládací ocelový rám. Polohování držadel, vyměkčená opěrná plocha, 2x kolečka bez brzdy, 2x kolečka s brzdou. Nastavitelná výška: 840 - 1310 mm Průměr koleček: 125 mm Nosnost: 130 kg Hmotnost: 11,5 kg | 0 | 0
INT 114 |  | v 780 - 980 mm | 5 |  | Chodítko čtyřkolové nízké Komaxitovaný skládací ocelový rám. Kolečka bezdušová, bowdenové brzdy s aretací u zadních kol. Příslušenství: PUR sedátko, nákupní košík, odkládací podnos. Nastavitelná výška: 780 - 980 mm Průměr koleček: 180 mm Nosnost: 130 kg Hmotnost: 12,3 kg | 0 | 0
INT 115 |  |  | 5 |  | Toaletní křeslo Výškově stavitelné, modrá barva. Pevné područky, bez kol, nádoba vyjímatelná shora i z boku. Čalounění VF svařované pro snažší čištění a udržbu. Nosnost: 130 kg Barva čalounění: modrá Barva rámu: černá Hmotnost: 7,6 kg Výška sedáku od země: 480 - 680 mm | 0 | 0
INT 116 |  | 1190 x 760 x 1500 mm | 20 |  | Polohovatelné křeslo - křeslo vyrobené z masivního buku, lakované, pojízdné a polohovatelné, tvořené opěradlem, sedákem, lýtkovým dílem a výklopnou podnožkou s možností souběžného polohování zádového a lýtkového dílu. Opěradlo polohovatelné pomocí plynové pružiny s ochrannými kolečky, zamezujícími poškození interiéru. Polohování umožněno z pozice uživatele a zároveň z pozice ošetřujícího. - na opěradle umístěný výškově polohovatelný tvarovaný podhlavník - sedák a zádový díl oddělený. Jádro sedáku a opěradla ze samozhášitelného molitanu, snímatelný pratelný potah 100% polyester. Nepropustná separační vrstva na sedáku a podnožce. Snímatelné čalounění područek. - 4 dvojitá kolečka o rozměru minimálně 125 mm, individuálně brzděná. 5. kolečko ve středu křesla usnadňující jednoduchou manipulaci a stabilitu křesla. - možnost jednoduché výměny náhradního potahu sedáku, opěradla, podnožky a područek. - možnosti různého moření na výběr z 12 barev. - odnímatelná jídelní deska, možnost odložení na háčky zadní strany křesla. - šířka sedáku minimálně 70 cm - šířka sedáku je 55 cm, 70 cm je šířka celého křesla! - výška opěradla minimálně 97 cm – výška opěradla (od sedáku) je 78 cm, výška celého křesla je 98 – 113 cm (dle napolohování) - hloubka křesla 72 – 132 cm (dle napolohování) - výška sedáku 47 – 50 cm - nosnost minimálně 120 kg - potah - čistitelný vodou, Materiálové složení: 100% polyester, Váha: 720 g/m, Odolnost vůči oděru min: 100 000 Martindale, Úprava: Aqua Clean, barva modrá, zelená, hnědá, béžová, šedá, oranžová | 0 | 0
INT 117 |  | 950 x 745 x 1050 mm | 20 |  | Mechanický invalidní vozík - standardní skládací ocelový rám odklopné a odnímatelné postranice výškově a podélně nastavitelné područky odklopné odnímatelné podnožky výškově nastavitelné stupačky brzdy pro doprovod snadné přizpůsobení těžiště při amputaci dolních končetin pneumatická zadní rychloupínací kola plná přední kola (200x50 mm) stabilizační kolečka proti překlopení bezpečnostní popruh podložka z PU pěny vyztužovací vzpěra opěrky zad parkovací brzdy barevné provedení: stříbrná Výška vozíku: 95 cm Šířka vozíku: šířka sedu + 23,5 cm Délka vozíku: 105 cm Výška sedu: 54 cm Šířka sedu: 43 cm,46 cm,48 cm,51 cm Hloubka sedu: 42 cm Délka stupaček: 41 - 49 cm Hmotnost vozíku: 22 kg Nosnost vozíku: 100 kg | 0 | 0
INT 101 | 0.18.1 | 1300x650x2200 mm | 1 |  | vozík pro přepravu zemřelých tři části - podvozek, nosítka, kryt. Podvozek je vyroben z ocelového rámu opatřeného kolečky. Nosítka a kryt jsou vyrobeny z ocelového plechu. Povrchová úprava komaxit. vč. víka výška bez krytu 900mm Hmotnost: 35 kg Nosnost: 130 kg Přední kolečka: 200x50 Zadní kolečka: 200x50 | 0 | 0
INT 118 |  | 920 x 830 x 1050 mm | 5 |  | Mechanický invalidní vozík - zesílený skládací zesílený ocelový rám dvojitý kříž rozšířený sed odnímatelné plné postranice odnímatelné podnožky nastavitelné stupačky přední plná kola zadní nafukovací kola parkovací brzdy barevné provedení: chrom Výška vozíku: 92 cm Šířka vozíku: šířka sedu + 23 cm Délka vozíku: 105 cm Šířka sedu: 51, 56, 60 cm Hloubka sedu: 40 cm Výška sedu: 51 cm Nastavení stupačky: 40 - 53 cm Hmotnost vozíku: 25 kg Nosnost vozíku: 180 kg | 0 | 0
[5 empty] | Cena celkem v Kč bez DPH | 0
[5 empty] | DPH | 0
[5 empty] | Cena celkem v Kč včetně DPH | 0