## Rekapitulace stavby (hidden)
Export Komplet | [25 empty] | 2.0 | ZAMOK |  |  |  |  | False | False | {6a6456f4-03a4-4c79-a345-b5f93e489460}
[31 empty] | 0,01 | 21
[31 empty] | 0,01 | 15
|  | REKAPITULACE STAVBY | [15 empty] | v --- níže se nacházejí doplnkové a pomocné údaje k sestavám --- v | [11 empty] | Návod na vyplnění | 0,001
|  | Kód: |  |  |  |  | 19017 | [22 empty] | Měnit lze pouze buňky se žlutým podbarvením! 1) na prvním listu Rekapitulace stavby vyplňte v sestavě a) Souhrnný list - údaje o Zhotoviteli (přenesou se do ostatních sestav i v jiných listech) b) Rekapitulace objektů - potřebné Ostatní náklady 2) na vybraných listech vyplňte v sestavě a) Krycí list - údaje o Zhotoviteli, pokud se liší od údajů o Zhotoviteli na Souhrnném listu (údaje se přenesou do ostatních sestav v daném listu) b) Rekapitulace rozpočtu - potřebné Ostatní náklady c) Celkové náklady za stavbu - ceny u položek - množství, pokud má žluté podbarvení - a v případě potřeby poznámku (ta je ve skrytém sloupci) | 0,01
|  | Stavba: |  |  |  |  | Kuchyně DS Pacov | [23 empty] | 0,01
|  | KSO: | [11 empty] | CC-CZ: | [16 empty] | 0,01
|  | Místo: | [11 empty] | Datum: |  | 2. 5. 2019 | [14 empty] | 0,01
0,01
|  | Zadavatel: | [11 empty] | IČ: | [16 empty] | 0,01
[14 empty] | DIČ: | [16 empty] | 0,01
0,01
|  | Uchazeč: | [11 empty] | IČ: |  | Vyplň údaj | [14 empty] | 0,01
|  |  | Vyplň údaj | [10 empty] | DIČ: |  | Vyplň údaj | [14 empty] | 0,01
False
|  | Projektant: | [11 empty] | IČ: | [16 empty] | False
[14 empty] | DIČ: | [16 empty] | True
0,01
|  | Zpracovatel: | [11 empty] | IČ: | [16 empty] | 0,01
[14 empty] | DIČ: | [16 empty] | True
Poznámka:
|  | Cena bez DPH | [11 empty] | 0
[8 empty] | Sazba daně |  | Základ daně |  |  |  | Výše daně
|  | DPH |  | základní |  |  |  | 21% |  | 0 |  |  |  | 0
|  |  |  | snížená |  |  |  | 15% |  | 0 |  |  |  | 0
|  |  |  | zákl. přenesená |  |  |  | 21% |  | 0 |  |  |  | 0
|  |  |  | sníž. přenesená |  |  |  | 15% |  | 0 |  |  |  | 0
|  |  |  | nulová |  |  |  | 0% |  | 0 |  |  |  | 0
|  | Cena s DPH | [6 empty] | v |  | CZK |  |  | 0
REKAPITULACE OBJEKTŮ STAVBY A SOUPISŮ PRACÍ
| Kód: | [6 empty] | 19017
| Stavba: | [6 empty] | Kuchyně DS Pacov
| Místo: | [11 empty] | Datum: |  | 2. 5. 2019
| Zadavatel: | [11 empty] | Projektant: |  |  |  |  | Informatívní údaje z listů zakázek
| Uchazeč: | [11 empty] | Zpracovatel:
| Kód |  |  |  | Popis | [6 empty] | Cena bez DPH [CZK] |  |  |  | Cena s DPH [CZK] | Typ | z toho Ostat. náklady [CZK] | DPH [CZK] | Normohodiny [h] | DPH základní [CZK] | DPH snížená [CZK] | DPH základní přenesená [CZK] | DPH snížená přenesená [CZK] | Základna DPH základní | Základna DPH snížená | Základna DPH zákl. přenesená | Základna DPH sníž. přenesená | Základna DPH nulová
| Náklady z rozpočtů | [10 empty] | 0 |  |  |  | 0 |  | 0 | 0 | 0 | 0 | 0 | 0 | 0 | 0 | 0 | 0 | 0 | 0 |  | D | 0 |  | IMPORT | {6a6456f4-03a4-4c79-a345-b5f93e489460} | {00000000-0000-0000-0000-000000000000}
/ |  | 19017 |  |  |  | Kuchyně DS Pacov | [5 empty] | 0 |  |  |  | 0 | STA | 0 | 0 | 0 | 0 | 0 | 0 | 0 | 0 | 0 | 0 | 0 | 0 |  |  | 1 | ###NOINSERT### | IMPORT | {6a6456f4-03a4-4c79-a345-b5f93e489460} | {00000000-0000-0000-0000-000000000000}

## Celkova rekapitulace
REKAPITULACE CELKOVÝCH NÁKLADŮ STAVBY
Kuchyně DS Pacov
Sazba DPH
| projektová část | cena | 21%
| Architektonicko-stavební | 0 | 0
| Zdravotní instalace | 0 | 0
| Gastro | 0 | 0
| Technologický strop | 0 | 0
| Vzduchotechnika | 0 | 0
| Elektroinstalace - silnoproud | 0 | 0
| Elektroinstalace - slaboproud | 0 | 0
| Ústřední vytápění + Plyn | 0 | 0
| CENA CELKEM bez DPH | 0 | 0
| CENA CELKEM včetně DPH | 0
Poznámka: Účastníkem výběrového řízení se předpokládá odborně způsobilá firma s plnou zodpovědností za stanovení rozsahu prací prostřednictvím prozkoumání a prodiskutování veškeré dokumentace s příslušnými stranami a za provedení kompletního funkčního díla. Povinností účastníka výběrového řízení je seznámit se všemi částmi projektové dokumentace, tj. technickou zprávou, výkresy, výkazy výměr atd. Upozornit na případné nedostatky a chyby, v případě nejasností vznést dotazy k dokumentaci. Nebude-li tak učiněno, předpokládá se, že cena účastníka zahrnuje veškeré součásti k zajištění kompletnosti. Součástí cenové nabídky musí být veškeré náklady, aby cena byla kompletní, konečná a zahrnovala celou dodávku a montáž. Cenová nabídka musí být včetně veškerého souvisejícího doplňkového, podružného a montážního materiálu. Označení výrobků konkrétním výrobcem v realizační dokumentaci stavby vyjadřuje standard požadované kvality. Pokud účastník nabídne jiný produkt je povinen dodržet standard a zároveň, přejímá odpovědnost za správnost náhrady, tj. splnění všech parametrů a koordinaci se všemi navazujícími profesemi. Případná úprava projektu pro provádění stavby bude na náklady účastníka (vybraného dodavatele). Při realizaci je dodavatel povinen koordinovat postup prací se stavbou a ostatními profesemi, postupovat v souladu příslušnými předpisy a návody pro montáž jednotlivých zařízení, dodržovat bezpečnostní a protipožární předpisy.

## ARC
{6a6456f4-03a4-4c79-a345-b5f93e489460}
2
| KRYCÍ LIST SOUPISU PRACÍ | [7 empty] | v --- níže se nacházejí doplnkové a pomocné údaje k sestavám --- v | [8 empty] | False
Stavba:
Kuchyně DS Pacov
| KSO: |  |  |  |  | CC-CZ:
| Místo: |  |  |  |  | Datum: | 2. 5. 2019
| Zadavatel: |  |  |  |  | IČ:
DIČ:
| Uchazeč: |  |  |  |  | IČ: | Vyplň údaj
|  | Vyplň údaj |  |  |  | DIČ: | Vyplň údaj
| Projektant: |  |  |  |  | IČ:
DIČ:
| Zpracovatel: |  |  |  |  | IČ:
DIČ:
Poznámka:
| Cena bez DPH | [5 empty] | 0
|  |  | Základ daně |  |  | Sazba daně | Výše daně
| DPH | základní | 0 |  |  | 21% | 0
|  | snížená | 0 |  |  | 15% | 0
|  | zákl. přenesená | 0 |  |  | 21% | 0
|  | sníž. přenesená | 0 |  |  | 15% | 0
|  | nulová | 0 |  |  | 0% | 0
| Cena s DPH |  |  | v | CZK |  | 0
REKAPITULACE ČLENĚNÍ SOUPISU PRACÍ
Stavba:
Kuchyně DS Pacov
Místo: | [5 empty] | Datum: | 2. 5. 2019
Zadavatel: | [5 empty] | Projektant:
Uchazeč: |  |  | Vyplň údaj |  |  | Zpracovatel:
Kód dílu - Popis | [6 empty] | Cena celkem [CZK]
Náklady ze soupisu prací | [6 empty] | 0 | [11 empty] | -1
| HSV - Práce a dodávky HSV | [5 empty] | 0
| 3 - Svislé a kompletní konstrukce | [5 empty] | 0
| 4 - Vodorovné konstrukce | [5 empty] | 0
| 63 - Podlahy a podlahové konstrukce | [5 empty] | 0
| 61 - Úprava povrchů vnitřních | [5 empty] | 0
| 64 - Osazování výplní otvorů | [5 empty] | 0
| 9 - Ostatní konstrukce a práce, bourání | [5 empty] | 0
| 94 - Lešení a stavební výtahy | [5 empty] | 0
| 95 - Různé dokončovací konstrukce a práce pozemních staveb | [5 empty] | 0
| 96 - Bourání konstrukcí | [5 empty] | 0
| 997 - Přesun sutě | [5 empty] | 0
| 998 - Přesun hmot | [5 empty] | 0
| PSV - Práce a dodávky PSV | [5 empty] | 0
| 713 - Izolace tepelné | [5 empty] | 0
| 763 - Konstrukce suché výstavby | [5 empty] | 0
| 766 - Konstrukce truhlářské | [5 empty] | 0
| 767 - Konstrukce zámečnické | [5 empty] | 0
| 777 - Podlahy lité | [5 empty] | 0
| 771 - Podlahy z dlaždic | [5 empty] | 0
| 776 - Podlahy povlakové | [5 empty] | 0
| 781 - Dokončovací práce - obklady | [5 empty] | 0
| 783 - Dokončovací práce - nátěry | [5 empty] | 0
| 784 - Dokončovací práce - malby a tapety | [5 empty] | 0
| VRN - Vedlejší rozpočtové náklady | [5 empty] | 0
| VRN3 - Zařízení staveniště | [5 empty] | 0
| VRN4 - Inženýrská činnost | [5 empty] | 0
| VRN9 - Ostatní náklady | [5 empty] | 0
SOUPIS PRACÍ
Stavba:
Kuchyně DS Pacov
Místo: | [5 empty] | Datum: | 2. 5. 2019
Zadavatel: | [5 empty] | Projektant:
Uchazeč: |  |  | Vyplň údaj |  |  | Zpracovatel:
PČ | Typ | Kód | Popis | MJ | Množství | J.cena [CZK] | Cena celkem [CZK] | Cenová soustava |  | DPH | J. Nh [h] | Nh celkem [h] | J. hmotnost [t] | Hmotnost celkem [t] | J. suť [t] | Suť Celkem [t]
Náklady soupisu celkem | [6 empty] | 0 |  |  |  |  | 0 |  | 77.771 |  | 86.55 |  | D | -1 | [10 empty] | 0
| D | HSV | Práce a dodávky HSV |  |  |  | 0 |  |  |  |  | 0 |  | 64.4531 |  | 85.8299 | 1 | D | 0 |  |  |  | ROZPOCET | [6 empty] | 0
| D | 3 | Svislé a kompletní konstrukce |  |  |  | 0 |  |  |  |  | 0 |  | 14.9701 |  | 0 | 1 | D | 1 |  |  |  | ROZPOCET | [6 empty] | 0
143 | K | 310278842 | Zazdívka otvorů pl do 1 m2 ve zdivu nadzákladovém z nepálených tvárnic tl do 300 mm | m3 | 0.468 |  | 0 | CS ÚRS 2019 01 |  | základní |  | 0 | 1.3272 | 0.62111 | 0 | 0 | 4 | K | 2 |  |  |  | ROZPOCET | 0 | 0 | 0 | 0 | 0 | 1 | 0 | 4 | 1457013539
| VV |  | el.skříň | [14 empty] | VV | 2 | 1 | True | 0 | ROZPOCET
| VV |  | 0,39*1,2*0,3 |  | 0.14 | [12 empty] | VV | 2 | 2 | True | 0 | ROZPOCET
| VV |  | 0,39*1,2*0,7 |  | 0.328 | [12 empty] | VV | 2 | 2 | True | 0 | ROZPOCET
| VV |  | Součet |  | 0.468 | [12 empty] | VV | 2 | 4 | True | 1 | ROZPOCET
33 | K | 311272221 | Zdivo z pórobetonových tvárnic na pero a drážku do P2 do 450 kg/m3 na tenkovrstvou maltu tl 300 mm | m2 | 3.41 |  | 0 | CS ÚRS 2019 01 |  | základní |  | 0 | 0.17231 | 0.58758 | 0 | 0 | 4 | K | 2 |  |  |  | ROZPOCET | 0 | 0 | 0 | 0 | 0 | 1 | 0 | 4 | -1188527322
| VV |  | 1,1*3,1 |  | 3.41 | [12 empty] | VV | 2 | 2 | True | 0 | ROZPOCET
| VV |  | Součet |  | 3.41 | [12 empty] | VV | 2 | 4 | True | 1 | ROZPOCET
220 | K | 317142444 | Překlad nenosný pórobetonový š 150 mm v do 250 mm na tenkovrstvou maltu dl do 1500 mm | kus | 1 |  | 0 | CS ÚRS 2019 01 |  | základní |  | 0 | 0.05263 | 0.05263 | 0 | 0 | 4 | K | 2 |  |  |  | ROZPOCET | 0 | 0 | 0 | 0 | 0 | 1 | 0 | 4 | 574031501
145 | K | 317142446 | Překlad nenosný pórobetonový š 150 mm v do 250 mm na tenkovrstvou maltu dl do 2000 mm | kus | 1 |  | 0 | CS ÚRS 2019 01 |  | základní |  | 0 | 0.03863 | 0.03863 | 0 | 0 | 4 | K | 2 |  |  |  | ROZPOCET | 0 | 0 | 0 | 0 | 0 | 1 | 0 | 4 | 1889379519
222 | K | 317941121 | Osazování ocelových válcovaných nosníků na zdivu I, IE, U, UE nebo L do č 12 | t | 0.059 |  | 0 | CS ÚRS 2019 01 |  | základní |  | 0 | 0.01954 | 0.0011529 | 0 | 0 | 4 | K | 2 |  |  |  | ROZPOCET | 0 | 0 | 0 | 0 | 0 | 1 | 0 | 4 | 1916654925
| VV |  | 3*0,9*9,0/1000*2 |  | 0.049 | [12 empty] | VV | 2 | 2 | True | 0 | ROZPOCET
| VV |  | 1,1*9,0/1000 |  | 0.01 | [12 empty] | VV | 2 | 2 | True | 0 | ROZPOCET
| VV |  | Součet |  | 0.059 | [12 empty] | VV | 2 | 4 | True | 1 | ROZPOCET
223 | M | 13010742 | ocel profilová IPE 100 jakost 11 375 | t | 0.065 |  | 0 | CS ÚRS 2019 01 |  | základní |  | 0 | 1 | 0.065 | 0 | 0 | 8 | M | 2 |  |  |  | ROZPOCET | 0 | 0 | 0 | 0 | 0 | 1 | 0 | 4 | 836807729
| VV |  | 0,059*1,1 |  | 0.065 | [12 empty] | VV | 2 | 2 | True | 0 | ROZPOCET
| VV |  | Součet |  | 0.065 | [12 empty] | VV | 2 | 4 | True | 1 | ROZPOCET
146 | K | 317944321 | Válcované nosníky do č.12 dodatečně osazované do připravených otvorů | t | 0.027 |  | 0 | CS ÚRS 2019 01 |  | základní |  | 0 | 1.09 | 0.02943 | 0 | 0 | 4 | K | 2 |  |  |  | ROZPOCET | 0 | 0 | 0 | 0 | 0 | 1 | 0 | 4 | -607478619
| VV |  | 2*1,35*9,0/1000*1,1 |  | 0.027 | [12 empty] | VV | 2 | 2 | True | 0 | ROZPOCET
| VV |  | Součet |  | 0.027 | [12 empty] | VV | 2 | 4 | True | 1 | ROZPOCET
186 | K | 317234410 | Vyzdívka mezi nosníky z cihel pálených na MC | m3 | 0.1 |  | 0 | CS ÚRS 2019 01 |  | základní |  | 0 | 1.943 | 0.1943 | 0 | 0 | 4 | K | 2 |  |  |  | ROZPOCET | 0 | 0 | 0 | 0 | 0 | 1 | 0 | 4 | -2007851188
185 | K | 346244381 | Plentování jednostranné v do 200 mm válcovaných nosníků cihlami | m2 | 2.5 |  | 0 | CS ÚRS 2019 01 |  | základní |  | 0 | 0.17818 | 0.44545 | 0 | 0 | 4 | K | 2 |  |  |  | ROZPOCET | 0 | 0 | 0 | 0 | 0 | 1 | 0 | 4 | 395661969
205 | K | 340237212 | Zazdívka otvorů v příčkách nebo stěnách plochy přes 0,09m2 do 0,25 m2 cihlami plnými tl přes 100 mm | kus | 8 |  | 0 | CS ÚRS 2019 01 |  | základní |  | 0 | 0.04694 | 0.37552 | 0 | 0 | 4 | K | 2 |  |  |  | ROZPOCET | 0 | 0 | 0 | 0 | 0 | 1 | 0 | 4 | -475308773
18 | K | 340239232 | Přizdívky pl přes 1m2 do 4 m2 v příčkách nebo stěnách z příčkovek tl 75 mm | m2 | 3.41 |  | 0 | CS ÚRS 2017 01 |  | základní |  | 0 | 0.05112 | 0.17432 | 0 | 0 | 4 | K | 2 |  |  |  | ROZPOCET | 0 | 0 | 0 | 0 | 0 | 1 | 0 | 4 | 936264355
| VV |  | 1,1*3,1 |  | 3.41 | [12 empty] | VV | 2 | 2 | True | 0 | ROZPOCET
| VV |  | Součet |  | 3.41 | [12 empty] | VV | 2 | 4 | True | 1 | ROZPOCET
16 | K | 340239233 | Přizdívky a zazdívka pl přes 1m2 do 4 m2 v příčkách nebo stěnách z příčkovek Ytong tl 100 mm | m2 | 9.19 |  | 0 | CS ÚRS 2017 01 |  | základní |  | 0 | 0.06842 | 0.62878 | 0 | 0 | 4 | K | 2 |  |  |  | ROZPOCET | 0 | 0 | 0 | 0 | 0 | 1 | 0 | 4 | 1811649291
| VV |  | 2,5*1,5 |  | 3.75 | [12 empty] | VV | 2 | 2 | True | 0 | ROZPOCET
| VV |  | ""0,5*3,1 |  | 1.55 | [12 empty] | VV | 2 | 2 | True | 0 | ROZPOCET
| VV |  | el.skříň | [14 empty] | VV | 2 | 1 | True | 0 | ROZPOCET
| VV |  | 1,01*2,03 |  | 2.05 | [12 empty] | VV | 2 | 2 | True | 0 | ROZPOCET
| VV |  | 0,8*2,3 |  | 1.84 | [12 empty] | VV | 2 | 2 | True | 0 | ROZPOCET
| VV |  | Součet |  | 9.19 | [12 empty] | VV | 2 | 4 | True | 1 | ROZPOCET
17 | K | 340239235 | Přizdívky a zazdívky pl přes 1m2 do 4 m2 v příčkách nebo stěnách z příčkovek Ytong tl 150 mm | m2 | 20.2 |  | 0 | CS ÚRS 2017 01 |  | základní |  | 0 | 0.10212 | 2.0628 | 0 | 0 | 4 | K | 2 |  |  |  | ROZPOCET | 0 | 0 | 0 | 0 | 0 | 1 | 0 | 4 | 1724452841
| VV |  | (3,2+3,9)*1,5 |  | 10.65 | [12 empty] | VV | 2 | 2 | True | 0 | ROZPOCET
| VV |  | 1,0*2,1 |  | 2.1 | [12 empty] | VV | 2 | 2 | True | 0 | ROZPOCET
| VV |  | instal.přizdívka | [14 empty] | VV | 2 | 1 | True | 0 | ROZPOCET
| VV |  | 0,9*1,5*2 |  | 2.7 | [12 empty] | VV | 2 | 2 | True | 0 | ROZPOCET
| VV |  | nadpraží/ | [14 empty] | VV | 2 | 1 | True | 0 | ROZPOCET
| VV |  | 2,5*1,1 |  | 2.75 | [12 empty] | VV | 2 | 2 | True | 0 | ROZPOCET
| VV |  | sut | [14 empty] | VV | 2 | 1 | True | 0 | ROZPOCET
| VV |  | 1,0*2,0 |  | 2 | [12 empty] | VV | 2 | 2 | True | 0 | ROZPOCET
| VV |  | Součet |  | 20.2 | [12 empty] | VV | 2 | 4 | True | 1 | ROZPOCET
19 | K | 342272523 | Příčky tl 150 mm z pórobetonových přesných hladkých příčkovek objemové hmotnosti 500 kg/m3 | m2 | 49.829 |  | 0 | CS ÚRS 2017 01 |  | základní |  | 0 | 0.10325 | 5.1448 | 0 | 0 | 4 | K | 2 |  |  |  | ROZPOCET | 0 | 0 | 0 | 0 | 0 | 1 | 0 | 4 | -1000529286
| VV |  | (3,4+4,2+1,8+1,0)*3,1 |  | 32.24 | [12 empty] | VV | 2 | 2 | True | 0 | ROZPOCET
| VV |  | 4,5*3,1-(1,3*1,97) |  | 11.389 | [12 empty] | VV | 2 | 2 | True | 0 | ROZPOCET
| VV |  | (1,2+0,8)*3,1 |  | 6.2 | [12 empty] | VV | 2 | 2 | True | 0 | ROZPOCET
| VV |  | Součet |  | 49.829 | [12 empty] | VV | 2 | 4 | True | 1 | ROZPOCET
20 | K | 342272323 | Příčky tl 100 mm z pórobetonových přesných hladkých příčkovek objemové hmotnosti 500 kg/m3 | m2 | 8.835 |  | 0 | CS ÚRS 2017 01 |  | základní |  | 0 | 0.06917 | 0.61112 | 0 | 0 | 4 | K | 2 |  |  |  | ROZPOCET | 0 | 0 | 0 | 0 | 0 | 1 | 0 | 4 | -1481107957
| VV |  | 2,0*3,1 |  | 6.2 | [12 empty] | VV | 2 | 2 | True | 0 | ROZPOCET
| VV |  | 0,85*3,1 |  | 2.635 | [12 empty] | VV | 2 | 2 | True | 0 | ROZPOCET
| VV |  | Součet |  | 8.835 | [12 empty] | VV | 2 | 4 | True | 1 | ROZPOCET
165 | K | 342291121 | Ukotvení příček k cihelným konstrukcím plochými kotvami | m | 27 |  | 0 | CS ÚRS 2017 01 |  | základní |  | 0 | 0.00012 | 0.00324 | 0 | 0 | 4 | K | 2 |  |  |  | ROZPOCET | 0 | 0 | 0 | 0 | 0 | 1 | 0 | 4 | -20529574
| VV |  | 27,0 |  | 27 | [12 empty] | VV | 2 | 2 | True | 0 | ROZPOCET
| VV |  | Součet |  | 27 | [12 empty] | VV | 2 | 4 | True | 1 | ROZPOCET
158 | K | 345311711 | soklíky z betonu prostého tř. C 20/25 | m3 | 1.58 |  | 0 | CS ÚRS 2019 01 |  | základní |  | 0 | 2.4533 | 3.8762 | 0 | 0 | 4 | K | 2 |  |  |  | ROZPOCET | 0 | 0 | 0 | 0 | 0 | 1 | 0 | 4 | -88552687
| VV |  | 2*(7,24+0,7)*0,15*0,20 |  | 0.476 | [12 empty] | VV | 2 | 2 | True | 0 | ROZPOCET
| VV |  | 2*(0,8+3,6)*0,15*0,20 |  | 0.264 | [12 empty] | VV | 2 | 2 | True | 0 | ROZPOCET
| VV |  | (2*1,6+4*4,5+0,6*2)*0,15*0,25 |  | 0.84 | [12 empty] | VV | 2 | 2 | True | 0 | ROZPOCET
| VV |  | Součet |  | 1.58 | [12 empty] | VV | 2 | 4 | True | 1 | ROZPOCET
159 | K | 341351111 | Zřízení oboustranného bednění nosných stěn | m2 | 21.072 |  | 0 | CS ÚRS 2019 01 |  | základní |  | 0 | 0.00275 | 0.057948 | 0 | 0 | 4 | K | 2 |  |  |  | ROZPOCET | 0 | 0 | 0 | 0 | 0 | 1 | 0 | 4 | 146840653
| VV |  | 2*(7,24+0,7)*0,20*2 |  | 6.352 | [12 empty] | VV | 2 | 2 | True | 0 | ROZPOCET
| VV |  | 2*(0,8+3,6)*0,20*2 |  | 3.52 | [12 empty] | VV | 2 | 2 | True | 0 | ROZPOCET
| VV |  | (2*1,6+4*4,5+0,6*2)*0,25*2 |  | 11.2 | [12 empty] | VV | 2 | 2 | True | 0 | ROZPOCET
| VV |  | Součet |  | 21.072 | [12 empty] | VV | 2 | 4 | True | 1 | ROZPOCET
160 | K | 341351112 | Odstranění oboustranného bednění nosných stěn | m2 | 21.072 |  | 0 | CS ÚRS 2019 01 |  | základní |  | 0 | 0 | 0 | 0 | 0 | 4 | K | 2 |  |  |  | ROZPOCET | 0 | 0 | 0 | 0 | 0 | 1 | 0 | 4 | 1794420239
163 | K | R3 | Zednické výpomoce při stav.pracech pro EI,ZI,ÚT, VZT .... | hod | 30 |  | 0 |  |  | základní |  | 0 | 0 | 0 | 0 | 0 | 4 | K | 2 |  |  |  | ROZPOCET | 0 | 0 | 0 | 0 | 0 | 1 | 0 | 4 | 1765474416
| D | 4 | Vodorovné konstrukce |  |  |  | 0 |  |  |  |  | 0 |  | 1.521 |  | 0 | 1 | D | 1 |  |  |  | ROZPOCET | [6 empty] | 0
208 | K | 411354234 | Bednění stropů ztracené z hraněných trapézových vln v 40 mm plech pozinkovaný tl 0,88 mm | m2 | 2.53 |  | 0 | CS ÚRS 2017 01 |  | základní |  | 0 | 0.00958 | 0.024237 | 0 | 0 | 4 | K | 2 |  |  |  | ROZPOCET | 0 | 0 | 0 | 0 | 0 | 1 | 0 | 4 | -1522557239
| VV |  | rampa | [14 empty] | VV | 2 | 1 | True | 0 | ROZPOCET
| VV |  | 2,3*1,0*1,1 |  | 2.53 | [12 empty] | VV | 2 | 2 | True | 0 | ROZPOCET
| VV |  | Součet |  | 2.53 | [12 empty] | VV | 2 | 4 | True | 1 | ROZPOCET
224 | K | 411388531 | Zabetonování otvorů pl do 1 m2 ve stropech | m3 | 0.6 |  | 0 | CS ÚRS 2019 01 |  | základní |  | 0 | 2.3428 | 1.4057 | 0 | 0 | 4 | K | 2 |  |  |  | ROZPOCET | 0 | 0 | 0 | 0 | 0 | 1 | 0 | 4 | 375182957
| VV |  | 0,6 |  | 0.6 | [12 empty] | VV | 2 | 2 | True | 0 | ROZPOCET
| VV |  | Součet |  | 0.6 | [12 empty] | VV | 2 | 4 | True | 1 | ROZPOCET
178 | K | 413232211 | Zazdívka zhlaví válcovaných nosníků v do 150 mm | kus | 4 |  | 0 | CS ÚRS 2019 01 |  | základní |  | 0 | 0.02278 | 0.09112 | 0 | 0 | 4 | K | 2 |  |  |  | ROZPOCET | 0 | 0 | 0 | 0 | 0 | 1 | 0 | 4 | 2060798170
| D | 63 | Podlahy a podlahové konstrukce |  |  |  | 0 |  |  |  |  | 0 |  | 27.1021 |  | 0 | 1 | D | 1 |  |  |  | ROZPOCET | [6 empty] | 0
123 | K | 631311115 | Mazanina tl do 80 mm z betonu prostého bez zvýšených nároků na prostředí tř. C 20/25 S1 | m3 | 7.757 |  | 0 | CS ÚRS 2019 01 |  | základní |  | 0 | 2.4533 | 19.0302 | 0 | 0 | 4 | K | 2 |  |  |  | ROZPOCET | 0 | 0 | 0 | 0 | 0 | 1 | 0 | 4 | 1436224876
| VV |  | konstr.podlahy | [14 empty] | VV | 2 | 1 | True | 0 | ROZPOCET
| VV |  | mč.2.03-2.05 | [14 empty] | VV | 2 | 1 | True | 0 | ROZPOCET
| VV |  | (57,35+17,47+16,39)*0,08 |  | 7.297 | [12 empty] | VV | 2 | 2 | True | 0 | ROZPOCET
| VV |  | rampa | [14 empty] | VV | 2 | 1 | True | 0 | ROZPOCET
| VV |  | 2,3*1,0*0,2 |  | 0.46 | [12 empty] | VV | 2 | 2 | True | 0 | ROZPOCET
| VV |  | Součet |  | 7.757 | [12 empty] | VV | 2 | 4 | True | 1 | ROZPOCET
124 | K | 631319171 | Příplatek k mazanině tl do 80 mm za stržení povrchu spodní vrstvy před vložením výztuže | m3 | 7.75 |  | 0 | CS ÚRS 2019 01 |  | základní |  | 0 | 0 | 0 | 0 | 0 | 4 | K | 2 |  |  |  | ROZPOCET | 0 | 0 | 0 | 0 | 0 | 1 | 0 | 4 | 298440141
125 | K | 631362021 | Výztuž mazanin svařovanými sítěmi Kari -S1 | t | 0.339 |  | 0 | CS ÚRS 2019 01 |  | základní |  | 0 | 1.0628 | 0.36028 | 0 | 0 | 4 | K | 2 |  |  |  | ROZPOCET | 0 | 0 | 0 | 0 | 0 | 1 | 0 | 4 | 450515292
| VV |  | (57,35+17,47+16,39)*3,3*1,1/1000 |  | 0.331 | [12 empty] | VV | 2 | 2 | True | 0 | ROZPOCET
| VV |  | 2,3*1,0*3,3*1,1/1000 |  | 0.008 | [12 empty] | VV | 2 | 2 | True | 0 | ROZPOCET
| VV |  | Součet |  | 0.339 | [12 empty] | VV | 2 | 4 | True | 1 | ROZPOCET
207 | K | 631361821 | Výztuž mazanin betonářskou ocelí 10 505 | t | 0.015 |  | 0 | CS ÚRS 2019 01 |  | základní |  | 0 | 1.0414 | 0.015621 | 0 | 0 | 4 | K | 2 |  |  |  | ROZPOCET | 0 | 0 | 0 | 0 | 0 | 1 | 0 | 4 | 1924071005
138 | K | 632451023 | Vyrovnávací potěr tl přes 30mm do 40 mm z MC 15 provedený v pásu | m2 | 3.6 |  | 0 | CS ÚRS 2019 01 |  | základní |  | 0 | 0.09868 | 0.35525 | 0 | 0 | 4 | K | 2 |  |  |  | ROZPOCET | 0 | 0 | 0 | 0 | 0 | 1 | 0 | 4 | -1290407124
| VV |  | parapety-vyrovnání | [14 empty] | VV | 2 | 1 | True | 0 | ROZPOCET
| VV |  | (3,2+3,9+2,5)*0,35 |  | 3.36 | [12 empty] | VV | 2 | 2 | True | 0 | ROZPOCET
| VV |  | 1,2*0,2 |  | 0.24 | [12 empty] | VV | 2 | 2 | True | 0 | ROZPOCET
| VV |  | Součet |  | 3.6 | [12 empty] | VV | 2 | 4 | True | 1 | ROZPOCET
219 | K | 776141122 | Vyrovnání podkladu podlah stěrkou pevnosti 30 MPa tl 5 mm | m2 | 91.21 |  | 0 | CS ÚRS 2019 01 |  | základní |  | 0 | 0.0075 | 0.68407 | 0 | 0 | 4 | K | 2 |  |  |  | ROZPOCET | 0 | 0 | 0 | 0 | 0 | 1 | 0 | 4 | -909134883
| VV |  | mč.2.03-2.05 | [14 empty] | VV | 2 | 1 | True | 0 | ROZPOCET
| VV |  | (57,35+17,47+16,39) |  | 91.21 | [12 empty] | VV | 2 | 2 | True | 0 | ROZPOCET
| VV |  | Součet |  | 91.21 | [12 empty] | VV | 2 | 4 | True | 1 | ROZPOCET
127 | K | 634112113 | Obvodová dilatace podlahovým páskem z pěnového PE mezi stěnou a mazaninou nebo potěrem v do 80 mm -S1 | m | 70.88 |  | 0 | CS ÚRS 2019 01 |  | základní |  | 0 | 2e-05 | 0.0014176 | 0 | 0 | 4 | K | 2 |  |  |  | ROZPOCET | 0 | 0 | 0 | 0 | 0 | 1 | 0 | 4 | 1419565054
| VV |  | 34,68+18,7+17,5 |  | 70.88 | [12 empty] | VV | 2 | 2 | True | 0 | ROZPOCET
| VV |  | Součet |  | 70.88 | [12 empty] | VV | 2 | 4 | True | 1 | ROZPOCET
136 | K | 634661111 | Výplň dilatačních spar šířky do 5 mm v mazaninách silikonovým tmelem | m | 40 |  | 0 | CS ÚRS 2019 01 |  | základní |  | 0 | 8e-05 | 0.0032 | 0 | 0 | 4 | K | 2 |  |  |  | ROZPOCET | 0 | 0 | 0 | 0 | 0 | 1 | 0 | 4 | 860684905
| VV |  | 40,0 |  | 40 | [12 empty] | VV | 2 | 2 | True | 0 | ROZPOCET
| VV |  | Součet |  | 40 | [12 empty] | VV | 2 | 4 | True | 1 | ROZPOCET
122 | K | 634R9111 | Řezání dilatačních spár š 5 mm hl do 50 mm | m | 40 |  | 0 |  |  | základní |  | 0 | 1e-05 | 0.0004 | 0 | 0 | 16 | K | 2 |  |  |  | ROZPOCET | 0 | 0 | 0 | 0 | 0 | 1 | 0 | 16 | 1894949541
140 | K | 632451431 | Doplnění cementového potěru hlazeného pl do 1 m2 tl do 30 mm -S2 | m2 | 93.66 |  | 0 | CS ÚRS 2019 01 |  | základní |  | 0 | 0.07102 | 6.6517 | 0 | 0 | 4 | K | 2 |  |  |  | ROZPOCET | 0 | 0 | 0 | 0 | 0 | 1 | 0 | 4 | -1495232618
| VV |  | srovnání po odbourání keram.dlažby -S2 | [14 empty] | VV | 2 | 1 | True | 0 | ROZPOCET
| VV |  | 25,69+11,54+6,34+2,85+1,2+3,95+1,13+39,46+1,5 |  | 93.66 | [12 empty] | VV | 2 | 2 | True | 0 | ROZPOCET
| VV |  | Součet |  | 93.66 | [12 empty] | VV | 2 | 4 | True | 1 | ROZPOCET
| D | 61 | Úprava povrchů vnitřních |  |  |  | 0 |  |  |  |  | 0 |  | 19.0536 |  | 0 | 1 | D | 1 |  |  |  | ROZPOCET | [6 empty] | 0
34 | K | 612142001 | Potažení vnitřních stěn sklovláknitým pletivem vtlačeným do tenkovrstvé hmoty /vč.tmelu | m2 | 183.095 |  | 0 | CS ÚRS 2017 01 |  | základní |  | 0 | 0.00438 | 0.80196 | 0 | 0 | 4 | K | 2 |  |  |  | ROZPOCET | 0 | 0 | 0 | 0 | 0 | 1 | 0 | 4 | 356858300
| VV |  | na porobeton | [14 empty] | VV | 2 | 1 | True | 0 | ROZPOCET
| VV |  | (1,1*3,1)*2 |  | 6.82 | [12 empty] | VV | 2 | 2 | True | 0 | ROZPOCET
| VV |  | 1,1*3,1 |  | 3.41 | [12 empty] | VV | 2 | 2 | True | 0 | ROZPOCET
| VV |  | 2,5*1,5+0,5*3,1 |  | 5.3 | [12 empty] | VV | 2 | 2 | True | 0 | ROZPOCET
| VV |  | (3,2+3,9)*1,5 |  | 10.65 | [12 empty] | VV | 2 | 2 | True | 0 | ROZPOCET
| VV |  | (1,0*2,1)*2 |  | 4.2 | [12 empty] | VV | 2 | 2 | True | 0 | ROZPOCET
| VV |  | (0,9*2,0)*2 |  | 3.6 | [12 empty] | VV | 2 | 2 | True | 0 | ROZPOCET
| VV |  | (2,5*1,1)*2 |  | 5.5 | [12 empty] | VV | 2 | 2 | True | 0 | ROZPOCET
| VV |  | (3,4+4,2+1,8+1,0)*3,1*2 |  | 64.48 | [12 empty] | VV | 2 | 2 | True | 0 | ROZPOCET
| VV |  | (4,5*3,1)*2 |  | 27.9 | [12 empty] | VV | 2 | 2 | True | 0 | ROZPOCET
| VV |  | (1,2+0,8)*3,1 |  | 6.2 | [12 empty] | VV | 2 | 2 | True | 0 | ROZPOCET
| VV |  | 2,0*3,1*2 |  | 12.4 | [12 empty] | VV | 2 | 2 | True | 0 | ROZPOCET
| VV |  | 0,85*3,1 |  | 2.635 | [12 empty] | VV | 2 | 2 | True | 0 | ROZPOCET
| VV |  | Mezisoučet |  | 153.095 | [12 empty] | VV | 2 | 3 | True | 0 | ROZPOCET
| VV |  | bandáž napojení na stáv.zdivo | [14 empty] | VV | 2 | 1 | True | 0 | ROZPOCET
| VV |  | 30,0 |  | 30 | [12 empty] | VV | 2 | 2 | True | 0 | ROZPOCET
| VV |  | Součet |  | 183.095 | [12 empty] | VV | 2 | 4 | True | 1 | ROZPOCET
35 | K | 612321121 | Vápenocementová omítka hladká jednovrstvá vnitřních stěn nanášená ručně | m2 | 406.624 |  | 0 | CS ÚRS 2015 01 |  | základní |  | 0 | 0.0154 | 6.262 | 0 | 0 | 4 | K | 2 |  |  |  | ROZPOCET | 0 | 0 | 0 | 0 | 0 | 1 | 0 | 4 | 450758104
| VV |  | pod obklad / vč.na sokl | [14 empty] | VV | 2 | 1 | True | 0 | ROZPOCET
| VV |  | Součet |  | 0 | [12 empty] | VV | 2 | 4 | True | 0 | ROZPOCET
| VV |  | mč 2.02 | [14 empty] | VV | 2 | 1 | True | 0 | ROZPOCET
| VV |  | 34,0*2,55 |  | 86.7 | [12 empty] | VV | 2 | 2 | True | 0 | ROZPOCET
| VV |  | mč 2.03,2.04 | [14 empty] | VV | 2 | 1 | True | 0 | ROZPOCET
| VV |  | (34,68+18,7)*2,55 |  | 136.119 | [12 empty] | VV | 2 | 2 | True | 0 | ROZPOCET
| VV |  | mč 2.05 | [14 empty] | VV | 2 | 1 | True | 0 | ROZPOCET
| VV |  | 17,5*2,55 |  | 44.625 | [12 empty] | VV | 2 | 2 | True | 0 | ROZPOCET
| VV |  | mč 2.06 | [14 empty] | VV | 2 | 1 | True | 0 | ROZPOCET
| VV |  | 15,3*1,95 |  | 29.835 | [12 empty] | VV | 2 | 2 | True | 0 | ROZPOCET
| VV |  | mč 2.08 | [14 empty] | VV | 2 | 1 | True | 0 | ROZPOCET
| VV |  | 10,5*1,95 |  | 20.475 | [12 empty] | VV | 2 | 2 | True | 0 | ROZPOCET
| VV |  | mč 2.10,2.11 | [14 empty] | VV | 2 | 1 | True | 0 | ROZPOCET
| VV |  | 7,2*1,95 |  | 14.04 | [12 empty] | VV | 2 | 2 | True | 0 | ROZPOCET
| VV |  | 4,5*1,95 |  | 8.775 | [12 empty] | VV | 2 | 2 | True | 0 | ROZPOCET
| VV |  | mč 2.13,2.14 | [14 empty] | VV | 2 | 1 | True | 0 | ROZPOCET
| VV |  | 8,8*1,95 |  | 17.16 | [12 empty] | VV | 2 | 2 | True | 0 | ROZPOCET
| VV |  | 4,4*1,95 |  | 8.58 | [12 empty] | VV | 2 | 2 | True | 0 | ROZPOCET
| VV |  | mč 2.15 | [14 empty] | VV | 2 | 1 | True | 0 | ROZPOCET
| VV |  | 30,7*1,95 |  | 59.865 | [12 empty] | VV | 2 | 2 | True | 0 | ROZPOCET
| VV |  | mč 2.18 | [14 empty] | VV | 2 | 1 | True | 0 | ROZPOCET
| VV |  | 5,4*1,95 |  | 10.53 | [12 empty] | VV | 2 | 2 | True | 0 | ROZPOCET
| VV |  | Mezisoučet |  | 436.704 | [12 empty] | VV | 2 | 3 | True | 0 | ROZPOCET
| VV |  | parapety a ostění | [14 empty] | VV | 2 | 1 | True | 0 | ROZPOCET
| VV |  | (3,2+3,9+2,5)*0,35 |  | 3.36 | [12 empty] | VV | 2 | 2 | True | 0 | ROZPOCET
| VV |  | (1,1*2*4)*0,2 |  | 1.76 | [12 empty] | VV | 2 | 2 | True | 0 | ROZPOCET
| VV |  | Mezisoučet |  | 5.12 | [12 empty] | VV | 2 | 3 | True | 0 | ROZPOCET
| VV |  | -35,2 |  | -35.2 | [12 empty] | VV | 2 | 2 | True | 0 | ROZPOCET
| VV |  | Součet |  | 406.624 | [12 empty] | VV | 2 | 4 | True | 1 | ROZPOCET
94 | K | 612325413 | Oprava vnitřní vápenocementové hladké omítky stěn v rozsahu plochy přes 30%do 50% | m2 | 258.656 |  | 0 | CS ÚRS 2017 01 |  | základní |  | 0 | 0.0262 | 6.7768 | 0 | 0 | 4 | K | 2 |  |  |  | ROZPOCET | 0 | 0 | 0 | 0 | 0 | 1 | 0 | 4 | -1319753222
| VV |  | mč.2.01 | [14 empty] | VV | 2 | 1 | True | 0 | ROZPOCET
| VV |  | 14,5*3,05 |  | 44.225 | [12 empty] | VV | 2 | 2 | True | 0 | ROZPOCET
| VV |  | mč.2.02 | [14 empty] | VV | 2 | 1 | True | 0 | ROZPOCET
| VV |  | 34,0*0,5 |  | 17 | [12 empty] | VV | 2 | 2 | True | 0 | ROZPOCET
| VV |  | mč.2.03 | [14 empty] | VV | 2 | 1 | True | 0 | ROZPOCET
| VV |  | 34,68*0,5 |  | 17.34 | [12 empty] | VV | 2 | 2 | True | 0 | ROZPOCET
| VV |  | mč.2.04 | [14 empty] | VV | 2 | 1 | True | 0 | ROZPOCET
| VV |  | 18,7*0,5 |  | 9.35 | [12 empty] | VV | 2 | 2 | True | 0 | ROZPOCET
| VV |  | mč.2.05 | [14 empty] | VV | 2 | 1 | True | 0 | ROZPOCET
| VV |  | 17,5*0,5 |  | 8.75 | [12 empty] | VV | 2 | 2 | True | 0 | ROZPOCET
| VV |  | mč 2.06 | [14 empty] | VV | 2 | 1 | True | 0 | ROZPOCET
| VV |  | 15,3*1,09 |  | 16.677 | [12 empty] | VV | 2 | 2 | True | 0 | ROZPOCET
| VV |  | mč 2.08 | [14 empty] | VV | 2 | 1 | True | 0 | ROZPOCET
| VV |  | 10,5*1,09 |  | 11.445 | [12 empty] | VV | 2 | 2 | True | 0 | ROZPOCET
| VV |  | mč 2.09 | [14 empty] | VV | 2 | 1 | True | 0 | ROZPOCET
| VV |  | 14,0*3,05 |  | 42.7 | [12 empty] | VV | 2 | 2 | True | 0 | ROZPOCET
| VV |  | mč 2.10,2.11 | [14 empty] | VV | 2 | 1 | True | 0 | ROZPOCET
| VV |  | 7,2*0,55 |  | 3.96 | [12 empty] | VV | 2 | 2 | True | 0 | ROZPOCET
| VV |  | 4,5*0,55 |  | 2.475 | [12 empty] | VV | 2 | 2 | True | 0 | ROZPOCET
| VV |  | mč 2.12 | [14 empty] | VV | 2 | 1 | True | 0 | ROZPOCET
| VV |  | 12,5*3,05 |  | 38.125 | [12 empty] | VV | 2 | 2 | True | 0 | ROZPOCET
| VV |  | mč 2.13,2.14 | [14 empty] | VV | 2 | 1 | True | 0 | ROZPOCET
| VV |  | 8,8*0,55 |  | 4.84 | [12 empty] | VV | 2 | 2 | True | 0 | ROZPOCET
| VV |  | 4,4*0,55 |  | 2.42 | [12 empty] | VV | 2 | 2 | True | 0 | ROZPOCET
| VV |  | mč 2.15 | [14 empty] | VV | 2 | 1 | True | 0 | ROZPOCET
| VV |  | 30,7*1,09 |  | 33.463 | [12 empty] | VV | 2 | 2 | True | 0 | ROZPOCET
| VV |  | mč 2.18 | [14 empty] | VV | 2 | 1 | True | 0 | ROZPOCET
| VV |  | 5,4*1,09 |  | 5.886 | [12 empty] | VV | 2 | 2 | True | 0 | ROZPOCET
| VV |  | Součet |  | 258.656 | [12 empty] | VV | 2 | 4 | True | 1 | ROZPOCET
202 | K | 612311131 | Potažení vnitřních stěn vápenným štukem tloušťky do 3 mm | m2 | 206.216 |  | 0 | CS ÚRS 2017 01 |  | základní |  | 0 | 0.003 | 0.61865 | 0 | 0 | 4 | K | 2 |  |  |  | ROZPOCET | 0 | 0 | 0 | 0 | 0 | 1 | 0 | 4 | -1054373100
| VV |  | mč.2.01 | [14 empty] | VV | 2 | 1 | True | 0 | ROZPOCET
| VV |  | 14,5*3,05 |  | 44.225 | [12 empty] | VV | 2 | 2 | True | 0 | ROZPOCET
| VV |  | mč 2.06 | [14 empty] | VV | 2 | 1 | True | 0 | ROZPOCET
| VV |  | 15,3*1,09 |  | 16.677 | [12 empty] | VV | 2 | 2 | True | 0 | ROZPOCET
| VV |  | mč 2.08 | [14 empty] | VV | 2 | 1 | True | 0 | ROZPOCET
| VV |  | 10,5*1,09 |  | 11.445 | [12 empty] | VV | 2 | 2 | True | 0 | ROZPOCET
| VV |  | mč 2.09 | [14 empty] | VV | 2 | 1 | True | 0 | ROZPOCET
| VV |  | 14,0*3,05 |  | 42.7 | [12 empty] | VV | 2 | 2 | True | 0 | ROZPOCET
| VV |  | mč 2.10,2.11 | [14 empty] | VV | 2 | 1 | True | 0 | ROZPOCET
| VV |  | 7,2*0,55 |  | 3.96 | [12 empty] | VV | 2 | 2 | True | 0 | ROZPOCET
| VV |  | 4,5*0,55 |  | 2.475 | [12 empty] | VV | 2 | 2 | True | 0 | ROZPOCET
| VV |  | mč 2.12 | [14 empty] | VV | 2 | 1 | True | 0 | ROZPOCET
| VV |  | 12,5*3,05 |  | 38.125 | [12 empty] | VV | 2 | 2 | True | 0 | ROZPOCET
| VV |  | mč 2.13,2.14 | [14 empty] | VV | 2 | 1 | True | 0 | ROZPOCET
| VV |  | 8,8*0,55 |  | 4.84 | [12 empty] | VV | 2 | 2 | True | 0 | ROZPOCET
| VV |  | 4,4*0,55 |  | 2.42 | [12 empty] | VV | 2 | 2 | True | 0 | ROZPOCET
| VV |  | mč 2.15 | [14 empty] | VV | 2 | 1 | True | 0 | ROZPOCET
| VV |  | 30,7*1,09 |  | 33.463 | [12 empty] | VV | 2 | 2 | True | 0 | ROZPOCET
| VV |  | mč 2.18 | [14 empty] | VV | 2 | 1 | True | 0 | ROZPOCET
| VV |  | 5,4*1,09 |  | 5.886 | [12 empty] | VV | 2 | 2 | True | 0 | ROZPOCET
| VV |  | Součet |  | 206.216 | [12 empty] | VV | 2 | 4 | True | 1 | ROZPOCET
95 | K | 611325422 | Oprava vnitřní vápenocementové štukové omítky stropů v rozsahu plochy přes 10% do 30% | m2 | 204.93 |  | 0 | CS ÚRS 2019 01 |  | základní |  | 0 | 0.017 | 3.4838 | 0 | 0 | 4 | K | 2 |  |  |  | ROZPOCET | 0 | 0 | 0 | 0 | 0 | 1 | 0 | 4 | -655365595
| VV |  | mč 2.02 | [14 empty] | VV | 2 | 1 | True | 0 | ROZPOCET
| VV |  | 25,69 |  | 25.69 | [12 empty] | VV | 2 | 2 | True | 0 | ROZPOCET
| VV |  | mč 2.03,2.04 | [14 empty] | VV | 2 | 1 | True | 0 | ROZPOCET
| VV |  | 57,35+17,47 |  | 74.82 | [12 empty] | VV | 2 | 2 | True | 0 | ROZPOCET
| VV |  | mč 2.05 | [14 empty] | VV | 2 | 1 | True | 0 | ROZPOCET
| VV |  | 16,39 |  | 16.39 | [12 empty] | VV | 2 | 2 | True | 0 | ROZPOCET
| VV |  | mč 2.06 | [14 empty] | VV | 2 | 1 | True | 0 | ROZPOCET
| VV |  | 11,54 |  | 11.54 | [12 empty] | VV | 2 | 2 | True | 0 | ROZPOCET
| VV |  | mč 2.08 | [14 empty] | VV | 2 | 1 | True | 0 | ROZPOCET
| VV |  | 6,34 |  | 6.34 | [12 empty] | VV | 2 | 2 | True | 0 | ROZPOCET
| VV |  | mč 2.09 | [14 empty] | VV | 2 | 1 | True | 0 | ROZPOCET
| VV |  | 11,6 |  | 11.6 | [12 empty] | VV | 2 | 2 | True | 0 | ROZPOCET
| VV |  | mč 2.10,2.11 | [14 empty] | VV | 2 | 1 | True | 0 | ROZPOCET
| VV |  | 2,85 |  | 2.85 | [12 empty] | VV | 2 | 2 | True | 0 | ROZPOCET
| VV |  | 1,2 |  | 1.2 | [12 empty] | VV | 2 | 2 | True | 0 | ROZPOCET
| VV |  | mč 2.12 | [14 empty] | VV | 2 | 1 | True | 0 | ROZPOCET
| VV |  | 8,37 |  | 8.37 | [12 empty] | VV | 2 | 2 | True | 0 | ROZPOCET
| VV |  | mč 2.13,2.14 | [14 empty] | VV | 2 | 1 | True | 0 | ROZPOCET
| VV |  | 3,95 |  | 3.95 | [12 empty] | VV | 2 | 2 | True | 0 | ROZPOCET
| VV |  | 1,13 |  | 1.13 | [12 empty] | VV | 2 | 2 | True | 0 | ROZPOCET
| VV |  | mč 2.15 | [14 empty] | VV | 2 | 1 | True | 0 | ROZPOCET
| VV |  | 39,46 |  | 39.46 | [12 empty] | VV | 2 | 2 | True | 0 | ROZPOCET
| VV |  | mč 2.18 | [14 empty] | VV | 2 | 1 | True | 0 | ROZPOCET
| VV |  | 1,59 |  | 1.59 | [12 empty] | VV | 2 | 2 | True | 0 | ROZPOCET
| VV |  | Součet |  | 204.93 | [12 empty] | VV | 2 | 4 | True | 1 | ROZPOCET
137 | K | 777R1 | Stavební připravenost pro sokl s požlábkem- pro dodavatele stěrky | m | 191.68 |  | 0 |  |  | základní |  | 0 | 0 | 0 | 0 | 0 | 4 | K | 2 |  |  |  | ROZPOCET | 0 | 0 | 0 | 0 | 0 | 1 | 0 | 4 | -1077496669
| VV |  | 34,0+34,68+18,7+17,5+15,3+10,5+7,2+4,5+8,8+4,4+30,7+5,4 |  | 191.68 | [12 empty] | VV | 2 | 2 | True | 0 | ROZPOCET
| VV |  | Součet |  | 191.68 | [12 empty] | VV | 2 | 4 | True | 1 | ROZPOCET
166 | K | 612135101 | Hrubá výplň rýh ve stěnách maltou jakékoli šířky rýhy | m2 | 12 |  | 0 | CS ÚRS 2017 01 |  | základní |  | 0 | 0.04 | 0.48 | 0 | 0 | 4 | K | 2 |  |  |  | ROZPOCET | 0 | 0 | 0 | 0 | 0 | 1 | 0 | 4 | -1889009446
| VV |  | 12,0 |  | 12 | [12 empty] | VV | 2 | 2 | True | 0 | ROZPOCET
| VV |  | Součet |  | 12 | [12 empty] | VV | 2 | 4 | True | 1 | ROZPOCET
201 | K | 611325225 | Vápenocementová štuková omítka malých ploch do 4,0 m2 na stropech | kus | 2 |  | 0 | CS ÚRS 2019 01 |  | základní |  | 0 | 0.1575 | 0.315 | 0 | 0 | 4 | K | 2 |  |  |  | ROZPOCET | 0 | 0 | 0 | 0 | 0 | 1 | 0 | 4 | -390974962
203 | K | 612325225 | Vápenocementová štuková omítka malých ploch do 4,0 m2 na stěnách | kus | 2 |  | 0 | CS ÚRS 2019 01 |  | základní |  | 0 | 0.1575 | 0.315 | 0 | 0 | 4 | K | 2 |  |  |  | ROZPOCET | 0 | 0 | 0 | 0 | 0 | 1 | 0 | 4 | 1006777219
211 | K | 644R94 | Montáž průchodky se zhotovením otvoru | kus | 1 |  | 0 |  |  | základní |  | 0 | 0 | 0 | 0 | 0 | 4 | K | 2 |  |  |  | ROZPOCET | 0 | 0 | 0 | 0 | 0 | 1 | 0 | 4 | 969023315
| VV |  | 1 |  | 1 | [12 empty] | VV | 2 | 2 | True | 0 | ROZPOCET
| VV |  | Součet |  | 1 | [12 empty] | VV | 2 | 4 | True | 1 | ROZPOCET
212 | M | 55261137 | trubka ocelová DN 50 | m | 0.2 |  | 0 | CS ÚRS 2019 01 |  | základní |  | 0 | 0.0021 | 0.00042 | 0 | 0 | 8 | M | 2 |  |  |  | ROZPOCET | 0 | 0 | 0 | 0 | 0 | 1 | 0 | 4 | -853853969
| VV |  | 0,2 |  | 0.2 | [12 empty] | VV | 2 | 2 | True | 0 | ROZPOCET
| VV |  | Součet |  | 0.2 | [12 empty] | VV | 2 | 4 | True | 1 | ROZPOCET
| D | 64 | Osazování výplní otvorů |  |  |  | 0 |  |  |  |  | 0 |  | 0.20606 |  | 0 | 1 | D | 1 |  |  |  | ROZPOCET | [6 empty] | 0
72 | K | 642942111 | Osazování zárubní nebo rámů dveřních kovových do 2,5 m2 na MC | kus | 1 |  | 0 | CS ÚRS 2019 01 |  | základní |  | 0 | 0.01698 | 0.01698 | 0 | 0 | 4 | K | 2 |  |  |  | ROZPOCET | 0 | 0 | 0 | 0 | 0 | 1 | 0 | 4 | 589555707
73 | M | 553R4 | zárubeň obložková P 900/1970 pro dodát. montáž z kvalitního žárově pozink. plechu tl.1,5mm drážka pro systémové těsnění vč.nátěru ,těsnění / tl.zdiva 150 MM | kus | 1 |  | 0 |  |  | základní |  | 0 | 0.005 | 0.005 | 0 | 0 | 8 | M | 2 |  |  |  | ROZPOCET | 0 | 0 | 0 | 0 | 0 | 1 | 0 | 4 | -2071612855
| VV |  | 1 |  | 1 | [12 empty] | VV | 2 | 2 | True | 0 | ROZPOCET
| VV |  | Součet |  | 1 | [12 empty] | VV | 2 | 4 | True | 1 | ROZPOCET
66 | M | 611R823 | dodávka a montáž kování posuvné pro dveře posuvné na stěnu do garnyže pro š 60,70,80,90mm ,vč.povrchové úpravy | kus | 2 |  | 0 |  |  | základní |  | 0 | 0.0016 | 0.0032 | 0 | 0 | 32 | M | 2 |  |  |  | ROZPOCET | 0 | 0 | 0 | 0 | 0 | 1 | 0 | 16 | -1331869732
| VV |  | 2 |  | 2 | [12 empty] | VV | 2 | 2 | True | 0 | ROZPOCET
| VV |  | Součet |  | 2 | [12 empty] | VV | 2 | 4 | True | 1 | ROZPOCET
67 | M | 611R824 | dodávka a montáž kování posuvné pro dveře posuvné na stěnu do garnyže pro š 950,125,145,165,185mm ,vč.povrchové úpravy | kus | 2 |  | 0 |  |  | základní |  | 0 | 0.0032 | 0.0064 | 0 | 0 | 32 | M | 2 |  |  |  | ROZPOCET | 0 | 0 | 0 | 0 | 0 | 1 | 0 | 16 | -1860211476
| VV |  | 2 |  | 2 | [12 empty] | VV | 2 | 2 | True | 0 | ROZPOCET
| VV |  | Součet |  | 2 | [12 empty] | VV | 2 | 4 | True | 1 | ROZPOCET
70 | M | 611R825 | dodávka a montáž celová obložková zárubeň pro kyvné dveře 1200/1970 vč.povrchové úpravy | kus | 1 |  | 0 |  |  | základní |  | 0 | 0.006 | 0.006 | 0 | 0 | 32 | M | 2 |  |  |  | ROZPOCET | 0 | 0 | 0 | 0 | 0 | 1 | 0 | 16 | -369496835
| VV |  | 1 |  | 1 | [12 empty] | VV | 2 | 2 | True | 0 | ROZPOCET
| VV |  | Součet |  | 1 | [12 empty] | VV | 2 | 4 | True | 1 | ROZPOCET
77 | K | 953942121 | Osazování ochranných úhelníků bez jejich dodání | kus | 36 |  | 0 | CS ÚRS 2019 01 |  | základní |  | 0 | 0.00468 | 0.16848 | 0 | 0 | 16 | K | 2 |  |  |  | ROZPOCET | 0 | 0 | 0 | 0 | 0 | 1 | 0 | 16 | 802732406
| VV |  | 34+2 |  | 36 | [12 empty] | VV | 2 | 2 | True | 0 | ROZPOCET
| VV |  | Součet |  | 36 | [12 empty] | VV | 2 | 4 | True | 1 | ROZPOCET
| D | 9 | Ostatní konstrukce a práce, bourání |  |  |  | 0 |  |  |  |  | 0 |  | 1.5398 |  | 85.8299 | 1 | D | 1 |  |  |  | ROZPOCET | [6 empty] | 0
10 | K | 962031132 | Bourání příček z cihel pálených na MVC tl do 100 mm | m2 | 8.215 |  | 0 | CS ÚRS 2017 01 |  | základní |  | 0 | 0 | 0 | 0.131 | 1.0762 | 4 | K | 2 |  |  |  | ROZPOCET | 0 | 0 | 0 | 0 | 0 | 1 | 0 | 4 | 2040615079
| VV |  | (1,85+0,8)*3,1 |  | 8.215 | [12 empty] | VV | 2 | 2 | True | 0 | ROZPOCET
| VV |  | Součet |  | 8.215 | [12 empty] | VV | 2 | 4 | True | 1 | ROZPOCET
9 | K | 962031133 | Bourání příček z cihel pálených na MVC tl do 150 mm | m2 | 66.297 |  | 0 | CS ÚRS 2017 01 |  | základní |  | 0 | 0 | 0 | 0.261 | 17.3035 | 4 | K | 2 |  |  |  | ROZPOCET | 0 | 0 | 0 | 0 | 0 | 1 | 0 | 4 | 186895253
| VV |  | (5,47+2,7+4,5+2,1+1,1+0,8+2,0+1,0+0,2+1,0)*3,1 |  | 64.697 | [12 empty] | VV | 2 | 2 | True | 0 | ROZPOCET
| VV |  | sokl sprch.van | [14 empty] | VV | 2 | 1 | True | 0 | ROZPOCET
| VV |  | 1,6 |  | 1.6 | [12 empty] | VV | 2 | 2 | True | 0 | ROZPOCET
| VV |  | Součet |  | 66.297 | [12 empty] | VV | 2 | 4 | True | 1 | ROZPOCET
3 | K | 965081213 | Bourání podlah z dlaždic keramických tl do 10 mm plochy přes 1 m2 | m2 | 204.93 |  | 0 | CS ÚRS 2017 01 |  | základní |  | 0 | 0 | 0 | 0.035 | 7.1726 | 4 | K | 2 |  |  |  | ROZPOCET | 0 | 0 | 0 | 0 | 0 | 1 | 0 | 4 | 381960853
| VV |  | vč.soklu | [14 empty] | VV | 2 | 1 | True | 0 | ROZPOCET
| VV |  | 25,69+57,35+17,47+16,39+11,54+6,34+11,6+2,85+1,2+8,37+3,95+1,13+39,46+1,59 |  | 204.93 | [12 empty] | VV | 2 | 2 | True | 0 | ROZPOCET
| VV |  | Součet |  | 204.93 | [12 empty] | VV | 2 | 4 | True | 1 | ROZPOCET
7 | K | 775511810 | Demontáž podlah vlysových přibíjených s lištami přibíjenými | m2 | 17.75 |  | 0 | CS ÚRS 2019 01 |  | základní |  | 0 | 0 | 0 | 0.015 | 0.26625 | 4 | K | 2 |  |  |  | ROZPOCET | 0 | 0 | 0 | 0 | 0 | 1 | 0 | 4 | 1755342125
| VV |  | 2,5*7,1 |  | 17.75 | [12 empty] | VV | 2 | 2 | True | 0 | ROZPOCET
| VV |  | Součet |  | 17.75 | [12 empty] | VV | 2 | 4 | True | 1 | ROZPOCET
4 | K | 965042131 | Bourání podkladů pod dlažby nebo mazanin betonových tl do 100 mm pl do 4 m2 | m3 | 9.321 |  | 0 | CS ÚRS 2017 01 |  | základní |  | 0 | 0 | 0 | 2.2 | 20.5062 | 4 | K | 2 |  |  |  | ROZPOCET | 0 | 0 | 0 | 0 | 0 | 1 | 0 | 4 | -1490467049
| VV |  | konstr.podlahy | [14 empty] | VV | 2 | 1 | True | 0 | ROZPOCET
| VV |  | mč.2.03-2.05 | [14 empty] | VV | 2 | 1 | True | 0 | ROZPOCET
| VV |  | (57,35+17,47+16,39)*0,1 |  | 9.121 | [12 empty] | VV | 2 | 2 | True | 0 | ROZPOCET
| VV |  | sprch. vany | [14 empty] | VV | 2 | 1 | True | 0 | ROZPOCET
| VV |  | 2,0*0,1 |  | 0.2 | [12 empty] | VV | 2 | 2 | True | 0 | ROZPOCET
| VV |  | Součet |  | 9.321 | [12 empty] | VV | 2 | 4 | True | 1 | ROZPOCET
164 | K | 967031142 | Přisekání po hrubém odbourání v cihel. zdiva na MC | m2 | 18 |  | 0 | CS ÚRS 2017 01 |  | základní |  | 0 | 0 | 0 | 0.059 | 1.062 | 4 | K | 2 |  |  |  | ROZPOCET | 0 | 0 | 0 | 0 | 0 | 1 | 0 | 4 | -1479623261
| VV |  | 18,0 |  | 18 | [12 empty] | VV | 2 | 2 | True | 0 | ROZPOCET
| VV |  | Součet |  | 18 | [12 empty] | VV | 2 | 4 | True | 1 | ROZPOCET
11 | K | 968072455 | Vybourání kovových dveřních zárubní pl do 2 m2 | m2 | 8 |  | 0 | CS ÚRS 2017 01 |  | základní |  | 0 | 0 | 0 | 0.076 | 0.608 | 4 | K | 2 |  |  |  | ROZPOCET | 0 | 0 | 0 | 0 | 0 | 1 | 0 | 4 | -829942551
| VV |  | 6,0 |  | 6 | [12 empty] | VV | 2 | 2 | True | 0 | ROZPOCET
| VV |  | sut | [14 empty] | VV | 2 | 1 | True | 0 | ROZPOCET
| VV |  | 2,0 |  | 2 | [12 empty] | VV | 2 | 2 | True | 0 | ROZPOCET
| VV |  | Součet |  | 8 | [12 empty] | VV | 2 | 4 | True | 1 | ROZPOCET
13 | K | 968072456 | Vybourání kovových dveřních zárubní pl přes 2 m2 | m2 | 2.4 |  | 0 | CS ÚRS 2017 01 |  | základní |  | 0 | 0 | 0 | 0.063 | 0.1512 | 4 | K | 2 |  |  |  | ROZPOCET | 0 | 0 | 0 | 0 | 0 | 1 | 0 | 4 | 1092113565
12 | K | 766691914 | Vyvěšení a zavěšení dřevěných křídel dveří pl do 2 m2 | kus | 18 |  | 0 | CS ÚRS 2017 01 |  | základní |  | 0 | 0 | 0 | 0.024 | 0.432 | 16 | K | 2 |  |  |  | ROZPOCET | 0 | 0 | 0 | 0 | 0 | 1 | 0 | 16 | 1185015456
| VV |  | 18 |  | 18 | [12 empty] | VV | 2 | 2 | True | 0 | ROZPOCET
| VV |  | Součet |  | 18 | [12 empty] | VV | 2 | 4 | True | 1 | ROZPOCET
198 | K | 971033331 | Vybourání otvorů ve zdivu cihelném pl do 0,09 m2 na MVC nebo MV tl do 150 mm | kus | 10 |  | 0 | CS ÚRS 2019 01 |  | základní |  | 0 | 0 | 0 | 0.025 | 0.25 | 4 | K | 2 |  |  |  | ROZPOCET | 0 | 0 | 0 | 0 | 0 | 1 | 0 | 4 | 394088778
199 | K | 977151125 | Jádrové vrty diamantovými korunkami do D 200 mm do stavebních materiálů | m | 2 |  | 0 | CS ÚRS 2017 01 |  | základní |  | 0 | 0.00309 | 0.00618 | 0.126 | 0.252 | 4 | K | 2 |  |  |  | ROZPOCET | 0 | 0 | 0 | 0 | 0 | 1 | 0 | 4 | 1928425922
| VV |  | 2 |  | 2 | [12 empty] | VV | 2 | 2 | True | 0 | ROZPOCET
| VV |  | Součet |  | 2 | [12 empty] | VV | 2 | 4 | True | 1 | ROZPOCET
210 | K | 977151127 | Jádrové vrty diamantovými korunkami do D 250 mm do stavebních materiálů | m | 1 |  | 0 | CS ÚRS 2019 01 |  | základní |  | 0 | 0.00363 | 0.00363 | 0.196 | 0.196 | 4 | K | 2 |  |  |  | ROZPOCET | 0 | 0 | 0 | 0 | 0 | 1 | 0 | 4 | 594883710
209 | K | 612325422 | Oprava vnitřní vápenocementové štukové omítky stěn v rozsahu plochy do 30% /pohled z haly | m2 | 90 |  | 0 | CS ÚRS 2017 01 |  | základní |  | 0 | 0.017 | 1.53 | 0 | 0 | 4 | K | 2 |  |  |  | ROZPOCET | 0 | 0 | 0 | 0 | 0 | 1 | 0 | 4 | -802140193
14 | K | 971033631 | Vybourání otvorů ve zdivu cihelném pl do 4 m2 na MVC nebo MV tl do 150 mm | m2 | 4.85 |  | 0 | CS ÚRS 2017 01 |  | základní |  | 0 | 0 | 0 | 0.27 | 1.3095 | 4 | K | 2 |  |  |  | ROZPOCET | 0 | 0 | 0 | 0 | 0 | 1 | 0 | 4 | 2009454726
| VV |  | 2,1 |  | 2.1 | [12 empty] | VV | 2 | 2 | True | 0 | ROZPOCET
| VV |  | nadpraží | [14 empty] | VV | 2 | 1 | True | 0 | ROZPOCET
| VV |  | 2,5*1,1 |  | 2.75 | [12 empty] | VV | 2 | 2 | True | 0 | ROZPOCET
| VV |  | Součet |  | 4.85 | [12 empty] | VV | 2 | 4 | True | 1 | ROZPOCET
176 | K | 972054491 | Vybourání otvorů v ŽB stropech pl do 1 m2 tl přes 80 mm | m3 | 0.6 |  | 0 | CS ÚRS 2019 01 |  | základní |  | 0 | 0 | 0 | 2.4 | 1.44 | 4 | K | 2 |  |  |  | ROZPOCET | 0 | 0 | 0 | 0 | 0 | 1 | 0 | 4 | 1895725617
| VV |  | 0,6 |  | 0.6 | [12 empty] | VV | 2 | 2 | True | 0 | ROZPOCET
| VV |  | Součet |  | 0.6 | [12 empty] | VV | 2 | 4 | True | 1 | ROZPOCET
197 | K | 974031664 | Vysekání rýh ve zdivu cihelném pro vtahování nosníků hl do 150 mm v do 150 mm | m | 1.35 |  | 0 | CS ÚRS 2019 01 |  | základní |  | 0 | 0 | 0 | 0.042 | 0.0567 | 4 | K | 2 |  |  |  | ROZPOCET | 0 | 0 | 0 | 0 | 0 | 1 | 0 | 4 | -226661381
8 | K | 978013161 | Otlučení vnitřní vápenné nebo vápenocementové omítky stěn v rozsahu přes 30% do 50 % | m2 | 258.65 |  | 0 | CS ÚRS 2017 01 |  | základní |  | 0 | 0 | 0 | 0.02 | 5.173 | 4 | K | 2 |  |  |  | ROZPOCET | 0 | 0 | 0 | 0 | 0 | 1 | 0 | 4 | 1089703500
6 | K | 978013191 | Otlučení vnitřní vápenné nebo vápenocementové omítky stěn v rozsahu do 100 % | m2 | 87.71 |  | 0 | CS ÚRS 2017 01 |  | základní |  | 0 | 0 | 0 | 0.046 | 4.0347 | 4 | K | 2 |  |  |  | ROZPOCET | 0 | 0 | 0 | 0 | 0 | 1 | 0 | 4 | -1432846585
| VV |  | nový obklad | [14 empty] | VV | 2 | 1 | True | 0 | ROZPOCET
| VV |  | mč 2.02 | [14 empty] | VV | 2 | 1 | True | 0 | ROZPOCET
| VV |  | (4,2+3,3+1,5+1,8+2,1+2,5+2,7+1,2+0,5+1,2)*0,6 |  | 12.6 | [12 empty] | VV | 2 | 2 | True | 0 | ROZPOCET
| VV |  | mč 2.03,2.04 | [14 empty] | VV | 2 | 1 | True | 0 | ROZPOCET
| VV |  | (7,0+4,0+2*(0,5+0,3)+0,3+4,0+0,3+3,2+6,5+2,7+4,8+0,15+3,6+1,2+1,2)*0,6 |  | 24.33 | [12 empty] | VV | 2 | 2 | True | 0 | ROZPOCET
| VV |  | mč 2.05 | [14 empty] | VV | 2 | 1 | True | 0 | ROZPOCET
| VV |  | (5,5+2,8+1,0)*0,6 |  | 5.58 | [12 empty] | VV | 2 | 2 | True | 0 | ROZPOCET
| VV |  | Mezisoučet |  | 42.51 | [12 empty] | VV | 2 | 3 | True | 0 | ROZPOCET
| VV |  | 45,2 |  | 45.2 | [12 empty] | VV | 2 | 2 | True | 0 | ROZPOCET
| VV |  | Součet |  | 87.71 | [12 empty] | VV | 2 | 4 | True | 1 | ROZPOCET
1 | K | 978059541 | Odsekání a odebrání obkladů stěn z vnitřních obkládaček plochy přes 1 m2 vč.podkl.omítky | m2 | 340.821 |  | 0 | CS ÚRS 2017 01 |  | základní |  | 0 | 0 | 0 | 0.068 | 23.1758 | 4 | K | 2 |  |  |  | ROZPOCET | 0 | 0 | 0 | 0 | 0 | 1 | 0 | 4 | 224889292
| VV |  | mč 2.02 | [14 empty] | VV | 2 | 1 | True | 0 | ROZPOCET
| VV |  | (4,2+3,3+1,5+1,8+2,1+2,5+2,7+1,2+0,5+1,2)*1,95 |  | 40.95 | [12 empty] | VV | 2 | 2 | True | 0 | ROZPOCET
| VV |  | mč 2.03,2.04 | [14 empty] | VV | 2 | 1 | True | 0 | ROZPOCET
| VV |  | (7,0+4,0+2*(0,5+0,3)+0,3+4,0+0,3+3,2+6,5+2,7+4,8+0,15+3,6+1,2+1,2)*1,95 |  | 79.073 | [12 empty] | VV | 2 | 2 | True | 0 | ROZPOCET
| VV |  | mč 2.05 | [14 empty] | VV | 2 | 1 | True | 0 | ROZPOCET
| VV |  | (5,5+2,8+1,0)*1,95 |  | 18.135 | [12 empty] | VV | 2 | 2 | True | 0 | ROZPOCET
| VV |  | mč 2.06 | [14 empty] | VV | 2 | 1 | True | 0 | ROZPOCET
| VV |  | 2*(2,1+5,5)*1,95 |  | 29.64 | [12 empty] | VV | 2 | 2 | True | 0 | ROZPOCET
| VV |  | mč 2.08 | [14 empty] | VV | 2 | 1 | True | 0 | ROZPOCET
| VV |  | 2*(3,2+1,95)*1,95 |  | 20.085 | [12 empty] | VV | 2 | 2 | True | 0 | ROZPOCET
| VV |  | mč 2.10,2.11 | [14 empty] | VV | 2 | 1 | True | 0 | ROZPOCET
| VV |  | 2*(1,25+2,2)*1,95 |  | 13.455 | [12 empty] | VV | 2 | 2 | True | 0 | ROZPOCET
| VV |  | 2*(1,25+0,9)*1,95 |  | 8.385 | [12 empty] | VV | 2 | 2 | True | 0 | ROZPOCET
| VV |  | mč 2.13,2.14 | [14 empty] | VV | 2 | 1 | True | 0 | ROZPOCET
| VV |  | 2*(1,5+2,9)*1,95 |  | 17.16 | [12 empty] | VV | 2 | 2 | True | 0 | ROZPOCET
| VV |  | 2*(1,25+0,9)*1,95 |  | 8.385 | [12 empty] | VV | 2 | 2 | True | 0 | ROZPOCET
| VV |  | mč 2.15 | [14 empty] | VV | 2 | 1 | True | 0 | ROZPOCET
| VV |  | 2*(8,8+5,4)*1,95 |  | 55.38 | [12 empty] | VV | 2 | 2 | True | 0 | ROZPOCET
| VV |  | mč 2.18 | [14 empty] | VV | 2 | 1 | True | 0 | ROZPOCET
| VV |  | (1,65+0,9)*1,95 |  | 4.973 | [12 empty] | VV | 2 | 2 | True | 0 | ROZPOCET
| VV |  | Mezisoučet |  | 295.621 | [12 empty] | VV | 2 | 3 | True | 0 | ROZPOCET
| VV |  | 45,2 |  | 45.2 | [12 empty] | VV | 2 | 2 | True | 0 | ROZPOCET
| VV |  | Součet |  | 340.821 | [12 empty] | VV | 2 | 4 | True | 1 | ROZPOCET
162 | K | 763131822 | Demontáž SDK podhledu s dvouvrstvou nosnou kcí z ocelových profilů opláštění dvojité | m2 | 27 |  | 0 | CS ÚRS 2017 01 |  | základní |  | 0 | 0 | 0 | 0.02831 | 0.76437 | 16 | K | 2 |  |  |  | ROZPOCET | 0 | 0 | 0 | 0 | 0 | 1 | 0 | 16 | 1060530157
| VV |  | odstranění kapotáže vzt | [14 empty] | VV | 2 | 1 | True | 0 | ROZPOCET
| VV |  | 15,0*0,8+15,0*1,0 |  | 27 | [12 empty] | VV | 2 | 2 | True | 0 | ROZPOCET
| VV |  | Součet |  | 27 | [12 empty] | VV | 2 | 4 | True | 1 | ROZPOCET
161 | K | 767996801 | Demontáž atypických zámečnických konstrukcí rozebráním hmotnosti jednotlivých dílů do 50 kg | kg | 600 |  | 0 | CS ÚRS 2017 01 |  | základní |  | 0 | 0 | 0 | 0.001 | 0.6 | 16 | K | 2 |  |  |  | ROZPOCET | 0 | 0 | 0 | 0 | 0 | 1 | 0 | 16 | 1121890607
| VV |  | 600,0 |  | 600 | [12 empty] | VV | 2 | 2 | True | 0 | ROZPOCET
| VV |  | Součet |  | 600 | [12 empty] | VV | 2 | 4 | True | 1 | ROZPOCET
98 | K | 96R1 | Zajištění prostoru stavebních prací proti prašnosti -prachotěsná dočasná příčka montáž a demontáž | m2 | 48 |  | 0 |  |  | základní |  | 0 | 0 | 0 | 0 | 0 | 4 | K | 2 |  |  |  | ROZPOCET | 0 | 0 | 0 | 0 | 0 | 1 | 0 | 4 | 1645065203
| VV |  | 1,5*3,0+14,5*3,0 |  | 48 | [12 empty] | VV | 2 | 2 | True | 0 | ROZPOCET
| VV |  | Součet |  | 48 | [12 empty] | VV | 2 | 4 | True | 1 | ROZPOCET
| D | 94 | Lešení a stavební výtahy |  |  |  | 0 |  |  |  |  | 0 |  | 0.04459 |  | 0 | 1 | D | 1 |  |  |  | ROZPOCET | [6 empty] | 0
5 | K | 949101111 | Lešení pomocné pro objekty pozemních staveb s lešeňovou podlahou v do 1,9 m zatížení do 150 kg/m2 | m2 | 343 |  | 0 | CS ÚRS 2017 01 |  | základní |  | 0 | 0.00013 | 0.04459 | 0 | 0 | 4 | K | 2 |  |  |  | ROZPOCET | 0 | 0 | 0 | 0 | 0 | 1 | 0 | 4 | 1182905157
| VV |  | 343,0 |  | 343 | [12 empty] | VV | 2 | 2 | True | 0 | ROZPOCET
| VV |  | Součet |  | 343 | [12 empty] | VV | 2 | 4 | True | 1 | ROZPOCET
| D | 95 | Různé dokončovací konstrukce a práce pozemních staveb |  |  |  | 0 |  |  |  |  | 0 |  | 0.01572 |  | 0 | 1 | D | 1 |  |  |  | ROZPOCET | [6 empty] | 0
167 | K | 952901111 | Vyčištění budov bytové a občanské výstavby při výšce podlaží do 4 m | m2 | 343 |  | 0 | CS ÚRS 2017 01 |  | základní |  | 0 | 4e-05 | 0.01372 | 0 | 0 | 4 | K | 2 |  |  |  | ROZPOCET | 0 | 0 | 0 | 0 | 0 | 1 | 0 | 4 | 1394193483
| VV |  | 343,0 |  | 343 | [12 empty] | VV | 2 | 2 | True | 0 | ROZPOCET
| VV |  | Součet |  | 343 | [12 empty] | VV | 2 | 4 | True | 1 | ROZPOCET
168 | K | 952902021 | Čištění budov zametení hladkých podlah | m2 | 200 |  | 0 | CS ÚRS 2017 01 |  | základní |  | 0 | 0 | 0 | 0 | 0 | 4 | K | 2 |  |  |  | ROZPOCET | 0 | 0 | 0 | 0 | 0 | 1 | 0 | 4 | 1562409540
| VV |  | místa dotčené stavbou | [14 empty] | VV | 2 | 1 | True | 0 | ROZPOCET
| VV |  | 200,0 |  | 200 | [12 empty] | VV | 2 | 2 | True | 0 | ROZPOCET
| VV |  | Součet |  | 200 | [12 empty] | VV | 2 | 4 | True | 1 | ROZPOCET
169 | K | 952902031 | Čištění budov omytí hladkých podlah | m2 | 200 |  | 0 | CS ÚRS 2017 01 |  | základní |  | 0 | 1e-05 | 0.002 | 0 | 0 | 4 | K | 2 |  |  |  | ROZPOCET | 0 | 0 | 0 | 0 | 0 | 1 | 0 | 4 | -355152282
| D | 96 | Bourání konstrukcí |  |  |  | 0 |  |  |  |  | 0 |  | 0 |  | 0 | 1 | D | 1 |  |  |  | ROZPOCET | [6 empty] | 0
| D | 997 | Přesun sutě |  |  |  | 0 |  |  |  |  | 0 |  | 0 |  | 0 | 1 | D | 1 |  |  |  | ROZPOCET | [6 empty] | 0
221 | K | 997013153 | Vnitrostaveništní doprava suti a vybouraných hmot pro budovy v do 12 m s omezením mechanizace | t | 86.55 |  | 0 | CS ÚRS 2019 01 |  | základní |  | 0 | 0 | 0 | 0 | 0 | 4 | K | 2 |  |  |  | ROZPOCET | 0 | 0 | 0 | 0 | 0 | 1 | 0 | 4 | -580364216
171 | K | 997013501 | Odvoz suti a vybouraných hmot na skládku nebo meziskládku do 1 km se složením | t | 86.83 |  | 0 | CS ÚRS 2017 01 |  | základní |  | 0 | 0 | 0 | 0 | 0 | 4 | K | 2 |  |  |  | ROZPOCET | 0 | 0 | 0 | 0 | 0 | 1 | 0 | 4 | 658323936
172 | K | 997013509 | Příplatek k odvozu suti a vybouraných hmot na skládku ZKD 1 km přes 1 km | t | 1736.6 |  | 0 | CS ÚRS 2017 01 |  | základní |  | 0 | 0 | 0 | 0 | 0 | 4 | K | 2 |  |  |  | ROZPOCET | 0 | 0 | 0 | 0 | 0 | 1 | 0 | 4 | -787238581
| VV |  | 86,83*20 |  | 1736.6 | [12 empty] | VV | 2 | 2 | True | 0 | ROZPOCET
| VV |  | Součet |  | 1736.6 | [12 empty] | VV | 2 | 4 | True | 1 | ROZPOCET
173 | K | 997013831 | Poplatek za uložení stavebního směsného odpadu na skládce (skládkovné) | t | 86.83 |  | 0 | CS ÚRS 2017 01 |  | základní |  | 0 | 0 | 0 | 0 | 0 | 4 | K | 2 |  |  |  | ROZPOCET | 0 | 0 | 0 | 0 | 0 | 1 | 0 | 4 | -545303750
| D | 998 | Přesun hmot |  |  |  | 0 |  |  |  |  | 0 |  | 0 |  | 0 | 1 | D | 1 |  |  |  | ROZPOCET | [6 empty] | 0
174 | K | 998018002 | Přesun hmot ruční pro budovy v do 12 m | t | 64.453 |  | 0 | CS ÚRS 2017 01 |  | základní |  | 0 | 0 | 0 | 0 | 0 | 4 | K | 2 |  |  |  | ROZPOCET | 0 | 0 | 0 | 0 | 0 | 1 | 0 | 4 | 1846242653
| D | PSV | Práce a dodávky PSV |  |  |  | 0 |  |  |  |  | 0 |  | 13.3179 |  | 0.72004 | 2 | D | 0 |  |  |  | ROZPOCET | [6 empty] | 0
| D | 713 | Izolace tepelné |  |  |  | 0 |  |  |  |  | 0 |  | 0.02272 |  | 0 | 2 | D | 1 |  |  |  | ROZPOCET | [6 empty] | 0
128 | K | 713121111 | Montáž izolace podlah volně kladenými rohožemi, pásy, dílci, deskami 1 vrstva | m2 | 91.21 |  | 0 | CS ÚRS 2017 01 |  | základní |  | 0 | 0 | 0 | 0 | 0 | 16 | K | 2 |  |  |  | ROZPOCET | 0 | 0 | 0 | 0 | 0 | 1 | 0 | 16 | 1679166300
| VV |  | S1 | [14 empty] | VV | 2 | 1 | True | 0 | ROZPOCET
| VV |  | mč.2.03-2.05 | [14 empty] | VV | 2 | 1 | True | 0 | ROZPOCET
| VV |  | (57,35+17,47+16,39) |  | 91.21 | [12 empty] | VV | 2 | 2 | True | 0 | ROZPOCET
| VV |  | Součet |  | 91.21 | [12 empty] | VV | 2 | 4 | True | 1 | ROZPOCET
133 | M | 28376639 | deska polystyrénová pro snížení kročejového hluku (max. zatížení 3,5 kN/m2) | m3 | 3.721 |  | 0 | CS ÚRS 2019 01 |  | základní |  | 0 | 0.00314 | 0.011684 | 0 | 0 | 32 | M | 2 |  |  |  | ROZPOCET | 0 | 0 | 0 | 0 | 0 | 1 | 0 | 16 | -400134124
| VV |  | (57,35+17,47+16,39)*0,04*1,02 |  | 3.721 | [12 empty] | VV | 2 | 2 | True | 0 | ROZPOCET
| VV |  | Součet |  | 3.721 | [12 empty] | VV | 2 | 4 | True | 1 | ROZPOCET
131 | K | 713191132 | Montáž izolace tepelné podlah překrytí separační fólií z PE | m2 | 91.21 |  | 0 | CS ÚRS 2017 01 |  | základní |  | 0 | 0 | 0 | 0 | 0 | 16 | K | 2 |  |  |  | ROZPOCET | 0 | 0 | 0 | 0 | 0 | 1 | 0 | 16 | 129828430
| VV |  | (57,35+17,47+16,39) |  | 91.21 | [12 empty] | VV | 2 | 2 | True | 0 | ROZPOCET
| VV |  | Součet |  | 91.21 | [12 empty] | VV | 2 | 4 | True | 1 | ROZPOCET
132 | M | 28323150 | fólie separační PE | m2 | 100.331 |  | 0 |  |  | základní |  | 0 | 0.00011 | 0.011036 | 0 | 0 | 32 | M | 2 |  |  |  | ROZPOCET | 0 | 0 | 0 | 0 | 0 | 1 | 0 | 16 | -640647306
| VV |  | 91,21*1,1 |  | 100.331 | [12 empty] | VV | 2 | 2 | True | 0 | ROZPOCET
| VV |  | Součet |  | 100.331 | [12 empty] | VV | 2 | 4 | True | 1 | ROZPOCET
183 | K | 998713102 | Přesun hmot tonážní pro izolace tepelné v objektech v do 12 m | t | 0.023 |  | 0 | CS ÚRS 2019 01 |  | základní |  | 0 | 0 | 0 | 0 | 0 | 16 | K | 2 |  |  |  | ROZPOCET | 0 | 0 | 0 | 0 | 0 | 1 | 0 | 16 | -755480971
184 | K | 998713181 | Příplatek k přesunu hmot tonážní 713 prováděný bez použití mechanizace | t | 0.023 |  | 0 | CS ÚRS 2019 01 |  | základní |  | 0 | 0 | 0 | 0 | 0 | 16 | K | 2 |  |  |  | ROZPOCET | 0 | 0 | 0 | 0 | 0 | 1 | 0 | 16 | 934275425
| D | 763 | Konstrukce suché výstavby |  |  |  | 0 |  |  |  |  | 0 |  | 0.89984 |  | 0 | 2 | D | 1 |  |  |  | ROZPOCET | [6 empty] | 0
36 | K | 763R1314 | SDK podhled deska 1xH2 odolná proti vlhkosti impregnovaná 12,5 bez TI dvouvrstvá spodní kce profil CD+UD | m2 | 57.59 |  | 0 |  |  | základní |  | 0 | 0.01254 | 0.72218 | 0 | 0 | 16 | K | 2 |  |  |  | ROZPOCET | 0 | 0 | 0 | 0 | 0 | 1 | 0 | 16 | 1874513669
| VV |  | bez prořezu | [14 empty] | VV | 2 | 1 | True | 0 | ROZPOCET
| VV |  | 25,69+17,47+2,85+1,2+3,95+1,13 |  | 52.29 | [12 empty] | VV | 2 | 2 | True | 0 | ROZPOCET
| VV |  | rozdíl výšek | [14 empty] | VV | 2 | 1 | True | 0 | ROZPOCET
| VV |  | 5,3 |  | 5.3 | [12 empty] | VV | 2 | 2 | True | 0 | ROZPOCET
| VV |  | Součet |  | 57.59 | [12 empty] | VV | 2 | 4 | True | 1 | ROZPOCET
39 | K | 763131761 | Příplatek k SDK podhledu za plochu do 3 m2 jednotlivě | m2 | 9.13 |  | 0 | CS ÚRS 2019 01 |  | základní |  | 0 | 0 | 0 | 0 | 0 | 16 | K | 2 |  |  |  | ROZPOCET | 0 | 0 | 0 | 0 | 0 | 1 | 0 | 16 | 1200186303
| VV |  | 2,85+1,2+3,95+1,13 |  | 9.13 | [12 empty] | VV | 2 | 2 | True | 0 | ROZPOCET
| VV |  | Součet |  | 9.13 | [12 empty] | VV | 2 | 4 | True | 1 | ROZPOCET
41 | K | 763R1113 | SDK příčka tl 75 mm profil CW+UW 50 desky 1xH2 12,5 TI 50 mm EI 30 Rw 41 dB | m2 | 2.44 |  | 0 |  |  | základní |  | 0 | 0.02541 | 0.062 | 0 | 0 | 16 | K | 2 |  |  |  | ROZPOCET | 0 | 0 | 0 | 0 | 0 | 1 | 0 | 16 | 1308431811
| VV |  | bez prořezu | [14 empty] | VV | 2 | 1 | True | 0 | ROZPOCET
| VV |  | 0,8*3,05 |  | 2.44 | [12 empty] | VV | 2 | 2 | True | 0 | ROZPOCET
| VV |  | Součet |  | 2.44 | [12 empty] | VV | 2 | 4 | True | 1 | ROZPOCET
204 | K | 763R11131 | SDK příčka tl 150 mm profil CW+UW 100 desky 1xA 12,5 minerální výplň EI 30 Rw 48 dB | m2 | 2.75 |  | 0 |  |  | základní |  | 0 | 0.02687 | 0.073892 | 0 | 0 | 16 | K | 2 |  |  |  | ROZPOCET | 0 | 0 | 0 | 0 | 0 | 1 | 0 | 16 | 986460810
| VV |  | bez prořezu | [14 empty] | VV | 2 | 1 | True | 0 | ROZPOCET
| VV |  | nadpraží | [14 empty] | VV | 2 | 1 | True | 0 | ROZPOCET
| VV |  | 2,5*1,1 |  | 2.75 | [12 empty] | VV | 2 | 2 | True | 0 | ROZPOCET
| VV |  | Součet |  | 2.75 | [12 empty] | VV | 2 | 4 | True | 1 | ROZPOCET
42 | K | 763111751 | Příplatek k SDK příčce za plochu do 6 m2 jednotlivě | m2 | 5.19 |  | 0 | CS ÚRS 2019 01 |  | základní |  | 0 | 0 | 0 | 0 | 0 | 16 | K | 2 |  |  |  | ROZPOCET | 0 | 0 | 0 | 0 | 0 | 1 | 0 | 16 | -1621331413
| VV |  | 2,44+2,75 |  | 5.19 | [12 empty] | VV | 2 | 2 | True | 0 | ROZPOCET
| VV |  | Součet |  | 5.19 | [12 empty] | VV | 2 | 4 | True | 1 | ROZPOCET
38 | K | 763131721 | SDK podhled skoková změna v do 0,5 m | m | 5.3 |  | 0 | CS ÚRS 2019 01 |  | základní |  | 0 | 0.00438 | 0.023214 | 0 | 0 | 16 | K | 2 |  |  |  | ROZPOCET | 0 | 0 | 0 | 0 | 0 | 1 | 0 | 16 | 1871701994
| VV |  | 1,7+1,5+2,1 |  | 5.3 | [12 empty] | VV | 2 | 2 | True | 0 | ROZPOCET
| VV |  | Součet |  | 5.3 | [12 empty] | VV | 2 | 4 | True | 1 | ROZPOCET
40 | K | 763131765 | Příplatek k SDK podhledu za výšku zavěšení přes 0,5 do 1,0 m | m2 | 52.29 |  | 0 | CS ÚRS 2019 01 |  | základní |  | 0 | 0.0001 | 0.005229 | 0 | 0 | 16 | K | 2 |  |  |  | ROZPOCET | 0 | 0 | 0 | 0 | 0 | 1 | 0 | 16 | -2121105737
37 | K | 763131714 | základní penetrační nátěr | m2 | 65.53 |  | 0 | CS ÚRS 2019 01 |  | základní |  | 0 | 0.0001 | 0.006553 | 0 | 0 | 16 | K | 2 |  |  |  | ROZPOCET | 0 | 0 | 0 | 0 | 0 | 1 | 0 | 16 | -1441943157
| VV |  | 57,59+2,44+2,75*2 |  | 65.53 | [12 empty] | VV | 2 | 2 | True | 0 | ROZPOCET
| VV |  | Součet |  | 65.53 | [12 empty] | VV | 2 | 4 | True | 1 | ROZPOCET
49 | K | 763 | povrchová úprava nátěr /vzhled štuku / | m2 | 65.53 |  | 0 |  |  | základní |  | 0 | 0 | 0 | 0 | 0 | 16 | K | 2 |  |  |  | ROZPOCET | 0 | 0 | 0 | 0 | 0 | 1 | 0 | 16 | 226391130
179 | K | 763131751 | Montáž parotěsné zábrany do SDK podhledu a stěny | m2 | 57.59 |  | 0 | CS ÚRS 2019 01 |  | základní |  | 0 | 0 | 0 | 0 | 0 | 16 | K | 2 |  |  |  | ROZPOCET | 0 | 0 | 0 | 0 | 0 | 1 | 0 | 16 | 816638619
| VV |  | 57,59 |  | 57.59 | [12 empty] | VV | 2 | 2 | True | 0 | ROZPOCET
| VV |  | Součet |  | 57.59 | [12 empty] | VV | 2 | 4 | True | 1 | ROZPOCET
180 | M | 283293 | folie nehořlavá parotěsná 140 g/m2 | m2 | 63.349 |  | 0 |  |  | základní |  | 0 | 0.0001 | 0.0063349 | 0 | 0 | 32 | M | 2 |  |  |  | ROZPOCET | 0 | 0 | 0 | 0 | 0 | 1 | 0 | 16 | 727201907
| VV |  | 57,59*1,1 |  | 63.349 | [12 empty] | VV | 2 | 2 | True | 0 | ROZPOCET
| VV |  | Součet |  | 63.349 | [12 empty] | VV | 2 | 4 | True | 1 | ROZPOCET
213 | K | 763172313 | Montáž revizních dvířek SDK kcí vel. 400x400 mm | kus | 1 |  | 0 | CS ÚRS 2019 01 |  | základní |  | 0 | 8e-05 | 8e-05 | 0 | 0 | 16 | K | 2 |  |  |  | ROZPOCET | 0 | 0 | 0 | 0 | 0 | 1 | 0 | 16 | -1656628947
214 | M | 59030710 | dvířka revizní s automatickým zámkem 200x200mm | kus | 1 |  | 0 | CS ÚRS 2019 01 |  | základní |  | 0 | 0.00036 | 0.00036 | 0 | 0 | 32 | M | 2 |  |  |  | ROZPOCET | 0 | 0 | 0 | 0 | 0 | 1 | 0 | 16 | 1965605553
181 | K | 998763101 | Přesun hmot tonážní pro dřevostavby v objektech v do 12 m | t | 0.9 |  | 0 | CS ÚRS 2019 01 |  | základní |  | 0 | 0 | 0 | 0 | 0 | 16 | K | 2 |  |  |  | ROZPOCET | 0 | 0 | 0 | 0 | 0 | 1 | 0 | 16 | 1715555982
182 | K | 998763181 | Příplatek k přesunu hmot tonážní pro 763 dřevostavby prováděný bez použití mechanizace | t | 0.9 |  | 0 | CS ÚRS 2019 01 |  | základní |  | 0 | 0 | 0 | 0 | 0 | 16 | K | 2 |  |  |  | ROZPOCET | 0 | 0 | 0 | 0 | 0 | 1 | 0 | 16 | -2038177079
| D | 766 | Konstrukce truhlářské |  |  |  | 0 |  |  |  |  | 0 |  | 0.0142 |  | 0.048 | 2 | D | 1 |  |  |  | ROZPOCET | [6 empty] | 0
195 | K | 766 | Popis výrobků ve výpisech proj.dokumentace -ocenit kompletně vč.povrchových úprav,dopravy,dodávka a montáže a přesunu hmot - tuto položku neoceňovat pouze poznámka | pozn | 0 |  | 0 |  |  | základní |  | 0 | 0.011 | 0 | 0 | 0 | 16 | K | 2 |  |  |  | ROZPOCET | 0 | 0 | 0 | 0 | 0 | 1 | 0 | 16 | 17667910
216 | K | 766660001 | Montáž dveřních křídel otvíravých jednokřídlových š do 0,8 m do ocelové zárubně /i natřené | kus | 9 |  | 0 | CS ÚRS 2019 01 |  | základní |  | 0 | 0 | 0 | 0 | 0 | 16 | K | 2 |  |  |  | ROZPOCET | 0 | 0 | 0 | 0 | 0 | 1 | 0 | 16 | 132031919
74 | K | 766660002 | Montáž dveřních křídel otvíravých jednokřídlových š přes 0,8 m do ocelové zárubně /i natřené | kus | 5 |  | 0 | CS ÚRS 2019 01 |  | základní |  | 0 | 0 | 0 | 0 | 0 | 16 | K | 2 |  |  |  | ROZPOCET | 0 | 0 | 0 | 0 | 0 | 1 | 0 | 16 | -1318584989
71 | K | 766R6331 | 01-Dveře HPL vhodné do gasrtoprovozu jednokřídlové otočné plné 900/1970 kompletizované vč.kování a povrch.úpravy / další popis dle tabulky výrobků / | ks | 1 |  | 0 |  |  | základní |  | 0 | 0 | 0 | 0 | 0 | 16 | K | 2 |  |  |  | ROZPOCET | 0 | 0 | 0 | 0 | 0 | 1 | 0 | 16 | -1901032793
| VV |  | 1 |  | 1 | [12 empty] | VV | 2 | 2 | True | 0 | ROZPOCET
| VV |  | Součet |  | 1 | [12 empty] | VV | 2 | 4 | True | 1 | ROZPOCET
68 | K | 766660211 | Montáž dveřních křídel kývavých dvoukřídlových š do 1,45 m do ocelové zárubně | kus | 1 |  | 0 | CS ÚRS 2019 01 |  | základní |  | 0 | 0 | 0 | 0 | 0 | 16 | K | 2 |  |  |  | ROZPOCET | 0 | 0 | 0 | 0 | 0 | 1 | 0 | 16 | 1882043710
| VV |  | 1 |  | 1 | [12 empty] | VV | 2 | 2 | True | 0 | ROZPOCET
| VV |  | Součet |  | 1 | [12 empty] | VV | 2 | 4 | True | 1 | ROZPOCET
76 | K | 766R6333 | 05-Dveře HPL vhodné do gasrtoprovozu dvoukřídlové kyvné prosklené 1200/1970 kompletizované vč.kování a povrch.úpravy / další popis dle tabulky výrobků / | ks | 1 |  | 0 |  |  | základní |  | 0 | 0 | 0 | 0 | 0 | 16 | K | 2 |  |  |  | ROZPOCET | 0 | 0 | 0 | 0 | 0 | 1 | 0 | 16 | -2039988254
| VV |  | 1 |  | 1 | [12 empty] | VV | 2 | 2 | True | 0 | ROZPOCET
| VV |  | Součet |  | 1 | [12 empty] | VV | 2 | 4 | True | 1 | ROZPOCET
65 | K | 766660352 | Montáž posuvných dveří jednokřídlových průchozí výšky do 2,5 m a šířky do 1300 mm do pojezdu na stěnu | kus | 4 |  | 0 | CS ÚRS 2019 01 |  | základní |  | 0 | 0 | 0 | 0 | 0 | 16 | K | 2 |  |  |  | ROZPOCET | 0 | 0 | 0 | 0 | 0 | 1 | 0 | 16 | 327525612
75 | K | 766R6335 | 02-Dveře HPL vhodné do gasrtoprovozu jednokřídlové posuvné plné 900/1970 kompletizované vč.kování a povrch.úpravy / další popis dle tabulky výrobků / | ks | 2 |  | 0 |  |  | základní |  | 0 | 0 | 0 | 0 | 0 | 16 | K | 2 |  |  |  | ROZPOCET | 0 | 0 | 0 | 0 | 0 | 1 | 0 | 16 | -282150717
| VV |  | 2 |  | 2 | [12 empty] | VV | 2 | 2 | True | 0 | ROZPOCET
| VV |  | Součet |  | 2 | [12 empty] | VV | 2 | 4 | True | 1 | ROZPOCET
79 | K | 766R6336 | 03-Dveře HPL vhodné do gasrtoprovozu jednokřídlové posuvné plné 950/1970 kompletizované vč.kování a povrch.úpravy / další popis dle tabulky výrobků / | ks | 1 |  | 0 |  |  | základní |  | 0 | 0 | 0 | 0 | 0 | 16 | K | 2 |  |  |  | ROZPOCET | 0 | 0 | 0 | 0 | 0 | 1 | 0 | 16 | 502395021
| VV |  | 1 |  | 1 | [12 empty] | VV | 2 | 2 | True | 0 | ROZPOCET
| VV |  | Součet |  | 1 | [12 empty] | VV | 2 | 4 | True | 1 | ROZPOCET
80 | K | 766R6337 | 04-Dveře HPL vhodné do gasrtoprovozu jednokřídlové posuvné plné 1300/1970 kompletizované vč.kování a povrch.úpravy / další popis dle tabulky výrobků / | ks | 1 |  | 0 |  |  | základní |  | 0 | 0 | 0 | 0 | 0 | 16 | K | 2 |  |  |  | ROZPOCET | 0 | 0 | 0 | 0 | 0 | 1 | 0 | 16 | -147965710
| VV |  | 1 |  | 1 | [12 empty] | VV | 2 | 2 | True | 0 | ROZPOCET
| VV |  | Součet |  | 1 | [12 empty] | VV | 2 | 4 | True | 1 | ROZPOCET
57 | K | 766664921 | Oprava a údržba dřevěných dveří - doplnění okopového plechu u stáv.dveří | kus | 24 |  | 0 | CS ÚRS 2019 01 |  | základní |  | 0 | 0 | 0 | 0.001 | 0.024 | 16 | K | 2 |  |  |  | ROZPOCET | 0 | 0 | 0 | 0 | 0 | 1 | 0 | 16 | 1391127216
| VV |  | (5+3+4)*2 |  | 24 | [12 empty] | VV | 2 | 2 | True | 0 | ROZPOCET
| VV |  | Součet |  | 24 | [12 empty] | VV | 2 | 4 | True | 1 | ROZPOCET
58 | M | 54915213 | plech okopový nerez 915x250x0,6mm | kus | 8 |  | 0 | CS ÚRS 2019 01 |  | základní |  | 0 | 0.0006 | 0.0048 | 0 | 0 | 32 | M | 2 |  |  |  | ROZPOCET | 0 | 0 | 0 | 0 | 0 | 1 | 0 | 16 | 918959818
| VV |  | 4*2 |  | 8 | [12 empty] | VV | 2 | 2 | True | 0 | ROZPOCET
| VV |  | Součet |  | 8 | [12 empty] | VV | 2 | 4 | True | 1 | ROZPOCET
59 | M | 54915212 | plech okopový nerez 815x250x0,6mm | kus | 6 |  | 0 | CS ÚRS 2019 01 |  | základní |  | 0 | 0.0005 | 0.003 | 0 | 0 | 32 | M | 2 |  |  |  | ROZPOCET | 0 | 0 | 0 | 0 | 0 | 1 | 0 | 16 | -718810502
| VV |  | 3*2 |  | 6 | [12 empty] | VV | 2 | 2 | True | 0 | ROZPOCET
| VV |  | Součet |  | 6 | [12 empty] | VV | 2 | 4 | True | 1 | ROZPOCET
60 | M | 54915210 | plech okopový nerez 615x250x0,6mm | kus | 10 |  | 0 | CS ÚRS 2019 01 |  | základní |  | 0 | 0.0004 | 0.004 | 0 | 0 | 32 | M | 2 |  |  |  | ROZPOCET | 0 | 0 | 0 | 0 | 0 | 1 | 0 | 16 | 936283314
| VV |  | 5*2 |  | 10 | [12 empty] | VV | 2 | 2 | True | 1 | ROZPOCET
69 | K | 767649191 | Montáž - samozavírače hydraulického | kus | 1 |  | 0 | CS ÚRS 2019 01 |  | základní |  | 0 | 0 | 0 | 0 | 0 | 16 | K | 2 |  |  |  | ROZPOCET | 0 | 0 | 0 | 0 | 0 | 1 | 0 | 16 | 988160599
62 | M | 549R172 | samozavírač dveří hydraulický | kus | 1 |  | 0 |  |  | základní |  | 0 | 0.0024 | 0.0024 | 0 | 0 | 32 | M | 2 |  |  |  | ROZPOCET | 0 | 0 | 0 | 0 | 0 | 1 | 0 | 16 | 1224760458
63 | K | 766660729 | Montáž dveřního interiérového kování - štítku s klikou /nátěry dveří | kus | 24 |  | 0 | CS ÚRS 2019 01 |  | základní |  | 0 | 0 | 0 | 0 | 0 | 16 | K | 2 |  |  |  | ROZPOCET | 0 | 0 | 0 | 0 | 0 | 1 | 0 | 16 | -664112894
| VV |  | 12*2 |  | 24 | [12 empty] | VV | 2 | 2 | True | 0 | ROZPOCET
| VV |  | Součet |  | 24 | [12 empty] | VV | 2 | 4 | True | 1 | ROZPOCET
64 | K | 766661849 | Demontáž interiérového štítku s klikou /nátěry dveří | kus | 24 |  | 0 | CS ÚRS 2019 01 |  | základní |  | 0 | 0 | 0 | 0.001 | 0.024 | 16 | K | 2 |  |  |  | ROZPOCET | 0 | 0 | 0 | 0 | 0 | 1 | 0 | 16 | 238175514
| D | 767 | Konstrukce zámečnické |  |  |  | 0 |  |  |  |  | 0 |  | 0 |  | 0 | 2 | D | 1 |  |  |  | ROZPOCET | [6 empty] | 0
157 | K | 766 | Popis výrobků ve výpisech proj.dokumentace -ocenit kompletně vč.povrchových úprav,dopravy,dodávka a montáže a přesunu hmot - tuto položku neoceňovat pouze poznámka | pozn | 0 |  | 0 |  |  | základní |  | 0 | 0.011 | 0 | 0 | 0 | 16 | K | 2 |  |  |  | ROZPOCET | 0 | 0 | 0 | 0 | 0 | 1 | 0 | 16 | -593846901
87 | K | 767R1 | Z1-Dodávka ochranné úhelníky 51/51/3mm-dl.1600mm - ozn. Z1 / viz.výpis zámečnických výrobků | kus | 34 |  | 0 |  |  | základní |  | 0 | 0 | 0 | 0 | 0 | 16 | K | 2 |  |  |  | ROZPOCET | 0 | 0 | 0 | 0 | 0 | 1 | 0 | 16 | -784406665
88 | K | 767R2 | Z2-Dodávka ochranné úhelníky 51/51/3mm-dl.1200mm - ozn. Z2 / viz.výpis zámečnických výrobků | kus | 2 |  | 0 |  |  | základní |  | 0 | 0 | 0 | 0 | 0 | 16 | K | 2 |  |  |  | ROZPOCET | 0 | 0 | 0 | 0 | 0 | 1 | 0 | 16 | -1553241237
| VV |  | 2 |  | 2 | [12 empty] | VV | 2 | 2 | True | 0 | ROZPOCET
| VV |  | Součet |  | 2 | [12 empty] | VV | 2 | 4 | True | 1 | ROZPOCET
194 | K | 767R3 | P4-Ocelový překlad 2*IPE 100dl.1160mm s přivařenou pásovinou pro potvení do sloupu v základním nátěru | kus | 1 |  | 0 |  |  | základní |  | 0 | 0 | 0 | 0 | 0 | 16 | K | 2 |  |  |  | ROZPOCET | 0 | 0 | 0 | 0 | 0 | 1 | 0 | 16 | -551204668
| VV |  | váha 23,0kg | [14 empty] | VV | 2 | 1 | True | 0 | ROZPOCET
| VV |  | 1 |  | 1 | [12 empty] | VV | 2 | 2 | True | 0 | ROZPOCET
| VV |  | Součet |  | 1 | [12 empty] | VV | 2 | 4 | True | 1 | ROZPOCET
225 | K | 767R31 | P12-Ocelový překlad 1*IPE 100dl.1000mm s přivařenou pásovinou pro potvení do sloupu v základním nátěru | kus | 1 |  | 0 |  |  | základní |  | 0 | 0 | 0 | 0 | 0 | 16 | K | 2 |  |  |  | ROZPOCET | 0 | 0 | 0 | 0 | 0 | 1 | 0 | 16 | -676432640
| VV |  | váha 15,0kg | [14 empty] | VV | 2 | 1 | True | 0 | ROZPOCET
| VV |  | 1 |  | 1 | [12 empty] | VV | 2 | 2 | True | 0 | ROZPOCET
| VV |  | Součet |  | 1 | [12 empty] | VV | 2 | 4 | True | 1 | ROZPOCET
196 | K | 767R34 | Rampa z ocel.nosníků /ocelová část/viz výkres D-13 vč.nátěru /ne | kus | 1 |  | 0 |  |  | základní |  | 0 | 0 | 0 | 0 | 0 | 16 | K | 2 |  |  |  | ROZPOCET | 0 | 0 | 0 | 0 | 0 | 1 | 0 | 16 | -909635869
| VV |  | váha 211,0*1,1=232,0kg | [14 empty] | VV | 2 | 1 | True | 0 | ROZPOCET
| VV |  | cena celkem | [14 empty] | VV | 2 | 1 | True | 0 | ROZPOCET
| VV |  | 1 |  | 1 | [12 empty] | VV | 2 | 2 | True | 0 | ROZPOCET
| VV |  | Součet |  | 1 | [12 empty] | VV | 2 | 4 | True | 1 | ROZPOCET
215 | K | 767R35 | Elektrický ručně vedený vysokozdvižný vozík s nosností 1000kg zdvih 1,5m s vestavěnou nabíječkou | kus | 1 |  | 0 |  |  | základní |  | 0 | 0 | 0 | 0 | 0 | 16 | K | 2 |  |  |  | ROZPOCET | 0 | 0 | 0 | 0 | 0 | 1 | 0 | 16 | -1355087674
| VV |  | 1 |  | 1 | [12 empty] | VV | 2 | 2 | True | 1 | ROZPOCET
| D | 777 | Podlahy lité |  |  |  | 0 |  |  |  |  | 0 |  | 2.0039 |  | 0.46875 | 2 | D | 1 |  |  |  | ROZPOCET | [6 empty] | 0
2 | K | 63R1 | Dodávka a montáž podlahová stěrka barevné řešení výkres D-09 - (kompletní dodávka) / skladba S1 ,S2 | m2 | 218.19 |  | 0 |  |  | základní |  | 0 | 0.007 | 1.5273 | 0 | 0 | 4 | K | 2 |  |  |  | ROZPOCET | 0 | 0 | 0 | 0 | 0 | 1 | 0 | 4 | -1606112630
| VV |  | 25,69+57,35+17,47+16,39+11,54+6,34+2,85+1,2+3,95+1,13+39,46+1,59 |  | 184.96 | [12 empty] | VV | 2 | 2 | True | 0 | ROZPOCET
| VV |  | sokl v.15cm s požlábkem | [14 empty] | VV | 2 | 1 | True | 0 | ROZPOCET
| VV |  | (34,0+34,68+18,7+17,5+15,3+10,5+7,2+4,5+8,8+4,4+30,7+5,4)*0,15 |  | 28.752 | [12 empty] | VV | 2 | 2 | True | 0 | ROZPOCET
| VV |  | soklíky v.10cm s požlábkem | [14 empty] | VV | 2 | 1 | True | 0 | ROZPOCET
| VV |  | 2*(7,24+0,7)*0,10 |  | 1.588 | [12 empty] | VV | 2 | 2 | True | 0 | ROZPOCET
| VV |  | 2*(0,8+3,6)*0,10 |  | 0.88 | [12 empty] | VV | 2 | 2 | True | 0 | ROZPOCET
| VV |  | (2*1,6+2*4,5+0,6*2)*0,15 |  | 2.01 | [12 empty] | VV | 2 | 2 | True | 0 | ROZPOCET
| VV |  | Součet |  | 218.19 | [12 empty] | VV | 2 | 4 | True | 1 | ROZPOCET
141 | K | 629995219 | Očištění ploch podlah otryskáním nesušeným křemičitým pískem betonového povrchu S2 | m2 | 93.75 |  | 0 | CS ÚRS 2017 01 |  | základní |  | 0 | 0.00506 | 0.47437 | 0.005 | 0.46875 | 4 | K | 2 |  |  |  | ROZPOCET | 0 | 0 | 0 | 0 | 0 | 1 | 0 | 4 | -740102422
| VV |  | 25,69+11,54+6,34+2,85+1,2+3,95+1,13+39,46+1,59 |  | 93.75 | [12 empty] | VV | 2 | 2 | True | 0 | ROZPOCET
| VV |  | Součet |  | 93.75 | [12 empty] | VV | 2 | 4 | True | 1 | ROZPOCET
142 | K | 776111311 | Vysátí podkladu povlakových podlah | m2 | 218.19 |  | 0 | CS ÚRS 2017 01 |  | základní |  | 0 | 0 | 0 | 0 | 0 | 16 | K | 2 |  |  |  | ROZPOCET | 0 | 0 | 0 | 0 | 0 | 1 | 0 | 16 | 145024325
| VV |  | 25,69+57,35+17,47+16,39+11,54+6,34+2,85+1,2+3,95+1,13+39,46+1,59 |  | 184.96 | [12 empty] | VV | 2 | 2 | True | 0 | ROZPOCET
| VV |  | sokl v.15cm s požlábkem | [14 empty] | VV | 2 | 1 | True | 0 | ROZPOCET
| VV |  | (34,0+34,68+18,7+17,5+15,3+10,5+7,2+4,5+8,8+4,4+30,7+5,4)*0,15 |  | 28.752 | [12 empty] | VV | 2 | 2 | True | 0 | ROZPOCET
| VV |  | soklíky v.10cm s požlábkem | [14 empty] | VV | 2 | 1 | True | 0 | ROZPOCET
| VV |  | 2*(7,24+0,7)*0,10 |  | 1.588 | [12 empty] | VV | 2 | 2 | True | 0 | ROZPOCET
| VV |  | 2*(0,8+3,6)*0,10 |  | 0.88 | [12 empty] | VV | 2 | 2 | True | 0 | ROZPOCET
| VV |  | (2*1,6+2*4,5+0,6*2)*0,15 |  | 2.01 | [12 empty] | VV | 2 | 2 | True | 0 | ROZPOCET
| VV |  | Součet |  | 218.19 | [12 empty] | VV | 2 | 4 | True | 1 | ROZPOCET
96 | K | 771161011 | Montáž profilu dilatační spáry v rovině podlahy | m | 39.45 |  | 0 | CS ÚRS 2019 01 |  | základní |  | 0 | 0 | 0 | 0 | 0 | 16 | K | 2 |  |  |  | ROZPOCET | 0 | 0 | 0 | 0 | 0 | 1 | 0 | 16 | 192796670
| VV |  | 0,9*7+0,8*3+1,2+0,6+0,95+1,3 |  | 12.75 | [12 empty] | VV | 2 | 2 | True | 0 | ROZPOCET
| VV |  | 10,0+1,8+5,5+2,7+1,95+4,75 |  | 26.7 | [12 empty] | VV | 2 | 2 | True | 0 | ROZPOCET
| VV |  | Součet |  | 39.45 | [12 empty] | VV | 2 | 4 | True | 1 | ROZPOCET
97 | M | 590R541 | profil dilatační nerez | m | 43.395 |  | 0 |  |  | základní |  | 0 | 5e-05 | 0.0021697 | 0 | 0 | 32 | M | 2 |  |  |  | ROZPOCET | 0 | 0 | 0 | 0 | 0 | 1 | 0 | 16 | 2080056637
| VV |  | 39,45*1,1 |  | 43.395 | [12 empty] | VV | 2 | 2 | True | 0 | ROZPOCET
| VV |  | Součet |  | 43.395 | [12 empty] | VV | 2 | 4 | True | 1 | ROZPOCET
149 | K | 998777102 | Přesun hmot tonážní pro podlahy lité v objektech v do 12 m | t | 2.004 |  | 0 | CS ÚRS 2019 01 |  | základní |  | 0 | 0 | 0 | 0 | 0 | 16 | K | 2 |  |  |  | ROZPOCET | 0 | 0 | 0 | 0 | 0 | 1 | 0 | 16 | 659004405
150 | K | 998777181 | Příplatek k přesunu hmot tonážní 777 prováděný bez použití mechanizace | t | 2.004 |  | 0 | CS ÚRS 2019 01 |  | základní |  | 0 | 0 | 0 | 0 | 0 | 16 | K | 2 |  |  |  | ROZPOCET | 0 | 0 | 0 | 0 | 0 | 1 | 0 | 16 | 1581337007
| D | 771 | Podlahy z dlaždic |  |  |  | 0 |  |  |  |  | 0 |  | 0.77325 |  | 0 | 2 | D | 1 |  |  |  | ROZPOCET | [6 empty] | 0
31 | K | 771473112 | Montáž soklíků z dlaždic keramických lepených rovných v do 90 mm | m | 9.6 |  | 0 | CS ÚRS 2017 01 |  | základní |  | 0 | 0.00043 | 0.004128 | 0 | 0 | 16 | K | 2 |  |  |  | ROZPOCET | 0 | 0 | 0 | 0 | 0 | 1 | 0 | 16 | -397487353
| VV |  | 2,5+7,1 |  | 9.6 | [12 empty] | VV | 2 | 2 | True | 0 | ROZPOCET
| VV |  | Součet |  | 9.6 | [12 empty] | VV | 2 | 4 | True | 1 | ROZPOCET
32 | M | 5976 | sokl podlahy 30 x 8 x 0,6 cm I. j. R12/C/V4 /dále del výpisu skladeb podlah | m | 10.56 |  | 0 |  |  | základní |  | 0 | 0.00136 | 0.014362 | 0 | 0 | 32 | M | 2 |  |  |  | ROZPOCET | 0 | 0 | 0 | 0 | 0 | 1 | 0 | 16 | -815430848
| VV |  | 9,6*1,1 |  | 10.56 | [12 empty] | VV | 2 | 2 | True | 0 | ROZPOCET
| VV |  | Součet |  | 10.56 | [12 empty] | VV | 2 | 4 | True | 1 | ROZPOCET
29 | K | 771573131 | Montáž podlah keramických režných protiskluzných lepených do 50 ks/m2 | m2 | 20.05 |  | 0 | CS ÚRS 2017 01 |  | základní |  | 0 | 0.0054 | 0.10827 | 0 | 0 | 16 | K | 2 |  |  |  | ROZPOCET | 0 | 0 | 0 | 0 | 0 | 1 | 0 | 16 | -908890096
| VV |  | 2,5*7,1 |  | 17.75 | [12 empty] | VV | 2 | 2 | True | 0 | ROZPOCET
| VV |  | rampa | [14 empty] | VV | 2 | 1 | True | 0 | ROZPOCET
| VV |  | 2,3*1,0 |  | 2.3 | [12 empty] | VV | 2 | 2 | True | 0 | ROZPOCET
| VV |  | Součet |  | 20.05 | [12 empty] | VV | 2 | 4 | True | 1 | ROZPOCET
28 | M | 597612610 | dlaždice keramické 30 x 30 x 0,8 cm I. j. | m2 | 22.055 |  | 0 | CS ÚRS 2017 01 |  | základní |  | 0 | 0.0192 | 0.42346 | 0 | 0 | 32 | M | 2 |  |  |  | ROZPOCET | 0 | 0 | 0 | 0 | 0 | 1 | 0 | 16 | -1049425091
| VV |  | 20,05*1,1 |  | 22.055 | [12 empty] | VV | 2 | 2 | True | 0 | ROZPOCET
| VV |  | Součet |  | 22.055 | [12 empty] | VV | 2 | 4 | True | 1 | ROZPOCET
206 | K | 771577111 | Příplatek k montáž podlah keramických za plochu do 5 m2 | m2 | 2.3 |  | 0 | CS ÚRS 2019 01 |  | základní |  | 0 | 0 | 0 | 0 | 0 | 16 | K | 2 |  |  |  | ROZPOCET | 0 | 0 | 0 | 0 | 0 | 1 | 0 | 16 | -1487334545
30 | K | 771579196 | Příplatek k montáž podlah keramických za spárování tmelem dvousložkovým | m2 | 20.05 |  | 0 | CS ÚRS 2017 01 |  | základní |  | 0 | 0 | 0 | 0 | 0 | 16 | K | 2 |  |  |  | ROZPOCET | 0 | 0 | 0 | 0 | 0 | 1 | 0 | 16 | 2080668200
117 | K | 633811111 | Broušení nerovností betonových podlah do 2 mm - stržení šlemu vč.odstranění lepidla | m2 | 17.7 |  | 0 | CS ÚRS 2017 01 |  | základní |  | 0 | 0 | 0 | 0 | 0 | 16 | K | 2 |  |  |  | ROZPOCET | 0 | 0 | 0 | 0 | 0 | 1 | 0 | 16 | 1342891134
118 | K | 777111111 | Vysátí podkladu | m2 | 17.7 |  | 0 | CS ÚRS 2017 01 |  | základní |  | 0 | 0 | 0 | 0 | 0 | 16 | K | 2 |  |  |  | ROZPOCET | 0 | 0 | 0 | 0 | 0 | 1 | 0 | 16 | 1036785555
109 | K | 776R121 | Disperzní penetrace na savé porézní podklady | m2 | 17.7 |  | 0 |  |  | základní |  | 0 | 0.0002 | 0.00354 | 0 | 0 | 16 | K | 2 |  |  |  | ROZPOCET | 0 | 0 | 0 | 0 | 0 | 1 | 0 | 16 | -676986255
23 | K | 771591111 | Podlahy penetrace podkladu | m2 | 17.7 |  | 0 | CS ÚRS 2017 01 |  | základní |  | 0 | 0.0003 | 0.00531 | 0 | 0 | 16 | K | 2 |  |  |  | ROZPOCET | 0 | 0 | 0 | 0 | 0 | 1 | 0 | 16 | 907767587
112 | K | 776141113 | Vyrovnání podkladu povlakových podlah stěrkou pevnosti 20 MPa tl 8 mm | m2 | 17.7 |  | 0 | CS ÚRS 2019 01 |  | základní |  | 0 | 0.012 | 0.2124 | 0 | 0 | 16 | K | 2 |  |  |  | ROZPOCET | 0 | 0 | 0 | 0 | 0 | 1 | 0 | 16 | -1892764324
107 | K | 776421312 | Montáž přechodových šroubovaných lišt | m | 9.55 |  | 0 | CS ÚRS 2017 01 |  | základní |  | 0 | 0 | 0 | 0 | 0 | 16 | K | 2 |  |  |  | ROZPOCET | 0 | 0 | 0 | 0 | 0 | 1 | 0 | 16 | -1407333026
| VV |  | 7,05+2,5 |  | 9.55 | [12 empty] | VV | 2 | 2 | True | 0 | ROZPOCET
| VV |  | Součet |  | 9.55 | [12 empty] | VV | 2 | 4 | True | 1 | ROZPOCET
108 | M | 553431140 | přechodový profil aloxovaný hliník | m | 10.505 |  | 0 | CS ÚRS 2015 01 |  | základní |  | 0 | 0.00017 | 0.0017859 | 0 | 0 | 32 | M | 2 |  |  |  | ROZPOCET | 0 | 0 | 0 | 0 | 0 | 1 | 0 | 16 | 1539445888
| VV |  | 9,55*1,1 |  | 10.505 | [12 empty] | VV | 2 | 2 | True | 0 | ROZPOCET
| VV |  | Součet |  | 10.505 | [12 empty] | VV | 2 | 4 | True | 1 | ROZPOCET
155 | K | 998771102 | Přesun hmot tonážní pro podlahy z dlaždic v objektech v do 12 m | t | 0.773 |  | 0 | CS ÚRS 2019 01 |  | základní |  | 0 | 0 | 0 | 0 | 0 | 16 | K | 2 |  |  |  | ROZPOCET | 0 | 0 | 0 | 0 | 0 | 1 | 0 | 16 | -28573057
156 | K | 998771181 | Příplatek k přesunu hmot tonážní 771 prováděný bez použití mechanizace | t | 0.773 |  | 0 | CS ÚRS 2019 01 |  | základní |  | 0 | 0 | 0 | 0 | 0 | 16 | K | 2 |  |  |  | ROZPOCET | 0 | 0 | 0 | 0 | 0 | 1 | 0 | 16 | -1305975167
| D | 776 | Podlahy povlakové |  |  |  | 0 |  |  |  |  | 0 |  | 0.31481 |  | 0 | 2 | D | 1 |  |  |  | ROZPOCET | [6 empty] | 0
113 | K | 776222111 | Lepení pásů z PVC 2-složkovým lepidlem vč.svařování | m2 | 19.97 |  | 0 | CS ÚRS 2019 01 |  | základní |  | 0 | 0.0007 | 0.013979 | 0 | 0 | 16 | K | 2 |  |  |  | ROZPOCET | 0 | 0 | 0 | 0 | 0 | 1 | 0 | 16 | 1542943101
| VV |  | 11,6+8,37 |  | 19.97 | [12 empty] | VV | 2 | 2 | True | 0 | ROZPOCET
| VV |  | Součet |  | 19.97 | [12 empty] | VV | 2 | 4 | True | 1 | ROZPOCET
114 | M | 28411017 | PVC heterogenní zátěžové, nášlapná vrstva 0,70mm, zátěž 34/43, otlak do 0,02mm, stálost do 0,10%, R10, hořlavost Bfl S1 | m2 | 20.569 |  | 0 | CS ÚRS 2019 01 |  | základní |  | 0 | 0.0024 | 0.049366 | 0 | 0 | 32 | M | 2 |  |  |  | ROZPOCET | 0 | 0 | 0 | 0 | 0 | 1 | 0 | 16 | 386633645
| VV |  | 19,97*1,03 |  | 20.569 | [12 empty] | VV | 2 | 2 | True | 0 | ROZPOCET
| VV |  | Součet |  | 20.569 | [12 empty] | VV | 2 | 4 | True | 1 | ROZPOCET
120 | K | 776421111 | Montáž obvodových lišt lepením | m | 26.5 |  | 0 | CS ÚRS 2019 01 |  | základní |  | 0 | 1e-05 | 0.000265 | 0 | 0 | 16 | K | 2 |  |  |  | ROZPOCET | 0 | 0 | 0 | 0 | 0 | 1 | 0 | 16 | 656040975
| VV |  | 14,0+12,5 |  | 26.5 | [12 empty] | VV | 2 | 2 | True | 0 | ROZPOCET
| VV |  | Součet |  | 26.5 | [12 empty] | VV | 2 | 4 | True | 1 | ROZPOCET
121 | M | 28411007 | lišta soklová PVC vč.koutů a rohů v odstínu PVC | m | 27.03 |  | 0 | CS ÚRS 2019 01 |  | základní |  | 0 | 0.00028 | 0.0075684 | 0 | 0 | 32 | M | 2 |  |  |  | ROZPOCET | 0 | 0 | 0 | 0 | 0 | 1 | 0 | 16 | -1843517630
| VV |  | 26,5*1,02 |  | 27.03 | [12 empty] | VV | 2 | 2 | True | 0 | ROZPOCET
| VV |  | Součet |  | 27.03 | [12 empty] | VV | 2 | 4 | True | 1 | ROZPOCET
26 | K | 633811111 | Broušení nerovností betonových podlah do 2 mm - stržení šlemu vč.odstranění lepidla | m2 | 19.97 |  | 0 | CS ÚRS 2017 01 |  | základní |  | 0 | 0 | 0 | 0 | 0 | 4 | K | 2 |  |  |  | ROZPOCET | 0 | 0 | 0 | 0 | 0 | 1 | 0 | 4 | -107769309
24 | K | 777111111 | Vysátí podkladu | m2 | 19.97 |  | 0 | CS ÚRS 2017 01 |  | základní |  | 0 | 0 | 0 | 0 | 0 | 16 | K | 2 |  |  |  | ROZPOCET | 0 | 0 | 0 | 0 | 0 | 1 | 0 | 16 | 360464967
116 | K | 776R121 | Disperzní penetrace na savé porézní podklady | m2 | 19.97 |  | 0 |  |  | základní |  | 0 | 0.0002 | 0.003994 | 0 | 0 | 16 | K | 2 |  |  |  | ROZPOCET | 0 | 0 | 0 | 0 | 0 | 1 | 0 | 16 | -1300946579
115 | K | 776141113 | Vyrovnání podkladu povlakových podlah stěrkou pevnosti 20 MPa tl 8 mm | m2 | 19.97 |  | 0 | CS ÚRS 2019 01 |  | základní |  | 0 | 0.012 | 0.23964 | 0 | 0 | 16 | K | 2 |  |  |  | ROZPOCET | 0 | 0 | 0 | 0 | 0 | 1 | 0 | 16 | -1940012723
| VV |  | 19,97 |  | 19.97 | [12 empty] | VV | 2 | 2 | True | 0 | ROZPOCET
| VV |  | Součet |  | 19.97 | [12 empty] | VV | 2 | 4 | True | 1 | ROZPOCET
153 | K | 998776102 | Přesun hmot tonážní pro podlahy povlakové v objektech v do 12 m | t | 0.315 |  | 0 | CS ÚRS 2019 01 |  | základní |  | 0 | 0 | 0 | 0 | 0 | 16 | K | 2 |  |  |  | ROZPOCET | 0 | 0 | 0 | 0 | 0 | 1 | 0 | 16 | 811204415
154 | K | 998776181 | Příplatek k přesunu hmot tonážní 776 prováděný bez použití mechanizace | t | 0.315 |  | 0 | CS ÚRS 2019 01 |  | základní |  | 0 | 0 | 0 | 0 | 0 | 16 | K | 2 |  |  |  | ROZPOCET | 0 | 0 | 0 | 0 | 0 | 1 | 0 | 16 | -362021435
| D | 781 | Dokončovací práce - obklady |  |  |  | 0 |  |  |  |  | 0 |  | 8.2943 |  | 0 | 2 | D | 1 |  |  |  | ROZPOCET | [6 empty] | 0
84 | K | 781R4731 | Montáž obkladů vnitřních keramických hladkých do 45 ks/m2 lepených standardním lepidlem vč.ukončovacích plast profilů | m2 | 377.872 |  | 0 |  |  | základní |  | 0 | 0.0049 | 1.8516 | 0 | 0 | 16 | K | 2 |  |  |  | ROZPOCET | 0 | 0 | 0 | 0 | 0 | 1 | 0 | 16 | -1923998871
| VV |  | mč 2.02 | [14 empty] | VV | 2 | 1 | True | 0 | ROZPOCET
| VV |  | 34,0*2,4 |  | 81.6 | [12 empty] | VV | 2 | 2 | True | 0 | ROZPOCET
| VV |  | mč 2.03,2.04 | [14 empty] | VV | 2 | 1 | True | 0 | ROZPOCET
| VV |  | (34,68+18,7)*2,4 |  | 128.112 | [12 empty] | VV | 2 | 2 | True | 0 | ROZPOCET
| VV |  | mč 2.05 | [14 empty] | VV | 2 | 1 | True | 0 | ROZPOCET
| VV |  | 17,5*2,4 |  | 42 | [12 empty] | VV | 2 | 2 | True | 0 | ROZPOCET
| VV |  | mč 2.06 | [14 empty] | VV | 2 | 1 | True | 0 | ROZPOCET
| VV |  | 15,3*1,8 |  | 27.54 | [12 empty] | VV | 2 | 2 | True | 0 | ROZPOCET
| VV |  | mč 2.08 | [14 empty] | VV | 2 | 1 | True | 0 | ROZPOCET
| VV |  | 10,5*1,8 |  | 18.9 | [12 empty] | VV | 2 | 2 | True | 0 | ROZPOCET
| VV |  | mč 2.10,2.11 | [14 empty] | VV | 2 | 1 | True | 0 | ROZPOCET
| VV |  | 7,2*1,8 |  | 12.96 | [12 empty] | VV | 2 | 2 | True | 0 | ROZPOCET
| VV |  | 4,5*1,8 |  | 8.1 | [12 empty] | VV | 2 | 2 | True | 0 | ROZPOCET
| VV |  | mč 2.13,2.14 | [14 empty] | VV | 2 | 1 | True | 0 | ROZPOCET
| VV |  | 8,8*1,8 |  | 15.84 | [12 empty] | VV | 2 | 2 | True | 0 | ROZPOCET
| VV |  | 4,4*1,8 |  | 7.92 | [12 empty] | VV | 2 | 2 | True | 0 | ROZPOCET
| VV |  | mč 2.15 | [14 empty] | VV | 2 | 1 | True | 0 | ROZPOCET
| VV |  | 30,7*1,8 |  | 55.26 | [12 empty] | VV | 2 | 2 | True | 0 | ROZPOCET
| VV |  | mč 2.18 | [14 empty] | VV | 2 | 1 | True | 0 | ROZPOCET
| VV |  | 5,4*1,8 |  | 9.72 | [12 empty] | VV | 2 | 2 | True | 0 | ROZPOCET
| VV |  | Mezisoučet |  | 407.952 | [12 empty] | VV | 2 | 3 | True | 0 | ROZPOCET
| VV |  | parapety a ostění | [14 empty] | VV | 2 | 1 | True | 0 | ROZPOCET
| VV |  | (3,2+3,9+2,5)*0,35 |  | 3.36 | [12 empty] | VV | 2 | 2 | True | 0 | ROZPOCET
| VV |  | (1,1*2*4)*0,2 |  | 1.76 | [12 empty] | VV | 2 | 2 | True | 0 | ROZPOCET
| VV |  | Mezisoučet |  | 5.12 | [12 empty] | VV | 2 | 3 | True | 0 | ROZPOCET
| VV |  | -35,2 |  | -35.2 | [12 empty] | VV | 2 | 2 | True | 0 | ROZPOCET
| VV |  | Součet |  | 377.872 | [12 empty] | VV | 2 | 4 | True | 1 | ROZPOCET
83 | M | 597R611 | dlaždice keramické 15 x 15 x 0,8 cm I. j. | m2 | 415.659 |  | 0 |  |  | základní |  | 0 | 0.0155 | 6.4427 | 0 | 0 | 32 | M | 2 |  |  |  | ROZPOCET | 0 | 0 | 0 | 0 | 0 | 1 | 0 | 16 | 437633214
| VV |  | 377,872*1,1 |  | 415.659 | [12 empty] | VV | 2 | 2 | True | 0 | ROZPOCET
| VV |  | Součet |  | 415.659 | [12 empty] | VV | 2 | 4 | True | 1 | ROZPOCET
85 | K | 781477111 | Příplatek k montáži obkladů vnitřních keramických hladkých za plochu do 10 m2 | m2 | 377.872 |  | 0 | CS ÚRS 2019 01 |  | základní |  | 0 | 0 | 0 | 0 | 0 | 16 | K | 2 |  |  |  | ROZPOCET | 0 | 0 | 0 | 0 | 0 | 1 | 0 | 16 | 1914681950
86 | K | 781477114 | Příplatek k montáži obkladů vnitřních keramických hladkých za spárování tmelem dvousložkovým | m2 | 377.872 |  | 0 | CS ÚRS 2019 01 |  | základní |  | 0 | 0 | 0 | 0 | 0 | 16 | K | 2 |  |  |  | ROZPOCET | 0 | 0 | 0 | 0 | 0 | 1 | 0 | 16 | -1055416053
151 | K | 998781102 | Přesun hmot tonážní pro obklady keramické v objektech v do 12 m | t | 8.294 |  | 0 | CS ÚRS 2019 01 |  | základní |  | 0 | 0 | 0 | 0 | 0 | 16 | K | 2 |  |  |  | ROZPOCET | 0 | 0 | 0 | 0 | 0 | 1 | 0 | 16 | -1951670355
152 | K | 998781181 | Příplatek k přesunu hmot tonážní 781 prováděný bez použití mechanizace | t | 8.294 |  | 0 | CS ÚRS 2019 01 |  | základní |  | 0 | 0 | 0 | 0 | 0 | 16 | K | 2 |  |  |  | ROZPOCET | 0 | 0 | 0 | 0 | 0 | 1 | 0 | 16 | -2091089745
| D | 783 | Dokončovací práce - nátěry |  |  |  | 0 |  |  |  |  | 0 |  | 0.03753 |  | 0 | 2 | D | 1 |  |  |  | ROZPOCET | [6 empty] | 0
51 | K | 783106805 | Odstranění nátěrů z truhlářských konstrukcí opálením s broušením | m2 | 41.6 |  | 0 | CS ÚRS 2017 01 |  | základní |  | 0 | 2e-05 | 0.000832 | 0 | 0 | 16 | K | 2 |  |  |  | ROZPOCET | 0 | 0 | 0 | 0 | 0 | 1 | 0 | 16 | 964960264
| VV |  | 3,2*13 |  | 41.6 | [12 empty] | VV | 2 | 2 | True | 1 | ROZPOCET
55 | K | 783122131 | Plošné (plné) tmelení truhlářských konstrukcí včetně přebroušení disperzním tmelem | m2 | 41.6 |  | 0 | CS ÚRS 2019 01 |  | základní |  | 0 | 0.00032 | 0.013312 | 0 | 0 | 16 | K | 2 |  |  |  | ROZPOCET | 0 | 0 | 0 | 0 | 0 | 1 | 0 | 16 | -1441295728
50 | K | 783101203 | Jemné obroušení podkladu truhlářských konstrukcí před provedením nátěru | m2 | 41.6 |  | 0 | CS ÚRS 2017 01 |  | základní |  | 0 | 2e-05 | 0.000832 | 0 | 0 | 16 | K | 2 |  |  |  | ROZPOCET | 0 | 0 | 0 | 0 | 0 | 1 | 0 | 16 | 1275328197
56 | K | 783101403 | Oprášení podkladu truhlářských konstrukcí před provedením nátěru | m2 | 41.6 |  | 0 | CS ÚRS 2019 01 |  | základní |  | 0 | 0 | 0 | 0 | 0 | 16 | K | 2 |  |  |  | ROZPOCET | 0 | 0 | 0 | 0 | 0 | 1 | 0 | 16 | 654475435
52 | K | 783114101 | Základní jednonásobný syntetický nátěr truhlářských konstrukcí | m2 | 41.6 |  | 0 | CS ÚRS 2017 01 |  | základní |  | 0 | 0.00013 | 0.005408 | 0 | 0 | 16 | K | 2 |  |  |  | ROZPOCET | 0 | 0 | 0 | 0 | 0 | 1 | 0 | 16 | 538906604
53 | K | 783117101 | Krycí syntetický nátěr truhlářských konstrukcí | m2 | 41.6 |  | 0 | CS ÚRS 2017 01 |  | základní |  | 0 | 0.00012 | 0.004992 | 0 | 0 | 16 | K | 2 |  |  |  | ROZPOCET | 0 | 0 | 0 | 0 | 0 | 1 | 0 | 16 | -1718620434
47 | K | 783306807 | Odstranění nátěru ze zámečnických konstrukcí odstraňovačem nátěrů | m2 | 20.6 |  | 0 | CS ÚRS 2019 01 |  | základní |  | 0 | 0.00011 | 0.002266 | 0 | 0 | 16 | K | 2 |  |  |  | ROZPOCET | 0 | 0 | 0 | 0 | 0 | 1 | 0 | 16 | 1284297108
| VV |  | 4,8*0,25*13 |  | 15.6 | [12 empty] | VV | 2 | 2 | True | 0 | ROZPOCET
| VV |  | ""5,0 |  | 5 | [12 empty] | VV | 2 | 2 | True | 0 | ROZPOCET
| VV |  | Součet |  | 20.6 | [12 empty] | VV | 2 | 4 | True | 1 | ROZPOCET
43 | K | 783301313 | Odmaštění zámečnických konstrukcí ředidlovým odmašťovačem | m2 | 20.6 |  | 0 | CS ÚRS 2017 01 |  | základní |  | 0 | 7e-05 | 0.001442 | 0 | 0 | 16 | K | 2 |  |  |  | ROZPOCET | 0 | 0 | 0 | 0 | 0 | 1 | 0 | 16 | -1125746063
| VV |  | 20,6 |  | 20.6 | [12 empty] | VV | 2 | 2 | True | 0 | ROZPOCET
| VV |  | Součet |  | 20.6 | [12 empty] | VV | 2 | 4 | True | 1 | ROZPOCET
44 | K | 783322101 | Tmelení včetně přebroušení zámečnických konstrukcí disperzním tmelem | m2 | 20.6 |  | 0 | CS ÚRS 2017 01 |  | základní |  | 0 | 3e-05 | 0.000618 | 0 | 0 | 16 | K | 2 |  |  |  | ROZPOCET | 0 | 0 | 0 | 0 | 0 | 1 | 0 | 16 | 1966257537
45 | K | 783314101 | Základní jednonásobný syntetický nátěr zámečnických konstrukcí | m2 | 20.6 |  | 0 | CS ÚRS 2017 01 |  | základní |  | 0 | 0.00014 | 0.002884 | 0 | 0 | 16 | K | 2 |  |  |  | ROZPOCET | 0 | 0 | 0 | 0 | 0 | 1 | 0 | 16 | -70683455
48 | K | 783315101 | Mezinátěr jednonásobný syntetický standardní zámečnických konstrukcí | m2 | 20.6 |  | 0 | CS ÚRS 2019 01 |  | základní |  | 0 | 0.00012 | 0.002472 | 0 | 0 | 16 | K | 2 |  |  |  | ROZPOCET | 0 | 0 | 0 | 0 | 0 | 1 | 0 | 16 | -1245670649
46 | K | 783317101 | Krycí jednonásobný syntetický standardní nátěr zámečnických konstrukcí | m2 | 20.6 |  | 0 | CS ÚRS 2017 01 |  | základní |  | 0 | 0.00012 | 0.002472 | 0 | 0 | 16 | K | 2 |  |  |  | ROZPOCET | 0 | 0 | 0 | 0 | 0 | 1 | 0 | 16 | -1716878182
| D | 784 | Dokončovací práce - malby a tapety |  |  |  | 0 |  |  |  |  | 0 |  | 0.95741 |  | 0.20329 | 2 | D | 1 |  |  |  | ROZPOCET | [6 empty] | 0
101 | K | 784121001 | Oškrabání malby v mísnostech výšky do 3,80 m | m2 | 655.76 |  | 0 | CS ÚRS 2019 01 |  | základní |  | 0 | 0.001 | 0.65576 | 0.00031 | 0.20329 | 16 | K | 2 |  |  |  | ROZPOCET | 0 | 0 | 0 | 0 | 0 | 1 | 0 | 16 | 2144184659
| VV |  | stropy | [14 empty] | VV | 2 | 1 | True | 0 | ROZPOCET
| VV |  | mč 2.02 | [14 empty] | VV | 2 | 1 | True | 0 | ROZPOCET
| VV |  | 25,69 |  | 25.69 | [12 empty] | VV | 2 | 2 | True | 0 | ROZPOCET
| VV |  | mč 2.03,2.04 | [14 empty] | VV | 2 | 1 | True | 0 | ROZPOCET
| VV |  | 57,35+17,47 |  | 74.82 | [12 empty] | VV | 2 | 2 | True | 0 | ROZPOCET
| VV |  | mč 2.05 | [14 empty] | VV | 2 | 1 | True | 0 | ROZPOCET
| VV |  | 16,39 |  | 16.39 | [12 empty] | VV | 2 | 2 | True | 0 | ROZPOCET
| VV |  | mč 2.06 | [14 empty] | VV | 2 | 1 | True | 0 | ROZPOCET
| VV |  | 11,54 |  | 11.54 | [12 empty] | VV | 2 | 2 | True | 0 | ROZPOCET
| VV |  | mč.2.07 | [14 empty] | VV | 2 | 1 | True | 0 | ROZPOCET
| VV |  | 5,88 |  | 5.88 | [12 empty] | VV | 2 | 2 | True | 0 | ROZPOCET
| VV |  | mč 2.08 | [14 empty] | VV | 2 | 1 | True | 0 | ROZPOCET
| VV |  | 6,34 |  | 6.34 | [12 empty] | VV | 2 | 2 | True | 0 | ROZPOCET
| VV |  | mč 2.09 | [14 empty] | VV | 2 | 1 | True | 0 | ROZPOCET
| VV |  | 11,6 |  | 11.6 | [12 empty] | VV | 2 | 2 | True | 0 | ROZPOCET
| VV |  | mč 2.10,2.11 | [14 empty] | VV | 2 | 1 | True | 0 | ROZPOCET
| VV |  | 2,85 |  | 2.85 | [12 empty] | VV | 2 | 2 | True | 0 | ROZPOCET
| VV |  | 1,2 |  | 1.2 | [12 empty] | VV | 2 | 2 | True | 0 | ROZPOCET
| VV |  | mč 2.12 | [14 empty] | VV | 2 | 1 | True | 0 | ROZPOCET
| VV |  | 8,37 |  | 8.37 | [12 empty] | VV | 2 | 2 | True | 0 | ROZPOCET
| VV |  | mč 2.13,2.14 | [14 empty] | VV | 2 | 1 | True | 0 | ROZPOCET
| VV |  | 3,95 |  | 3.95 | [12 empty] | VV | 2 | 2 | True | 0 | ROZPOCET
| VV |  | 1,13 |  | 1.13 | [12 empty] | VV | 2 | 2 | True | 0 | ROZPOCET
| VV |  | mč 2.15 | [14 empty] | VV | 2 | 1 | True | 0 | ROZPOCET
| VV |  | 39,46 |  | 39.46 | [12 empty] | VV | 2 | 2 | True | 0 | ROZPOCET
| VV |  | mč 2.18 | [14 empty] | VV | 2 | 1 | True | 0 | ROZPOCET
| VV |  | 1,59 |  | 1.59 | [12 empty] | VV | 2 | 2 | True | 0 | ROZPOCET
| VV |  | mč 2.19 | [14 empty] | VV | 2 | 1 | True | 0 | ROZPOCET
| VV |  | 11,64 |  | 11.64 | [12 empty] | VV | 2 | 2 | True | 0 | ROZPOCET
| VV |  | Mezisoučet |  | 222.45 | [12 empty] | VV | 2 | 3 | True | 0 | ROZPOCET
| VV |  | stěny | [14 empty] | VV | 2 | 1 | True | 0 | ROZPOCET
| VV |  | mč 2.01 | [14 empty] | VV | 2 | 1 | True | 0 | ROZPOCET
| VV |  | 14,5*3,05 |  | 44.225 | [12 empty] | VV | 2 | 2 | True | 0 | ROZPOCET
| VV |  | mč 2.02 | [14 empty] | VV | 2 | 1 | True | 0 | ROZPOCET
| VV |  | 3,4*0,5 |  | 1.7 | [12 empty] | VV | 2 | 2 | True | 0 | ROZPOCET
| VV |  | mč 2.03,2.04 | [14 empty] | VV | 2 | 1 | True | 0 | ROZPOCET
| VV |  | 34,68*0,5 |  | 17.34 | [12 empty] | VV | 2 | 2 | True | 0 | ROZPOCET
| VV |  | 18,7*0,5 |  | 9.35 | [12 empty] | VV | 2 | 2 | True | 0 | ROZPOCET
| VV |  | mč 2.05 | [14 empty] | VV | 2 | 1 | True | 0 | ROZPOCET
| VV |  | 17,5*0,5 |  | 8.75 | [12 empty] | VV | 2 | 2 | True | 0 | ROZPOCET
| VV |  | mč 2.06 | [14 empty] | VV | 2 | 1 | True | 0 | ROZPOCET
| VV |  | 15,3*1,1 |  | 16.83 | [12 empty] | VV | 2 | 2 | True | 0 | ROZPOCET
| VV |  | mč 2.07 | [14 empty] | VV | 2 | 1 | True | 0 | ROZPOCET
| VV |  | 10,2*3,05 |  | 31.11 | [12 empty] | VV | 2 | 2 | True | 0 | ROZPOCET
| VV |  | mč 2.08 | [14 empty] | VV | 2 | 1 | True | 0 | ROZPOCET
| VV |  | 10,5*1,1 |  | 11.55 | [12 empty] | VV | 2 | 2 | True | 0 | ROZPOCET
| VV |  | mč 2.09 | [14 empty] | VV | 2 | 1 | True | 0 | ROZPOCET
| VV |  | 14,0*3,05 |  | 42.7 | [12 empty] | VV | 2 | 2 | True | 0 | ROZPOCET
| VV |  | mč 2.10,2.11 | [14 empty] | VV | 2 | 1 | True | 0 | ROZPOCET
| VV |  | 7,2*1,1 |  | 7.92 | [12 empty] | VV | 2 | 2 | True | 0 | ROZPOCET
| VV |  | 4,5*1,1 |  | 4.95 | [12 empty] | VV | 2 | 2 | True | 0 | ROZPOCET
| VV |  | mč 2.12 | [14 empty] | VV | 2 | 1 | True | 0 | ROZPOCET
| VV |  | 12,5*3,05 |  | 38.125 | [12 empty] | VV | 2 | 2 | True | 0 | ROZPOCET
| VV |  | mč 2.13,2.14 | [14 empty] | VV | 2 | 1 | True | 0 | ROZPOCET
| VV |  | 8,8*1,1 |  | 9.68 | [12 empty] | VV | 2 | 2 | True | 0 | ROZPOCET
| VV |  | 4,4*1,1 |  | 4.84 | [12 empty] | VV | 2 | 2 | True | 0 | ROZPOCET
| VV |  | mč 2.15 | [14 empty] | VV | 2 | 1 | True | 0 | ROZPOCET
| VV |  | 30,7*1,1 |  | 33.77 | [12 empty] | VV | 2 | 2 | True | 0 | ROZPOCET
| VV |  | mč 2.18 | [14 empty] | VV | 2 | 1 | True | 0 | ROZPOCET
| VV |  | 5,4*1,1 |  | 5.94 | [12 empty] | VV | 2 | 2 | True | 0 | ROZPOCET
| VV |  | mč 2.19 | [14 empty] | VV | 2 | 1 | True | 0 | ROZPOCET
| VV |  | 14,6*3,05 |  | 44.53 | [12 empty] | VV | 2 | 2 | True | 0 | ROZPOCET
| VV |  | Mezisoučet |  | 333.31 | [12 empty] | VV | 2 | 3 | True | 0 | ROZPOCET
| VV |  | plocha dotčené stavbou | [14 empty] | VV | 2 | 1 | True | 0 | ROZPOCET
| VV |  | 100,0 |  | 100 | [12 empty] | VV | 2 | 2 | True | 0 | ROZPOCET
| VV |  | Součet |  | 655.76 | [12 empty] | VV | 2 | 4 | True | 1 | ROZPOCET
104 | K | 784171111 | Zakrytí vnitřních ploch stěn v místnostech výšky do 3,80 m | m2 | 470 |  | 0 | CS ÚRS 2019 01 |  | základní |  | 0 | 0 | 0 | 0 | 0 | 16 | K | 2 |  |  |  | ROZPOCET | 0 | 0 | 0 | 0 | 0 | 1 | 0 | 16 | -1061724901
| VV |  | 470,0 |  | 470 | [12 empty] | VV | 2 | 2 | True | 0 | ROZPOCET
| VV |  | Součet |  | 470 | [12 empty] | VV | 2 | 4 | True | 1 | ROZPOCET
102 | K | 784171101 | Zakrytí vnitřních podlah včetně pozdějšího odkrytí | m2 | 350 |  | 0 | CS ÚRS 2019 01 |  | základní |  | 0 | 0 | 0 | 0 | 0 | 16 | K | 2 |  |  |  | ROZPOCET | 0 | 0 | 0 | 0 | 0 | 1 | 0 | 16 | -305534666
| VV |  | 350,0 |  | 350 | [12 empty] | VV | 2 | 2 | True | 0 | ROZPOCET
| VV |  | Součet |  | 350 | [12 empty] | VV | 2 | 4 | True | 1 | ROZPOCET
103 | M | 58124842 | fólie pro malířské potřeby zakrývací tl 7µ 4x5m | m2 | 861 |  | 0 | CS ÚRS 2019 01 |  | základní |  | 0 | 0 | 0 | 0 | 0 | 32 | M | 2 |  |  |  | ROZPOCET | 0 | 0 | 0 | 0 | 0 | 1 | 0 | 16 | 1224193766
| VV |  | 350,0+470,0 |  | 820 | [12 empty] | VV | 2 | 2 | True | 0 | ROZPOCET
| VV |  | Součet |  | 820 | [12 empty] | VV | 2 | 4 | True | 1 | ROZPOCET
| VV |  | 820*1,05 'Přepočtené koeficientem množství |  | 861 | [12 empty] | VV | 2 | 2 | False | 1 | ROZPOCET
100 | K | 784181121 | Hloubková jednonásobná penetrace podkladu v místnostech výšky do 3,80 m | m2 | 655.76 |  | 0 | CS ÚRS 2019 01 |  | základní |  | 0 | 0.0002 | 0.13115 | 0 | 0 | 16 | K | 2 |  |  |  | ROZPOCET | 0 | 0 | 0 | 0 | 0 | 1 | 0 | 16 | 927373421
105 | K | 784211101 | Dvojnásobné bílé malby ze směsí za mokra výborně otěruvzdorných v místnostech výšky do 3,80 m | m2 | 655.76 |  | 0 | CS ÚRS 2019 01 |  | základní |  | 0 | 0.00026 | 0.1705 | 0 | 0 | 16 | K | 2 |  |  |  | ROZPOCET | 0 | 0 | 0 | 0 | 0 | 1 | 0 | 16 | -1681647134
| D | VRN | Vedlejší rozpočtové náklady |  |  |  | 0 |  |  |  |  | 0 |  | 0 |  | 0 | 5 | D | 0 |  |  |  | ROZPOCET | [6 empty] | 0
| D | VRN3 | Zařízení staveniště |  |  |  | 0 |  |  |  |  | 0 |  | 0 |  | 0 | 5 | D | 1 |  |  |  | ROZPOCET | [6 empty] | 0
187 | K | 030001000 | Zařízení staveniště vč.zrušení staveniště, provoz | ks | 1 |  | 0 | CS ÚRS 2017 01 |  | základní |  | 0 | 0 | 0 | 0 | 0 | 1024 | K | 2 |  |  |  | ROZPOCET | 0 | 0 | 0 | 0 | 0 | 1 | 0 | 1024 | -522660433
| D | VRN4 | Inženýrská činnost |  |  |  | 0 |  |  |  |  | 0 |  | 0 |  | 0 | 5 | D | 1 |  |  |  | ROZPOCET | [6 empty] | 0
188 | K | 045002000 | Kompletační a koordinační činnost | ks | 1 |  | 0 | CS ÚRS 2017 01 |  | základní |  | 0 | 0 | 0 | 0 | 0 | 1024 | K | 2 |  |  |  | ROZPOCET | 0 | 0 | 0 | 0 | 0 | 1 | 0 | 1024 | 826324402
| D | VRN9 | Ostatní náklady |  |  |  | 0 |  |  |  |  | 0 |  | 0 |  | 0 | 5 | D | 1 |  |  |  | ROZPOCET | [6 empty] | 0
192 | K | 010001000 | Projektové práce-dílenské dokumentace | ks | 1 |  | 0 | CS ÚRS 2017 01 |  | základní |  | 0 | 0 | 0 | 0 | 0 | 1024 | K | 2 |  |  |  | ROZPOCET | 0 | 0 | 0 | 0 | 0 | 1 | 0 | 1024 | 1750293984
193 | K | 013254000 | Dokumentace skutečného provedení stavby | ks | 1 |  | 0 | CS ÚRS 2017 01 |  | základní |  | 0 | 0 | 0 | 0 | 0 | 1024 | K | 2 |  |  |  | ROZPOCET | 0 | 0 | 0 | 0 | 0 | 1 | 0 | 1024 | 531167983
191 | K | 044002000 | Revize | ks | 1 |  | 0 | CS ÚRS 2017 01 |  | základní |  | 0 | 0 | 0 | 0 | 0 | 1024 | K | 2 |  |  |  | ROZPOCET | 0 | 0 | 0 | 0 | 0 | 1 | 0 | 1024 | 718039017

## ZTI
{160bf5a7-64d5-4587-a86e-288774b7f757}
2
| KRYCÍ LIST SOUPISU PRACÍ | [7 empty] | v --- níže se nacházejí doplnkové a pomocné údaje k sestavám --- v | [8 empty] | False
Stavba:
Kuchyně DS Pacov
Objekt:
320-1 - Zdravotní instalace
| KSO: |  |  |  |  | CC-CZ:
| Místo: |  | Pacov |  |  | Datum: | 6. 5. 2019
| Zadavatel: |  |  |  |  | IČ:
|  | Město Pacov |  |  |  | DIČ:
| Uchazeč: |  |  |  |  | IČ: | Vyplň údaj
|  | Vyplň údaj |  |  |  | DIČ: | Vyplň údaj
| Projektant: |  |  |  |  | IČ:
|  | Martin Cakl |  |  |  | DIČ:
| Zpracovatel: |  |  |  |  | IČ:
|  | Martin Cakl |  |  |  | DIČ:
Poznámka:
| Cena bez DPH | [5 empty] | 0
|  |  | Základ daně |  |  | Sazba daně | Výše daně
| DPH | základní | 0 |  |  | 21% | 0
|  | snížená | 0 |  |  | 15% | 0
|  | zákl. přenesená | 0 |  |  | 21% | 0
|  | sníž. přenesená | 0 |  |  | 15% | 0
|  | nulová | 0 |  |  | 0% | 0
| Cena s DPH |  |  | v | CZK |  | 0
| Projektant |  |  | Zpracovatel
| Datum a podpis: |  | Razítko | Datum a podpis: |  |  | Razítko
| Objednavatel |  |  | Uchazeč
| Datum a podpis: |  | Razítko | Datum a podpis: |  |  | Razítko
REKAPITULACE ČLENĚNÍ SOUPISU PRACÍ
Stavba:
Kuchyně DS Pacov
Objekt:
320-1 - Zdravotní instalace
Místo: |  |  | Pacov |  |  | Datum: | 6. 5. 2019
Zadavatel: |  |  | Město Pacov |  |  | Projektant: | Martin Cakl
Uchazeč: |  |  | Vyplň údaj |  |  | Zpracovatel: | Martin Cakl
Kód dílu - Popis | [6 empty] | Cena celkem [CZK]
Náklady ze soupisu prací | [6 empty] | 0 | [11 empty] | -1
| PSV - Práce a dodávky PSV | [5 empty] | 0
| 721 - Zdravotechnika - vnitřní kanalizace | [5 empty] | 0
| 722 - Zdravotechnika - vnitřní vodovod | [5 empty] | 0
| 725 - Zdravotechnika - zařizovací předměty | [5 empty] | 0
| 726 - Zdravotechnika - předstěnové instalace | [5 empty] | 0
| 727 - Zdravotechnika - požární ochrana | [5 empty] | 0
| OST - Ostatní | [5 empty] | 0
SOUPIS PRACÍ
Stavba:
Kuchyně DS Pacov
Objekt:
320-1 - Zdravotní instalace
Místo: |  |  | Pacov |  |  | Datum: | 6. 5. 2019
Zadavatel: |  |  | Město Pacov |  |  | Projektant: | Martin Cakl
Uchazeč: |  |  | Vyplň údaj |  |  | Zpracovatel: | Martin Cakl
PČ | Typ | Kód | Popis | MJ | Množství | J.cena [CZK] | Cena celkem [CZK] | Cenová soustava |  | DPH | J. Nh [h] | Nh celkem [h] | J. hmotnost [t] | Hmotnost celkem [t] | J. suť [t] | Suť Celkem [t]
Náklady soupisu celkem | [6 empty] | 0 |  |  |  |  | 0 |  | 0.59817 |  | 0.59387 |  | D | -1 | [7 empty] | 0
| D | PSV | Práce a dodávky PSV |  |  |  | 0 |  |  |  |  | 0 |  | 0.59817 |  | 0.59387 | 2 | D | 0 | ROZPOCET | [6 empty] | 0
| D | 721 | Zdravotechnika - vnitřní kanalizace |  |  |  | 0 |  |  |  |  | 0 |  | 0.05802 |  | 0.28575 | 2 | D | 1 | ROZPOCET | [6 empty] | 0
13 | K | 721171803 | Demontáž potrubí z PVC do D 75 | m | 90 |  | 0 | CS ÚRS 2019 01 |  | základní |  | 0 | 0 | 0 | 0.0021 | 0.189 | 16 | K | 2 | ROZPOCET | 0 | 0 | 0 | 0 | 0 | 1 | 0 | 16 | -416159713
14 | K | 721171808 | Demontáž potrubí z PVC do D 114 | m | 4 |  | 0 | CS ÚRS 2019 01 |  | základní |  | 0 | 0 | 0 | 0.00198 | 0.00792 | 16 | K | 2 | ROZPOCET | 0 | 0 | 0 | 0 | 0 | 1 | 0 | 16 | -1293919265
99 | K | 721171904 | Potrubí z PP vsazení odbočky do hrdla DN 75 | kus | 7 |  | 0 | CS ÚRS 2019 01 |  | základní |  | 0 | 0.0008961 | 0.0062727 | 0 | 0 | 16 | K | 2 | ROZPOCET | 0 | 0 | 0 | 0 | 0 | 1 | 0 | 16 | 186597616
100 | K | 721171905 | Potrubí z PP vsazení odbočky do hrdla DN 110 | kus | 1 |  | 0 | CS ÚRS 2019 01 |  | základní |  | 0 | 0.001795 | 0.001795 | 0 | 0 | 16 | K | 2 | ROZPOCET | 0 | 0 | 0 | 0 | 0 | 1 | 0 | 16 | 602196521
3 | K | 721174024 | Potrubí kanalizační z PP odpadní DN 75 | m | 7 |  | 0 | CS ÚRS 2019 01 |  | základní |  | 0 | 0.0005868 | 0.0041076 | 0 | 0 | 16 | K | 2 | ROZPOCET | 0 | 0 | 0 | 0 | 0 | 1 | 0 | 16 | -615963545
4 | K | 721174025 | Potrubí kanalizační z PP odpadní DN 110 | m | 1 |  | 0 | CS ÚRS 2019 01 |  | základní |  | 0 | 0.0012055 | 0.0012055 | 0 | 0 | 16 | K | 2 | ROZPOCET | 0 | 0 | 0 | 0 | 0 | 1 | 0 | 16 | -1333315880
5 | K | 721174042 | Potrubí kanalizační z PP připojovací DN 40 | m | 4 |  | 0 | CS ÚRS 2019 01 |  | základní |  | 0 | 0.0002894 | 0.0011576 | 0 | 0 | 16 | K | 2 | ROZPOCET | 0 | 0 | 0 | 0 | 0 | 1 | 0 | 16 | 2131897139
6 | K | 721174043 | Potrubí kanalizační z PP připojovací DN 50 | m | 44 |  | 0 | CS ÚRS 2019 01 |  | základní |  | 0 | 0.000354 | 0.015576 | 0 | 0 | 16 | K | 2 | ROZPOCET | 0 | 0 | 0 | 0 | 0 | 1 | 0 | 16 | -1991396694
7 | K | 721174044 | Potrubí kanalizační z PP připojovací DN 75 | m | 35 |  | 0 | CS ÚRS 2019 01 |  | základní |  | 0 | 0.0005692 | 0.019922 | 0 | 0 | 16 | K | 2 | ROZPOCET | 0 | 0 | 0 | 0 | 0 | 1 | 0 | 16 | -1019423659
8 | K | 721174045 | Potrubí kanalizační z PP připojovací DN 110 | m | 3 |  | 0 | CS ÚRS 2019 01 |  | základní |  | 0 | 0.0011398 | 0.0034194 | 0 | 0 | 16 | K | 2 | ROZPOCET | 0 | 0 | 0 | 0 | 0 | 1 | 0 | 16 | 229577460
9 | K | 721194104 | Vyvedení a upevnění odpadních výpustek DN 40 | kus | 2 |  | 0 | CS ÚRS 2019 01 |  | základní |  | 0 | 0 | 0 | 0 | 0 | 16 | K | 2 | ROZPOCET | 0 | 0 | 0 | 0 | 0 | 1 | 0 | 16 | -1924650436
10 | K | 721194105 | Vyvedení a upevnění odpadních výpustek DN 50 | kus | 17 |  | 0 | CS ÚRS 2019 01 |  | základní |  | 0 | 0 | 0 | 0 | 0 | 16 | K | 2 | ROZPOCET | 0 | 0 | 0 | 0 | 0 | 1 | 0 | 16 | 93260312
11 | K | 721194107 | Vyvedení a upevnění odpadních výpustek DN 70 | kus | 10 |  | 0 | CS ÚRS 2019 01 |  | základní |  | 0 | 0 | 0 | 0 | 0 | 16 | K | 2 | ROZPOCET | 0 | 0 | 0 | 0 | 0 | 1 | 0 | 16 | 2116860631
12 | K | 721194109 | Vyvedení a upevnění odpadních výpustek DN 100 | kus | 3 |  | 0 | CS ÚRS 2019 01 |  | základní |  | 0 | 0 | 0 | 0 | 0 | 16 | K | 2 | ROZPOCET | 0 | 0 | 0 | 0 | 0 | 1 | 0 | 16 | 1032292271
83 | K | 721211912 | Montáž vpustí podlahových DN 50/75 | kus | 3 |  | 0 | CS ÚRS 2019 01 |  | základní |  | 0 | 0.00028125 | 0.00084375 | 0 | 0 | 16 | K | 2 | ROZPOCET | 0 | 0 | 0 | 0 | 0 | 1 | 0 | 16 | -121560106
84 | K | 7212191-R1 | Montáž odtokového podlahového žlabu délky do 1050 mm | kus | 6 |  | 0 |  |  | základní |  | 0 | 0.00062 | 0.00372 | 0 | 0 | 16 | K | 2 | ROZPOCET | 0 | 0 | 0 | 0 | 0 | 1 | 0 | 16 | -458568934
15 | K | 72121-R1 | Demontáž vpustí podlahových DN 100 | kus | 3 |  | 0 |  |  | základní |  | 0 | 0 | 0 | 0.02961 | 0.08883 | 16 | K | 2 | ROZPOCET | 0 | 0 | 0 | 0 | 0 | 1 | 0 | 16 | -1233377009
2 | K | 721290111 | Zkouška těsnosti potrubí kanalizace vodou do DN 125 | m | 94 |  | 0 | CS ÚRS 2019 01 |  | základní |  | 0 | 0 | 0 | 0 | 0 | 16 | K | 2 | ROZPOCET | 0 | 0 | 0 | 0 | 0 | 1 | 0 | 16 | -40558373
16 | K | 721290822 | Přemístění vnitrostaveništní demontovaných hmot vnitřní kanalizace v objektech výšky do 12 m | t | 0.286 |  | 0 | CS ÚRS 2019 01 |  | základní |  | 0 | 0 | 0 | 0 | 0 | 16 | K | 2 | ROZPOCET | 0 | 0 | 0 | 0 | 0 | 1 | 0 | 16 | -94840996
87 | K | 721-R123 | Čerpadlo kondenzátu VZT (komplet, vč.automatického chodu, nádržky atd) - výtlačná výška 8m, průtok min.100ll/h | ks | 2 |  | 0 |  |  | základní |  | 0 | 0 | 0 | 0 | 0 | 16 | K | 2 | ROZPOCET | 0 | 0 | 0 | 0 | 0 | 1 | 0 | 16 | -863131764
1 | K | 998721102 | Přesun hmot tonážní pro vnitřní kanalizace v objektech v do 12 m | t | 0.058 |  | 0 | CS ÚRS 2019 01 |  | základní |  | 0 | 0 | 0 | 0 | 0 | 16 | K | 2 | ROZPOCET | 0 | 0 | 0 | 0 | 0 | 1 | 0 | 16 | -289461076
| D | 722 | Zdravotechnika - vnitřní vodovod |  |  |  | 0 |  |  |  |  | 0 |  | 0.25123 |  | 0.05496 | 2 | D | 1 | ROZPOCET | [6 empty] | 0
107 | K | 722170801 | Demontáž rozvodů vody z plastů do D 25 | m | 159 |  | 0 | CS ÚRS 2017 01 |  | základní |  | 0 | 0 | 0 | 0.00028 | 0.04452 | 16 | K | 2 | ROZPOCET | 0 | 0 | 0 | 0 | 0 | 1 | 0 | 16 | 1481192906
32 | K | 722170804 | Demontáž rozvodů vody z plastů do D 50 | m | 36 |  | 0 | CS ÚRS 2017 01 |  | základní |  | 0 | 0 | 0 | 0.00029 | 0.01044 | 16 | K | 2 | ROZPOCET | 0 | 0 | 0 | 0 | 0 | 1 | 0 | 16 | -1489688372
105 | K | 722171936 | Potrubí plastové výměna trub nebo tvarovek D do 50 mm vč.tvarovek (propojení, vsazení odboček) | kus | 3 |  | 0 | CS ÚRS 2019 01 |  | základní |  | 0 | 5e-05 | 0.00015 | 0 | 0 | 16 | K | 2 | ROZPOCET | 0 | 0 | 0 | 0 | 0 | 1 | 0 | 16 | 691673977
101 | K | 7221719-R1 | Potrubí plastové výměna trub nebo tvarovek D do 32 mm vč.tvarovek (propojení, vsazení odboček) | kus | 8 |  | 0 |  |  | základní |  | 0 | 4e-05 | 0.00032 | 0 | 0 | 16 | K | 2 | ROZPOCET | 0 | 0 | 0 | 0 | 0 | 1 | 0 | 16 | 1999796057
43 | K | 722174002 | Potrubí vodovodní plastové PPR svar polyfuze PN 22 D 20 x 2,3 mm | m | 68 |  | 0 | CS ÚRS 2015 01 |  | základní |  | 0 | 0.0006633 | 0.045104 | 0 | 0 | 16 | K | 2 | ROZPOCET | 0 | 0 | 0 | 0 | 0 | 1 | 0 | 16 | 940097042
44 | K | 722174003 | Potrubí vodovodní plastové PPR svar polyfuze PN 22 D 25 x 2,8 mm | m | 25 |  | 0 | CS ÚRS 2015 01 |  | základní |  | 0 | 0.00090993 | 0.022748 | 0 | 0 | 16 | K | 2 | ROZPOCET | 0 | 0 | 0 | 0 | 0 | 1 | 0 | 16 | 1582005887
45 | K | 722174004 | Potrubí vodovodní plastové PPR svar polyfuze PN 22 D 32 x 3,6 mm | m | 29 |  | 0 | CS ÚRS 2015 01 |  | základní |  | 0 | 0.0011854 | 0.034376 | 0 | 0 | 16 | K | 2 | ROZPOCET | 0 | 0 | 0 | 0 | 0 | 1 | 0 | 16 | -1960315585
46 | K | 722174022 | Potrubí vodovodní plastové PPR svar polyfuze PN 28 D 20 x 2,8 mm | m | 54 |  | 0 | CS ÚRS 2015 01 |  | základní |  | 0 | 0.00077688 | 0.041952 | 0 | 0 | 16 | K | 2 | ROZPOCET | 0 | 0 | 0 | 0 | 0 | 1 | 0 | 16 | -425712775
47 | K | 722174023 | Potrubí vodovodní plastové PPR svar polyfuze PN 28 D 25 x 3,5 mm | m | 12 |  | 0 | CS ÚRS 2015 01 |  | základní |  | 0 | 0.0009555 | 0.011466 | 0 | 0 | 16 | K | 2 | ROZPOCET | 0 | 0 | 0 | 0 | 0 | 1 | 0 | 16 | -1824234223
48 | K | 722174024 | Potrubí vodovodní plastové PPR svar polyfuze PN 28 D 32 x 4,4 mm | m | 7 |  | 0 | CS ÚRS 2015 01 |  | základní |  | 0 | 0.0012474 | 0.0087316 | 0 | 0 | 16 | K | 2 | ROZPOCET | 0 | 0 | 0 | 0 | 0 | 1 | 0 | 16 | 2021283405
88 | K | 722181241 | Ochrana vodovodního potrubí přilepenými tepelně izolačními trubicemi z PE tl do 20 mm DN do 22 mm | m | 68 |  | 0 | CS ÚRS 2015 01 |  | základní |  | 0 | 0.00012156 | 0.0082661 | 0 | 0 | 16 | K | 2 | ROZPOCET | 0 | 0 | 0 | 0 | 0 | 1 | 0 | 16 | 1199292873
89 | K | 722181242 | Ochrana vodovodního potrubí přilepenými tepelně izolačními trubicemi z PE tl do 20 mm DN do 42 mm | m | 54 |  | 0 | CS ÚRS 2015 01 |  | základní |  | 0 | 0.00016312 | 0.0088085 | 0 | 0 | 16 | K | 2 | ROZPOCET | 0 | 0 | 0 | 0 | 0 | 1 | 0 | 16 | 211051501
90 | K | 722181251 | Ochrana vodovodního potrubí přilepenými tepelně izolačními trubicemi z PE tl do 30 mm DN do 22 mm | m | 54 |  | 0 | CS ÚRS 2015 01 |  | základní |  | 0 | 0.00019656 | 0.010614 | 0 | 0 | 16 | K | 2 | ROZPOCET | 0 | 0 | 0 | 0 | 0 | 1 | 0 | 16 | 1040497832
91 | K | 722181252 | Ochrana vodovodního potrubí přilepenými tepelně izolačními trubicemi z PE tl do 40 mm DN do 42 mm | m | 19 |  | 0 | CS ÚRS 2015 01 |  | základní |  | 0 | 0.00024078 | 0.0045748 | 0 | 0 | 16 | K | 2 | ROZPOCET | 0 | 0 | 0 | 0 | 0 | 1 | 0 | 16 | -1029132604
92 | K | 722190401 | Vyvedení a upevnění výpustku do DN 25 | kus | 55 |  | 0 | CS ÚRS 2015 01 |  | základní |  | 0 | 0 | 0 | 0 | 0 | 16 | K | 2 | ROZPOCET | 0 | 0 | 0 | 0 | 0 | 1 | 0 | 16 | -1887213413
106 | K | 722190901 | Uzavření nebo otevření vodovodního potrubí při opravách | kus | 10 |  | 0 | CS ÚRS 2019 01 |  | základní |  | 0 | 0 | 0 | 0 | 0 | 16 | K | 2 | ROZPOCET | 0 | 0 | 0 | 0 | 0 | 1 | 0 | 16 | -373277621
93 | K | 722220152 | Nástěnka závitová plastová PPR PN 20 DN 20 x G 1/2 | kus | 40 |  | 0 | CS ÚRS 2015 01 |  | základní |  | 0 | 0.00017 | 0.0068 | 0 | 0 | 16 | K | 2 | ROZPOCET | 0 | 0 | 0 | 0 | 0 | 1 | 0 | 16 | -1056257591
94 | K | 722220153 | Nástěnka závitová plastová PPR PN 20 DN 25 x G 3/4 | kus | 15 |  | 0 | CS ÚRS 2015 01 |  | základní |  | 0 | 0.00023 | 0.00345 | 0 | 0 | 16 | K | 2 | ROZPOCET | 0 | 0 | 0 | 0 | 0 | 1 | 0 | 16 | 128452064
104 | K | 722232062 | Kohout kulový přímý G 3/4 PN 42 do 185°C vnitřní závit s vypouštěním | kus | 8 |  | 0 | CS ÚRS 2019 01 |  | základní |  | 0 | 0.00040005 | 0.0032004 | 0 | 0 | 16 | K | 2 | ROZPOCET | 0 | 0 | 0 | 0 | 0 | 1 | 0 | 16 | -1381248191
103 | K | 722232063 | Kohout kulový přímý G 1 PN 42 do 185°C vnitřní závit s vypouštěním | kus | 3 |  | 0 | CS ÚRS 2019 01 |  | základní |  | 0 | 0.00057005 | 0.0017101 | 0 | 0 | 16 | K | 2 | ROZPOCET | 0 | 0 | 0 | 0 | 0 | 1 | 0 | 16 | -562649218
95 | K | 722290226 | Zkouška těsnosti vodovodního potrubí závitového do DN 50 | m | 195 |  | 0 | CS ÚRS 2015 01 |  | základní |  | 0 | 0.0001898 | 0.03701 | 0 | 0 | 16 | K | 2 | ROZPOCET | 0 | 0 | 0 | 0 | 0 | 1 | 0 | 16 | -1354061286
96 | K | 722290234 | Proplach a dezinfekce vodovodního potrubí do DN 80 | m | 195 |  | 0 | CS ÚRS 2015 01 |  | základní |  | 0 | 1e-05 | 0.00195 | 0 | 0 | 16 | K | 2 | ROZPOCET | 0 | 0 | 0 | 0 | 0 | 1 | 0 | 16 | -192259383
85 | K | 722290822 | Přemístění vnitrostaveništní demontovaných hmot pro vnitřní vodovod v objektech výšky do 12 m | t | 0.055 |  | 0 | CS ÚRS 2019 01 |  | základní |  | 0 | 0 | 0 | 0 | 0 | 16 | K | 2 | ROZPOCET | 0 | 0 | 0 | 0 | 0 | 1 | 0 | 16 | 1480667167
97 | K | 722-R5 | Napojení na stávající rozvody SV, TV a CIRK | ks | 11 |  | 0 |  |  | základní |  | 0 | 0 | 0 | 0 | 0 | 16 | K | 2 | ROZPOCET | 0 | 0 | 0 | 0 | 0 | 1 | 0 | 16 | -1280392152
40 | K | 722-R6 | Automatický změkčovací filtr, připojení DN25, by-pass, 230V, regenerace - vč. montáže-ZF1+ soubor armatur | sou | 1 |  | 0 |  |  | základní |  | 0 | 0 | 0 | 0 | 0 | 16 | K | 2 | ROZPOCET | 0 | 0 | 0 | 0 | 0 | 1 | 0 | 16 | 619451865
| D | 725 | Zdravotechnika - zařizovací předměty |  |  |  | 0 |  |  |  |  | 0 |  | 0.26257 |  | 0.25316 | 2 | D | 1 | ROZPOCET | [6 empty] | 0
75 | K | 725110811 | Demontáž klozetů splachovací s nádrží | soubor | 2 |  | 0 | CS ÚRS 2019 01 |  | základní |  | 0 | 0 | 0 | 0.01933 | 0.03866 | 16 | K | 2 | ROZPOCET | 0 | 0 | 0 | 0 | 0 | 1 | 0 | 16 | -1923368412
51 | K | 725112021 | Klozet keramický závěsný na nosné stěny s hlubokým splachováním odpad vodorovný | soubor | 2 |  | 0 | CS ÚRS 2015 01 |  | základní |  | 0 | 0.016919 | 0.033838 | 0 | 0 | 16 | K | 2 | ROZPOCET | 0 | 0 | 0 | 0 | 0 | 1 | 0 | 16 | -239236427
76 | K | 725210821 | Demontáž umyvadel bez výtokových armatur | soubor | 6 |  | 0 | CS ÚRS 2019 01 |  | základní |  | 0 | 0 | 0 | 0.01946 | 0.11676 | 16 | K | 2 | ROZPOCET | 0 | 0 | 0 | 0 | 0 | 1 | 0 | 16 | 159451738
53 | K | 725211602 | Umyvadlo keramické připevněné na stěnu šrouby bílé bez krytu na sifon 550 mm | soubor | 6 |  | 0 | CS ÚRS 2015 01 |  | základní |  | 0 | 0.014969 | 0.089816 | 0 | 0 | 16 | K | 2 | ROZPOCET | 0 | 0 | 0 | 0 | 0 | 1 | 0 | 16 | 1790507724
79 | K | 725240812 | Demontáž vaniček sprchových bez výtokových armatur | soubor | 2 |  | 0 | CS ÚRS 2019 01 |  | základní |  | 0 | 0 | 0 | 0.0245 | 0.049 | 16 | K | 2 | ROZPOCET | 0 | 0 | 0 | 0 | 0 | 1 | 0 | 16 | 495548027
72 | K | 725241127 | Vanička sprchová obdélníková 1200x800 mm | soubor | 1 |  | 0 | CS ÚRS 2019 01 |  | základní |  | 0 | 0.019633 | 0.019633 | 0 | 0 | 16 | K | 2 | ROZPOCET | 0 | 0 | 0 | 0 | 0 | 1 | 0 | 16 | -997594733
74 | K | 725244313 | Zástěna sprchová rámová se skleněnou výplní tl. 4 a 5 mm dveře posuvné jednodílné do niky na vaničku šířky 1200 mm | soubor | 1 |  | 0 | CS ÚRS 2019 01 |  | základní |  | 0 | 0.026429 | 0.026429 | 0 | 0 | 16 | K | 2 | ROZPOCET | 0 | 0 | 0 | 0 | 0 | 1 | 0 | 16 | -1160306607
73 | K | 7252443-R1 | Zástěna sprchová rámová se skleněnou výplní tl. 4 a 5 mm dveře posuvné jednodílné do niky na vaničku šířky 1100 mm | soubor | 1 |  | 0 |  |  | základní |  | 0 | 0.02141 | 0.02141 | 0 | 0 | 16 | K | 2 | ROZPOCET | 0 | 0 | 0 | 0 | 0 | 1 | 0 | 16 | 1752532459
71 | K | 72524-R1 | Vanička sprchová obdélníková 1000x1100 mm | soubor | 1 |  | 0 |  |  | základní |  | 0 | 0.01683 | 0.01683 | 0 | 0 | 16 | K | 2 | ROZPOCET | 0 | 0 | 0 | 0 | 0 | 1 | 0 | 16 | 1395350847
78 | K | 725330820 | Demontáž výlevka diturvitová | soubor | 1 |  | 0 | CS ÚRS 2019 01 |  | základní |  | 0 | 0 | 0 | 0.0347 | 0.0347 | 16 | K | 2 | ROZPOCET | 0 | 0 | 0 | 0 | 0 | 1 | 0 | 16 | 1760522356
56 | K | 725331111 | Výlevka bez výtokových armatur keramická se sklopnou plastovou mřížkou 425 mm | soubor | 1 |  | 0 | CS ÚRS 2017 01 |  | základní |  | 0 | 0.014699 | 0.014699 | 0 | 0 | 16 | K | 2 | ROZPOCET | 0 | 0 | 0 | 0 | 0 | 1 | 0 | 16 | -135761304
77 | K | 725590812 | Přemístění vnitrostaveništní demontovaných zařizovacích předmětů v objektech výšky do 12 m | t | 0.253 |  | 0 | CS ÚRS 2019 01 |  | základní |  | 0 | 0 | 0 | 0 | 0 | 16 | K | 2 | ROZPOCET | 0 | 0 | 0 | 0 | 0 | 1 | 0 | 16 | 1177618030
58 | K | 725813111 | Ventil rohový bez připojovací trubičky nebo flexi hadičky G 1/2 | soubor | 18 |  | 0 | CS ÚRS 2015 01 |  | základní |  | 0 | 0.0003001 | 0.0054017 | 0 | 0 | 16 | K | 2 | ROZPOCET | 0 | 0 | 0 | 0 | 0 | 1 | 0 | 16 | 2046383138
59 | K | 725813112 | Ventil rohový pračkový G 3/4 | kus | 15 |  | 0 | CS ÚRS 2015 01 |  | základní |  | 0 | 0.0010901 | 0.016351 | 0 | 0 | 16 | K | 2 | ROZPOCET | 0 | 0 | 0 | 0 | 0 | 1 | 0 | 16 | -1791814149
80 | K | 725820801 | Demontáž baterie nástěnné do G 3 / 4 | soubor | 9 |  | 0 | CS ÚRS 2019 01 |  | základní |  | 0 | 0 | 0 | 0.00156 | 0.01404 | 16 | K | 2 | ROZPOCET | 0 | 0 | 0 | 0 | 0 | 1 | 0 | 16 | -1136767013
98 | K | 725821311-R1 | Baterie umyvadlová nástěnná páková s otáčivým kulatým ústím a délkou ramínka 250 mm | soubor | 4 |  | 0 |  |  | základní |  | 0 | 0.00208 | 0.00832 | 0 | 0 | 16 | K | 2 | ROZPOCET | 0 | 0 | 0 | 0 | 0 | 1 | 0 | 16 | 1116573883
61 | K | 725821312 | Baterie dřezové nástěnné pákové s otáčivým kulatým ústím a délkou ramínka 300 mm | soubor | 1 |  | 0 | CS ÚRS 2017 01 |  | základní |  | 0 | 0.0019601 | 0.0019601 | 0 | 0 | 16 | K | 2 | ROZPOCET | 0 | 0 | 0 | 0 | 0 | 1 | 0 | 16 | 1331826953
63 | K | 725822611 | Baterie umyvadlové stojánkové pákové bez výpusti | soubor | 2 |  | 0 | CS ÚRS 2015 01 |  | základní |  | 0 | 0.0018 | 0.0036 | 0 | 0 | 16 | K | 2 | ROZPOCET | 0 | 0 | 0 | 0 | 0 | 1 | 0 | 16 | 1808021099
70 | K | 72584-R1 | Baterie sprchová nástěnná klasická s roztečí 150 mm+sprchová sada | soubor | 2 |  | 0 |  |  | základní |  | 0 | 0.00214 | 0.00428 | 0 | 0 | 16 | K | 2 | ROZPOCET | 0 | 0 | 0 | 0 | 0 | 1 | 0 | 16 | 200227174
81 | K | 998725102 | Přesun hmot tonážní pro zařizovací předměty v objektech v do 12 m | t | 0.263 |  | 0 | CS ÚRS 2017 01 |  | základní |  | 0 | 0 | 0 | 0 | 0 | 16 | K | 2 | ROZPOCET | 0 | 0 | 0 | 0 | 0 | 1 | 0 | 16 | -1107549848
| D | 726 | Zdravotechnika - předstěnové instalace |  |  |  | 0 |  |  |  |  | 0 |  | 0.0184 |  | 0 | 2 | D | 1 | ROZPOCET | [6 empty] | 0
68 | K | 726111031 | Instalační předstěna - klozet s ovládáním v 1080 mm závěsný do masivní zděné kce | soubor | 2 |  | 0 | CS ÚRS 2015 01 |  | základní |  | 0 | 0.0092 | 0.0184 | 0 | 0 | 16 | K | 2 | ROZPOCET | 0 | 0 | 0 | 0 | 0 | 1 | 0 | 16 | 1153409617
82 | K | 998726112 | Přesun hmot tonážní pro instalační prefabrikáty v objektech v do 12 m | t | 0.018 |  | 0 | CS ÚRS 2017 01 |  | základní |  | 0 | 0 | 0 | 0 | 0 | 16 | K | 2 | ROZPOCET | 0 | 0 | 0 | 0 | 0 | 1 | 0 | 16 | -1125135658
| D | 727 | Zdravotechnika - požární ochrana |  |  |  | 0 |  |  |  |  | 0 |  | 0.00795 |  | 0 | 2 | D | 1 | ROZPOCET | [6 empty] | 0
102 | K | 727121101 | Protipožární manžeta D 32 mm z jedné strany dělící konstrukce požární odolnost EI 90 | kus | 12 |  | 0 | CS ÚRS 2019 01 |  | základní |  | 0 | 0.00025 | 0.003 | 0 | 0 | 16 | K | 2 | ROZPOCET | 0 | 0 | 0 | 0 | 0 | 1 | 0 | 16 | 759471495
17 | K | 727121103 | Protipožární manžeta D 50 mm z jedné strany dělící konstrukce požární odolnost EI 90 | kus | 4 |  | 0 | CS ÚRS 2019 01 |  | základní |  | 0 | 0.00025 | 0.001 | 0 | 0 | 16 | K | 2 | ROZPOCET | 0 | 0 | 0 | 0 | 0 | 1 | 0 | 16 | -1227226435
18 | K | 727121105 | Protipožární manžeta D 75 mm z jedné strany dělící konstrukce požární odolnost EI 90 | kus | 18 |  | 0 | CS ÚRS 2019 01 |  | základní |  | 0 | 0.0002 | 0.0036 | 0 | 0 | 16 | K | 2 | ROZPOCET | 0 | 0 | 0 | 0 | 0 | 1 | 0 | 16 | 99393491
19 | K | 727121107 | Protipožární manžeta D 110 mm z jedné strany dělící konstrukce požární odolnost EI 90 | kus | 1 |  | 0 | CS ÚRS 2019 01 |  | základní |  | 0 | 0.00035 | 0.00035 | 0 | 0 | 16 | K | 2 | ROZPOCET | 0 | 0 | 0 | 0 | 0 | 1 | 0 | 16 | -600910564
| D | OST | Ostatní |  |  |  | 0 |  |  |  |  | 0 |  | 0 |  | 0 | 4 | D | 0 | ROZPOCET | [6 empty] | 0
21 | K | OST-R1.1 | Vypracování PD skutečného provedení stavby | sou | 1 |  | 0 |  |  | základní |  | 0 | 0 | 0 | 0 | 0 | 512 | K | 1 | ROZPOCET | 0 | 0 | 0 | 0 | 0 | 1 | 0 | 512 | -2122825663
23 | K | OST-R2.1 | Sondy, pomocné práce, zednická výpomoc | sou | 1 |  | 0 |  |  | základní |  | 0 | 0 | 0 | 0 | 0 | 512 | K | 1 | ROZPOCET | 0 | 0 | 0 | 0 | 0 | 1 | 0 | 512 | -389091334
86 | K | OST-R3.1 | Odvoz vybouraných hmot na skládku, včetně skládkovného | sou | 1 |  | 0 |  |  | základní |  | 0 | 0 | 0 | 0 | 0 | 512 | K | 1 | ROZPOCET | 0 | 0 | 0 | 0 | 0 | 1 | 0 | 512 | 1200834497

## Gastro
pozice | název zařízení | výrobce | typ | ks | rozměry (mm) | specifikace | cena bez DPH za KS | cena bez DPH celkem
GASTRONOMICKÉ VYBAVENÍ
GASTRONOMICKÝ PROVOZ – DS – PACOV
2.NP
A – PŘÍPRAVA TĚSTA
A1 | stůl s dřezem | stávající zařízení |  | 1 |  |  |  | 0
A2 | pracovní stůl | stávající zařízení |  | 1 |  |  |  | 0
A3 | pracovní stůl | stávající zařízení |  | 1 |  |  |  | 0
A4 | sestava polic | stávající zařízení |  | 1 |  |  |  | 0
A5 | univerzální robot |  |  | 1 |  | automatický zdvih, zdvih za chodu, třírychlostní motor, mechanický spínač ochranného krytu kotlíku, včetně: hák, míchač, metla, vozík, podstavec, 2 x kotlík objem 60 litrů |  | 0
B – PŘÍPRAVA MASA A VYTLOUKÁNÍ VAJEC
B1 | personální mytí | stávající zařízení |  | 1 |  |  |  | 0
B2 | stůl s dřezem | stávající zařízení |  | 1 |  |  |  | 0
B3 | pracovní stůl | stávající zařízení |  | 1 |  |  |  | 0
B4 | pracovní stůl | stávající zařízení |  | 1 |  |  |  | 0
B5 | sestava polic | stávající zařízení |  | 1 |  |  |  | 0
B6 | podlahová vpusť s roštem |  |  | 1 | 300x300 | viz. Specifikace technologického vybavení |  | 0
C – ČISTÁ PŘÍPRAVA ZELENINY
C2 | stůl s dřezem |  |  | 1 | 2000x700x800 | 1xLisovaný dřez 400x400x250, prolamovaná pracovní deska kolem dřezu, výsuvný odpadkový koš pod dřezem, zásuvkový blok, spodní police, zadní lem, otvor pro baterii, pro instalací na stavební sokl 100 mm |  | 0
| páková baterie |  |  | 1 |  | Provedení stolní, zesílené a otočné ramínko – dlouhé min. 200mm. Pákové ovládání – páka dlouhá min. 310 mm. |  | 0
C3 | pracovní stůl |  |  | 1 | 2000x700x800 | 2xspodní police, zadní lem, pro instalací na stavební sokl 100 mm |  | 0
C4 | police nástěnná |  |  | 1 | 2000x300 | dvoupatrová police, na spodní části dolní police 5 x zásuv na GN 1/4 + 5 x GN 1/4 z polypropylenu s víkem |  | 0
C5 | police nástěnná |  |  | 1 | 2000x300 | dvoupatrová police, na spodní části dolní police 5 x zásuv na GN 1/4 + 5 x GN 1/4 z polypropylenu s víkem |  | 0
C6 | personální mytí |  |  | 1 | 500x700x800 | 1 x Lisovaný dřez 290x400x200, prolamovaná pracovní deska kolem dřezu, výsuvný odpadkový koš pod dřezem, zadní lem, otvor pro baterii, pro instalací na stavební sokl 100 mm |  | 0
| páková baterie |  |  | 1 |  | Provedení stolní, zesílené a otočné ramínko – dlouhé min. 200mm. Pákové ovládání – páka dlouhá min. 310 mm. |  | 0
D – KONVEKTOMATY
D2 | konvektomat 11xGN1/1 |  |  | 1 |  | viz. Specifikace technologického vybavení |  | 0
D3 | konvektomat 11xGN1/1 |  |  | 1 |  | viz. Specifikace technologického vybavení |  | 0
D4 | konvektomat 10xGN1/1 | stávající zařízení |  | 1 |  |  |  | 0
D5 | podlahová vpusť s roštem |  |  | 1 | 300x300 | viz. Specifikace technologického vybavení |  | 0
E – VARNÝ BLOK
| Varný blok pod jednou deskou |  |  | 1 | dle PD | viz. Specifikace technologického vybavení |  | 0
E1 | neutrální modul |  |  | 1 | dle PD | viz. Specifikace technologického vybavení – zahrnuto v celkové ceně u položky varný blok pod jednou deskou |  | 0
E2 | pánev |  |  | 1 | dle PD | viz. Specifikace technologického vybavení – zahrnuto v celkové ceně u položky varný blok pod jednou deskou |  | 0
E3 | podlahová vpusť s roštem |  |  | 1 | 500x800 | viz. Specifikace technologického vybavení |  | 0
E4 | neutrální modul s napouštěcí baterií |  |  | 1 | dle PD | viz. Specifikace technologického vybavení – zahrnuto v celkové ceně u položky varný blok pod jednou deskou |  | 0
E5 | plynový sporák |  |  | 1 | dle PD | viz. Specifikace technologického vybavení – zahrnuto v celkové ceně u položky varný blok pod jednou deskou |  | 0
E8 | neutrální modul |  |  | 1 | dle PD | viz. Specifikace technologického vybavení – zahrnuto v celkové ceně u položky varný blok pod jednou deskou |  | 0
E9 | neutrální modul |  |  | 1 | dle PD | viz. Specifikace technologického vybavení – zahrnuto v celkové ceně u položky varný blok pod jednou deskou |  | 0
E10 | Varný kotel 60 litrů |  |  | 1 | dle PD | viz. Specifikace technologického vybavení – zahrnuto v celkové ceně u položky varný blok pod jednou deskou |  | 0
E11 | podlahová vpusť s roštem |  |  | 1 | 700x400 | viz. Specifikace technologického vybavení |  | 0
E12 | neutrální modul |  |  | 1 | dle PD | viz. Specifikace technologického vybavení – zahrnuto v celkové ceně u položky varný blok pod jednou deskou |  | 0
E13 | Varný kotel 100 litrů |  |  | 1 | dle PD | viz. Specifikace technologického vybavení – zahrnuto v celkové ceně u položky varný blok pod jednou deskou |  | 0
E14 | podlahová vpusť s roštem |  |  | 1 | 800x400 | viz. Specifikace technologického vybavení |  | 0
E15 | neutrální modul |  |  | 1 | dle PD | viz. Specifikace technologického vybavení – zahrnuto v celkové ceně u položky varný blok pod jednou deskou |  | 0
E16 | Varný kotel 100 litrů |  |  | 1 | dle PD | viz. Specifikace technologického vybavení – zahrnuto v celkové ceně u položky varný blok pod jednou deskou |  | 0
E17 | podlahová vpusť s roštem |  |  | 1 | 800x400 | viz. Specifikace technologického vybavení |  | 0
E18 | neutrální modul |  |  | 1 | dle PD | viz. Specifikace technologického vybavení – zahrnuto v celkové ceně u položky varný blok pod jednou deskou |  | 0
F – PORCOVÁNÍ HOTOVÝCH POKRMŮ
F1 | pracovní stůl |  |  | 1 | 1500x700x800 | Zásuvkový blok, 2xspodní police, zadní lem, pro instalací na stavební sokl 100 mm |  | 0
F2 | pracovní stůl |  |  | 1 | 1400x700x800 | 2xspodní police, zadní lem, pro instalací na stavební sokl 100 mm |  | 0
F3 | police nástěnná |  |  | 1 | 2000x300 | dvoupatrová police, na spodní části dolní police 5 x zásuv na GN 1/4 + 5 x GN 1/4 z polypropylenu s víkem |  | 0
F4 | police nástěnná |  |  | 1 | 1400x300 | dvoupatrová police, na spodní části dolní police 5 x zásuv na GN 1/4 + 5 x GN 1/4 z polypropylenu s víkem |  | 0
G – PLNĚNÍ TABLETŮ
G1 | pracovní stůl |  |  | 1 | 1840x700x800 | 2xspodní police, zadní lem, pro instalací na stavební sokl 100 mm |  | 0
G2 | pracovní stůl |  |  | 1 | 1840x700x800 | Zásuvkový blok, 2xspodní police, zadní lem, pro instalací na stavební sokl 100 mm |  | 0
G3 | police nástěnná |  |  | 1 | 1840x300 | dvoupatrová police, na spodní části dolní police 5 x zásuv na GN 1/4 + 5 x GN 1/4 z polypropylenu s víkem |  | 0
G4 | police nástěnná |  |  | 1 | 1840x300 | dvoupatrová police, na spodní části dolní police 5 x zásuv na GN 1/4 + 5 x GN 1/4 z polypropylenu s víkem |  | 0
H – VÝDEJ JÍDEL
H1 | zásobník na tácy a podnosy |  |  | 1 |  | Zásobníky 4xGN1/4 na příbory v horní části, snížená PD na 2 sloupce podnosů vedle sebe – rozměr bude upřesněn dle velikosti podnosů, obklad z umělého-minerálního kamene - viz. Specifikace technologického vybaveníí, pro instalaci na stavební sokl 100 mm |  | 0
H2 | studený bufet – chlazený výdej |  |  | 1 | dle PD | GN 2/1, nástavba pro samoobslužný výdej s osvětlením, spodní police, obklad z umělého-minerálního kamene, včetně dvířek - viz. Specifikace technologického vybaveníí, pro instalaci na stavební sokl 100 mm |  | 0
H3 | vyhřívaný výdej 3xGN1/1 |  |  | 1 | dle PD | nástavba pro obslužný výdej s osvětlením a infraohřevem, každá vana samostatně ovládána, napouštění vody do vany a odpad vody z vany připojeno v samostatné šachtě na rozvody ZTI, ovládání přes kohouty, spodní police, obklad z umělého-minerálního kamene - viz. Specifikace technologického vybaveníí, pro instalaci na stavební sokl 100 mm |  | 0
H4 | vyhřívaný výdej 3xGN1/1 |  |  | 1 | dle PD | nástavba pro obslužný výdej s osvětlením a infraohřevem, každá vana samostatně ovládána, napouštění vody do vany a odpad vody z vany připojeno v samostatné šachtě na rozvody ZTI, ovládání přes kohouty, spodní police, obklad z umělého-minerálního kamene - viz. Specifikace technologického vybaveníí, pro instalaci na stavební sokl 100 mm |  | 0
H5 | Stůl s vestavěným zásobníkem na koše |  |  | 1 | dle PD | vestavěný zásobník na koše do myčky s automatickým posuvem, včetně 5 košů do myčky, obklad z umělého-minerálního kamene, včetně dvířek - viz. Specifikace technologického vybavení, pro instalaci na stavební sokl 100 mm |  | 0
H6 | varný termos na výrobu čaje |  |  | 1 |  | Objem 19,5 litru, pr.295 x 600 mm, dvouplášťové provedení, nerezové provedení (vnitřní i vnější), volba teploty, odnímatelná odkapová miska s roštem, izolované provedení, zobrazení nastavené a aktuální teploty, topné těleso skryté pod dnem nádoby, vodoznak, 2,5 KW/230 V |  | 0
H7 | varný termos na výrobu čaje |  |  | 1 |  | Objem 19,5 litru, pr.295 x 600 mm, dvouplášťové provedení, nerezové provedení (vnitřní i vnější), volba teploty, odnímatelná odkapová miska s roštem, izolované provedení, zobrazení nastavené a aktuální teploty, topné těleso skryté pod dnem nádoby, vodoznak, 2,5 KW/230 V |  | 0
H8 | výdejní pult s pojezdovou dráhou |  |  | 1 | dle PD | viz. Specifikace technologického vybavení, pro instalaci na stavební sokl 100 mm |  | 0
H9 | zásobník na talíře – pojízdný |  |  | 2 |  | vyhřívaný, jednotubusový, pro stávající talíře |  | 0
H10 | udržovací pojízdná skříň 17xGN1/1 |  |  | 1 | dle PD | Kapacita min. 17xGN1/1. Pojízdné provedení. Možnost nastavení teploty. Možnost zvlhčování. Nezávislá na připojení vody a odpadu. |  | 0
H11 | personální mytí | není předmětem dodávky gastra |  | 1 |  |  |  | 0
| manipulační vozík na GN |  |  | 1 | 800x600x900 | 3xpolice s prolisem, madlo, pojízdné provedení |  | 0
J – STUDENÁ KUCHYNĚ
J1 | personální mytí | stávající zařízení |  | 1 |  |  |  | 0
J2 | dřez | stávající zařízení |  | 1 |  |  |  | 0
J3 | pracovní stůl | stávající zařízení |  | 1 |  |  |  | 0
J4 | sestava polic | stávající zařízení |  | 1 |  |  |  | 0
J5 | chladící stůl | stávající zařízení |  | 1 |  |  |  | 0
J6 | sestava polic | stávající zařízení |  | 1 |  |  |  | 0
J7 | podlahová vpusť s roštem |  |  | 1 | 300x300 | viz. Specifikace technologického vybavení |  | 0
J8 | pracovní stůl |  |  | 1 | 1200x500x900 | Uzavřený ze všech stran, posuvné dveře, uvnitř stolu vodotěsná vana s roštem a výpustním kohoutem, průchodka pro rozvody detergentů, zadní lem |  | 0
K – MYTÍ PROVOZNÍHO NÁDOBÍ
K1 | předmývací stůl |  |  | 1 | dle PD | viz. Specifikace technologického vybavení |  | 0
| sprchový systém |  |  | 1 |  | Sprcha s baterií ze stolu a s ramínkem, nerezová tlaková hadice, vyrovnávací pružina, tlaková sprcha s pákovým ovladačem |  | 0
K2 | myčka provozního nádobí |  |  | 1 | dle PD | viz. Specifikace technologického vybavení |  | 0
K3 | vykládací stůl |  |  | 1 | dle PD | viz. Specifikace technologického vybavení |  | 0
K4 | regál |  |  | 1 | 800x600x1800 | celonerezové provedení, 4 x police (3xperforovaná) pro instalaci na stavební sokl 100 mm |  | 0
K5 | regál |  |  | 1 | 1200x600x1800 | celonerezové provedení, 4 x police (3xperforovaná) pro instalaci na stavební sokl 100 mm |  | 0
K6 | podlahová vpusť s roštem |  |  | 1 | 1200x300 | viz. Specifikace technologického vybavení |  | 0
K7 | buben samonavíjecí s hadicí |  |  | 1 | 310x590x600 | celonerezová konstrukce bubnu, samonavíjecí hadice 35 m zakončena vodní pistolí |  | 0
L – MYTÍ STOLNÍHO NÁDOBÍ
L1 | vozík na sběr špinavého nádobí |  |  | 2 | 385x670x1800 | vozík se zásuvy na podnosy (rozměr upřesní provozovatel), horní police na odkládání skla, vozík bude opláštěn ze tří stran, pojízdné provedení |  | 0
L2 | vozík na tablety |  |  | 7 |  | CNS provedení, otevřený, Kapacita 2 x 10 tabletů (2 sloupce vedle sebe), vsuvy L profily, plně svařovaná jeklová kce, kola průměr min.200 mm, min. 2 kolo otočná s brzdou, centrální uzavírání každé sekce proti samovolnému vypadnutí tabletu, madla pro manipulaci, plastové nárazníky - zahrnuto v celkové ceně u položky tabletový systém – sestava |  | 0
L3 | podlahová vpusť s roštem |  |  | 1 | 1500x300 | viz. Specifikace technologického vybavení |  | 0
L4 | pásový mycí automat |  |  | 1 |  | viz. Specifikace technologického vybavení |  | 0
L5 | manipulační vozík |  |  | 1 | 800x600x900 | 2xpolice s prolisem, madlo, pojízdné provedení |  | 0
L6 | zásobník na talíře – pojízdný | stávající zařízení |  | 2 |  |  |  | 0
L7 | personální mytí | není předmětem dodávky gastra |  | 1 |  | dodávka ZTI |  | 0
M – SKLAD POTRAVIN
M1 | půltový mrazák | stávající zařízení |  | 1 |  |  |  | 0
M2 | lednice | stávající zařízení |  | 2 |  |  |  | 0
M3 | regál | stávající zařízení |  | 2 |  |  |  | 0
N – LEDNICE A MRAZÁKY
N1 | sestava lednic a mrazáků | stávající zařízení |  | 9 |  |  |  | 0
N2 | sestava lednic a mrazáků | rezerva |  | 2 |  |  |  | 0
O – ÚKLIDOVÁ MÍSTNOST
O1 | výlevka | není předmětem dodávky gastra |  | 1 |  |  |  | 0
SKLAD DKP
| sestava stávajících regálů | stávající zařízení |  | 1 |  |  |  | 0
0
1.NP
SKLAD POTRAVIN
| sestava stávajících regálů | stávající zařízení |  | 1 |  |  |  | 0
HRUBÁ PŘÍPRAVA ZELENINY
| dřez | stávající zařízení |  | 1 |  |  |  | 0
| pracovní stůl | stávající zařízení |  | 1 |  |  |  | 0
| police nástěnná | stávající zařízení |  | 1 |  |  |  | 0
| škrabka brambor/zeleniny | stávající zařízení |  | 1 |  |  |  | 0
| personální mytí | stávající zařízení |  | 1 |  |  |  | 0
SKLAD + PŘÍPRAVNA
| chladící box | stávající zařízení |  | 1 |  |  |  | 0
| pracovní stůl | stávající zařízení |  | 1 |  |  |  | 0
| Dřevěný špalek | stávající zařízení |  | 1 |  |  |  | 0
| lednice | stávající zařízení |  | 1 |  |  |  | 0
| dřez | stávající zařízení |  | 1 |  |  |  | 0
| CENA CELKEM BEZ DPH ZA TECHNOLOGICKÉ VYBAVENÍ – část 1 | [6 empty] | 0
DOPROVODNÉ SLUŽBY
| demontáž |  |  | 1 |  | kompletní demontáž stávajícího gastronomického vybavení, odvoz a likvidace, zařízení které bude použito v novém provozu bude uskladněno v areálu DD |  | 0
| doprava |  |  | 1 |  | kompletní manipulace se zařízením do místa instalace |  | 0
| montáž |  |  | 1 |  | kompletní montáž nového a stávajícího zařízení včetně drobného instalačního materiálu na připravené přípojné body, zprovoznění, odzkoušení a provedení revize na připojení |  | 0
| zapůjčení termoportů |  |  | 1 |  | Zapůjčení termoportů a gastronádob pro 100 až 120 porcí (1 druh jídla + diety) na dovoz jídla po dobu rekonstrukce. |  | 0
| zaškolení |  |  | 1 |  | Zaškolení technického pracovníka provozovatele na základní údržbu, obsluhu, technickou kontrolu a diagnostiku zařízení. Zaškolení personálu kuchyně autorizovaným kuchařem (autorizovaným na dodávanou technologii) v rozsahu 2 dni. Následné poradenství po telefonu. |  | 0
| CENA CELKEM BEZ DPH ZA SLUŽBY SPOJENÉ S DODÁVKOU – část 2 | [6 empty] | 0
OSTATNÍ VYBAVENÍ
| tabletový systém – sestava |  |  | 1 |  | viz. Specifikace technologického vybavení | 0 | 0
0
0
| CENA CELKEM BEZ DPH ZA OSTATNÍ VYBAVENÍ – část 3 | [6 empty] | 0
| CENA CELKEM BEZ DPH ZA část 1 + část 2 + část 3 | [6 empty] | 0

## Technolog.strop
Výkaz výměr
Technologický strop
AKCE: KUCHYNĚ DS PACOV
Množství | Označení | Cena/MJ | Cena celkem
230 | Aktivní kazeta pro odtah a přívod vzduchu (485 x 500 mm) CNS |  | 0
16 | Neaktivní kazeta (485 x 500 mm) CNS |  | 0
16 | Okrajový úhelník, hliník, L = 6,00 m |  | 0
8 | A-profil, hliník, L = 6,10 m |  | 0
8 | B-profil, hliník, L = 6,00 m |  | 0
25 | C-profil, hliník, L = 6,05 m |  | 0
70 | D-profil, 50 mm |  | 0
15 | D-profil, 200 mm |  | 0
70 | Úhel ke spojení D a B-profilů |  | 0
28 | Úhel ke spojení A a B-profilů |  | 0
250 | Závěsné pero |  | 0
250 | Závěsný drát, L = 750 mm |  | 0
6 | LED světelná kazeta s ventilem pro přívod vzduchu L = 2000 mm |  | 0
4 | LED světelná kazeta bez ventilu pro přívod vzduchu L = 2000 mm |  | 0
10 | Makrolon |  | 0
6 | Talířový ventil |  | 0
18 | Malá kulisa na vzduchotěsnou přepážku |  | 0
25 | Poloviční kulisa na vzduchotěsnou přepážku |  | 0
57 | Malá kulisa s drážkou |  | 0
14 | Hliníkový plech na přepážky (2000 x 1000 x 0,8 mm) |  | 0
12 | Chromniklový plech na okraje (2000 x 1000 x 0,8 mm) |  | 0
73.81 | m2 instalační materiál (silikony, nýty, šroby, kotvy…) |  | 0
| Doprava |  | 0
| Montáž |  | 0
| Cena celkem bez DPH: |  | 0
| DPH 21 % |  | 0
| Cena celkem s DPH: |  | 0

## VZT
SOUPIS PRACÍ A DODÁVEK VČETNÉ NABÍDKOVÉHO OCENĚNÍ
č. | č.cen. | popis položky | měr. | výměra | ceny v Kč
pol. | položky |  | jedn. |  | jedn. | dodávka+mont. | pozn.
Výkazy výměr (též Soupis prací a dodávek včetně nabídkového ocenění):
Výkaz výměr je zpracován v souladu se zák. č.137/2006 Sb. (§44, odst. (4), písm. b).
Při vyplňování výkazu výměr je nutné respektovat dále uvedené pokyny:
1) Při zpracování nabídky je nutné využít všech částí (dílů) projektu pro provádění stavby (zák. č. 137/2006 Sb., §44, odst. (4), písm. a), tj. technické zprávy, seznamu pozic, všech výkresů, tabulek a specifikací materiálů.
2) Součástí nabídkové ceny musí být veškeré náklady, aby cena byla konečná a zahrnovala celou dodávku a montáž.
3) Každá uchazečem vyplněná položka musí obsahovat veškeré technicky a logicky dovoditélné součásti dodávky a montáže (včetně údajů o podmínkách a úhradě licencí potřebných SW).
4) Dodávky a montáže uvedené v nabídce musí být, včetně veškerého souvisejícího doplňkového, podružného a montážního materiálu, tak, aby celé zařízení bylo funkční a splňovalo všechny předpisy, které se na ně vztahují.
5) Označení výrobků konkrétním výrobcem v projektu pro provádění stavby vyjadřuje standard požadované kvality (zák. č. 137/2006 Sb, §44, odst. (9). Pokud uchazeč nabídne produkt od jiného výrobce je povinen dodržet standard a zároveň, přejímá odpovědnost za správnost náhrady - splnění všech parametrů a koordinaci se všemi navazujícími profesemi, eventuelní nutnost úpravy projektu pro výběr zhotovitele půjde k tíží uchazeče (vybraného dodavatele).
6) Všechny jednotlivé položky jsou bez DPH
Zařízení č.1 – Větrání kuchyně
1.1 |  | Rekuperační VZT. jednotka ve vnitřním stojatém provedení | ks | 1 | 0 | 0
Složení
- ventilátorová komora přívodní Q = 8800m³/h, pext=300Pa
P = 400V, 5.2kW
- ventilátorová komora odvodní Q = 8500m³/h, pext=300Pa
P = 400V, 5.2W
- teplovodní ohřev 44kW, voda 70/50
- volná komora pro přímý výparník
- deskový rekuperátor s účinností 55%
- by pass
- 2x filtrační komora
- plně propojený systém MaR vč.ovladače
- hmotnost 816 kg
- dodávka v rozloženém stavu
příslušenství : pružné manžety
komplet směšovací uzel
sifony
1.2 |  | Buňka tlumiče hluku G 500x200/ 1000 | ks | 44 | 0 | 0
1.3 |  | Regulační klapka 710x315 - ruční | ks | 3 | 0 | 0
1.4 |  | Regulační klapka 710x250 - ruční | ks | 4 | 0 | 0
1.5 |  | Krycí mřížka KM 710x315 | ks | 1 | 0 | 0
1.6 |  | Krycí mřížka KM 710x250 | ks | 2 | 0 | 0
1.7 |  | Krycí mřížka KM 1000x315 | ks | 1 | 0 | 0
1.8 |  | Protidešťová žaluzie pozink 2500x500 - se sítem | ks | 1 | 0 | 0
1.9 |  | Vířivá přívodní vyúsť 600x600, počet lamel 24, včetně plenum boxu s reg. klapkou | ks | 1 | 0 | 0
1.10 |  | Ohebná hadice Ø 100 ( napojení svítidel na přívod vzduchu) | bm | 10 | 0 | 0
1.11 |  | Ohebná hadice Ø 250 | bm | 1 | 0 | 0
1.12 |  | Protipožární klapka 800x500, ruční a teplotní spouštění | ks | 1 | 0 | 0
Kruhové potrubí - SPIRO Ø 250 - pozink
|  | rovné | bm | 5 | 0 | 0
|  | tvarovky | bm | 2 | 0 | 0
Kruhové potrubí - SPIRO Ø 100 - pozink
|  | rovné | bm | 3 | 0 | 0
|  | tvarovky | bm | 1 | 0 | 0
|  | Potrubí pozink čtyřhranné vodotěsná úprava - rovné | m² | 70 | 0 | 0
|  | tvarovky | m² | 42 | 0 | 0
|  | Potrubí pozink čtyřhranné - rovné | m² | 143 | 0 | 0
|  | tvarovky | m² | 61 | 0 | 0
|  | Tepelná izolace tl. 40mm | m² | 102 | 0 | 0
|  | Požární izolace EI 45 | m² | 32 | 0 | 0
|  | Požární izolace certifikovaná pro do izolování čtyřhranných klapek umístěných mimo | m² | 3 | 0 | 0
požární předěl. ( Minerální vlna o měrné hmotnosti 300kg/m³, krytá Al folií s = 60mm)
|  | Demontáž stávající vzt pro kuchyň | hod | 64 | 0 | 0
|  | Odvoz a likvidace demont. materiálu | kpl | 1 | 0 | 0
|  | Zdvihací pošina | hod | 10 | 0 | 0
|  | Spojovací a těsnící materiál | kpl | 1 | 0 | 0
|  | Materiál pro kotvení a zavěšení potrubí | kpl | 1 | 0 | 0
|  | Zaregulování zařízení, protokol | kpl | 1 | 0 | 0
|  | Složení jednotky na místě | kpl | 1 | 0 | 0
|  | Zprovoznění vzt. jednotky výrobcem | kpl | 1 | 0 | 0
|  | Cu potrubí 9.52/19.05 mm + komunikační kabel | bm | 15 | 0 | 0
|  | Požární ucpávka potrubí do obvodu 2500mm | ks | 4 | 0 | 0
Zařízení č.2 – Větrání mytí nádobí
2.1 |  | Rekuperační VZT. jednotka ve vnitřním stojatém provedení | ks | 1 | 0 | 0
Složení
- ventilátorová komora přívodní Q = 4000m³/h, pext=300Pa
P = 400V, 2.5kW
- ventilátorová komora odvodní Q = 4000m³/h, pext=300Pa
P = 400V, 2.5kW
- teplovodní ohřev 26kW, voda 70/50
- deskový rekuperátor s účinností 54%
- by pass
- 2x filtrační komora
- plně propojený systém MaR vč.ovladače
- hmotnost 484 kg
- dodávka v rozloženém stavu
příslušenství : pružné manžety
komplet směšovací uzel
sifony
2.2 |  | Buňka tlumiče hluku G 500x200/ 1000 | ks | 9 | 0 | 0
2.3 |  | Regulační klapka 560x200 - ruční | ks | 3 | 0 | 0
2.4 |  | Regulační klapka 560x250 - ruční | ks | 1 | 0 | 0
2.5 |  | Regulační klapka 315x200 - ruční | ks | 1 | 0 | 0
2.6 |  | Krycí mřížka KM 560x200 | ks | 3 | 0 | 0
2.7 |  | Krycí mřížka KM 560x250 | ks | 1 | 0 | 0
2.8 |  | Krycí mřížka KM 315x200 | ks | 1 | 0 | 0
2.9 |  | Vyústka jednořadá 400x200, s regulací | ks | 2 | 0 | 0
2.10 |  | Ohebná hadice Ø 100 ( napojení svítidel na přívod vzduchu) | bm | 4 | 0 | 0
2.11 |  | Protipožární klapka 400x500, ruční a teplotní spouštění | ks | 1 | 0 | 0
|  | Potrubí pozink čtyřhranné - rovné | m² | 97 | 0 | 0
|  | tvarovky | m² | 51 | 0 | 0
|  | Tepelná izolace tl. 40mm | m² | 42 | 0 | 0
|  | Požární izolace EI 45 | m² | 55 | 0 | 0
|  | Požární izolace certifikovaná pro do izolování čtyřhranných klapek umístěných mimo | m² | 3 | 0 | 0
požární předěl. ( Minerální vlna o měrné hmotnosti 300kg/m³, krytá Al folií s = 60mm)
|  | Požární ucpávka potrubí do obvodu 2000mm | ks | 6 | 0 | 0
|  | Spojovací a těsnící materiál | kpl | 1 | 0 | 0
|  | Materiál pro kotvení a zavěšení potrubí | kpl | 1 | 0 | 0
|  | Zaregulování zařízení, protokol | kpl | 1 | 0 | 0
|  | Zprovoznění vzt. jednotky výrobcem | kpl | 1 | 0 | 0
|  | Drobné stavební přípomoce | hod | 10 | 0 | 0
Zařízení č.3 – Odvětrání tepla z prostoru lednic a mrazáků
3.1 |  | Axiální nástěnný ventilátor Ø 250 | ks | 1 | 0 | 0
P = 230V, 77W
Q = 800m³/h, 30pa
příslušenství : nástěnný prostorový termostat
3.2 |  | Protidešťová výfuková žaluzie plastová na Ø 315 | ks | 1 | 0 | 0
Kruhové potrubí - SPIRO Ø 280 - pozink
|  | tvar | bm | 1 | 0 | 0
|  | Materiál pro kotvení a zavěšení potrubí | kpl | 1 | 0 | 0
|  | Zaregulování zařízení, protokol | kpl | 1 | 0 | 0
Zařízení č.4 – Větrání soc. zařízení a uklid. komor
4.1 |  | Malý axiální ventilátor | ks | 4 | 0 | 0
P = 230V, 13W
Q = 50m3/h
4.2 |  | Malý axiální ventilátor | ks | 2 | 0 | 0
P = 230V, 35W
Q = 150m3/h
4.3 |  | Protidešťová výfuková žaluzie plastová na Ø 100 | ks | 4 | 0 | 0
4.4 |  | Protidešťová výfuková žaluzie plastová na Ø 125 | ks | 2 | 0 | 0
4.5 |  | Ohebná hadice Ø 100 | bm | 10 | 0 | 0
4.6 |  | Ohebná hadice Ø 125 | bm | 5 | 0 | 0
Kruhové potrubí - SPIRO Ø 100 - pozink
|  | rovné | bm | 20 | 0 | 0
|  | tvarovky | bm | 4 | 0 | 0
Kruhové potrubí - SPIRO Ø 125 - pozink
|  | rovné | bm | 2 | 0 | 0
|  | tvarovky | bm | 2 | 0 | 0
|  | Demontáž stávající vzt | hod | 5 | 0 | 0
|  | Spojovací a těsnící materiál | kpl | 1 | 0 | 0
|  | Materiál pro kotvení a zavěšení potrubí | kpl | 1 | 0 | 0
|  | VZDUCHOTECHNIKA CELKEM |  |  |  | 0

## EI
Ceník | M-21 Elektromontáže | [7 empty] | -
|  |  |  | Montáže |  | Materiál |  |  | Cena
Položka | Název | M.j. | Množství | J.cena | Cena mon. | Množ. | J.cena | Cena mat. | celkem
1 | Krabice přístrojová - univerzální bez zapoj.- jednonásobná | ks | 47 |  | 0 | 47 |  | 0 | 0
2 | Krabicová rozvodka KR68 | ks | 30 |  | 0 | 30 |  | 0 | 0
3 | Krabicová rozvodka do vlhka, vč. příchytek | m | 20 |  | 0 | 20 |  | 0 | 0
4 | Trubka plastová, uložená volně - do 23mm | m | 85 |  | 0 | 85 |  | 0 | 0
5 | Trubka plastová tuhá , uložená v podlaze - do 40mm | m | 60 |  | 0 | 60 |  | 0 | 0
6 | Drátěný žlab 100x50 mm, vč. nosného materIálu a spojek | m | 60 |  | 0 | 60 |  | 0 | 0
7 | Kabel CYKY 2Ax1.5 | m | 20 |  | 0 | 20 |  | 0 | 0
8 | Kabel CYKY 3A,Cx1.5 | m | 300 |  | 0 | 300 |  | 0 | 0
9 | Kabel CYKY 4J, 5Jx1.5 | m | 25 |  | 0 | 25 |  | 0 | 0
10 | Kabel CYKY 3Jx2.5 | m | 660 |  | 0 | 660 |  | 0 | 0
11 | Kabel CYKY 5Jx2.5 | m | 110 |  | 0 | 115.5 |  | 0 | 0
12 | Kabel CYKY 5Jx4 | m | 20 |  | 0 | 21 |  | 0 | 0
13 | Kabel CYKY 5Jx6 | m | 20 |  | 0 | 21 |  | 0 | 0
14 | Kabel CYKY 5Jx10 | m | 120 |  | 0 | 126 |  | 0 | 0
15 | Kabel CYKY 5Jx16 | m | 10 |  | 0 | 10.5 |  | 0 | 0
16 | Kabel CYKY 3x95+50 | m | 30 |  | 0 | 30 |  | 0 | 0
17 | Flexibilní kabel H07-RN-F 3x2,5 | m | 90 |  | 0 | 90 |  | 0 | 0
18 | Flexibilní kabel H07-RN-F 5x6 | m | 15 |  | 0 | 15 |  | 0 | 0
19 | Flexibilní kabel H07-RN-F 5x10 | m | 45 |  | 0 | 45 |  | 0 | 0
20 | Flexibilní kabel H07-RN-F 5x16 | m | 10 |  | 0 | 10 |  | 0 | 0
21 | Ukončení vodičů v rozvaděči - 2,5 mm2 | ks | 166 |  | 0 | 0 |  | 0 | 0
22 | Ukončení vodičů v rozvaděčích, do 6 mm2 | ks | 10 |  | 0 | 10 |  | 0 | 0
23 | Ukončení kabelů v rozvaděči - 5x10 mm2 | ks | 7 |  | 0 | 0 |  | 0 | 0
24 | Ukončení kabelů v rozvaděči - 5x16 mm2 | ks | 1 |  | 0 | 0 |  | 0 | 0
25 | Ukončení kabelů v rozvaděči - 3x95+50 mm2 | ks | 2 |  | 0 | 0 |  | 0 | 0
26 | Vypínač jednopólový se signálkou - bílý ,(komplet vč. rámečku) | ks | 4 |  | 0 | 4 |  | 0 | 0
27 | Vypínač sériový ř.5 - sériový bílý | ks | 1 |  | 0 | 1 |  | 0 | 0
28 | Vypínač jednopólový, IP 44 | ks | 13 |  | 0 | 13 |  | 0 | 0
29 | Vypínač sériový do mokra, IP 44 | ks | 3 |  | 0 | 3 |  | 0 | 0
30 | Vypínač střídavý do mokra, IP 44 | ks | 2 |  | 0 | 2 |  | 0 | 0
31 | Vypínač křížový do mokra, IP 44 | ks | 1 |  | 0 | 1 |  | 0 | 0
32 | Vypínač vačkový 400V/40A , kovový | ks | 8 |  | 0 | 8 |  | 0 | 0
33 | Vypínač vačkový 400V/80A , kovový | ks | 1 |  | 0 | 1 |  | 0 | 0
34 | Zásuvka 230 V/16A | ks | 14 |  | 0 | 14 |  | 0 | 0
35 | Zásuvka 230 V /16A, pod om., Al, IP55 | ks | 27 |  | 0 | 27 |  | 0 | 0
36 | Zásuvka 230 V - bílá (do rámečku) | ks | 4 |  | 0 | 4 |  | 0 | 0
37 | Rámeček dvojnásobný - bílý (pro zásuvky) | ks | 0 |  | 0 | 2 |  | 0 | 0
38 | Zásuvka nástěnná 3P+N+PE 400V 16 A | ks | 4 |  | 0 | 4 |  | 0 | 0
39 | Vodič SYKFY 2x2x0,5 mm v trubce | m | 40 |  | 0 | 40 |  | 0 | 0
40 | Montáž a dodávka rozvodnice skříňové - RK (viz výkres č. E-3) | ks | 1 |  | 0 | 1 |  | 0 | 0
41 | Úprava a doplnění rozvaděče RH | hod | 8 |  | 0 | 0 |  | 0 | 0
42 | Pojistkový odpínač 3/250A | ks | 1 |  | 0 | 1 |  | 0 | 0
43 | Pojistka 200A |  |  |  |  | 3 |  | 0 | 0
44 | Úprava a doplnění rozvaděče R1-PŘ-A | hod | 4 |  | 0 | 0 |  | 0 | 0
45 | Montáž a dodávka jističochrániče 230V/16A | ks | 2 |  | 0 | 2 |  | 0 | 0
46 | Ochranné pospojování CY 6 mm2 | m | 80 |  | 0 | 80 |  | 0 | 0
47 | Ochranné pospojování CY 10 mm2 | m | 50 |  | 0 | 50 |  | 0 | 0
48 | Ochranné pospojování CY 25 mm2 | m | 20 |  | 0 | 20 |  | 0 | 0
49 | Svorka Bernard vč. Cu pásku | ks | 10 |  | 0 | 10 |  | 0 | 0
50 | Svorkovnice ochranného pospojení v krabici KR | ks | 6 |  | 0 | 6 |  | 0 | 0
51 | [8 empty] | -
52 | A - zapojení LED svítidla v podhledu | ks | 10 |  | 0 | 0 |  | 0 | 0
53 | B - přisazené LED svítidlo s opálovým krytem, 1X36W,5100lm, IP54 | ks | 10 |  | 0 | 10 |  | 0 | 0
54 | C - přisazenéLED svítidlo, prachotěsné, opálový kryt ,1x 53W,7700lm, IP65 | ks | 2 |  | 0 | 2 |  | 0 | 0
55 | D - přisazené LED svítidlo s opálovým PMM krytem, 1X27W,2700lm, IP44 | ks | 4 |  | 0 | 4 |  | 0 | 0
56 | N - přisazené nouzové LED svítidlo, s vlastním zdrojem a piktogramem | ks | 6 |  | 0 | 6 |  | 0 | 0
57 | svítící při výpadku energie, 3W, 3hod, IP65
58 | Zapojení ventilátorů,W1,2,3 a termostatu TH | ks | 7 |  | 0 | 0 |  | 0 | 0
59 | Protipožární ucpávka, utěsnění s odolností dle PBŘ | m2 | 1 |  | 0 | 1 |  | 0 | 0
| Celkem |  |  |  | 0 |  |  | 0 | 0
| Materiál podružný | % | 8 |  |  |  |  | 0 | -
| Materiál celkem | [6 empty] | 0 | -
| SOUČET | [7 empty] | 0
HZS | Připojení stáv.rozvodů, které nejsou součástí rekonstrukce - do rozv. RK | hod | 8 |  | 0 | 0 |  |  | 0
HZS | Koordinace napojení technologie kuchyně | hod | 15 |  | 0 | 0 |  |  | 0
HZS | Koordinace napojení VZT | hod | 5 |  | 0 | 0 |  |  | 0
HZS | Měření osvětlení | hod | 8 |  | 0 | 0 |  |  | 0
HZS | Projednání s orgány TIČR | hod | 30 |  | 0 | 0 |  |  | 0
HZS | Zednické přípomoce - sekání rýh, průrazy, zaomítnutí, bez malování | hod | 30 |  | 0 | 0 |  |  | 0
HZS | Demontáže stáv. elektroinstalace | hod | 40 |  | 0 | 0 |  |  | 0
HZS | Zakreslení skut.stavu | hod | 15 |  | 0 | 0 |  |  | 0
HZS | Revize | hod | 30 |  | 0 | 0 |  |  | 0
| ELEKTROMONTÁŽE CELKEM | [7 empty] | 0

## EPS
DS Pacov
EPS - Elektrická požární signalizace
Rekapitulace rozpočtu
| Materiál a dodávky celkem |  |  |  | 0
| Montážní práce a služby celkem |  |  |  | 0
| PPV 1% obor 001-025 |  |  |  | 0
| PPV 6% mimo oboru 001-025 |  |  |  | 0
| Celkem bez DPH |  |  |  | 0
Rozpočet
Dodávka elektronického systému
Číslo položky | Popis položky | Počet | MJ | Jedn. cena | Celkem
| Stávající ústředna EPS LITES MHU 116 v boxu se zdrojem | 0 | ks
| Optický kouřový hlásič | 3 | ks | 0 | 0
| Optická signalizace | 3 | ks | 0 | 0
| Teplotní hlásič | 1 | ks | 0 | 0
| Sokl hlásiče | 4 | ks | 0 | 0
| Tlačítkový hlásič | 0 | ks | 0 | 0
| Siréna | 0 | ks | 0 | 0
| Sklo velké 8x8 k tlačítkovému hlásiči | 1 | ks | 0 | 0
| Kovový klíček pro tlačítkové hlásiče | 1 | ks | 0 | 0
| Zkušební prostředek pro bodové hlásiče | 1 | ks | 0 | 0
| Jednotka výstupů - 8xOUT- reléový výstup, v krabici | 1 | ks | 0 | 0
| Celkem |  |  |  | 0
Montáž elektronického systému
Číslo položky | Popis položky | Počet | MJ | Jedn. cena | Celkem
| Doprogramování a znovuoživení systému | 1 | spr | 0 | 0
| Demontáž hlásiče | 6 | ks | 0 | 0
| Montáž OK hlásiče a signalizace | 10 | ks | 0 | 0
| Montáž tlačítkového hlásiče | 0 | ks | 0 | 0
| Montáž sirény | 0 | ks | 0 | 0
| Měření izolačního odporu úseku smyčky | 14 | ks | 0 | 0
| Montáž reléové skříně | 1 | ks | 0 | 0
| Celkem |  |  |  | 0
Dodávka instalačního materiálu
Číslo položky | Popis položky | Počet | MJ | Jedn. cena | Celkem
| Trubka ohebná do stěny 23mm | 60 | m | 0 | 0
| Trubka pevná na stěnu 36mm | 40 | m | 0 | 0
| Kabel pro detektory | 65 | m | 0 | 0
| Kabel s funkcí při požáru v budově (pro výstupy EPS) | 85 | m | 0 | 0
| Stropní držák KDK (po 30cm) | 85 | ks | 0 | 0
| Pomocný podružný materiál (příchytky, sádra...) | 1 | spr | 0 | 0
| Celkem |  |  |  | 0
Montáž instalačního materiálu
Číslo položky | Popis položky | Počet | MJ | Jedn. cena | Celkem
| Značení trasy vedení | 100 | m | 0 | 0
| Instalace trubky do stěny | 100 | m | 0 | 0
| Frézování drážky | 100 | m | 0 | 0
| Montáž upevňovacích držáků | 120 | ks | 0 | 0
| Instalace kabelů | 150 | m | 0 | 0
| Průchod zdivem | 5 | ks | 0 | 0
| Protipožární utěsnění prostupů | 5 | ks | 0 | 0
| Celkem |  |  |  | 0
Ostatní práce
Číslo položky | Popis položky | Počet | MJ | Jedn. cena | Celkem
| Revize celého systému, test ústředny | 1 | ks | 0 | 0
| Projekt skutečného provedení, návody, tech. dokumentace | 1 | spr | 0 | 0
| Zaškolení obsluhy a správce | 1 | ks | 0 | 0
| Zkušební provoz | 4 | hod | 0 | 0
| Stavební přípomoce | 1 | ks | 0 | 0
| Dopravné | 1 | sk | 0 | 0
| Celkem |  |  |  | 0

## UT+Plyn
|  |  | VÝKAZ VÝMĚR |  | ~ |  | ROZPOČET NÁKLADŮ
VÝROBCI JSOU UVEDENI POUZE ORIENTAČNĚ, PODSTATNÉ JE POUZE ZACHOVÁNÍ TECHNICKÝCH PARAMATRŮ VÝROBKŮ
VŠECHNY POLOŽKY ODKAZUJÍ NA DANÝM PROJEKTEM ŘEŠENOU ČÁST OBJEKTU
| Název stavby: |  | KUCHYNĚ DS PACOV
| Název objektu: |  | D.1.4.7 - VYTÁPĚNÍ, ROZVODY PLYNU |  |  |  | Datum: | 4/2019
| Investor: |  | Město Pacov, nám. Svobody 320, 39501 Pacov |  |  |  | S bez DPH: | 0
| Místo: |  | Dům seniorů - Domov důchodců, Malovcova 1080, 395 01 Pacov |  |  |  | DPH: | 0
| Zpracovatel PD: |  | Jan Plucar, provozovna: Karlov 30/IV., 377 01 Jindřichův Hradec |  |  |  | 21% | 0
Zpracovatel nabídky:
| Číslo zakázky: |  | 32/19 |  |  |  | Celkem s DPH: | 0
| Cenová soustava: |  | ÚRS
poř.č. | KCN | Kód položky | Název | označení-výrobce | MJ | Množství | Kč/množství | Cena bez DPH | Cen. soustava
0 | [8 empty] | 0
0 |  |  | Řemeslný obor 713 - IZOLACE TEPELNÉ | [5 empty] | 0
1 | 713 | 713410831 | Odstranění tepelné izolace potrubí a ohybů |  | m | 10 |  | 0 | ÚRS 2018 01
2 | 946 | 946202400 | Uložení odpadu odpady - skládkovné kódy dle vyhlášky MŽPb 381/2001 Sb. příloha č. 1 kód 170604 izolační materiály |  | t | 0.02 |  | 0 | ÚRS 2018 01
3 | 713 | 713463121 | Izolace tepelná potrubí pouzdry uchycenými sponami |  | m | 1 |  | 0 | ÚRS 2018 01
4 | 713 | 713463122 | Izolace tepelná ohybů pouzdry uchycenými sponami |  | m | 1 |  | 0 | ÚRS 2018 01
5 | MAT |  | Tepelná izolace návleky z pěnového polyethylenu l=0,040 W/mK d22xtl.15mm CU22;plast20;ocel1/2" |  | m | 2 |  | 0 | ceník dodavatele
6 | 713 | 713463211 | Izolace tepelná potrubí pouzdry s povrchovou úpravou hliníkovou fólií, přelepenými samolepící hliníkovou páskou D do 50mm |  | m | 22 |  | 0 | ÚRS 2018 01
7 | 713 | 713463215 | Izolace tepelná ohybů pouzdry s povrchovou úpravou hliníkovou fólií, přelepenými samolepící hliníkovou páskou D do 50mm |  | m | 12 |  | 0 | ÚRS 2018 01
8 | MAT |  | Termoizolační minerální vinutá potrubní pouzdra s polepem AL fólií l10=0,033W/mK(l50=0,037W/mK) d35xtl.40mm(CU35;plast32;ocel1") |  | m | 14 |  | 0 | ceník dodavatele
9 | MAT |  | Termoizolační minerální vinutá potrubní pouzdra s polepem AL fólií l10=0,033W/mK(l50=0,037W/mK) d42xtl.40mm(CU42;plast40;ocel5/4") |  | m | 14 |  | 0 | ceník dodavatele
10 | MAT |  | Termoizolační minerální vinutá potrubní pouzdra s polepem AL fólií l10=0,033W/mK(l50=0,037W/mK) d60xtl.40mm (ocel2") |  | m | 6 |  | 0 | ceník dodavatele
11 | 731 | 998713201 | Přesun hmot pro izolace v objektech výšky do 6m |  | % | 1.77 | 0 | 0 | ÚRS 2018 01
0 |  |  | 713 - IZOLACE TEPELNÉ - celkem |  |  |  | 0 | 0 | 0
0 | [8 empty] | 0
0 | [8 empty] | 0
0 |  |  | Řemeslný obor 723 - VNITŘNÍ PLYNOVOD | [5 empty] | 0
12 | 721 | 723120805 | Demontáž potrubí svařovaného z ocelových trubek závitových DN25-DN50 |  | m | 26 |  | 0 | ÚRS 2018 01
13 | 721 | 723111203 | Potrubí z trubek závitových ocel. bezešvých 11353.0 DN20 |  | m | 1 |  | 0 | ÚRS 2018 01
14 | 721 | 723111204 | Potrubí z trubek závitových ocel. bezešvých 11353.0 DN25 |  | m | 20 |  | 0 | ÚRS 2018 01
15 | 721 | 723150366 | Ochranná trubka prostupů konstrukcemi D44,5/2,6 |  | m | 3 |  | 0 | ÚRS 2018 01
16 | 721 | 723190203 | Přípojka plynová ke strojům a zařízením DN20 |  | soub | 1 |  | 0 | ÚRS 2018 01
17 | 731 | 723239102 | Montáž plynových armatur závitových G3/4" |  | ks | 2 |  | 0 | ÚRS 2018 01
18 | 731 | 723239103 | Montáž plynových armatur závitových G1" |  | ks | 3 |  | 0 | ÚRS 2018 01
19 | MAT |  | Kulový kohout plyn PN5 -20~+60°C DN20 |  | ks | 1 |  | 0 | ceník dodavatele
20 | MAT |  | Kulový kohout plyn PN5 -20~+60°C DN25 |  | ks | 1 |  | 0 | ceník dodavatele
21 | MAT |  | Šroubení přímé mosazné DN20 |  | ks | 1 |  | 0 | ceník dodavatele
22 | MAT |  | Šroubení přímé mosazné DN25 |  | ks | 1 |  | 0 | ceník dodavatele
23 | MAT |  | Elektroventil DN25, 230V, 20W v provedení pod proudem otevřen bez proudu uzavřen - otevřen bude pouze při provozu VZT zařízení |  | ks | 1 |  | 0 | ceník dodavatele
24 | 721 | 998723201 | Přesun hmot pro vnitřní plynovod v objektech výšky do 6m |  | % | 1.04 | 0 | 0 | ÚRS 2018 01
0 |  |  | 723 - VNITŘNÍ PLYNOVOD - celkem |  |  |  | 0 | 0 | 0
0 | [8 empty] | 0
0 |  |  | Řemeslný obor 727 - Protipožární ochrana | [5 empty] | 0
25 | 721 | 727111224 | Protipožární ucpávky kovového potrubí - prostup stropem požární odolnost EI90 do D50 |  | ks | 1 |  | 0 | ÚRS 2018 01
0 |  |  | 727 - Protipožární ochrana - celkem |  |  |  | 0 | 0 | 0
0 | [7 empty] | 0 | 0
0 |  |  | Řemeslný obor 732 - STROJOVNY ÚSTŘEDNÍHO VYTÁPĚNÍ |  |  |  |  | 0 | 0
26 | 731 | 732199100 | Montáž orientačních štítků |  | soub | 2 |  | 0 | ÚRS 2018 01
27 | 731 | 732420812 | Demontáž čerpadel oběhových spirálních (do potrubí) DN 40 |  | soub | 1 |  | 0 | ÚRS 2018 01
28 | 731 | 732429212 | Čerpadla teplovodní montáž čerpadel (do potrubí) ostatních typů mokroběžných závitových DN 25 |  | soub | 2 |  | 0 | ÚRS 2018 01
29 | 731 | 998732201 | Přesun hmot pro strojovny v objektech výšky do 6m |  | % | 1.52 | 0 | 0 | ÚRS 2018 01
0 |  |  | 732 - STROJOVNY ÚSTŘEDNÍHO VYTÁPĚNÍ - celkem |  |  |  | 0 |  | 0
0 | [8 empty] | 0
0 |  |  | Řemeslný obor 733 - ROZVOD POTRUBÍ ÚT | [5 empty] | 0
30 | 731 | 733110803 | Demontáž potrubí z trubek ocelových závitových DN do 15 |  | m | 3 |  | 0 | ÚRS 2018 01
31 | 731 | 733110808 | Demontáž potrubí z trubek ocelových závitových DN přes 32 do 50 |  | m | 10 |  | 0 | ÚRS 2018 01
32 | 731 | 733111103 | Potrubí z trubek závitových ocel. bezešvých 11353.0 DN15 |  | m | 2 |  | 0 | ÚRS 2018 01
33 | 731 | 733111105 | Potrubí z trubek závitových ocel. bezešvých 11353.0 DN25 |  | m | 14 |  | 0 | ÚRS 2018 01
34 | 731 | 733111106 | Potrubí z trubek závitových ocel. bezešvých 11353.0 DN32 |  | m | 14 |  | 0 | ÚRS 2018 01
35 | 731 | 733111108 | Potrubí z trubek závitových ocel. bezešvých 11353.0 DN50 |  | m | 6 |  | 0 | ÚRS 2018 01
36 | 731 | 733190107 | tlaková zkouška potrubí do DN40 |  | m | 30 |  | 0 | ÚRS 2018 01
37 | 731 | 733190108 | tlaková zkouška potrubí do DN50 |  | m | 6 |  | 0 | ÚRS 2018 01
38 | 731 | 998733201 | Přesun hmot pro rozvody potrubí v objektech výšky do 6m |  | % | 3.19 | 0 | 0 | ÚRS 2018 01
0 |  |  | 733 - ROZVOD POTRUBÍ ÚT - celkem |  |  |  | 0 | 0 | 0
0 | [8 empty] | 0
0 |  |  | Řemeslný obor 734 - ARMATURY ÚT | [5 empty] | 0
39 | 731 | 734200821 | Demontáž armatur závitových se dvěma závity do G 1/2 |  | ks | 16 |  | 0 | ÚRS 2018 01
40 | 731 | 734200824 | Demontáž armatur závitových se dvěma závity přes 6/4 do G 2 |  | ks | 7 |  | 0 | ÚRS 2018 01
41 | 731 | 734209103 | Montáž armatur s 1 závitem do G1/2" |  | ks | 18 |  | 0 | ÚRS 2018 01
42 | 731 | 734209113 | Montáž armatur s 2 závity do G1/2" |  | ks | 18 |  | 0 | ÚRS 2018 01
43 | 731 | 734209115 | Montáž armatur s 2 závity G1" |  | ks | 20 |  | 0 | ÚRS 2018 01
44 | 731 | 734209116 | Montáž armatur s 2 závity G5/4" |  | ks | 5 |  | 0 | ÚRS 2018 01
45 | 731 | 734209125 | Montáž armatur s 3 závity G1" |  | ks | 2 |  | 0 | ÚRS 2018 01
46 | MAT |  | Manometr D100mm tř.přesnosti 1,6%, 0-600kPa |  | ks | 4 |  | 0 | ceník dodavatele
47 | MAT |  | Manometrický kulový kohout 3 cestný, PN40, 100°C, DN2, červ.páčka |  | ks | 4 |  | 0 | ceník dodavatele
48 | MAT |  | Kondenzační smyčka zahnutá, přivařovací |  | ks | 4 |  | 0 | ceník dodavatele
49 | MAT |  | Teploměr rovný TR D100mm stonek 60mm 0~120°C |  | ks | 4 |  | 0 | ceník dodavatele
50 | MAT |  | Teploměrová jímka mosaz/měď, závit 1/2" - 65mm |  | ks | 4 |  | 0 | ceník dodavatele
51 | MAT |  | Vypouštěcí kohout DN15 max 110°C(krátkodobě 130°C) se snímatelnou křídlovou rukojetí, s krytkou na výkyvném třmenu |  | ks | 4 |  | 0 | ceník dodavatele
52 | MAT |  | Zpětný ventil s kovovou vložkou celomosazný DN 25 max.110°C otevírací tlak 0,02bar, max tlak 35bar, Kv=10,5 |  | ks | 2 |  | 0 | ceník dodavatele
53 | MAT |  | Zpětný ventil s kovovou vložkou celomosazný DN 32 max.110°C otevírací tlak 0,02bar, max tlak 25bar, Kv=18 |  | ks | 1 |  | 0 | ceník dodavatele
54 | MAT |  | Automatický odvzdušňovač+zpětný ventil 1/2" 120°C 700kPa |  | ks | 4 |  | 0 | ceník dodavatele
55 | MAT |  | FITR BALL kulový kohout s filtrem DN25 dotažitelná ucpávka, PN16 při T100°C, PN10 při T150°C, síto 700 μm |  | ks | 1 |  | 0 | ceník dodavatele
56 | MAT |  | FITR BALL kulový kohout s filtrem DN32 dotažitelná ucpávka, PN16 při T100°C, PN10 při T150°C, síto 700 μm |  | ks | 1 |  | 0 | ceník dodavatele
57 | MAT |  | Šroubení přímé mosazné DN25 s plochým těs. max.120°C |  | ks | 3 |  | 0 | ceník dodavatele
58 | MAT |  | Šroubení přímé mosazné DN32 s plochým těs. max.120°C |  | ks | 2 |  | 0 | ceník dodavatele
59 |  |  | vyregulování regulačních ventilů |  | ks | 1 |  | 0 | 0
60 | MAT |  | Regulační ventil s možností přednastavení a uzavírání s měřícími vsuvkami s vypouštěním DN25; -20~120°C PN20 |  | ks | 2 |  | 0 | ceník dodavatele
61 | MAT |  | Regulační ventil s možností přednastavení a uzavírání s měřícími vsuvkami s vypouštěním DN32; -20~120°C PN20 |  | ks | 1 |  | 0 | ceník dodavatele
62 | MAT |  | Termostatická hlavice 6~28°C - zabezpečený model pro veřejné prostory provedení pro veřejné prostory s ochranou proti zcizení pomocí zabezpečovacího kroužku - Uživatelské označení, omezení nebo blokování minimální a maximální teploty dvěma zarážkami. + skryté blokování maximální a minimální teploty pomocí skrytých zarážek. S ochranou proti nadměrnému zdvihu. Hystereze 0,15K. |  | ks | 5 |  | 0 | ceník dodavatele
63 | MAT |  | Radiátorový ventil -termostatický rohový poniklovaný ventil s plynulým přednastavením DN15 - závit pro termostatickou hlavici M30x1,5 |  | ks | 3 |  | 0 | ceník dodavatele
64 | MAT |  | Radiátorový ventil - termostatický přímý poniklovaný ventil s plynulým přednastavením DN15 - závit pro termostatickou hlavici M30x1,5 |  | ks | 2 |  | 0 | ceník dodavatele
65 | MAT |  | Radiátorové šroubení přednastavitelné s uzavíráním a vypouštěním - poniklované rohové |  | ks | 3 |  | 0 | ceník dodavatele
66 | MAT |  | Radiátorové šroubení přednastavitelné s uzavíráním a vypouštěním - poniklované přímé |  | ks | 2 |  | 0 | ceník dodavatele
67 | MAT |  | Vypouštěcí přípravek pro radiátorové šroubení |  | ks | 1 |  | 0 | ceník dodavatele
68 | 731 | 734419111 | Montáž teploměrů s ochranným pouzdrem nebo pevným stonkem a jímkou |  | ks | 4 |  | 0 | ÚRS 2018 01
69 | 731 | 734494213 | Návarek 1/2" |  | ks | 12 |  | 0 | ÚRS 2018 01
70 | 731 | 998734201 | Přesun hmot pro amatury v objektech výšky do 6m |  | % | 0.27 | 0 | 0 | ÚRS 2018 01
0 |  |  | 734 - ARMATURY ÚT - celkem |  |  |  | 0 | 0 | 0
0 | [8 empty] | 0
0 |  |  | Řemeslný obor 735 - OTOPNÁ TĚLESA | [5 empty] | 0
71 | 731 | 735000912 | vyregulování armatur otopného tělesa |  | ks | 5 |  | 0 | ÚRS 2018 01
72 | 731 | 735151811 | Demontáž otopných těles panelových jednořadých stavební délky do 1500 mm |  | ks | 7 |  | 0 | ÚRS 2018 01
73 | 731 | 735159110 | Montáž otopných těles panelových jednořadých délky do 1500 mm |  | ks | 2 |  | 0 | ÚRS 2018 01
74 | 731 | 735159210 | Montáž otopných těles panelových dvouřadých délky do 1140 mm |  | ks | 1 |  | 0 | ÚRS 2018 01
75 | 731 | 735164521 | Montáž otopného tělesa trubkového na stěny výšky tělesa do 1340 mm |  | ks | 2 |  | 0 | ÚRS 2018 01
76 | 731 | 735191905 | Odvzdušnění otopných těles |  | soub | 5 |  | 0 | ÚRS 2018 01
77 | MAT |  | Deskové otopné těleso 22/6070 teplotní exponent n=1,3353 výkon při 75/65/20°C dle EN 442-2 = 1679W/m |  | ks | 1 |  | 0 | ceník dodavatele
78 | 731 | 998735201 | Přesun hmot pro otopná tělesa v objektech výšky do 6m |  | % | 2.26 | 0 | 0 | ÚRS 2018 01
0 |  |  | 735 - OTOPNÁ TĚLESA - celkem |  |  |  | 0 | 0 | 0
0 | [8 empty] | 0
0 |  |  | Řemeslný obor 783 - NÁTĚRY | [5 empty] | 0
79 | 783 | 783614551 | Základní jednonásobný syntetický nátěr potrubí do DN 50 mm |  | m | 60 |  | 0 | ÚRS 2018 01
80 | 783 | 783617611 | Krycí dvojnásobný syntetický nátěr potrubí do DN 50 mm |  | m | 24 |  | 0 | ÚRS 2018 01
0 |  |  | 783 - NÁTĚRY - celkem |  |  |  | 0 | 0 | 0
0 | [8 empty] | 0
0 |  |  | HZS - Hodinové zúčtovací sazby | [5 empty] | 0
81 | HZS | HZS2211 | Hodinová zúčtovací sazba intalatér - Vypuštění, napustění a proplach dotčené části topného systému |  | hod | 32 |  | 0 | ÚRS 2018 01
82 | HZS | HZS2212 | Hodinová zúčtovací sazba intalatér odborný - Topná, tlaková a dilatační zkouška |  | hod | 24 |  | 0 | ÚRS 2018 01
83 | HZS | HZS2491 | Hodinová zúčtovací sazba dělník zednických výpomocí - zednické výpomoci (prostupy a drážky pro nové rozvody) |  | hod | 8 |  | 0 | ÚRS 2018 01
84 | HZS | HZS4211 | Hodinová zúčtovací sazba revizní technik - tlaková zkouška plynovodu |  | hod | 4 |  | 0 | ÚRS 2018 01
85 | HZS | HZS4212 | Hodinová zúčtovací sazba revizní technik specialista - revize plynovodu |  | hod | 16 |  | 0 | ÚRS 2018 01
0 |  |  | HZS - Hodinové zúčtovací sazby - celkem |  |  |  | 0 | 0 | 0
0 | [8 empty] | 0
0 |  |  | Vedlejší rozpočtové náklady | [5 empty] | 0
86 | VRN | 030001000 | Zařízení staveniště |  | % | 1.3 | 0 | 0 | ÚRS 2018 01
87 | VRN | 045002000 | Kompletační činnost (IČD) |  | % | 0.6 | 0 | 0 | ÚRS 2018 01
88 | VRN | 065002000 | Mimostaveništní doprava |  | % | 2.5 | 0 | 0 | ÚRS 2018 01
0 |  |  | Vedlejší rozpočové náklady - celkem |  |  |  | 0 |  | 0
0 | [8 empty] | 0
0 | [6 empty] | S bez DPH: | 0 | 0
0 | [6 empty] | DPH |  | 0
0 | [6 empty] | 21% | 0 | 0
0 | [8 empty] | 0
0 | [6 empty] | Celkem s DPH: | 0 | 0
0 | [8 empty] | 0
0 | Poznámka: Účastníkem výběrového řízení se předpokládá odborně způsobilá firma s plnou zodpovědností za stanovení rozsahu prací prostřednictvím prozkoumání a prodiskutování veškeré dokumentace s příslušnými stranami a za provedení kompletního funkčního díla. Povinností účastníka výběrového řízení je seznámit se všemi částmi projektové dokumentace, tj. technickou zprávou, výkresy, výkazy výměr atd. Upozornit na případné nedostatky a chyby, v případě nejasností vznést dotazy k dokumentaci. Nebude-li tak učiněno, předpokládá se, že cena účastníka zahrnuje veškeré součásti k zajištění kompletnosti. Součástí cenové nabídky musí být veškeré náklady, aby cena byla kompletní, konečná a zahrnovala celou dodávku a montáž. Cenová nabídka musí být včetně veškerého souvisejícího doplňkového, podružného a montážního materiálu. Označení výrobků konkrétním výrobcem v realizační dokumentaci stavby vyjadřuje standard požadované kvality. Pokud účastník nabídne jiný produkt je povinen dodržet standard a zároveň, přejímá odpovědnost za správnost náhrady, tj. splnění všech parametrů a koordinaci se všemi navazujícími profesemi. Případná úprava projektu pro provádění stavby bude na náklady účastníka (vybraného dodavatele). Při realizaci je dodavatel povinen koordinovat postup prací se stavbou a ostatními profesemi, postupovat v souladu příslušnými předpisy a návody pro montáž jednotlivých zařízení, dodržovat bezpečnostní a protipožární předpisy.
0 | [8 empty] | 0
0 | [8 empty] | 0
0 | [8 empty] | 0
0 | [8 empty] | 0
0 | [8 empty] | 0
0 | [8 empty] | 0
0 | [8 empty] | 0
0 | [8 empty] | 0
0 | [8 empty] | 0
0 | [8 empty] | 0
0 | [8 empty] | 0
0 | [8 empty] | 0
0 | [8 empty] | 0
0 | [8 empty] | 0
0 | [8 empty] | 0
0 | [8 empty] | 0
0 | [8 empty] | 0
0 | [8 empty] | 0
0
0
0
0
0
0
0
0
0
0
0
0
0
0
0
0
0
0
0
0
0
0
0
0
0
0
0
0
0