## List1
Cenová kalkulace svítidel
Stavební úpravy a přístavba Sokolovny
Adresa : Černovice
2. ETAPA
Označení svítidla | Typ svítidla a umístění | ks | Kč/ks | Celkem Kč | DPH% | Celk.Kč s DPH
1.P.P.
1.28 - Šatna A
20A | Svítidlo stropní přisazené, materiál: hliník, barva nástřiku
bílá, opálový kryt, rozměry: 600x300x70mm, LED 36W,
| 3752lm, 4000K, světelný zdroj součástí svítidla | 4 |  | 0 | 21 | 0
6 | Svítidlo nástěnné pro nouzové osvětlení, doba záložního
svícení 1 hod., LED 3W, 300lm, 6400K, materiál:
polykarbonát, barva základny bílá, kryt transparentní
| s potiskem, rozměry: 350x76x117mm, IP 65 | 1 |  | 0 | 21 | 0
1.29 - Chodba
1 N | Svítidlo nástěnné, materiál: polykarbonát, barva
bílá, opálový kryt, rozměry: Ø 260mm, v. 90mm, LED
10W, 720lm, 4000K, s nouzovým modulem 1,2W / doba
| záložního svícení 3 hod., světelný zdroj součástí, IP65 | 1 |  | 0 | 21 | 0
1.30 - Schodiště
1 | Svítidlo stropní přisazené, materiál: polykarbonát, barva
bílá, opálový kryt, rozměry: Ø 260mm, v. 90mm, LED
| 8W, 720lm, 4000K, světelný zdroj součástí svítidla, IP65 | 2 |  | 0 | 21 | 0
1 N | Svítidlo nástěnné, materiál: polykarbonát, barva
bílá, opálový kryt, rozměry: Ø 260mm, v. 90mm, LED
10W, 720lm, 4000K, s nouzovým modulem 1,2W / doba
| záložního svícení 3 hod., světelný zdroj součástí, IP65 | 1 |  | 0 | 21 | 0
1.31 - Úklidová komora
1 | Svítidlo nástěnné, materiál: polykarbonát, barva
bílá, opálový kryt, rozměry: Ø 260mm, v. 90mm, LED
| 8W, 720lm, 4000K, světelný zdroj součástí svítidla, IP65 | 2 |  | 0 | 21 | 0
1.32 - WC
19A | Svítidlo stropní přisazené, materiál: ocel, barva nástřiku bílá,
matné opálové sklo, rozměry: Ø280mm, v. 90mm, LED
| 9,8W, 1664 / 1120 lm, světelný zdroj součástí svítidla | 1 |  | 0 | 21 | 0
2 | Svítidlo nástěnné nad umyvadlo, materiál: kov - chrom,
akrylátový opálový kryt, rozměry: 330x55x90mm,
LED 12W, 775lm, 4200K, světelný zdroj součástí
| svítidla, IP44 | 1 |  | 0 | 21 | 0
1.33 - Sprchy
19C | Svítidlo stropní přisazené, materiál: ocel, barva nástřiku bílá,
matné opálové sklo, rozměry: Ø415mm, v. 100mm, LED
| 20,3W, 3184 / 2160 lm, světelný zdroj součástí svítidla | 2 |  | 0 | 21 | 0
2 | Svítidlo nástěnné nad umyvadlo, materiál: kov - chrom,
akrylátový opálový kryt, rozměry: 330x55x90mm,
LED 12W, 775lm, 4200K, světelný zdroj součástí
| svítidla, IP44 | 1 |  | 0 | 21 | 0
1.34 - Sklad
20B | Svítidlo stropní přisazené, materiál: hliník, barva nástřiku
bílá, opálový kryt, rozměry: 1200x300x70mm, LED 71W,
| 7505 lm, 4000K, světelný zdroj součástí svítidla | 6 |  | 0 | 21 | 0
6 | Svítidlo nástěnné pro nouzové osvětlení, doba záložního
svícení 1 hod., LED 3W, 300lm, 6400K, materiál:
polykarbonát, barva základny bílá, kryt transparentní
| s potiskem, rozměry: 350x76x117mm, IP 65 | 1 |  | 0 | 21 | 0
Zadní vstup do šaten
7A | Svítidlo venkovní nástěnné, směr svícení pouze dolu,
rozměry: 300x170x120mm, materiál: hliník, barva nástřiku
antracit, opálový kryt, LED 19W, 4000K 1837lm, světelný
| zdroj součástí svítidla | 1 |  | 0 | 21 | 0
2.15 - Šatna
20B | Svítidlo stropní přisazené, materiál: hliník, barva nástřiku
bílá, opálový kryt, rozměry: 1200x300x70mm, LED 71W,
| 7505 lm, 4000K, světelný zdroj součástí svítidla | 2 |  | 0 | 21 | 0
12B | Svítidlo stropní vestavné, materiál: kov, barva stříbrná
mikrostuktura RAL 9006, satinovaný kryt, rozměry: Ø210mm,
LED 33W, 2820lm, 4000K, ovládání ON/OFF,
| reflektor 60°, světelný zdroj součástí svítidla | 1 |  | 0 | 21 | 0
6 | Svítidlo nástěnné pro nouzové osvětlení, doba záložního
svícení 1 hod., LED 3W, 300lm, 6400K, materiál:
polykarbonát, barva základny bílá, kryt transparentní
| s potiskem, rozměry: 350x76x117mm, IP 65 | 1 |  | 0 | 21 | 0
2.16 - Schodiště
3 | Svítidlo nástěnné, materiál: polykarbonát, barva
bílá, opálový kryt, rozměry: Ø 320mm, v. 100mm, LED
| 15W, 1400lm, 4000K, světelný zdroj součástí svítidla, IP65 | 2 |  | 0 | 21 | 0
3N | Svítidlo nástěnné, materiál: polykarbonát, barva
bílá, opálový kryt, rozměry: Ø 320mm, v. 100mm, LED
17W, 1400lm, 4000K, s nouzovým modulem 1,2W / doba
| záložního svícení 3 hod., světelný zdroj součástí, IP65 | 2 |  | 0 | 21 | 0
3 | Svítidlo stropní přisazené, materiál: polykarbonát, barva
bílá, opálový kryt, rozměry: Ø 320mm, v. 100mm, LED
| 15W, 1400lm, 4000K, světelný zdroj součástí svítidla, IP65 | 1 |  | 0 | 21 | 0
3N | Svítidlo stropní přisazené, materiál: polykarbonát, barva
bílá, opálový kryt, rozměry: Ø 320mm, v. 100mm, LED
17W, 1400lm, 4000K, s nouzovým modulem 1,2W / doba
| záložního svícení 3 hod., světelný zdroj součástí, IP65 | 1 |  | 0 | 21 | 0
2.17 - Šatna
20B | Svítidlo stropní přisazené, materiál: hliník, barva nástřiku
bílá, opálový kryt, rozměry: 1200x300x70mm, LED 71W,
| 7505 lm, 4000K, světelný zdroj součástí svítidla | 4 |  | 0 | 21 | 0
6 | Svítidlo nástěnné pro nouzové osvětlení, doba záložního
svícení 1 hod., LED 3W, 300lm, 6400K, materiál:
polykarbonát, barva základny bílá, kryt transparentní
| s potiskem, rozměry: 350x76x117mm, IP 65 | 1 |  | 0 | 21 | 0
2.18 - WC
19A | Svítidlo stropní přisazené, materiál: ocel, barva nástřiku bílá,
matné opálové sklo, rozměry: Ø280mm, v. 90mm, LED
| 9,8W, 1664 / 1120 lm, světelný zdroj součástí svítidla | 1 |  | 0 | 21 | 0
2 | Svítidlo nástěnné nad umyvadlo, materiál: kov - chrom,
akrylátový opálový kryt, rozměry: 330x55x90mm,
LED 12W, 775lm, 4200K, světelný zdroj součástí
| svítidla, IP44 | 1 |  | 0 | 21 | 0
2.19 - Sprcha
19C | Svítidlo stropní přisazené, materiál: ocel, barva nástřiku bílá,
matné opálové sklo, rozměry: Ø415mm, v. 100mm, LED
| 20,3W, 3184 / 2160 lm, světelný zdroj součástí svítidla | 2 |  | 0 | 21 | 0
2 | Svítidlo nástěnné nad umyvadlo, materiál: kov - chrom,
akrylátový opálový kryt, rozměry: 330x55x90mm,
LED 12W, 775lm, 4200K, světelný zdroj součástí
| svítidla, IP44 | 1 |  | 0 | 21 | 0
3.03 - Půda 1
3 | Svítidlo nástěnné, materiál: polykarbonát, barva
bílá, opálový kryt, rozměry: Ø 320mm, v. 100mm, LED
| 15W, 1400lm, 4000K, světelný zdroj součástí svítidla, IP65 | 5 |  | 0 | 21 | 0
3.07 - Schodiště
3N | Svítidlo nástěnné, materiál: polykarbonát, barva
bílá, opálový kryt, rozměry: Ø 320mm, v. 100mm, LED
17W, 1400lm, 4000K, s nouzovým modulem 1,2W / doba
| záložního svícení 3 hod., světelný zdroj součástí, IP65 | 2 |  | 0 | 21 | 0
Montáž svítidel:
| Stropní malé | 6 |  | 0 | 21 | 0
| Stropní střední | 4 |  | 0 | 21 | 0
| Stropní velké/vestavné | 19 |  | 0 | 21 | 0
| Nástěnné | 22 |  | 0 | 21 | 0
| Doprava, lešení, zařízení staveniště | 1 |  | 0 | 21 | 0
| Celkem |  |  | 0 |  | 0
Datum: 25.10.2019