## List1
Sokolovna Černovice - projektový rozpočet - silnoproudá elektrotechnika, I. etapa, 05/2019
Nabídka zpracovaná na základě této dokumentace musí zahrnovat dodávku a montáž materiálů a výrobků podle níže uvedené specifikace včetně dopravy na stavbu a vnitrostaveništní manipulace, povinných zkoušek materiálů, vzorků a prací ve smyslu platných norem a předpisů. Předmětem díla a povinností zhotovitele je dále provedení veškerých kotevních a spojovacích prvků, zatmelení, těsnění, pomocných konstrukcí, stavebních přípomocí a ostatních prací přímo nespecifikovaných v těchto podkladech a projektové dokumentaci, ale nezbytných pro zhotovení a plnou funkčnost a požadovanou kvalitu díla. Součástí díla je dále dodání potřebných atestů výrobků, provedení provozních zkoušek včetně dodání protokolů a revizních zpráv a zaškolení obsluhy. Tyto práce a dodávky jsou součástí nabídky a nebudou zvlášť hrazeny. Výkazy výměr a dodávek jsou pro nabízející firmy podpůrnou pomůckou nikoli závazným podkladem. Za výkazy množství použité pro zpracování nabídek zodpovídá v plném rozsahu nabízející firma.
Položka č. | Název | Jednotka | počet | Cena za mj. materiál | Cena za mj. montáž | Cena za MATERIÁL | Cena za MONTÁŽ | Cena CELKEM
mj.
I. | Rozvodná zařízení
kompletní dodávka včetně montáže
1 | Přípojková skříň SS 100 | ks | 1 |  |  | 0 | 0 | 0
2 | Elektroměrový rozvaděč nepřímé měření do 160 A typový, | ks | 1 |  |  | 0 | 0 | 0
romměry cca 1200x420x220
3 | Hlavní rozvaděč RH | ks | 1 |  |  | 0 | 0 | 0
oceloplechový s plnými dveřmi, rozměry cca 600x920x140 mm, náplň:
| kompaktní odpínač s napěťovou spouští | ks | 1 |  |  | 0 | 0 | 0
| svodič přepětí a blesk.proudů typ1+2/3 | ks | 1 |  |  | 0 | 0 | 0
| svorkový blok 6/160 | ks | 5 |  |  | 0 | 0 | 0
| jistič B2/1 | ks | 3 |  |  | 0 | 0 | 0
| jistič B63/3 | ks | 2 |  |  | 0 | 0 | 0
| jistič B32/3 | ks | 1 |  |  | 0 | 0 | 0
| jistič B25/3 | ks | 6 |  |  | 0 | 0 | 0
| jistič B25/3 | ks | 3 |  |  | 0 | 0 | 0
| jistič C20/3 | ks | 1 |  |  | 0 | 0 | 0
| jistič B20/3 | ks | 2 |  |  | 0 | 0 | 0
| statický elektroměr podružného měření 5/80A | ks | 1 |  |  | 0 | 0 | 0
| propojovací systém | ks | 1 |  |  | 0 | 0 | 0
4 | Okruhová rozvodnice R01 | ks | 1 |  |  | 0 | 0 | 0
Plastová rozvodnice zapuštěná pod omítku s plnými plechovými dvířky
pro cca 42 modulů, rozměry cca 320x560x100mm, krytí IP30, náplň:
| hlavní vypínač -pojistkový odpínač VLC 10, pojistky 25 A | ks | 1 |  |  | 0 | 0 | 0
| svodič přepětí typ 2/4 | ks | 1 |  |  | 0 | 0 | 0
| jistič C6/3 | ks | 1 |  |  | 0 | 0 | 0
| proudový chránič B10/1N/003 | ks | 1 |  |  | 0 | 0 | 0
| proudový chránič B16/1N/003 | ks | 4 |  |  | 0 | 0 | 0
| jistič B10/1 | ks | 4 |  |  | 0 | 0 | 0
| jistič B16/1 | ks | 2 |  |  | 0 | 0 | 0
5 | Okruhová rozvodnice R11 | ks | 1 |  |  | 0 | 0 | 0
Plastová rozvodnice zapuštěná pod omítku s plnými plechovými dvířky
pro cca 42 modulů, rozměry cca 320x560x100mm, krytí IP30, náplň:
| hlavní vypínač -pojistkový odpínač VLC 10, pojistky 25 A | ks | 1 |  |  | 0 | 0 | 0
| svodič přepětí typ 2/4 | ks | 1 |  |  | 0 | 0 | 0
| proudový chránič B16/1N/003 | ks | 4 |  |  | 0 | 0 | 0
| jistič B10/1 | ks | 9 |  |  | 0 | 0 | 0
| jistič B16/1 | ks | 1 |  |  | 0 | 0 | 0
6 | Okruhová rozvodnice R12 | ks | 1 |  |  | 0 | 0 | 0
Rozvodnice zapuštěná pod omítku s plnými dvířky, modulová, třiřadá
pro cca 72 modulů, rozměry cca 600x620x140mm, krytí IP30, náplň:
| hlavní vypínač -pojistkový odpínač VLC 22, pojistky 63 A | ks | 1 |  |  | 0 | 0 | 0
| přepěťová ochrana typ2/4 | ks | 1 |  |  | 0 | 0 | 0
| jistič B16/3 | ks | 2 |  |  | 0 | 0 | 0
| proudový chránič B16/1N/003 | ks | 9 |  |  | 0 | 0 | 0
| jistič B10/1 | ks | 5 |  |  | 0 | 0 | 0
| jistič B16/1 | ks | 2 |  |  | 0 | 0 | 0
7 | Okruhová rozvodnice R13 | ks | 1 |  |  | 0 | 0 | 0
Plastová rozvodnice zapuštěná pod omítku s plnými plechovými dvířky
pro cca 28 modulů, rozměry cca 320x440x100mm, krytí IP30, náplň:
| hlavní vypínač -pojistkový odpínač VLC 10, pojistky 25 A | ks | 1 |  |  | 0 | 0 | 0
| svodič přepětí typ 2/4 | ks | 1 |  |  | 0 | 0 | 0
| proudový chránič B16/1N/003 | ks | 5 |  |  | 0 | 0 | 0
| jistič B10/1 | ks | 3 |  |  | 0 | 0 | 0
| jistič B16/1 | ks | 1 |  |  | 0 | 0 | 0
8 | Okruhová rozvodnice R21 | ks | 1 |  |  | 0 | 0 | 0
Rozvodnice zapuštěná pod omítku s plnými dvířky, modulová, třiřadá
pro cca 72 modulů, rozměry cca 600x620x140mm, krytí IP30, náplň:
| hlavní vypínač -pojistkový odpínač VLC 14, pojistky 40 A | ks | 1 |  |  | 0 | 0 | 0
| přepěťová ochrana typ2/4 | ks | 1 |  |  | 0 | 0 | 0
| jistič B16/3 | ks | 1 |  |  | 0 | 0 | 0
| proudový chránič B16/1N/003 | ks | 6 |  |  | 0 | 0 | 0
| jistič B10/1 | ks | 9 |  |  | 0 | 0 | 0
| jistič B16/1 | ks | 2 |  |  | 0 | 0 | 0
9 | Okruhová rozvodnice R31 | ks | 1 |  |  | 0 | 0 | 0
Plastová rozvodnice zapuštěná pod omítku s plnými plechovými dvířky
pro cca 28 modulů, rozměry cca 320x440x100mm, krytí IP30, náplň:
| hlavní vypínač -pojistkový odpínač VLC 10, pojistky 25 A | ks | 1 |  |  | 0 | 0 | 0
| svodič přepětí typ 2/4 | ks | 1 |  |  | 0 | 0 | 0
| proudový chránič B10/1N/003 | ks | 1 |  |  | 0 | 0 | 0
| jistič B10/1 | ks | 3 |  |  | 0 | 0 | 0
| jistič B16/1 | ks | 1 |  |  | 0 | 0 | 0
10 | Okruhová rozvodnice RJ | ks | 1 |  |  | 0 | 0 | 0
Rozvodnice zapuštěná pod omítku s plnými dvířky, modulová, třiřadá
pro cca 72 modulů, rozměry cca 600x620x140mm, krytí IP30, náplň:
| hlavní vypínač -pojistkový odpínač VLC 10, pojistky 25 A | ks | 1 |  |  | 0 | 0 | 0
| přepěťová ochrana typ2/4 | ks | 1 |  |  | 0 | 0 | 0
| jistič B10/3 | ks | 1 |  |  | 0 | 0 | 0
| jistič B16/3 | ks | 1 |  |  | 0 | 0 | 0
| proudový chránič 25/4/003 | ks | 1 |  |  | 0 | 0 | 0
| proudový chránič B16/1N/003 | ks | 5 |  |  | 0 | 0 | 0
| jistič B10/1 | ks | 4 |  |  | 0 | 0 | 0
| jistič B16/1 | ks | 2 |  |  | 0 | 0 | 0
| Rozvodná zařízení celkem | [6 empty] | 0
II. | Montážní materiál
1 | Vypínač jednopólový 250V/10A, IP20, řaz1-včetně krabice a příslušenství pro montáž pod omítku | ks | 25 |  |  | 0 | 0 | 0
2 | Vypínač jednopólový 250V/10A, IP20, řaz1S-včetně krabice a příslušenství pro montáž pod omítku | ks | 4 |  |  | 0 | 0 | 0
3 | Sériový přepínač 250V/10A, IP20, řaz5-včetně krabice a příslušenství pro montáž pod omítku | ks | 7 |  |  | 0 | 0 | 0
4 | Přepínač 250V/10A, IP20, řaz6+1-včetně krabice a příslušenství pro montáž pod omítku | ks | 3 |  |  | 0 | 0 | 0
5 | Přepínač 250V/10A, IP20, řaz7-včetně krabice a příslušenství pro montáž pod omítku | ks | 1 |  |  | 0 | 0 | 0
6 | Střídavý přepínač 250V/10A, IP20, řaz6-včetně krabice a příslušenství pro montáž pod omítku | ks | 21 |  |  | 0 | 0 | 0
7 | Vypínač jednopólový 250V/10A, IP44, řaz1, pro montáž pod omítku | ks | 1 |  |  | 0 | 0 | 0
8 | Pohybový spínač PIR včetně krabice a příslušenství pro montáž pod omítku | ks | 12 |  |  | 0 | 0 | 0
9 | Pohybový spínač PIR, IP 44, včetně krabice a příslušenství pro montáž pod omítku | ks | 6 |  |  | 0 | 0 | 0
10 | Zásuvka 230V/16A (2P+PE), včetně krabice a příslušenství pro montáž pod omítku | ks | 187 |  |  | 0 | 0 | 0
11 | Zásuvka 400V/16A, IP44, pětipólová pod omítku | ks | 2 |  |  | 0 | 0 | 0
12 | Sporáková přípojka | ks | 1 |  |  | 0 | 0 | 0
13 | Krabice odbočná s víčkem a bezšroubovými svorkami | ks | 145 |  |  | 0 | 0 | 0
14 | Krabice univerzální s víčkem | ks | 22 |  |  | 0 | 0 | 0
15 | Krabice HOP se svorkovnicí EPS 2 | ks | 4 |  |  | 0 | 0 | 0
16 | Drobný instalačný a spojovací materiál materiál | sada | 1 |  |  | 0 | 0 | 0
17 | Protipožární kabelová přepážka | m2 | 1 |  |  | 0 | 0 | 0
| Montážní materiál celkem | [6 empty] | 0
III. | Kabely
Silové a ovládací kabely včetně jejich ukončení
1 | Elektrická přípojka AYKY 4x120 včetně zemnění, kabelové chráničky a zemních prací | m | 20 |  |  | 0 | 0 | 0
2 | CYKY 4x50 | m | 5 |  |  | 0 | 0 | 0
3 | CYKY 5x16 | m | 38 |  |  | 0 | 0 | 0
4 | CYKY 5x10 | m | 35 |  |  | 0 | 0 | 0
5 | CYKY 5x6 | m | 39 |  |  | 0 | 0 | 0
6 | CYKY 5x4 | m | 252 |  |  | 0 | 0 | 0
7 | CYKY 5x2,5 | m | 82 |  |  | 0 | 0 | 0
8 | CYKY 5x1,5 | m | 225 |  |  | 0 | 0 | 0
9 | CYKY 3x2,5 | m | 950 |  |  | 0 | 0 | 0
10 | CYKY 3x1,5 | m | 1450 |  |  | 0 | 0 | 0
11 | JYTY 2x1 | m | 195 |  |  | 0 | 0 | 0
12 | CY 10 | m | 75 |  |  | 0 | 0 | 0
13 | CY 6 | m | 75 |  |  | 0 | 0 | 0
14 | CY 4 | m | 125 |  |  | 0 | 0 | 0
15 | reprokabel 2x1,5 | m | 132 |  |  | 0 | 0 | 0
16 | audiokabel | m | 37 |  |  | 0 | 0 | 0
17 | elektroinstalační lišta 40x25 | m | 26 |  |  | 0 | 0 | 0
| Kabely celkem | [6 empty] | 0
V. | Ochrana před bleskem
1 | jímací vedení N8/PV15 | m | 153 |  |  | 0 | 0 | 0
2 | jímací vedení N8/PV11 | m | 24 |  |  | 0 | 0 | 0
3 | svod N8/ST (PV1) | m | 72 |  |  | 0 | 0 | 0
4 | svorka na okapové žlaby nerez | ks | 29 |  |  | 0 | 0 | 0
5 | svorka zkušební nerez | ks | 9 |  |  | 0 | 0 | 0
6 | svorka univerzální nerez | ks | 36 |  |  | 0 | 0 | 0
7 | svorka připojovací nerez | ks | 2 |  |  | 0 | 0 | 0
7 | jímací tyč JR 2 N | ks | 1 |  |  | 0 | 0 | 0
8 | jímací tyč JR 1,5 N | ks | 1 |  |  | 0 | 0 | 0
9 | svorka pro připojení jímací tyče SJN | ks | 2 |  |  | 0 | 0 | 0
10 | drát FeZn 10 | m | 40 |  |  | 0 | 0 | 0
11 | drát FeZn8 | m | 5 |  |  | 0 | 0 | 0
12 | zemnící páska FeZn 30x4 | m | 162 |  |  | 0 | 0 | 0
13 | svorka páska-drát FeZn | ks | 10 |  |  | 0 | 0 | 0
14 | svorka páska-páska FeZn | ks | 2 |  |  | 0 | 0 | 0
| Ochrana před bleskem celkem | [6 empty] | 0
VI.
1 | Ostatní
2 | Demontáž stáv. nepotřebných rozvaděčů a elektroinstalace | hod | 16 |  |  | 0 | 0 | 0
3 | Provedení výchozí revize včetně zprávy | ks | 1 |  |  | 0 | 0 | 0
4 | Stavební přípomoci: kapsy pro instalační, řezání drážek | hod | 32 |  |  | 0 | 0 | 0
5 | doprava materiálu | ks | 1 |  |  | 0 | 0 | 0
6 | pomocný a spojovací materiál | ks | 1 |  |  | 0 | 0 | 0
7 | MaR kompletní dodávka a montáž kompletního zařízení,včetně softwaru, oživení, kabeláže, čidel, veškerých rozvaděčů, specifikace viz.výrobní dokumentace, zprovoznění celého systému dle specifikace v TZ | kpl | 1 |  |  | 0 | 0 | 0
| Ostatní celkem | [6 empty] | 0
| Silnoproudá elektrotechnika bez DPH celkem | [6 empty] | 0
Note on B4: Martin Kukačka: ;