## Krycí list
SLEPÝ ROZPOČET – VÝKAZ VÝMĚR, SOUPIS PRACÍ (UZNATELNÉ - ZPŮSOBILÉ NÁKLADY)
MONTÁŽE OCENĚNY POLOŽKAMI ÚRS 2017 (800-742)
STAVBA: STAVEBNÍ ÚPRAVY OBJEKTU SOKOLOVNY ČERNOVICE
MÍSTO STAVBY: k.ú. Černovice
ČÁST: TECHNIKA PROSTŘEDÍ STAVEB - SLABOPROUDÁ ELEKTROTECHNIKA
INVESTOR: Město Černovice, Mariánské náměstí 718, 394 94 Černovice
1 | MONTÁŽ | 0 | ZAŘÍZENÍ STAVENIŠTĚ 3,25% |  | 0
2 |  |  | PŘESUN STAVEBNÍCH KAPACIT
3 |  |  | ÚZEMÍ SE STÍŽ. PRAC. PODMÍNKAMY 3%
4 |  |  | HORSKÁ OBLAST 3,3% NAD 700M
5 | ZRN CELKEM | 0 | MIMOŘÁDNĚ STÍŽENÉ PROSTŘEDÍ
6 |  |  | OBOR. PŘIRÁŽKA
7 | Ř5+Ř6 | 0
8 | NÁKLADY | 0 | VRN CELKEM | 0
9 | CELKEM BEZ DPH |  | 0
10 | CELKEM S DPH |  | 0
VYPRACOVAL: Josef Chrt
DATUM: 05/2019
Při zpracování nabídky je nutné vycházet ze všech částí dokumentace. Povinností dodavatele je překontrolovat specifikaci materiálu a případné chybějící položky doplnit a ocenit. Součástí ceny musí být veškeré náklady včetně dodávky a montáže tak, aby cena byla konečná. Dodávka akce se předpokládá včetně kompletní montáže, veškerého souvisejícího a montážního materiálu tak, aby celé zařízení bylo funkční a splňovalo všechny předpisy, které se na ně vztahují.
Uchazeč prohlašuje, že v celkové nabídkové ceně, bez ohledu na dílčí položky výkazu výměr a jejich specifikaci dle ÚRS, jsou zahrnuty veškeré náklady uchazeče spojené s prováděním díla, zejména zpracování skutečného provedení stavby, likvidace stavebního odpadu a přebytečného materiálu odpovídajícím zákonným způsobem, zajištění skládek a deponií, náklady na pasportizaci, čištění pracoviště a odstraňování případných škod na pracovišti a dalších plochách dotčených stavbou a způsobených provozem zhotovitele při realizaci díla, dopravní opatření nutná pro zajištění dopravní obsluhy stavby, vybudování zařízení staveniště, jeho provoz a likvidaci po dokončení stavby, vytýčení všech dotčených podzemních vedení a jejich ochranných pásem, projednání křížení a přeložek nezdokumentovaných dotčených sítí s jejich provozovateli včetně realizace těchto přeložek a křížení, ostraha stavby a staveniště, geodetické zaměření skutečného provedení stavby, náklady na zpracování technologických postupů, předpisů a plánů kontrol, provedení odpovídajících zkoušek, zpracování a předání plánu bezpečnosti a ochrany zdraví při práci na staveništi, plánu havarijních opatření,zpracování geometrického plánu provedeného díla, kompletační činnost, a další činnosti nutné pro plnění předmětu.

## Rekapitulace
REKAPITULACE:
STAVBA: STAVEBNÍ ÚPRAVY OBJEKTU SOKOLOVNY ČERNOVICE
MÍSTO STAVBY: k.ú. Černovice
ČÁST: TECHNIKA PROSTŘEDÍ STAVEB - SLABOPROUDÁ ELEKTROTECHNIKA
INVESTOR: Město Černovice, Mariánské náměstí 718, 394 94 Černovice
ELEKTROINSTALACE EPS | 0
STAVEBNÍ PRÁCE | 0
ELEKTROINSTALACE - celkem | 0
PPV 1% | 0
MONTÁŽ | 0

## EPS
ELEKTROMONTÁŽE – EPS |  |  | množství | jednotky | cena/jednotka | cena celkem
| 742 12-1001 | J-Y(st)Y 2x2x0,8 | 720 | m | 0 | 0
| 742 12-1001 | JXFE-V FE180/P30-90 B2ca,s1,d0 2x2x0,8 | 266 | m | 0 | 0
| 742 12-1001 | JXFE-V FE180/P30-90 B2ca,s1,d0 4x2x0,8 | 61 | m | 0 | 0
| 742 12-1002 | JXFE-V FE180/P30-90 B2ca,s1,d0 10x2x0,8 | 286 | m | 0 | 0
| 742 12-2001 | ukončení kabelu JBYSTY 2x2x0,8 | 2 | ks | 0 | 0
| 742 12-2001 | ukončení kabelu JXFE-V FE180/P30-90 2x2x0,8 | 5 | ks | 0 | 0
| 742 12-2001 | ukončení kabelu JXFE-V FE180/P30-90 4x2x0,8 | 9 | ks | 0 | 0
| 742 12-2001 | ukončení kabelu JXFE-V FE180/P30-90 10x2x0,8 | 18 | ks | 0 | 0
| 742 21-0121 | sběrnicový detektor | 151 | ks | 0 | 0
| 742 21-0131 | patice detektoru | 151 | ks | 0 | 0
| 742 21-0151 | sběrnicové tlačítko | 10 | ks | 0 | 0
| 742 11-0021 | montáž boxu ústředny EPS | 1 | ks | 0 | 0
| 742 21-0002 | ústředna EPS | 1 | ks | 0 | 0
| 742 21-0005 | čelní panel ústředny EPS | 1 | ks | 0 | 0
| 742 21-0006 | rozšiřující karta | 1 | ks | 0 | 0
| 742 21-0061 | obslužné pole požární ochrany | 1 | ks | 0 | 0
| 742 21-0071 | tablo obsluhy | 1 | ks | 0 | 0
| 742 21-0051 | zařízení dálkového přenosu | 1 | ks | 0 | 0
| 742 21-0111 | klíčový trezor požární ochrany | 1 | ks | 0 | 0
| 742 21-0305 | vstupně výstupní modul – kopler | 4 | ks | 0 | 0
| 742 21-0031 | montáž napájecího zdroje ústředny EPS | 1 | ks | 0 | 0
| 742 21-0041 | montáž akumulátoru | 1 | ks | 0 | 0
| 742 21-0261 | siréna vnitřní | 10 | ks | 0 | 0
| 742 21-0261 | siréna venkovní s blikačem | 1 | ks | 0 | 0
| 742 21-0231 | magnetická přídrž | 6 | ks | 0 | 0
| 742 11-0521 | kabelová příchytka ohniodolná | 1564 | ks | 0 | 0
| 742 21-0401 | programování základní | 1 | ks | 0 | 0
| 742 21-0421 | oživení systému na jeden detektor | 161 | ks | 0 | 0
| 742 21-0501 | zkouška TIČR | 1 | ks | 0 | 0
| 742 21-0503 | koordinační funkční zkouška EPS | 1 | ks | 0 | 0
| 742 21-0521 | výchozí revize systému na jeden detektor | 161 | ks | 0 | 0
| 998 74-2102 | přesun hmot pro slaboproud v objektech výšky 6-12m | 1 | t | 0 | 0
| 742 19-0004 | protipožární utěsnění prostupů mezi požárními úseky | 12 | ks | 0 | 0
ELEKTROMONTÁŽE CELKEM – SLABOPROUDÉ ROZVODY | [5 empty] | 0
MATERIÁL – SLABOPROUDÉ ROZVODY |  |  | množství | jednotky | cena/jednotka | cena celkem
|  | J-Y(st)Y 2x2x0,8 | 720 | m | 0 | 0
|  | JXFE-V FE180/P30-90 B2ca,s1,d0 2x2x0,8 | 266 | m | 0 | 0
|  | JXFE-V FE180/P30-90 B2ca,s1,d0 4x2x0,8 | 61 | m | 0 | 0
|  | JXFE-V FE180/P30-90 B2ca,s1,d0 10x2x0,8 | 286 | m | 0 | 0
|  | analogová ústředna EPS pro připojení adresovatelných hlásičů, variabilní s možností doplňování dalších smyček, základní skříň ústředny bude osazena napájecím zdrojem, základní procesovou deskou se vstupy a výstupy Požár, Porucha, výstupy na sirénu dle požadavků EN 54, indikační jednotkou a minimálně jednou volnou pozicí pro instalaci karty kruhové smyčky pro minimálně 256 hlásičů, možnost připojení na každou kruhovou smyčku minimálně 256 čidel a další výstupové prvky (sirény, majáky, koplery), záložní zdroj – akumulátor 12Ah, základní deska ústředny bude obsahovat i další volné pozice pro připojení modulů pro připojení např. vedlejších panelů, nadstavbového systému a interface pro OPPO, dle zavedeného typu a standardu | 1 | ks | 0 | 0
|  | adresovatelný detektor opticko-kouřový s termodifenciálním čidlem, včetně patice | 151 | ks | 0 | 0
|  | adresovatelný detektor tlačítkový | 10 | ks | 0 | 0
|  | siréna EPS vnitřní | 10 | ks | 0 | 0
|  | siréna EPS vnitřní s blikačem | 1 | ks | 0 | 0
|  | vstupně výstupní modul – kopler | 4 | ks | 0 | 0
|  | obslužné pole požární ochrany | 1 | ks | 0 | 0
|  | tablo obsluhy | 1 | ks | 0 | 0
|  | magnetická přídrž 12V, 300kg | 6 | ks | 0 | 0
|  | provozní kniha | 1 | ks | 0 | 0
|  | zkušební hlavice pro kouřové detektory | 1 | ks | 0 | 0
|  | základní tyč 1,3m | 1 | ks | 0 | 0
|  | testovací plyn 250ml | 1 | ks | 0 | 0
|  | náhradní adresovatelný detektor opticko-kouřový s teplotním čidlem, včetně patice | 1 | ks | 0 | 0
|  | náhradní sklo pro tlačítko | 2 | ks | 0 | 0
|  | resetovací klíček tlačítkového detektoru | 3 | ks | 0 | 0
|  | krabice instalační | 10 | ks | 0 | 0
|  | hmoždinka HM8 | 1564 | ks | 0 | 0
|  | kabelová příchytka ohniodolná včetně vrutu | 1564 | ks | 0 | 0
|  | těsnící hmota protipožárního prostupu, tuba 750ml | 6 | ks | 0 | 0
CELKEM | [5 empty] | 0
3% podružný materiál | [5 empty] | 0
MATERIÁL CELKEM – SLABOPROUDÉ ROZVODY | [5 empty] | 0

## STAVEBNÍ PRÁCE
STAVEBNÍ PRÁCE: |  |  | množství | jednotky | cena/jednotka | cena celkem
| 460 68-0161 | VYBOURÁNÍ OTVORŮ VE ZDIVU CIHLENÉM DO 0,0225m2 – DO 15cm | 40 | ks | 0 | 0
| 460 68-0163 | VYBOURÁNÍ OTVORŮ VE ZDIVU CIHLENÉM DO 0,0225m2 – DO 45cm | 19 | ks | 0 | 0
| 460 68-0302 | VYBOURÁNÍ OTVORŮ VE STROPECH DO 0,09m2 – DO 20cm (TLOUŠŤKA STROPU 60cm => CENA 3x NAVÝŠENA) | 9 | ks | 0 | 0
| 460 68-0451 | VYSEKÁNÍ KAPES PRO OSAZENÍ PŘÍSTROJOVÝCH KRABIC 7x7x5cm VE ZDIVU CIHELNÉM | 10 | ks | 0 | 0
| 460 68-0581 | VYSEKÁNÍ RÝH VE ZDIVU CIHELNÉM 3x3cm | 536 | m | 0 | 0
| 460 68-0584 | VYSEKÁNÍ RÝH VE ZDIVU CIHELNÉM 3x10cm | 250 | m | 0 | 0
| 460 68-0531 | VYSEKÁNÍ RÝH VE STROPECH 3x3cm | 547 | m | 0 | 0
| 460 69-0071 | OSAZENÍ HMOŽDINEK VČETNĚ VYVRTÁNÍ OTVORŮ DO PR. 8 mm | 1564 | ks | 0 | 0
| 460 71-0001 | VYPLNĚNÍ RÝH VE STROPECH 3x3 cm | 547 | m | 0 | 0
| 460 71-0031 | VYPLNĚNÍ RÝH VE STĚNÁCH 3x3 cm | 536 | m | 0 | 0
| 460 71-0034 | VYPLNĚNÍ RÝH VE STĚNÁCH 3x10 cm | 250 | m | 0 | 0
| 460 71-0102 | ZABETONOVÁNÍ OTVORŮ VE STROPECH DO 0,09m2 DO 20cm (TLOUŠŤKA STROPU 60cm => CENA 3x NAVÝŠENA) | 9 | ks | 0 | 0
| 460 60-0041 | SVISLÁ DOPRAVA SUTI ZA PRVNÍ PODLAŽÍ | 1 | t | 0 | 0
| 460 60-0051 | SVISLÁ DOPRAVA SUTI – PŘÍPLATEK ZA KAŽDÉ DALŠÍ PODLAŽÍ | 1 | t | 0 | 0
| 460 60-0061 | ODVOZ SUTI DO 1km | 1 | t | 0 | 0
| 460 60-0071 | ODVOZ SUTI – PŘÍPLATEK ZA KAŽDÝ DALŠÍ km – 20km | 20 | km | 0 | 0
|  | ZAKRYTÍ KONSTRUKCÍ PŘED POŠKOZENÍM A ZNEČIŠTĚNÍM | 1126 | m2 | 0 | 0
|  | SKLÁDKOVNÉ | 1 | t | 0 | 0
|  | LEŠENÍ – POJÍZDNÉ INTERIÉROVÉ | 1 | kpl | 0 | 0
STAVEBNÍ PRÁCE: | [5 empty] | 0